## LOTE 01-ORÇAMENTO
ITEM | BASE | CÓDIGO | DESCRIÇÃO | UNID. | QUANT. | UNITÁRIO SEM BDI | UNITÁRIO COM BDI | CUSTO TOTAL | BDI | [10 empty] | BDI 1 | 28.22%
1 |  |  | MOBILIZAÇÃO E SERVIÇOS DE APOIO |  |  |  |  | 82842.64 | [12 empty] | 17.26%
1.1 |  |  | MOBILIZAÇÃO E DESMOBILIZAÇÃO |  |  |  |  | 7095.6 | [10 empty] | 7095.6 | [5 empty] | 7095.6
1.1.1 | SINAPI | 100947 | TRANSPORTE COM CAMINHÃO CARROCERIA 9T, EM VIA URBANA PAVIMENTADA, DMT ATÉ 30KM | TxKM | 540 | 2.25 | 2.88 | 1555.2 | BDI 1 | [12 empty] | 1555.2 |  | 1555.2
1.1.2 | SINAPI | 100948 | TRANSPORTE COM CAMINHÃO CARROCERIA 9T, EM VIA URBANA PAVIMENTADA, ADICIONAL PARA DMT EXCEDENTE A 30 KM | TxKM | 4860 | 0.89 | 1.14 | 5540.4 | BDI 1 | [11 empty] | 49776.35 | 5540.4 |  | 5540.4
1.2 |  |  | SERVIÇOS DE APOIO |  |  |  |  | 75747.04 | [10 empty] | 42680.75 |  |  | 0 |  | 0 | 42680.75
1.2.1 | SUDECAP | 10901 | MOBILIZAÇÃO DE CONTAINER | UNID | 2 | 900 | 1153.98 | 2307.96 | BDI 1
1.2.2 | SUDECAP | 10911 | DESMOBILIZAÇÃO DE CONTAINER | UNID | 2 | 900 | 1153.98 | 2307.96 | BDI 1
1.2.3 | SUDECAP | 10902 | CONTAINER SIMPLES COM AR CONDICIONADO PARA ESCRITÓRIO | MÊS | 4 | 1450 | 1859.19 | 7436.76 | BDI 1 | [12 empty] | 7436.76 |  | 7436.76
1.2.4 | SUDECAP | 895002 | CONTAINER 6,00X2,40X2,82M, COM ISOLAMENTO TÉRMICO | MÊS | 4 | 1200 | 1538.64 | 6154.56 | BDI 1
1.2.5 | SUDECAP | 410201 | INSTALACAO PROVISORIA DE AGUA | UNID | 1 | 344.89 | 442.21 | 442.21 | BDI 1
1.2.6 | SUDECAP | 10601 | INSTALACAO PROVISORIA PADRÃO CEMIG TIPO C3, DEMANDA PROVÁVEL DE 23,1 ATÉ 27,0KW (3F+N) | UNID | 1 | 675.75 | 866.44 | 866.44 | BDI 1
1.2.7 | SUDECAP | 10417 | TAPUME METÁLICO COM BASE ENTERRADA (M) | M | 60 | 99.48 | 127.55 | 7653 | BDI 1
1.2.8 | COPASA | 37524 | TELA PLÁSTICA LARANJA, TIPO TAPUME PARA SINALIZAÇÃO, MALHA RETANGULAR, ROLO 1,20 X 50,00 M (L X C) | M | 50 | 1.93 | 2.47 | 123.5 | BDI 1 | [12 empty] | 123.5 |  | 123.5
1.2.9 | COPASA | 65000222 | ESGOTAMENTO DE VALA COM BOMBA, VAZÃO ATÉ 25 M³/H | H | 264 | 3.8 | 4.87 | 1285.68 | BDI 1 | [12 empty] | 1285.68 |  | 1285.68
1.2.10 | SICOR | MATED-11059 | ENSAIO DE MASSA ESPECIFICA DE SOLO, IN SITU, CONFORME NBR 7.185:2016 | UNID | 8 | 38.97 | 49.96 | 399.68 | BDI 1 | [12 empty] | 399.68 |  | 399.68
1.2.11 | COPASA | 65001242 | ENSAIO DE CONTROLE DE COMPACTAÇÃO DE SOLOS, PELO MÉTODO HILF, COM EMISSÃO DE LAUDO, CONFORME NBR 12.102:2020 | UNID | 5 | 151.69 | 194.49 | 972.45 | BDI 1 | [12 empty] | 972.45 |  | 972.45
1.2.12 | SICOR | ED-49544 | ENSAIO DE CONCRETO - CURA, FACEAMENTO, RUPTURA, COM EMISSÃO DE LAUDO, CONFORME AS NBR 5.738 E NBR 5.739 | UNID | 10 | 115.5 | 148.09 | 1480.9 | BDI 1 | [12 empty] | 1480.9 |  | 1480.9
1.2.13 | SICOR | ED-50155 | LOCAÇÃO DE BANHEIRO QUÍMICO, DIMENSÕES (110X120X230)CM, LINHA PADRÃO, CONTENDO UMA (1) PIA/HIGIENIZADOR DE MÃOS, INCLUSIVE MANUTENÇÃO E MOBILIZAÇÃO/DESMOBILIZAÇÃO, CONSIDERANDO 1 UNIDADE1 | MÊS | 4 | 1050 | 1346.31 | 5385.24 | BDI 1 | [12 empty] | 5385.24 |  | 5385.24
1.2.14 | SUDECAP | 430103 | TOPOGRAFIA COM PLANIMETRIA | MÊS | 0.5 | 18814.07 | 24123.4 | 12061.7 | BDI 1 | [12 empty] | 12061.7 |  | 12061.7
1.2.15 | SUDECAP | 950101 | MOBILIZAÇÃO, INSTALAÇÃO E DESMOBILIZAÇÃO, PARA EXECUÇÃO DE SONDAGEM À PERCUSSÃO (NBR 6484:2020) | UN | 1 | 1200 | 1538.64 | 1538.64 | BDI 1
1.2.16 | SUDECAP | 950103 | DESMONTAGEM, TRANSPORTE E MONTAGEM DE EQUIPAMENTOS DE SONDAGEM A PERCUSSÃO POR FURO | UN | 4 | 400 | 512.88 | 2051.52 | BDI 1
1.2.17 | SUDECAP | 950102 | PERFURAÇÃO DE SOLO SONDAGEM À PERCUSSÃO (NBR 6484:2020) | M | 80 | 95 | 121.8 | 9744 | BDI 1
1.2.18 | COPASA | 65001001 | VEICULO UTILITÁRIO LEVE, TIPO PICK-UP, COM CAPACIDADE DE CARGA DE 700 KG, CONSIDERANDO DISPONIBILIDADE E COMBUSTÍVEL | MÊS | 4 | 2638.99 | 3383.71 | 13534.84 | BDI 1 | [12 empty] | 13534.84 |  | 13534.84
2 |  |  | ADMINISTRAÇÃO LOCAL DA OBRA |  |  |  |  | 184014.4 | [13 empty] | 0 |  | 0
2.1 | SINAPI | 90778 | ENGENHEIRO DE OBRA, NÍVEL PLENO, COM ENCARGOS SOCIAIS (4 H/DIA X 5,5 DIAS/SEM X 4 SEM/MÊS X 5 MESES) | H | 352 | 123.73 | 158.64 | 55841.28 | BDI 1 | [12 empty] | 55841.28 |  | 55841.28
2.2 | SINAPI | 90776 | ENCARREGADO GERAL, COM ENCARGOS SOCIAIS (1 ENCARREGADO X 8 H/DIA X 5,5 DIAS/SEM X 4 SEM/MÊS X 5 MESES) | H | 704 | 65.38 | 83.83 | 59016.32 | BDI 1 | [12 empty] | 59016.32 |  | 59016.32
2.3 | SINAPI | 40943 | TECNICO EM SEGURANCA DO TRABALHO (4 H/DIA X 5,5 DIAS/SEM X 4 SEM/MÊS X 5 MESES) | H | 352 | 36.59 | 46.91 | 16512.32 | BDI 1 | [12 empty] | 16512.32 |  | 16512.32
2.4 | SUDECAP | 551096 | VIGIA NOTURNO COM ENCARGOS COMPLEMENTARES (2 VIGIAS X 12 H/DIA X 7 DIAS/SEM X 4 SEM/MÊS X 5 MESES) | H | 1344 | 30.55 | 39.17 | 52644.48 | BDI 1 | [12 empty] | 52644.48 |  | 52644.48
3 |  |  | IDENTIFICAÇÃO DA OBRA |  |  |  |  | 1478.7 | [10 empty] | 1478.7 |  | 1478.7 | 0 |  | 0
3.1 | SICOR | ED-28427 | FORNECIMENTO E COLOCAÇÃO DE PLACA DE OBRA EM CHAPA GALVANIZADA #26, ESP. 0,45MM, DIMENSÃO 3x1,5 M, PLOTADA COM ADESIVO VINÍLICO, AFIXADA COM REBITES 4,8x40MM, EM ESTRUTURA METÁLICA DE METALON 20x20MM, ESP. 1,25MM, INCLUSIVE SUPORTE EM EUCALIPTO AUTOCLAVADO PINTADO COM TINTA PVA DUAS (2) DEMÃOS | UNID | 1 | 1153.26 | 1478.7 | 1478.7 | BDI 1 | [12 empty] | 1478.7 |  | 1478.7
4 |  |  | RESERVATÓRIO ESTRELA DO SUL |  |  |  |  | 654207.8 | [13 empty] | 0 |  | 0
4.1 |  |  | DEMOLIÇÕES E REMOÇÕES |  |  |  |  | 48897 | [13 empty] | 0 |  | 0
4.1.1 | SICOR | ED-48445 | DEMOLIÇÃO MECANIZADA DE CONCRETO ARMADO, COM EQUIPAMENTO PNEUMÁTICO, INCLUSIVE AFASTAMENTO E EMPILHAMENTO, EXCLUSIVE TRANSPORTE E RETIRADA DO MATERIAL DEMOLIDO | M³ | 60 | 347.08 | 445.02 | 26701.2 | BDI 1 | [12 empty] | 7963.13 |  | 26701.2
4.1.2 | SICOR | ED-48441 | DEMOLIÇÃO MANUAL DE CONCRETO ARMADO, INCLUSIVE AFASTAMENTO E EMPILHAMENTO, EXCLUSIVE TRANSPORTE E RETIRADA DO MATERIAL DEMOLIDO | M³ | 15 | 498.69 | 639.42 | 9591.3 | BDI 1
4.1.3 | SINAPI | 100982 | CARGA, MANOBRA E DESCARGA DE ENTULHO EM CAMINHÃO BASCULANTE 10 M³ - CARGA COM ESCAVADEIRA HIDRÁULICA (CAÇAMBA DE 0,80 M³ / 111 HP) E DESCARGA LIVRE (UNIDADE: M3) | M³ | 112.5 | 9.08 | 11.64 | 1309.5 | BDI 1 | [12 empty] | 6915.04 |  | 1309.5
4.1.4 | SINAPI | 95875 | TRANSPORTE COM CAMINHÃO BASCULANTE DE 10 M³, EM VIA URBANA PAVIMENTADA, DMT ATÉ 30 KM (UNIDADE: M3XKM) | M³xKM | 2250 | 2.49 | 3.19 | 7177.5 | BDI 1 | [12 empty] | 16092.59 |  | 7177.5
4.1.5 | SINAPI | 100574 | ESPALHAMENTO DE MATERIAL COM TRATOR DE ESTEIRAS | M³ | 2250 | 1.43 | 1.83 | 4117.5 | BDI 1 | [12 empty] | 1067.67 |  | 4117.5
4.2 |  |  | TERRAPLENAGEM ÁREA DO RESERVATÓRIO |  |  |  |  | 121459.71 | [10 empty] | 65878.81 |  | 65878.81 | 0 |  | 0
4.2.1 | COPASA | 65000196 | ESCAVACAO MECANICA DE MATERIAL DE PRIMEIRA CATEGORIA | M³ | 1041 | 6.68 | 8.56 | 8910.96 | BDI 1 | [12 empty] | 8786.78 |  | 8910.96
4.2.2 | SINAPI | 100973 | CARGA E DESCARGA MECANICA DE SOLO UTILIZANDO CAMINHAO BASCULANTE 6,0M3/16T E PA CARREGADEIRA SOBRE PNEUS 128 HP, CAPACIDADE DA CAÇAMBA 1,7 A 2,8 M3, PESO OPERACIONAL 11632 KG | M³ | 1353.3 | 8.95 | 11.47 | 15522.35 | BDI 1
4.2.3 | SINAPI | 95875 | TRANSPORTE COM CAMINHÃO BASCULANTE DE 10 M³, EM VIA URBANA PAVIMENTADA, DMT ATÉ 30 KM (UNIDADE: M3XKM) | M³XKM | 20299.5 | 2.49 | 3.19 | 64755.4 | BDI 1 | [12 empty] | 57092.03 |  | 64755.405
4.2.4 | SUDECAP | 403231 | REATERRO COMPACTADO COM PLACA VIBRATORIA | M3 | 1041 | 24.18 | 31 | 32271 | BDI 1
4.3 |  |  | MUROS DE ARRIMO |  |  |  |  | 126522.47
4.3.1 |  |  | ESTACAS |  |  |  |  | 17481.44 |  |  | área | estaca (unid) | estaca (m) | blocos | pilar (unid) | pilar (m) | baldrame (m) | viga (m)
4.3.1.1 | SINAPI | 101176 | ESTACA BROCA DE CONCRETO, FCK 20 MPA, DIÂMETRO DE 30 CM, ESCAVAÇÃO MANUAL COM TRADO CONCHA, INTEIRAMENTE ARMADA COM AÇO DE 12,5 MM E 5,0 MM | M | 88.9 | 147.82 | 189.53 | 16849.22 | BDI 1 | 15 | 15 | 11.5385 | 23.0769 | 11.5385 | 11.5385 | 23.0769 | 15 | 30
4.3.1.4 | SINAPI | 100973 | CARGA E DESCARGA MECANICA DE SOLO UTILIZANDO CAMINHAO BASCULANTE 6,0M3/16T E PA CARREGADEIRA SOBRE PNEUS 128 HP, CAPACIDADE DA CAÇAMBA 1,7 A 2,8 M3, PESO OPERACIONAL 11632 KG | M³ | 8.2 | 8.95 | 11.47 | 94.05 | BDI 1 | 25 | 50 | 19.2308 | 38.4615 | 19.2308 | 19.2308 | 38.4615 | 25 | 50
4.3.1.5 | SINAPI | 95875 | TRANSPORTE COM CAMINHÃO BASCULANTE DE 10 M³, EM VIA URBANA PAVIMENTADA, DMT ATÉ 30 KM (UNIDADE: M3XKM) | M³xKM | 164 | 2.49 | 3.19 | 523.16 | BDI 1 | 12.5 | 12.5 | 9.6154 | 19.2308 | 9.6154 | 9.6154 | 19.2308 | 12.5 | 25
4.3.1.6 | SINAPI | 100574 | ESPALHAMENTO DE MATERIAL COM TRATOR DE ESTEIRAS | M³ | 8.2 | 1.43 | 1.83 | 15.01 | BDI 1 | 52.5 | 77.5 | 40.3846 | 80.7692 | 40.3846 | 40.3846 | 80.7692 | 52.5 | 105
4.3.2 |  |  | BLOCOS DE FUNDAÇÃO |  |  |  |  | 15982.67
4.3.2.1 | SINAPI | 96522 | ESCAVAÇÃO MANUAL PARA BLOCO DE COROAMENTO OU SAPATA, SEM PREVISÃO DE FÔRMA | M³ | 7.9 | 141.03 | 180.82 | 1428.48 | BDI 1
4.3.2.2 | SINAPI | 100973 | CARGA E DESCARGA MECANICA DE SOLO UTILIZANDO CAMINHAO BASCULANTE 6,0M3/16T E PA CARREGADEIRA SOBRE PNEUS 128 HP, CAPACIDADE DA CAÇAMBA 1,7 A 2,8 M3, PESO OPERACIONAL 11632 KG | M³ | 10.27 | 8.95 | 11.47 | 117.8 | BDI 1
4.3.2.3 | SINAPI | 95875 | TRANSPORTE COM CAMINHÃO BASCULANTE DE 10 M³, EM VIA URBANA PAVIMENTADA, DMT ATÉ 30 KM (UNIDADE: M3XKM) | M³xKM | 205.4 | 2.49 | 3.19 | 655.23 | BDI 1
4.3.2.4 | SINAPI | 100574 | ESPALHAMENTO DE MATERIAL COM TRATOR DE ESTEIRAS | M³ | 10.27 | 1.43 | 1.83 | 18.79 | BDI 1
4.3.2.5 | SINAPI | 96616 | LASTRO DE CONCRETO MAGRO, APLICADO EM BLOCOS DE COROAMENTO OU SAPATAS | M³ | 0.8 | 884.51 | 1134.11 | 907.29 | BDI 1
4.3.2.6 | SINAPI | 96557 | CONCRETAGEM DE BLOCOS DE COROAMENTO E VIGAS BALDRAMES, COM CONCRETO USINADO, CLASSE DE RESISTENCIA C30, BRITA 0 E 1, SLUMP = 100 +/- 20 MM, COM BOMBEAMENTO, LANÇAMENTO, ADENSAMENTO E ACABAMENTO | M³ | 7.2 | 754.54 | 967.47 | 6965.78 | BDI 1
4.3.2.7 | SINAPI | 96545 | ARMAÇÃO DE BLOCO, VIGA BALDRAME OU SAPATA UTILIZANDO AÇO CA-50 DE 8 MM - MONTAGEM | KG | 293 | 15.68 | 20.1 | 5889.3 | BDI 1
4.3.3 |  |  | VIGAS BALDRAMES |  |  |  |  | 5896.42
4.3.3.1 | SINAPI | 96526 | ESCAVAÇÃO MANUAL DE VALA PARA VIGA BALDRAME, SEM PREVISÃO DE FÔRMA | M³ | 1.3 | 202.28 | 259.36 | 337.17 | BDI 1
4.3.3.2 | SINAPI | 100973 | CARGA E DESCARGA MECANICA DE SOLO UTILIZANDO CAMINHAO BASCULANTE 6,0M3/16T E PA CARREGADEIRA SOBRE PNEUS 128 HP, CAPACIDADE DA CAÇAMBA 1,7 A 2,8 M3, PESO OPERACIONAL 11632 KG | M³ | 1.69 | 8.95 | 11.47 | 19.38 | BDI 1
4.3.3.3 | SINAPI | 95875 | TRANSPORTE COM CAMINHÃO BASCULANTE DE 10 M³, EM VIA URBANA PAVIMENTADA, DMT ATÉ 30 KM (UNIDADE: M3XKM) | M³xKM | 33.8 | 2.49 | 3.19 | 107.82 | BDI 1
4.3.3.4 | SINAPI | 100574 | ESPALHAMENTO DE MATERIAL COM TRATOR DE ESTEIRAS | M³ | 1.69 | 1.43 | 1.83 | 3.09 | BDI 1
4.3.3.5 | SINAPI | 96616 | LASTRO DE CONCRETO MAGRO, APLICADO EM BLOCOS DE COROAMENTO OU SAPATAS | M³ | 0.4 | 884.51 | 1134.11 | 453.64 | BDI 1
4.3.3.6 | SINAPI | 96557 | CONCRETAGEM DE BLOCOS DE COROAMENTO E VIGAS BALDRAMES, FCK 30 MPA, COM USO DE BOMBA  LANÇAMENTO, ADENSAMENTO E ACABAMENTO | M³ | 2.1 | 754.54 | 967.47 | 2031.69 | BDI 1
4.3.3.7 | SINAPI | 96546 | ARMAÇÃO DE BLOCO, VIGA BALDRAME OU SAPATA UTILIZANDO AÇO CA-50 DE 10 MM - MONTAGEM | KG | 168.4 | 13.64 | 17.48 | 2943.63 | BDI 1
4.3.4 |  |  | PILARES |  |  |  |  | 13165.34
4.3.4.1 | SINAPI | 92419 | MONTAGEM E DESMONTAGEM DE FÔRMA DE PILARES RETANGULARES E ESTRUTURAS SIMILARES, PÉ-DIREITO SIMPLES, EM CHAPA DE MADEIRA COMPENSADA RESINADA, 4 UTILIZAÇÕES | M² | 65.6 | 87.69 | 112.43 | 7375.41 | BDI 1
4.3.4.2 | SINAPI | 103672 | CONCRETAGEM DE PILARES, COM CONCRETO USINADO BOMBEAVEL, CLASSE DE RESISTENCIA C25, BRITA 0 E 1, SLUMP = 100 +/- 20 MM, COM USO DE BOMBA, LANÇAMENTO, ADENSAMENTO E ACABAMENTO | M³ | 3.3 | 679.9 | 871.76 | 2876.81 | BDI 1
4.3.4.4 | SINAPI | 92761 | ARMAÇÃO DE PILAR OU VIGA DE ESTRUTURA CONVENCIONAL DE CONCRETO ARMADO UTILIZANDO AÇO CA-50 DE 8,0 MM - MONTAGEM | KG | 190.4 | 11.94 | 15.3 | 2913.12 | BDI 1
4.3.5 |  |  | VIGAS |  |  |  |  | 19434.22
4.3.5.1 | SINAPI | 92456 | MONTAGEM E DESMONTAGEM DE FÔRMA DE VIGA, ESCORAMENTO METÁLICO, PÉ-DIREITO SIMPLES, EM CHAPA DE MADEIRA RESINADA, 4 UTILIZAÇÕES | M² | 63 | 148.27 | 190.11 | 11976.93 | BDI 1
4.3.5.2 | SINAPI | 103675 | CONCRETAGEM DE VIGAS COM CONCRETO USINADO BOMBEAVEL, CLASSE DE RESISTENCIA C25, BRITA 0 E 1, SLUMP = 100 +/- 20 MM, COM USO DE BOMBA, LANÇAMENTO, ADENSAMENTO E ACABAMENTO | M³ | 3.9 | 681.42 | 873.71 | 3407.47 | BDI 1
4.3.5.3 | SINAPI | 92762 | ARMAÇÃO DE PILAR OU VIGA DE ESTRUTURA CONVENCIONAL DE CONCRETO ARMADO UTILIZANDO AÇO CA-50 DE 10,0 MM - MONTAGEM | KG | 298 | 10.6 | 13.59 | 4049.82 | BDI 1
4.3.6 |  |  | ALVENARIA COM BLOCO CHEIO |  |  |  |  | 27948.95
4.3.6.1 | SUDECAP | 70603 | ALVENARIA DE BLOCOS DE CONCRETO ESTRUTURAL 4,5 MPA DE 19X19X39 CM (ESPESSURA 19 CM) | M² | 83.2 | 91.1 | 116.8 | 9717.76 | BDI 1
4.3.6.2 | SINAPI | 89993 | GRAUTEAMENTO VERTICAL EM ALVENARIA ESTRUTURAL | M³ | 5.2 | 1112.24 | 1426.11 | 7415.77 | BDI 1
4.3.6.3 | SINAPI | 87894 | CHAPISCO APLICADO EM ALVENARIA (SEM PRESENÇA DE VÃOS) E ESTRUTURAS DE CONCRETO DE FACHADA, COM COLHER DE PEDREIRO. ARGAMASSA TRAÇO 1:3 COM PREPARO EM BETONEIRA 400L | M² | 115.5 | 7.18 | 9.2 | 1062.6 | BDI 1
4.3.6.4 | SINAPI | 87801 | EMBOÇO OU MASSA ÚNICA EM ARGAMASSA TRAÇO 1:2:8, PREPARO MECÂNICO COM BETONEIRA 400 L, APLICADA MANUALMENTE EM PANOS CEGOS DE FACHADA (SEM PRESENÇA DE VÃOS), ESPESSURA DE 45 MM | M² | 115.5 | 65.86 | 84.44 | 9752.82 | BDI 1
4.3.7 |  |  | DRENAGEM |  |  |  |  | 26613.43
4.3.7.1 | SINAPI | 94342 | ATERRO MANUAL DE VALAS COM AREIA PARA ATERRO E COMPACTAÇÃO MECANIZADA | M³ | 52.5 | 145.6 | 186.68 | 9800.7 | BDI 1
4.3.7.2 | SUDECAP | 51206 | DRENO BARBACÃ, DN 50MM, COM MATERIAL DRENANTE (BRITA E MANTA GEOTEXTIL), COMPRIMENTO 50CM | UNID | 130 | 25.4 | 32.56 | 4232.8 | BDI 1
4.3.7.3 | SINAPI | 102990 | CANALETA MEIA CANA PRÉ-MOLDADA DE CONCRETO (D = 30 CM) - FORNECIMENTO E INSTALAÇÃO | M² | 105 | 64.43 | 82.61 | 8674.05 | BDI 1
4.3.7.4 | SICOR | ED-49909 | CAIXA DE DRENAGEM DE INSPEÇÃO/PASSAGEM EM ALVENARIA (40X40X60CM), REVESTIMENTO EM ARGAMASSA COM ADITIVO IMPERMEABILIZANTE, COM TAMPA EM GRELHA, INCLUSIVE ESCAVAÇÃO, REATERRO E TRANSPORTE COM RETIRADA DO MATERIAL ESCAVADO (EM CAÇAMBA) | UNID | 4 | 497.42 | 637.79 | 2551.16 | BDI 1
4.3.7.5 | SICOR | ED-48671 | FORNECIMENTO E ASSENTAMENTO DE TUBO PVC RÍGIDO, DRENAGEM/PLUVIAL, PBV - SÉRIE NORMAL, DN 200 MM (8"), INCLUSIVE CONEXÕES | M | 8 | 132.07 | 169.34 | 1354.72 | BDI 1
4.4 |  |  | BASE DO RESERVATÓRIO |  |  |  |  | 154171.67 | [5 empty] | 0 |  |  |  |  | 13533.58 |  | 13533.58 | 0 |  | 0
4.4.1 | COPASA | 65000160 | ESCAVAÇÃO MECÂNICA DE VALA EM MATERIAL DE 1ª CATEGORIA | M³ | 22.7 | 13.02 | 16.69 | 378.86 | BDI 1 |  |  |  |  | 378.863 | [7 empty] | 333.68 |  | 378.863
4.4.2 | SUDECAP | 403223 | REGULARIZAÇÃO E COMPACTAÇÃO DE TERRENO COM PLACA VIBRATÓRIA | M² | 169.8 | 5.01 | 6.42 | 1090.12 | BDI 1 |  |  |  |  | 1090.116 | [7 empty] | 1045.86 |  | 1090.116
4.4.3 | SINAPI | 93382 | REATERRO E COMPACTACAO MECANICA DE VALA COM COMPACTADOR MANUAL TIPO SOQUETE VIBRATORIO | M³ | 6.5 | 26.51 | 33.99 | 220.94 | BDI 1 |  |  |  |  | 220.935 | [7 empty] | 220.935 |  | 220.935
4.4.4 | SINAPI | 100973 | CARGA E DESCARGA MECANICA DE SOLO UTILIZANDO CAMINHAO BASCULANTE 6,0M3/16T E PA CARREGADEIRA SOBRE PNEUS 128 HP, CAPACIDADE DA CAÇAMBA 1,7 A 2,8 M3, PESO OPERACIONAL 11632 KG | M³ | 21.1 | 8.95 | 11.47 | 242.02 | BDI 1 |  |  |  |  | 242.017 | [7 empty] | 163.32 |  | 242.017
4.4.5 | SINAPI | 95875 | TRANSPORTE COM CAMINHÃO BASCULANTE DE 10 M³, EM VIA URBANA PAVIMENTADA, DMT ATÉ 30 KM (UNIDADE: M3XKM) | M³XKM | 316.5 | 2.49 | 3.19 | 1009.64 | BDI 1 |  |  |  |  | 1009.635 | [7 empty] | 1009.635 |  | 1009.635
4.4.6 | SINAPI | 100574 | ESPALHAMENTO DE MATERIAL EM BOTA FORA, COM UTILIZAÇÃO DE TRATOR DE ESTEIRAS DE 165HP | M³ | 21.1 | 1.43 | 1.83 | 38.61 | BDI 1 |  |  |  |  | 38.613 | [7 empty] | 25.28 |  | 38.613
4.4.7 | SINAPI | 94963 | CAMADA DE REGULARIZAÇÃO EM CONCRETO FCK = 15 MPA, TRAÇO 1:3,4:3,5 (CIMENTO / AREIA MÉDIA / BRITA 1) - PREPARO MECÂNICO COM BETONEIRA 400 L. | M³ | 9.2 | 507.93 | 651.26 | 5991.59 | BDI 1 |  |  |  |  | 5991.592 | [7 empty] | 5655.55 |  | 5991.592
4.4.8 | SINAPI | 92451 | MONTAGEM E DESMONTAGEM DE FÔRMA DE VIGA, ESCORAMENTO DE MADEIRA, EM CHAPA DE MADEIRA COMPENSADA RESINADA, 2 UTILIZAÇÕES | M² | 50.2 | 194.96 | 249.97 | 12548.49 | BDI 1 |  |  |  |  | 12548.494 | [7 empty] | 5079.32 |  | 12548.494
4.4.9 | SINAPI | 42408 | LONA PLASTICA EXTRA FORTE PRETA, E = 200 MICRA | M² | 284 | 2.74 | 3.51 | 996.84 | BDI 1
4.4.10 | SINAPI | 92760 | ARMAÇÃO DE VIGA DE ESTRUTURA CONVENCIONAL DE CONCRETO ARMADO UTILIZANDO AÇO CA-50 DE 6,30 MM - MONTAGEM | KG | 127 | 12.83 | 16.45 | 2089.15 | BDI 1
4.4.11 | SINAPI | 92762 | ARMAÇÃO DE VIGA DE ESTRUTURA CONVENCIONAL DE CONCRETO ARMADO UTILIZANDO AÇO CA-50 DE 10,0 MM - MONTAGEM | KG | 474 | 10.6 | 13.59 | 6441.66 | BDI 1
4.4.12 | SINAPI | 92771 | ARMAÇÃO DE LAJE DE ESTRUTURA CONVENCIONAL DE CONCRETO ARMADO UTILIZANDO AÇO CA-50 DE 10,0 MM - MONTAGEM | KG | 3944 | 10.13 | 12.98 | 51193.12 | BDI 1
4.4.13 | SICOR | ED-49632 | CONCRETO ESTRUTURAL, USINADO, COM FCK 35MPA, FORNECIMENTO, LANÇAMENTO, ADENSAMENTO E ACABAMENTO | M³ | 69.3 | 749.52 | 961.03 | 66599.38 | BDI 1
4.4.14 | SUDECAP | 890501 | SERVIÇO DE BOMBEAMENTO DE CONCRETO | M³ | 69.3 | 60 | 76.93 | 5331.25 | BDI 1
4.5 |  |  | SISTEMA DE PREVENÇÃO CONTRA DESCARGAS ATMOSFÉRICAS - SPDA |  |  |  |  | 12887.79
4.5.1 | SUDECAP | 119248 | TERMINAL COMPRESÃO COBRE ESTANHADO 1 FURO 50MM TEL5050/EQUIVALENTE | UND | 6 | 6.71 | 8.6 | 51.6 | BDI 1
4.5.2 | SUDECAP | 119221 | PARAFUSO SEXTAVADO AÇO INOX ROSCA SOBERANA M6 X 45MM TEL-5346/EQUIVALENTE | UN | 6 | 3.11 | 3.98 | 23.88 | BDI 1
4.5.3 | SUDECAP | 96977 | CORDOALHA DE COBRE NU 50 MM², ENTERRADA, SEM ISOLADOR - FORNECIMENTO E INSTALAÇÃO. AF_12/2017 | M | 60 | 61.25 | 78.53 | 4711.8 | BDI 1
4.5.4 | SUDECAP | 96985 | HASTE DE ATERRAMENTO 5/8 PARA SPDA - FORNECIMENTO E INSTALAÇÃO. AF_12/2017 | UND | 6 | 103.25 | 132.38 | 794.28 | BDI 1
4.5.5 | SUDECAP | 119249 | CARTUCHO PARA SOLDA NÚMERO 115 TEL-99115/EQUIVALENTE | UND | 18 | 33.55 | 43.01 | 774.18 | BDI 1
4.5.6 | SUDECAP | 119204 | MOLDE PARA SOLDA EXOTÉRMICA HCL 5/8" 50-5 | UND | 18 | 252.15 | 323.3 | 5819.4 | BDI 1
4.5.7 | SUDECAP | 119242 | CAIXA DE EQUALIZAÇÃO 40 X 40 X 15CM COM 11 TERMINAIS | UND | 1 | 555.81 | 712.65 | 712.65 | BDI 1
4.6 |  |  | CAIXAS DE DESCARGA E SAÍDA |  |  |  |  | 102418.26
4.6.1 |  |  | CAIXA DE DESCARGA 1,20 X 1,20 |  |  |  |  | 9822.33
4.6.1.1 | COPASA | 65000152 | ESCAVAÇÃO MANUAL DE VALA (SOLO SECO), PROFUNDIDADE ATE 1,50 M | M³ | 2.1675 | 63.57 | 81.5 | 176.86 | BDI 1
4.6.1.2 | COPASA | 65000160 | ESCAVACAO MECÂNICA DE VALAS (SOLO SECO), PROFUNDIDADE ATE 1,50 M | M³ | 4.335 | 13.02 | 16.69 | 72.43 | BDI 1
4.6.1.3 | COPASA | 65000168 | ESCAVAÇÃO MECÂNICA EM ROCHA BRANDA, À FRIO | M³ | 4.335 | 325.63 | 417.52 | 1812.04 | BDI 1
4.6.1.4 | COPASA | 65000174 | REATERRO E COMPACTAÇÃO DE VALAS OU CAVAS DE FUNDAÇÃO, COM COMPACTADOR DE PLACA VIBRATÓRIA, COM CONTROLE DO GRAU DE COMPACTAÇÃO EM 97% PN | M³ | 0.495 | 35.31 | 45.27 | 22.18 | BDI 1
4.6.1.5 | SINAPI | 100973 | CARGA MANOBRA E DESCARGA MECÂNICA DE SOLO UTILIZANDO CAMINHAO BASCULANTE E PÁ CARREGADEIRA SOBRE PNEUS. | M³ | 5.4187 | 8.95 | 11.47 | 62.17 | BDI 1
4.6.1.6 | SINAPI | 95875 | TRANSPORTE COM CAMINHÃO BASCULANTE DE 10 M³, EM VIA URBANA PAVIMENTADA, DMT ATÉ 30 KM (UNIDADE: M3XKM) | M³X KM | 81.2812 | 2.49 | 3.19 | 259.28 | BDI 1
4.6.1.7 | COPASA | 65000172 | ACERTO E VERIFICAÇÃO DO NIVELAMENTO DE FUNDO DE VALAS | M² | 2.89 | 10.2 | 13.07 | 37.77 | BDI 1
4.6.1.8 | COPASA | 65003744 | LASTRO DE CONCRETO SIMPLES, CONSUMO MINIMO DE CIMENTO 150 KG/M3, INCLUSIVE LANCAMENTO E ADENSAMENTO | M³ | 0.128 | 882.08 | 1131 | 147.03 | BDI 1
4.6.1.9 | COPASA | 65000239 | FORMA PLANA EM CHAPA DE MADEIRA COMPENSADA RESINADA, E = 14 MM, PARA LAJES DE FUNDO DA CAIXA | M² | 0.768 | 80.12 | 102.72 | 79.09 | BDI 1
4.6.1.10 | COPASA | 65003743 | DESFORMA DE ESTRUTURAS, QUALQUER ALTURA OU PROFUNDIDADE | M² | 0.768 | 27.05 | 34.68 | 26.7 | BDI 1
4.6.1.11 | COPASA | 65000276 | AÇO CA 50 #10,0 MM, FORNECIMENTO E ARMAÇÃO | KG | 19 | 13.21 | 16.93 | 321.67 | BDI 1
4.6.1.12 | SINAPI | 97090 | ARMAÇÃO PARA EXECUÇÃO DE LAJE, PISO DE CONCRETO OU LAJE SOBRE SOLO, COM USO DE TELA Q-138 | KG | 5.85 | 14.1 | 18.07 | 105.71 | BDI 1
4.6.1.13 | SEINFRA | ED-49620 | CONCRETO ESTRUTURAL PARA LAJES FCK 20 MPA, (CONSUMO MÍNIMO DE CIMENTO 350 KG/M3) PREPARO EM BETONEIRA, INCLUSIVE LANCAMENTO E ADENSAMENTO | M³ | 0.256 | 861.29 | 1104.34 | 287.13 | BDI 1
4.6.1.14 | COPASA | 65000096 | ALVENARIA ELEVAÇÃO E=20CM, COM BLOCOS DE CONCRETO 39x19x19 CM, PREENCHIDO COM CONCRETO MAGRO, COM INSERÇÃO DE HASTES DE AÇO CA-50 #10,0MM, CONFORME PROJETO | M² | 6.72 | 82.69 | 106.02 | 712.45 | BDI 1
4.6.1.15 | COPASA | 65000100 | REVESTIMENTO IMPERMEABILIZANTE, COM SIKA 1 OU SIMILAR, PARTE INTERNA | M² | 7.5625 | 75.84 | 97.24 | 735.13 | BDI 1
4.6.1.16 | COPASA | 65000102 | PINTURA IMPERMEABILIZANTE COM TINTA ASFALTICA, PARTE EXTERNA | M2 | 7.92 | 25.37 | 32.52 | 257.56 | BDI 1
4.6.1.17 | COPASA | 65000331 | ESTRIBO PARA PV E SIMILARES PADRÃO COPASA 037, INCLUINDO ASSENTAMENTO | UNID | 4 | 50.37 | 64.58 | 258.32 | BDI 1
4.6.1.18 | COPASA | 65000152 | ESCAVAÇÃO MANUAL DE VALA (SOLO SECO), PROFUNDIDADE ATE 1,50 M | M³ | 7.5 | 63.57 | 81.5 | 611.25 | BDI 1
4.6.1.19 | SUDECAP | 801006 | CALHA/CANALETA DE CONCRETO SIMPLES, TIPO MEIA CANA, D= 40 CM, PARA ÁGUA PLUVIAL REF 10542 | M | 25 | 64.78 | 83.06 | 2076.5 | BDI 1
4.6.1.20 | SINAPI | 99260 | CAIXA ENTERRADA HIDRÁULICA RETANGULAR, EM ALVENARIA COM BLOCOS DE CONCRETO, DIMENSÕES INTERNAS: 0,6X0,6X0,6 M PARA REDE DE DRENAGEM | UN | 3 | 457.83 | 587.02 | 1761.06 | BDI 1
4.6.2 |  |  | CAIXA DE SAÍDA PARA DISTRIBUIÇÃO 1,60 X 1,60 |  |  |  |  | 8431.26
4.6.2.1 | COPASA | 65000152 | ESCAVAÇÃO MANUAL DE VALA (SOLO SECO), PROFUNDIDADE ATE 1,50 M | M³ | 13.14 | 63.57 | 81.5 | 1070.91 | BDI 1
4.6.2.2 | COPASA | 65000160 | ESCAVACAO MECÂNICA DE VALAS (SOLO SECO), PROFUNDIDADE ATE 1,50 M | M³ | 8.64 | 13.02 | 16.69 | 144.2 | BDI 1
4.6.2.3 | COPASA | 65000168 | ESCAVAÇÃO MECÂNICA EM ROCHA BRANDA, À FRIO | M³ | 4.32 | 325.63 | 417.52 | 1803.69 | BDI 1
4.6.2.4 | COPASA | 65000174 | REATERRO E COMPACTAÇÃO DE VALAS OU CAVAS DE FUNDAÇÃO, COM COMPACTADOR DE PLACA VIBRATÓRIA, COM CONTROLE DO GRAU DE COMPACTAÇÃO EM 97% PN | M³ | 2.3363 | 35.31 | 45.27 | 105.93 | BDI 1
4.6.2.5 | SINAPI | 100973 | CARGA MANOBRA E DESCARGA MECÂNICA DE SOLO UTILIZANDO CAMINHAO BASCULANTE E PÁ CARREGADEIRA SOBRE PNEUS. | M³ | 5.4 | 8.95 | 11.47 | 61.94 | BDI 1
4.6.2.6 | SINAPI | 95875 | TRANSPORTE COM CAMINHÃO BASCULANTE DE 10 M³, EM VIA URBANA PAVIMENTADA, DMT ATÉ 30 KM (UNIDADE: M3XKM) | M³X KM | 81 | 2.49 | 3.19 | 258.39 | BDI 1
4.6.2.7 | COPASA | 65000172 | ACERTO E VERIFICAÇÃO DO NIVELAMENTO DE FUNDO DE VALAS | M² | 5.76 | 10.2 | 13.07 | 75.28 | BDI 1
4.6.2.8 | COPASA | 65003744 | LASTRO DE CONCRETO SIMPLES, CONSUMO MINIMO DE CIMENTO 150 KG/M3, INCLUSIVE LANCAMENTO E ADENSAMENTO | M³ | 0.21013 | 882.08 | 1131 | 237.51 | BDI 1
4.6.2.9 | COPASA | 65000239 | FORMA PLANA EM CHAPA DE MADEIRA COMPENSADA RESINADA, E = 14 MM, PARA LAJES DE FUNDO DA CAIXA | M² | 0.984 | 80.12 | 102.72 | 100.67 | BDI 1
4.6.2.10 | COPASA | 65003743 | DESFORMA DE ESTRUTURAS, QUALQUER ALTURA OU PROFUNDIDADE | M² | 0.984 | 27.05 | 34.68 | 33.99 | BDI 1
4.6.2.11 | COPASA | 65000276 | AÇO CA 50 #10,0 MM, FORNECIMENTO E ARMAÇÃO | KG | 21 | 13.21 | 16.93 | 355.53 | BDI 1
4.6.2.12 | SINAPI | 97090 | ARMAÇÃO PARA EXECUÇÃO DE LAJE, PISO DE CONCRETO OU LAJE SOBRE SOLO, COM USO DE TELA Q-138 | KG | 9.3 | 14.1 | 18.07 | 168.05 | BDI 1
4.6.2.13 | SEINFRA | ED-49620 | CONCRETO ESTRUTURAL PARA LAJES FCK 20 MPA, (CONSUMO MÍNIMO DE CIMENTO 350 KG/M3) PREPARO EM BETONEIRA, INCLUSIVE LANCAMENTO E ADENSAMENTO | M³ | 0.42025 | 861.29 | 1104.34 | 463.82 | BDI 1
4.6.2.14 | COPASA | 65000096 | ALVENARIA ELEVAÇÃO E=20CM, COM BLOCOS DE CONCRETO 39x19x19 CM, PREENCHIDO COM CONCRETO MAGRO, COM INSERÇÃO DE HASTES DE AÇO CA-50 #10,0MM, CONFORME PROJETO | M² | 8.976 | 82.69 | 106.02 | 952.06 | BDI 1
4.6.2.15 | COPASA | 65000100 | REVESTIMENTO IMPERMEABILIZANTE, COM SIKA 1 OU SIMILAR, PARTE INTERNA | M² | 10.8049 | 75.84 | 97.24 | 1050.19 | BDI 1
4.6.2.16 | COPASA | 65000102 | PINTURA IMPERMEABILIZANTE COM TINTA ASFALTICA, PARTE EXTERNA | M2 | 9.84 | 25.37 | 32.52 | 320 | BDI 1
4.6.2.17 | CPU | 6 | EXECUCAO DE DRENO VERTICAL COM PEDRISCO E MANTA GEOTÊXTIL, DIAMETRO 150 MM | M | 1.5 | 99.2797 | 127.29 | 190.94 | BDI 1
4.6.2.18 | COPASA | 65000331 | ESTRIBO PARA PV E SIMILARES PADRÃO COPASA 037, INCLUINDO ASSENTAMENTO | UNID | 4 | 50.37 | 64.58 | 258.32 | BDI 1
4.6.2.19 | COPASA | 65002374 | BLOCO DE ANCORAGEM EM CONCRETO ESTRUTURAL, FCK 20 MPA, INCLUINDO FORMA E ARMAÇÃO | M³ | 0.25 | 2432.82 | 3119.36 | 779.84 | BDI 1
4.6.3 |  |  | CONEXÕES DE ENTRADA, SAÍDA E DESCARGA |  |  |  |  | 77180.67
4.6.3.1 | COPASA | 25001679 | ADAPTADOR PVC/FOFO PB JE DN100X100 | UN | 1 | 39.09 | 45.83 | 45.83 | BDI 2
4.6.3.2 | COPASA | 25001678 | ADAPTADOR PVC/FOFO PB JE DN 85 X 85 | UN | 1 | 21.68 | 25.42 | 25.42 | BDI 2
4.6.3.3 | COPASA | 25001681 | ADAPTADOR PVC/FOFO PB JE DN150X150 | UN | 1 | 93.67 | 109.83 | 109.83 | BDI 2
4.6.3.4 | SEINFRA | I3363 | CURVA 90 FoFo BB JUNTA ELÁSTICA PARA ÁGUA DN 100 | UN | 1 | 324.63 | 380.66 | 380.66 | BDI 2
4.6.3.5 | SEINFRA | 25000086 | CURVA 90 FoFo BB JUNTA ELÁSTICA PARA ÁGUA DN 85 | UN | 1 | 270.72 | 317.44 | 317.44 | BDI 2 | [12 empty] | CHEGADA
4.6.3.6 | SEINFRA | 25000088 | CURVA 90 FoFo BB JUNTA ELÁSTICA PARA ÁGUA DN 150 | UN | 1 | 614.27 | 720.29 | 720.29 | BDI 2 | [12 empty] | DN 85 MM | PVC PBA
4.6.3.7 | SEINFRA | I4654 | TUBO FOFO FLANGE E PONTA DN 100 MM PN10 L=5800 | UN | 1 | 3375.76 | 3958.41 | 3958.41 | BDI 2 | [12 empty] | DN 110 MM | PVC DEFOFO
4.6.3.8 | SEINFRA | I4665 | TUBO FOFO FLANGE E PONTA DN 150 MM PN10 L=5800 | UN | 1 | 4105.4 | 4813.99 | 4813.99 | BDI 2 | [12 empty] | DN 150 MM | PVC DEFOFO
4.6.3.9 | SEINFRA | I7215 | TUBO FoFo C/FLANGE E PONTA DN 85 PN10 L=5800 | UN | 1 | 3213.3 | 3767.91 | 3767.91 | BDI 2
4.6.3.10 | SEINFRA | I3425 | CURVA FoFo 90 FF PARA ÁGUA DN 100 PN10 | UN | 1 | 487.4 | 571.52 | 571.52 | BDI 2 | [12 empty] | SAÍDA
4.6.3.11 | SEINFRA | I3426 | CURVA FoFo 90 FF PARA ÁGUA DN 150 PN10 | UN | 1 | 809.33 | 949.02 | 949.02 | BDI 2 | [12 empty] | DN 110 MM | PVC DEFOFO | 4X
4.6.3.12 | SEINFRA | I7119 | CURVA FoFo 90 FF PARA ÁGUA DN 85 PN10 | UN | 1 | 417.87 | 489.99 | 489.99 | BDI 2
4.6.3.13 | SEINFRA | I5095 | REGISTRO DE GAVETA C/ FLANGES E CUNHA EMBORRACHADA CORPO CURTO C/ VOLANTE DN 250 PN10 | UN | 1 | 2937.47 | 3444.47 | 3444.47 | BDI 2
4.6.3.14 | SEINFRA | I3411 | CURVA FoFo 45 FF PARA ÁGUA DN 250 PN10 | UN | 1 | 2761 | 3237.54 | 3237.54 | BDI 2
4.6.3.15 | SEINFRA | I4687 | TUBO FoFo C/FLANGE E PONTA DN 250 PN10 L=5800 | UN | 2 | 6342.72 | 7437.47 | 14874.94 | BDI 2
4.6.3.16 | SEINFRA | I3350 | CURVA 45 FoFo BB JUNTA ELÁSTICA PARA ÁGUA DN 250 | UN | 1 | 1392.31 | 1632.62 | 1632.62 | BDI 2
4.6.3.17 | SEINFRA | I3658 | TE FoFo FF DN 250 x 200 PN10 | UN | 1 | 2262.33 | 2652.8 | 2652.8 | BDI 2
4.6.3.18 | SEINFRA | I3654 | TE FoFo FF DN 200 x 200 PN10 | UN | 1 | 1364.77 | 1600.32 | 1600.32 | BDI 2
4.6.3.19 | SEINFRA | I11856 | TOCO FoFo C/ FLANGES DN 200 PN10 L=250 | UN | 1 | 978.72 | 1147.64 | 1147.64 | BDI 2
4.6.3.20 | SEINFRA | I3427 | CURVA FoFo 90 FF PARA ÁGUA DN 200 PN10 | UN | 2 | 998.18 | 1170.46 | 2340.92 | BDI 2
4.6.3.21 | SEINFRA | I5094 | REGISTRO DE GAVETA C/ FLANGES E CUNHA EMBORRACHADA CORPO CURTO C/ VOLANTE DN 200 PN10 | UN | 3 | 1873.9 | 2197.33 | 6591.99 | BDI 2
4.6.3.22 | SEINFRA | I11140 | REDUÇÃO FoFo FF DN 200 x 150 PN10 | UN | 1 | 713.73 | 836.91 | 836.91 | BDI 2
4.6.3.23 | SEINFRA | I11138 | REDUÇÃO FoFo FF DN 200 x 100 PN10 | UN | 1 | 875.79 | 1026.95 | 1026.95 | BDI 2
4.6.3.24 | SEINFRA | I11122 | REDUÇÃO FoFo FF DN 200 x 85 PN10 | UN | 1 | 875.53 | 1026.64 | 1026.64 | BDI 2
4.6.3.25 | SEINFRA | I7120 | EXTREMIDADE BF FLANGE JUNTA ELASTICA DN 85 PN10 | UN | 1 | 280.12 | 328.46 | 328.46 | BDI 2
4.6.3.26 | SEINFRA | I3761 | EXTREMIDADE BF FLANGE JUNTA ELASTICA DN 100 PN10 | UN | 1 | 344.74 | 404.24 | 404.24 | BDI 2
4.6.3.27 | SEINFRA | I3762 | EXTREMIDADE BF FLANGE JUNTA ELASTICA DN 150 PN10 | UN | 1 | 474.64 | 556.56 | 556.56 | BDI 2
4.6.3.28 | COPASA | 25001679 | ADAPTADOR PVC/FOFO PB JE DN100X100 | UN | 1 | 39.09 | 45.83 | 45.83 | BDI 2
4.6.3.29 | COPASA | 25001678 | ADAPTADOR PVC/FOFO PB JE DN 85 X 85 | UN | 1 | 21.68 | 25.42 | 25.42 | BDI 2
4.6.3.30 | COPASA | 25001681 | ADAPTADOR PVC/FOFO PB JE DN150X150 | UN | 1 | 93.67 | 109.83 | 109.83 | BDI 2
4.6.3.31 | SEINFRA | I5095 | REGISTRO DE GAVETA C/ FLANGES E CUNHA EMBORRACHADA CORPO CURTO C/ VOLANTE DN 250 PN10 | UN | 1 | 2937.47 | 3444.47 | 3444.47 | BDI 2
4.6.3.32 | SEINFRA | I11859 | TOCO FoFo C/ FLANGES DN 250 PN10 L=500 | UN | 1 | 1748.62 | 2050.43 | 2050.43 | BDI 2
4.6.3.33 | SEINFRA | I3428 | CURVA FoFo 90 FF PARA ÁGUA DN 250 PN10 | UN | 1 | 1904.82 | 2233.59 | 2233.59 | BDI 2
4.6.3.34 | SEINFRA | I11885 | TOCO FoFo C/ FLANGES DN 150 PN10 L=500 | UN | 1 | 871.5 | 1021.92 | 1021.92 | BDI 2
4.6.3.35 | SEINFRA | I3426 | CURVA FoFo 90 FF PARA ÁGUA DN 150 PN10 | UN | 1 | 809.33 | 949.02 | 949.02 | BDI 2
4.6.3.36 | SEINFRA | I4665 | TUBO FOFO FLANGE E PONTA DN 150 MM PN10 L=5800 | UN | 1 | 4105.4 | 4813.99 | 4813.99 | BDI 2
4.6.3.37 | SEINFRA | I6420 | ARRUELA BORRACHA P/ FLANGES DN 85 PN10 P/ ÁGUA | UN | 6 | 13.88 | 16.27 | 97.62 | BDI 2
4.6.3.38 | SEINFRA | I6428 | ARRUELA BORRACHA P/ FLANGES DN 100 PN10 P/ ÁGUA | UN | 6 | 16.65 | 19.52 | 117.12 | BDI 2
4.6.3.39 | SEINFRA | I6429 | ARRUELA BORRACHA P/ FLANGES DN 150 PN10 P/ ÁGUA | UN | 6 | 33.41 | 39.17 | 235.02 | BDI 2
4.6.3.40 | SEINFRA | I6430 | ARRUELA BORRACHA P/ FLANGES DN 200 PN10 P/ ÁGUA | UN | 10 | 46.54 | 54.57 | 545.7 | BDI 2
4.6.3.41 | SEINFRA | I6436 | ARRUELA BORRACHA P/ FLANGES DN 250 PN10 P/ ÁGUA | UN | 10 | 54.45 | 63.84 | 638.4 | BDI 2
4.6.3.42 | SEINFRA | I4241 | PARAFUSO C/ PORCAS PARA FLANGES DN 16 x 80 | UN | 100 | 11.72 | 13.74 | 1374 | BDI 2
4.6.3.43 | SEINFRA | I4242 | PARAFUSO C/ PORCAS PARA FLANGES DN 20 x 90 | UN | 50 | 27.72 | 32.5 | 1625 | BDI 2
4.6.4 |  |  | MONTAGEM HIDRÁULICA |  |  |  |  | 6984
4.6.4.1 | COPASA | 65000403 | MONTAGENS ESPECIAIS EM FERRO FUNDIDO | KG | 1200 | 4.54 | 5.82 | 6984 | BDI 1
4.7 |  |  | URBANIZAÇÃO |  |  |  |  | 86123.7 | [5 empty] | 0 | [6 empty] | #REF! | 0 |  | 0
4.7.1 |  |  | FECHAMENTO DA ÁREA |  |  |  |  | 44307.01 | [5 empty] | 0 |  |  |  |  | 44307.01 |  |  | 0 |  | 0
4.7.1.1 | CPU | 1 | MURO DE VEDAÇAO DE CONCRETO PREMOLDADO TIPO CALHA V, ALTURA LIVRE 2,5 M, INCLUINDO SAPATA EM CONCRETO DE 30CM X 50CM | M | 56 | 555.4664 | 712.21 | 39883.76 | BDI 1 |  |  |  |  | 39883.76 | [7 empty] | 39883.76 |  | 39883.76
4.7.1.2 | CPU | 2 | PORTÃO DE ABRIR ESTRUTURADO EM TUBO E TELA, 2 FOLHAS - 3,00x2,50M | UNID | 1 | 3449.7411 | 4423.25 | 4423.25 | BDI 1 |  |  |  |  | 4423.25 | [7 empty] | 4423.25 |  | 4423.25
4.7.2 |  |  | PAISAGISMO |  |  |  |  | 23036 | [5 empty] | 0 |  |  |  |  | 23036 |  |  | 0 |  | 0
4.7.2.1 | SICOR | ED-50437 | FORNECIMENTO E PLANTIO DE GRAMA ESMERALDA EM PLACAS, INCLUSIVE TERRA VEGETAL E CONSERVAÇÃO POR TRINTA (30) DIAS | M² | 300 | 35.33 | 45.3 | 13590 | BDI 1 |  |  |  |  | 13590 | [7 empty] | 13590 |  | 13590
4.7.2.2 | SINAPI | 365 | FORNECIMENTO MUDA DE ARBUSTO FOLHAGEM, SANSÃO-DO-CAMPO OU EQUIVALENTE DA REGIAO, H= 50 A 70 CM | UNID | 100 | 62.35 | 79.94 | 7994 | BDI 1 |  |  |  |  | 7994 | [7 empty] | 7994 |  | 7994
4.7.2.3 | SICOR | ED-50433 | PLANTIO E PREPARO DE COVAS DE ARBUSTOS ORNAMENTAIS EM GERAL, EXCETO FORNECIMENTO DAS MUDAS | UNID | 100 | 11.33 | 14.52 | 1452 | BDI 1 |  |  |  |  | 1452 | [7 empty] | 1452 |  | 1452
4.7.3 |  |  | PAVIMENTAÇÃO |  |  |  |  | 6466.65
4.7.2.1 | SINAPI | 92400 | EXECUÇÃO DE PAVIMENTO EM PISO INTERTRAVADO, COM BLOCO RETANGULAR DE 20 X 10 CM, ESPESSURA 10 CM, INCLUSO MATERIAIS. | M2 | 35 | 107.84 | 138.27 | 4839.45 | BDI 1
4.7.2.2 | SINAPI | 94273 | GUIA (MEIO-FIO) EM TRECHO RETO, CONFECCIONADA EM CONCRETO PRÉ-FABRICADO, DIMENSÕES 100X15X13X30 CM (COMPRIMENTO X BASE INFERIOR X BASE SUPERIOR X ALTURA) | M | 20 | 63.46 | 81.36 | 1627.2 | BDI 1
4.7.4 |  |  | ILUMINAÇÃO |  |  |  |  | 12314.04
4.7.4.1 | SICOR | ED-22379 | POSTE DE AÇO GALVANIZADO, ALTURA LIVRE MÍNIMA DE 6M, COM 1 LUMINÁRIA DE LED, POTÊNCIA DE 200W, INCLUSIVE FIAÇÃO, SUPORTE E FUNDAÇÃO | UN | 6 | 1600.64 | 2052.34 | 12314.04 | BDI 1
4.8 |  |  | LIMPEZA FINAL DE OBRA |  |  |  |  | 1727.2 | [5 empty] | 0 |  |  |  |  | 1727.2 |  | 1727.2 | 0 |  | 0
4.8.1 | SINAPI | 88316 | SERVENTE COM ENCARGOS COMPLEMENTARES | H | 16 | 20.92 | 26.82 | 429.12 | BDI 1 |  |  |  |  | 429.12 | [7 empty] | 429.12 |  | 429.12
4.8.2 | SINAPI | 6259 | CAMINHÃO PIPA 6.000 L, PESO BRUTO TOTAL 13.000 KG, DISTÂNCIA ENTRE EIXOS 4,80 M, POTÊNCIA 189 CV INCLUSIVE TANQUE DE AÇO PARA TRANSPORTE DE ÁGUA, CAPACIDADE 6 M3 - CHP DIURNO | CHP | 4 | 253.1 | 324.52 | 1298.08 | BDI 1 |  |  |  |  | 1298.08 | [7 empty] | 1298.08 |  | 1298.08
5 |  |  | ELABORAÇÃO DE PROJETOS EXECUTIVOS |  |  |  |  | 37580.34 | [10 empty] | 331.12 |  |  | 0 |  | 0
5.1 | SICOR | CO-27486 | DESENHO DE CADASTRO DE CONSTRUÇÕES EXISTENTES | PR A1 | 2 | 493.63 | 632.93 | 1265.86 | BDI 1
5.2 | SICOR | CO-27424 | PROJETO EXECUTIVO DE TERRAPLENAGEM - PLANTA | PR A1 | 2 | 1202 | 1541.2 | 3082.4 | BDI 1
5.3 | SICOR | CO-27425 | PROJETO EXECUTIVO DE TERRAPLENAGEM - SEÇÕES | PR A1 | 2 | 592.48 | 759.67 | 1519.34 | BDI 1
5.4 |  | CO-4094 | PROJETO EXECUTIVO DE GEOTECNIA | PR A1 | 2 | 1202 | 1541.2 | 3082.4 | BDI 1
5.5 | SICOR | CO-27426 | PROJETO EXECUTIVO DE DRENAGEM PLUVIAL | PR A1 | 2 | 1352.47 | 1734.13 | 3468.26 | BDI 1
5.6 | SICOR | CO-27427 | PROJETO EXECUTIVO DE ESTRUTURA DE CONCRETO | PR A1 | 3 | 1480.18 | 1897.88 | 5693.64 | BDI 1
5.7 | SICOR | CO-27430 | PROJETO EXECUTIVO DE INSTALAÇÕES HIDRÁULICAS | PR A1 | 3 | 1730.34 | 2218.64 | 6655.92 | BDI 1
5.8 | SICOR | CO-27434 | PROJETO EXECUTIVO DE SPDA | PR A1 | 2 | 1300.72 | 1667.78 | 3335.56 | BDI 1
5.9 | SICOR | CO-27422 | PROJETO EXECUTIVO DE ARQUITETURA | PR A1 | 2 | 2020.53 | 2590.72 | 5181.44 | BDI 1
5.10 | SICOR | CO-27390 | PLANILHA ORÇAMENTÁRIA PARA CONSTRUÇÕES NOVAS - ÁREA ATÉ 1.000 M2 | M2 | 530 | 4.97 | 6.37 | 3376.1 | BDI 1
5.11 | SICOR | CO-27389 | COMO CONSTRUÍDO ("AS BUILT") DE PROJETOS COM ÁREA ATÉ 10.000 M2 | M2 | 530 | 0.87 | 1.11 | 588.3 | BDI 1
5.12 | SUDECAP | 941204 | PLOTAGEM SULFITE NÃO COLORIDO A1 | UNID | 40 | 6 | 7.69 | 307.6 | BDI 1 | [12 empty] | 307.6 |  | 307.6
5.13 | SUDECAP | 940701 | IMPRESSÃO MONOCROMÁTICA SIMPLES PAPEL SULFITE A4 | UNID | 100 | 0.1 | 0.12 | 12 | BDI 1 | [12 empty] | 12 |  | 12
5.14 | SUDECAP | 941101 | ENCADERNAÇÃO EM CAPA A4 DE ACETATO, COM ESPIRAL | UNID | 2 | 4.5 | 5.76 | 11.52 | BDI 1 | [12 empty] | 11.52 |  | 11.52
[7 empty] | TOTAL LOTE 01 | 960123.88 | [10 empty] | 200068.77 |  |  | 416121.6 |  | 439163.11
760055.11

## BASE_PREÇOS (hidden)
CÓD | DESCRIÇÃO | UNID | VR ONERADO | VR DESONERADO | REFERÊNCIA
12 | ESCOVA DE ACO, COM CABO, *4 X 15* FILEIRAS DE CERDAS | UN | 8.74 | 8.74 | SINAPI
43 | ADAPTADOR PVC PBA, PONTA/ROSCA, JE, DN 75 / DE 85 MM | UN | 63.15 | 63.15 | SINAPI
46 | ADAPTADOR PVC PBA, BOLSA/ROSCA, JE, DN 75 / DE 85 MM | UN | 55.22 | 55.22 | SINAPI
47 | ADAPTADOR PVC PBA, BOLSA/ROSCA, JE, DN 100 / DE 110 MM | UN | 94.42 | 94.42 | SINAPI
48 | ADAPTADOR PVC PBA, BOLSA/ROSCA, JE, DN 50 / DE 60 MM | UN | 24.63 | 24.63 | SINAPI
52 | ADAPTADOR PVC PBA, PONTA/ROSCA, JE, DN 50 / DE 60 MM | UN | 18.71 | 18.71 | SINAPI
55 | ADAPTADOR DE COMPRESSAO EM POLIPROPILENO (PP), PARA TUBO EM PEAD, 20 MM X 1/2", PARA LIGACAO PREDIAL DE AGUA (NTS 179) | UN | 6.31 | 6.31 | SINAPI
60 | ADAPTADOR PVC, COM REGISTRO, PARA PEAD, 20 MM X 3/4", PARA LIGACAO PREDIAL DE AGUA | UN | 8.19 | 8.19 | SINAPI
61 | ADAPTADOR DE COMPRESSAO EM POLIPROPILENO (PP), PARA TUBO EM PEAD, 20 MM X 3/4", PARA LIGACAO PREDIAL DE AGUA (NTS 179) | UN | 5.97 | 5.97 | SINAPI
62 | ADAPTADOR DE COMPRESSAO EM POLIPROPILENO (PP), PARA TUBO EM PEAD, 32 MM X 1", PARA LIGACAO PREDIAL DE AGUA (NTS 179) | UN | 12.37 | 12.37 | SINAPI
64 | UNIAO EM POLIPROPILENO (PP), PARA TUBO EM PEAD, 20 MM - LIGACAO PREDIAL DE AGUA | UN | 7.21 | 7.21 | SINAPI
65 | ADAPTADOR PVC SOLDAVEL CURTO COM BOLSA E ROSCA, 25 MM X 3/4", PARA AGUA FRIA | UN | 1.01 | 1.01 | SINAPI
67 | ADAPTADOR PVC, ROSCAVEL, COM FLANGES E ANEL DE VEDACAO, 1/2", PARA CAIXA D'AGUA | UN | 18.4 | 18.4 | SINAPI
71 | ADAPTADOR PVC, ROSCAVEL, COM FLANGES E ANEL DE VEDACAO, 1", PARA CAIXA D'AGUA | UN | 35.15 | 35.15 | SINAPI
72 | ADAPTADOR PVC, ROSCAVEL, COM FLANGES E ANEL DE VEDACAO, 1 1/2", PARA CAIXA D'AGUA | UN | 56.92 | 56.92 | SINAPI
73 | ADAPTADOR PVC, ROSCAVEL, COM FLANGES E ANEL DE VEDACAO, 3/4", PARA CAIXA D'AGUA | UN | 17.61 | 17.61 | SINAPI
74 | ADAPTADOR PVC, SOLDAVEL, COM FLANGES LIVRES, 85 MM X 3", PARA CAIXA D'AGUA | UN | 345.54 | 345.54 | SINAPI
75 | ADAPTADOR PVC, SOLDAVEL, COM FLANGES LIVRES, 110 MM X 4", PARA CAIXA D'AGUA | UN | 302.31 | 302.31 | SINAPI
82 | ADAPTADOR PVC, SOLDAVEL, LONGO, COM FLANGE LIVRE, 75 MM X 2 1/2", PARA CAIXA D'AGUA | UN | 229.94 | 229.94 | SINAPI
83 | ADAPTADOR PVC, SOLDAVEL, COM FLANGES LIVRES, 75 MM X 2 1/2", PARA CAIXA D'AGUA | UN | 241.68 | 241.68 | SINAPI
88 | ADAPTADOR PVC, SOLDAVEL, LONGO, COM FLANGE LIVRE, 32 MM X 1", PARA CAIXA D'AGUA | UN | 12.28 | 12.28 | SINAPI
95 | ADAPTADOR PVC SOLDAVEL, COM FLANGE E ANEL DE VEDACAO, 20 MM X 1/2", PARA CAIXA D'AGUA | UN | 12.82 | 12.82 | SINAPI
96 | ADAPTADOR PVC SOLDAVEL, COM FLANGE E ANEL DE VEDACAO, 25 MM X 3/4", PARA CAIXA D'AGUA | UN | 13.94 | 13.94 | SINAPI
97 | ADAPTADOR PVC SOLDAVEL, COM FLANGE E ANEL DE VEDACAO, 32 MM X 1", PARA CAIXA D'AGUA | UN | 20.98 | 20.98 | SINAPI
98 | ADAPTADOR PVC SOLDAVEL, COM FLANGE E ANEL DE VEDACAO, 40 MM X 1 1/4", PARA CAIXA D'AGUA | UN | 31.4 | 31.4 | SINAPI
99 | ADAPTADOR PVC SOLDAVEL, COM FLANGE E ANEL DE VEDACAO, 50 MM X 1 1/2", PARA CAIXA D'AGUA | UN | 29.68 | 29.68 | SINAPI
100 | ADAPTADOR PVC, SOLDAVEL, COM FLANGES E ANEL DE VEDACAO, 60 MM X 2", PARA CAIXA D'AGUA | UN | 51.85 | 51.85 | SINAPI
102 | ADAPTADOR PVC SOLDAVEL CURTO COM BOLSA E ROSCA, 85 MM X 3", PARA AGUA FRIA | UN | 30.33 | 30.33 | SINAPI
103 | ADAPTADOR PVC SOLDAVEL CURTO COM BOLSA E ROSCA, 110 MM X 4", PARA AGUA FRIA | UN | 48.95 | 48.95 | SINAPI
104 | ADAPTADOR PVC SOLDAVEL CURTO COM BOLSA E ROSCA, 75 MM X 2 1/2", PARA AGUA FRIA | UN | 22 | 22 | SINAPI
105 | ADAPTADOR PVC, SOLDAVEL, LONGO, COM FLANGE LIVRE, 85 MM X 3", PARA CAIXA D'AGUA | UN | 325.83 | 325.83 | SINAPI
106 | ADAPTADOR PVC, SOLDAVEL, LONGO, COM FLANGE LIVRE, 110 MM X 4", PARA CAIXA D'AGUA | UN | 436.95 | 436.95 | SINAPI
107 | ADAPTADOR PVC SOLDAVEL CURTO COM BOLSA E ROSCA, 20 MM X 1/2", PARA AGUA FRIA | UN | 0.92 | 0.92 | SINAPI
108 | ADAPTADOR PVC SOLDAVEL CURTO COM BOLSA E ROSCA, 32 MM X 1", PARA AGUA FRIA | UN | 2.03 | 2.03 | SINAPI
109 | ADAPTADOR PVC SOLDAVEL CURTO COM BOLSA E ROSCA, 40 MM X 1 1/4", PARA AGUA FRIA | UN | 4.19 | 4.19 | SINAPI
110 | ADAPTADOR PVC SOLDAVEL CURTO COM BOLSA E ROSCA, 40 MM X 1 1/2", PARA AGUA FRIA | UN | 7.04 | 7.04 | SINAPI
111 | ADAPTADOR PVC SOLDAVEL CURTO COM BOLSA E ROSCA, 50 MM X 1 1/4", PARA AGUA FRIA | UN | 9.53 | 9.53 | SINAPI
112 | ADAPTADOR PVC SOLDAVEL CURTO COM BOLSA E ROSCA, 50 MM X1 1/2", PARA AGUA FRIA | UN | 5.05 | 5.05 | SINAPI
113 | ADAPTADOR PVC SOLDAVEL CURTO COM BOLSA E ROSCA, 60 MM X 2", PARA AGUA FRIA | UN | 12.64 | 12.64 | SINAPI
118 | PASTA VEDA JUNTAS/ROSCA, EMBALAGEM DE *500* G, PARA INSTALACOES DE AGUA, GAS E OUTROS | UN | 64.99 | 64.99 | SINAPI
119 | ADESIVO PLASTICO PARA PVC, BISNAGA COM 75 GR | UN | 9.68 | 9.68 | SINAPI
122 | ADESIVO PLASTICO PARA PVC, FRASCO COM *850* GR | UN | 74.48 | 74.48 | SINAPI
296 | ANEL BORRACHA PARA TUBO ESGOTO PREDIAL, DN 50 MM (NBR 5688) | UN | 1.68 | 1.68 | SINAPI
297 | ANEL BORRACHA PARA TUBO ESGOTO PREDIAL, DN 75 MM (NBR 5688) | UN | 2.47 | 2.47 | SINAPI
298 | ANEL BORRACHA, DN 75 MM, PARA TUBO SERIE REFORCADA ESGOTO PREDIAL | UN | 2.69 | 2.69 | SINAPI
299 | ANEL BORRACHA, DN 100 MM, PARA TUBO SERIE REFORCADA ESGOTO PREDIAL | UN | 3.49 | 3.49 | SINAPI
300 | ANEL BORRACHA, DN 150 MM, PARA TUBO SERIE REFORCADA ESGOTO PREDIAL | UN | 12.09 | 12.09 | SINAPI
301 | ANEL BORRACHA PARA TUBO ESGOTO PREDIAL, DN 100 MM (NBR 5688) | UN | 2.98 | 2.98 | SINAPI
303 | ANEL BORRACHA, PARA TUBO PVC, REDE COLETOR ESGOTO, DN 100 MM (NBR 7362) | UN | 3.3 | 3.3 | SINAPI
305 | ANEL BORRACHA, PARA TUBO PVC, REDE COLETOR ESGOTO, DN 150 MM (NBR 7362) | UN | 10.38 | 10.38 | SINAPI
306 | ANEL BORRACHA, PARA TUBO PVC, REDE COLETOR ESGOTO, DN 200 MM (NBR 7362) | UN | 15.75 | 15.75 | SINAPI
307 | ANEL BORRACHA, PARA TUBO PVC, REDE COLETOR ESGOTO, DN 250 MM (NBR 7362) | UN | 39.79 | 39.79 | SINAPI
308 | ANEL BORRACHA, PARA TUBO, PVC REDE COLETOR ESGOTO, DN 300 MM (NBR 7362) | UN | 88.81 | 88.81 | SINAPI
309 | ANEL BORRACHA, PARA TUBO PVC, REDE COLETOR ESGOTO, DN 350 MM (NBR 7362) | UN | 65.18 | 65.18 | SINAPI
310 | ANEL BORRACHA, PARA TUBO PVC, REDE COLETOR ESGOTO, DN 400 MM (NBR 7362) | UN | 90.34 | 90.34 | SINAPI
311 | ANEL BORRACHA, PARA TUBO PVC DEFOFO, DN 100 MM (NBR 7665) | UN | 9.97 | 9.97 | SINAPI
318 | ANEL BORRACHA, PARA TUBO PVC DEFOFO, DN 150 MM (NBR 7665) | UN | 20.09 | 20.09 | SINAPI
319 | ANEL BORRACHA, PARA TUBO PVC DEFOFO, DN 200 MM (NBR 7665) | UN | 31.5 | 31.5 | SINAPI
325 | ANEL BORRACHA, PARA TUBO/CONEXAO PVC PBA, DN 50 MM, PARA REDE AGUA | UN | 2.33 | 2.33 | SINAPI
328 | ANEL BORRACHA, PARA TUBO/CONEXAO PVC PBA, DN 100 MM, PARA REDE AGUA | UN | 7.9 | 7.9 | SINAPI
329 | ANEL BORRACHA, PARA TUBO/CONEXAO PVC PBA, DN 75 MM, PARA REDE AGUA | UN | 6.6 | 6.6 | SINAPI
358 | MUDA DE ARVORE ORNAMENTAL, OITI/AROEIRA SALSA/ANGICO/IPE/JACARANDA OU EQUIVALENTE DA REGIAO, H= *1* M | UN | 74.42 | 74.42 | SINAPI
359 | MUDA DE ARVORE ORNAMENTAL, OITI/AROEIRA SALSA/ANGICO/IPE/JACARANDA OU EQUIVALENTE DA REGIAO, H= *2* M | UN | 152.87 | 152.87 | SINAPI
360 | MUDA DE RASTEIRA/FORRACAO, AMENDOIM RASTEIRO/ONZE HORAS/AZULZINHA/IMPATIENS OU EQUIVALENTE DA REGIAO | UN | 3.5 | 3.5 | SINAPI
365 | MUDA DE ARBUSTO FOLHAGEM, SANSAO-DO-CAMPO OU EQUIVALENTE DA REGIAO, H= *50 A 70* CM | UN | 62.35 | 62.35 | SINAPI
377 | ASSENTO SANITARIO DE PLASTICO, TIPO CONVENCIONAL | UN | 38.58 | 38.58 | SINAPI
390 | SUPORTE PARA TUBO DIAMETRO NOMINAL 2", COM ROSCA MECANICA | UN | 8.9 | 8.9 | SINAPI
392 | ABRACADEIRA EM ACO PARA AMARRACAO DE ELETRODUTOS, TIPO D, COM 1/2" E PARAFUSO DE FIXACAO | UN | 1.57 | 1.57 | SINAPI
393 | ABRACADEIRA EM ACO PARA AMARRACAO DE ELETRODUTOS, TIPO D, COM 1" E PARAFUSO DE FIXACAO | UN | 1.87 | 1.87 | SINAPI
394 | ABRACADEIRA EM ACO PARA AMARRACAO DE ELETRODUTOS, TIPO D, COM 1 1/2" E PARAFUSO DE FIXACAO | UN | 3.22 | 3.22 | SINAPI
395 | ABRACADEIRA EM ACO PARA AMARRACAO DE ELETRODUTOS, TIPO D, COM 1 1/4" E PARAFUSO DE FIXACAO | UN | 3.1 | 3.1 | SINAPI
396 | ABRACADEIRA EM ACO PARA AMARRACAO DE ELETRODUTOS, TIPO D, COM 2" E PARAFUSO DE FIXACAO | UN | 3.58 | 3.58 | SINAPI
397 | ABRACADEIRA EM ACO PARA AMARRACAO DE ELETRODUTOS, TIPO D, COM 2 1/2" E PARAFUSO DE FIXACAO | UN | 4.61 | 4.61 | SINAPI
398 | ABRACADEIRA EM ACO PARA AMARRACAO DE ELETRODUTOS, TIPO D, COM 3" E PARAFUSO DE FIXACAO | UN | 5.13 | 5.13 | SINAPI
399 | ABRACADEIRA EM ACO PARA AMARRACAO DE ELETRODUTOS, TIPO D, COM 4" E PARAFUSO DE FIXACAO | UN | 6.62 | 6.62 | SINAPI
400 | ABRACADEIRA EM ACO PARA AMARRACAO DE ELETRODUTOS, TIPO D, COM 3/4" E PARAFUSO DE FIXACAO | UN | 1.63 | 1.63 | SINAPI
406 | FITA ACO INOX PARA CINTAR POSTE, L = 19 MM, E = 0,5 MM (ROLO DE 30M) | UN | 94.79 | 94.79 | SINAPI
408 | ABRACADEIRA DE NYLON PARA AMARRACAO DE CABOS, COMPRIMENTO DE 390 X *4,6* MM | UN | 0.99 | 0.99 | SINAPI
410 | ABRACADEIRA DE NYLON PARA AMARRACAO DE CABOS, COMPRIMENTO DE 150 X *3,6* MM | UN | 0.15 | 0.15 | SINAPI
411 | ABRACADEIRA DE NYLON PARA AMARRACAO DE CABOS, COMPRIMENTO DE 200 X *4,6* MM | UN | 0.2 | 0.2 | SINAPI
412 | ABRACADEIRA DE NYLON PARA AMARRACAO DE CABOS, COMPRIMENTO DE *230* X *7,6* MM | UN | 1.02 | 1.02 | SINAPI
414 | ABRACADEIRA DE NYLON PARA AMARRACAO DE CABOS, COMPRIMENTO DE 100 X 2,5 MM | UN | 0.06 | 0.06 | SINAPI
415 | GRAMPO METALICO TIPO OLHAL PARA HASTE DE ATERRAMENTO DE 1", CONDUTOR DE *10* A 50 MM2 | UN | 37.72 | 37.72 | SINAPI
416 | GRAMPO METALICO TIPO OLHAL PARA HASTE DE ATERRAMENTO DE 3/4", CONDUTOR DE *10* A 50 MM2 | UN | 13.81 | 13.81 | SINAPI
425 | GRAMPO METALICO TIPO OLHAL PARA HASTE DE ATERRAMENTO DE 5/8", CONDUTOR DE *10* A 50 MM2 | UN | 8.56 | 8.56 | SINAPI
426 | GRAMPO METALICO TIPO U PARA HASTE DE ATERRAMENTO DE ATE 3/4", CONDUTOR DE 10 A 25 MM2 | UN | 47.14 | 47.14 | SINAPI
540 | BANCADA DE MARMORE SINTETICO COM UMA CUBA, 200 X *60* CM | UN | 682.46 | 682.46 | SINAPI
541 | BANCADA DE MARMORE SINTETICO COM UMA CUBA, 120 X *60* CM | UN | 241.6 | 241.6 | SINAPI
542 | BANCADA DE MARMORE SINTETICO COM UMA CUBA, 150 X *60* CM | UN | 302.85 | 302.85 | SINAPI
650 | BLOCO DE VEDACAO DE CONCRETO, 9 X 19 X 39 CM (CLASSE C - NBR 6136) | UN | 3.35 | 3.35 | SINAPI
651 | BLOCO DE VEDACAO DE CONCRETO 14 X 19 X 39 CM (CLASSE C - NBR 6136) | UN | 4.19 | 4.19 | SINAPI
654 | BLOCO DE VEDACAO DE CONCRETO 19 X 19 X 39 CM (CLASSE C - NBR 6136) | UN | 5.19 | 5.19 | SINAPI
658 | CANALETA DE CONCRETO 9 X 19 X 19 CM (CLASSE C - NBR 6136) | UN | 2.09 | 2.09 | SINAPI
659 | CANALETA DE CONCRETO 14 X 19 X 19 CM (CLASSE C - NBR 6136) | UN | 3.09 | 3.09 | SINAPI
660 | CANALETA DE CONCRETO 19 X 19 X 19 CM (CLASSE C - NBR 6136) | UN | 3.71 | 3.71 | SINAPI
665 | ELEMENTO VAZADO DE CONCRETO, QUADRICULADO, 16 FUROS *50 X 50 X 7* CM | UN | 39.31 | 39.31 | SINAPI
666 | ELEMENTO VAZADO DE CONCRETO, QUADRICULADO, 16 FUROS *40 X 40 X 7* CM | UN | 29.39 | 29.39 | SINAPI
668 | ELEMENTO VAZADO DE CONCRETO, QUADRICULADO, 16 FUROS *29 X 29 X 6* CM | UN | 22.69 | 22.69 | SINAPI
672 | ELEMENTO VAZADO DE CONCRETO, QUADRICULADO, 1 FURO *20 X 20 X 6,5* CM | UN | 18.8 | 18.8 | SINAPI
715 | BLOCO / TIJOLO DE VIDRO INCOLOR, CANELADO / ONDULADO, *19 X 19 X 8* CM (A X L X E) | UN | 16.57 | 16.57 | SINAPI
716 | BLOCO / TIJOLO DE VIDRO INCOLOR, XADREZ, *20 X 20 X 10* CM (A X L X E) | UN | 18.73 | 18.73 | SINAPI
718 | BLOCO DE VIDRO / ELEMENTO VAZADO, INCOLOR, VENEZIANA, *20 X 20 X 6* CM (A X L X E) | UN | 16.37 | 16.37 | SINAPI
729 | BOMBA CENTRIFUGA COM MOTOR ELETRICO MONOFASICO, POTENCIA 0,33 HP, BOCAIS 1" X 3/4", DIAMETRO DO ROTOR 99 MM, HM/Q = 4 MCA / 8,5 M3/H A 18 MCA / 0,90 M3/H | UN | 1276.28 | 1276.28 | SINAPI
731 | BOMBA CENTRIFUGA MOTOR ELETRICO MONOFASICO 0,49 HP BOCAIS 1" X 3/4", DIAMETRO DO ROTOR 110 MM, HM/Q: 6 M / 8,3 M3/H A 20 M / 1,2 M3/H | UN | 1242.14 | 1242.14 | SINAPI
732 | BOMBA CENTRIFUGA MOTOR ELETRICO TRIFASICO 0,99HP DIAMETRO DE SUCCAO X ELEVACAO 1" X 1", DIAMETRO DO ROTOR 145 MM, HM/Q: 14 M / 8,4 M3/H A 40 M / 0,60 M3/H | UN | 2093.83 | 2093.83 | SINAPI
734 | BOMBA CENTRIFUGA, MOTOR ELETRICO TRIFASICO 1,48HP DIAMETRO DE SUCCAO X ELEVACAO 1 1/2" X 1", DIAMETRO DO ROTOR 117 MM, HM/Q: 10 M / 21,9 M3/H A 24 M / 6,1 M3/H | UN | 2244.58 | 2244.58 | SINAPI
735 | BOMBA CENTRIFUGA MOTOR ELETRICO TRIFASICO 1,48HP DIAMETRO DE SUCCAO X ELEVACAO 1" X 1", 4 ESTAGIOS, DIAMETRO DOS ROTORES 3 X 107 MM + 1 X 100 MM, HM/Q: 10 M / 5,3 M3/H A 70 M / 1,8 M3/H | UN | 3724.81 | 3724.81 | SINAPI
736 | BOMBA CENTRIFUGA MOTOR ELETRICO TRIFASICO 2,96HP, DIAMETRO DE SUCCAO X ELEVACAO 1 1/2" X 1 1/4", DIAMETRO DO ROTOR 148 MM, HM/Q: 34 M / 14,80 M3/H A 40 M / 8,60 M3/H | UN | 3131.89 | 3131.89 | SINAPI
740 | BOMBA CENTRIFUGA MOTOR ELETRICO TRIFASICO 9,86 DIAMETRO DE SUCCAO X ELEVACAO 1" X 1", 4 ESTAGIOS, DIAMETRO DOS ROTORES 4 X 146 MM, HM/Q: 85 M / 14,9 M3/H A 140 M / 4,2 M3/H | UN | 11045.72 | 11045.72 | SINAPI
746 | LAVADORA DE ALTA PRESSAO (LAVA - JATO) PARA AGUA FRIA, PRESSAO DE OPERACAO ENTRE 1400 E 1900 LIB/POL2, VAZAO MAXIMA ENTRE 400 E 700 L/H, POTENCIA DE OPERACAO ENTRE 2,50 E 3,00 CV | UN | 2931 | 2931 | SINAPI
751 | BOMBA SUBMERSIVEL, ELETRICA, TRIFASICA, POTENCIA 2,96 HP, DIAMETRO DO ROTOR 144 MM SEMIABERTO, BOCAL DE SAIDA DIAMETRO DE DUAS POLEGADAS, HM/Q = 2 M / 38,8 M3/H A 28 M / 5 M3/H | UN | 8250.27 | 8250.27 | SINAPI
754 | BOMBA SUBMERSIVEL, ELETRICA, TRIFASICA, POTENCIA 3,75 HP, DIAMETRO DO ROTOR 90 MM SEMIABERTO, BOCAL DE SAIDA DIAMETRO DE 2 POLEGADAS, HM/Q = 5 M / 61,2 M3/H A 25,5 M / 3,6 M3/H | UN | 13095.67 | 13095.67 | SINAPI
764 | BUCHA DE REDUCAO DE FERRO GALVANIZADO, COM ROSCA BSP, DE 1" X 1/2" | UN | 10 | 10 | SINAPI
765 | BUCHA DE REDUCAO DE FERRO GALVANIZADO, COM ROSCA BSP, DE 1" X 3/4" | UN | 10 | 10 | SINAPI
766 | BUCHA DE REDUCAO DE FERRO GALVANIZADO, COM ROSCA BSP, DE 1 1/2" X 1/2" | UN | 20.69 | 20.69 | SINAPI
767 | BUCHA DE REDUCAO DE FERRO GALVANIZADO, COM ROSCA BSP, DE 1 1/2" X 3/4" | UN | 20.69 | 20.69 | SINAPI
768 | BUCHA DE REDUCAO DE FERRO GALVANIZADO, COM ROSCA BSP, DE 1 1/4" X 1/2" | UN | 16.25 | 16.25 | SINAPI
769 | BUCHA DE REDUCAO DE FERRO GALVANIZADO, COM ROSCA BSP, DE 1 1/4" X 3/4" | UN | 16.25 | 16.25 | SINAPI
770 | BUCHA DE REDUCAO DE FERRO GALVANIZADO, COM ROSCA BSP, DE 1/2" X 1/4" | UN | 5.73 | 5.73 | SINAPI
771 | BUCHA DE REDUCAO DE FERRO GALVANIZADO, COM ROSCA BSP, DE 2" X 1" | UN | 27.76 | 27.76 | SINAPI
772 | BUCHA DE REDUCAO DE FERRO GALVANIZADO, COM ROSCA BSP, DE 2" X 1 1/4" | UN | 27.76 | 27.76 | SINAPI
773 | BUCHA DE REDUCAO DE FERRO GALVANIZADO, COM ROSCA BSP, DE 2 1/2" X 1" | UN | 44.67 | 44.67 | SINAPI
774 | BUCHA DE REDUCAO DE FERRO GALVANIZADO, COM ROSCA BSP, DE 2 1/2" X 1 1/4" | UN | 44.67 | 44.67 | SINAPI
775 | BUCHA DE REDUCAO DE FERRO GALVANIZADO, COM ROSCA BSP, DE 2 1/2" X 2" | UN | 44.67 | 44.67 | SINAPI
776 | BUCHA DE REDUCAO DE FERRO GALVANIZADO, COM ROSCA BSP, DE 3" X 1 1/2" | UN | 65.85 | 65.85 | SINAPI
777 | BUCHA DE REDUCAO DE FERRO GALVANIZADO, COM ROSCA BSP, DE 3" X 1 1/4" | UN | 64.01 | 64.01 | SINAPI
778 | BUCHA DE REDUCAO DE FERRO GALVANIZADO, COM ROSCA BSP, DE 3" X 2" | UN | 65.85 | 65.85 | SINAPI
779 | BUCHA DE REDUCAO DE FERRO GALVANIZADO, COM ROSCA BSP, DE 3/4" X 1/2" | UN | 6.9 | 6.9 | SINAPI
780 | BUCHA DE REDUCAO DE FERRO GALVANIZADO, COM ROSCA BSP, DE 3" X 2 1/2" | UN | 64.33 | 64.33 | SINAPI
781 | BUCHA DE REDUCAO DE FERRO GALVANIZADO, COM ROSCA BSP, DE 4" X 2 1/2" | UN | 121.66 | 121.66 | SINAPI
782 | BUCHA DE REDUCAO DE FERRO GALVANIZADO, COM ROSCA BSP, DE 4" X 3" | UN | 121.66 | 121.66 | SINAPI
783 | BUCHA DE REDUCAO DE FERRO GALVANIZADO, COM ROSCA BSP, DE 5" X 4" | UN | 332.99 | 332.99 | SINAPI
784 | BUCHA DE REDUCAO DE FERRO GALVANIZADO, COM ROSCA BSP, DE 6" X 5" | UN | 377.43 | 377.43 | SINAPI
785 | BUCHA DE REDUCAO DE FERRO GALVANIZADO, COM ROSCA BSP, DE 6" X 4" | UN | 351.83 | 351.83 | SINAPI
786 | BUCHA DE REDUCAO DE FERRO GALVANIZADO, COM ROSCA BSP, DE 4" X 2" | UN | 121.66 | 121.66 | SINAPI
787 | BUCHA DE REDUCAO DE FERRO GALVANIZADO, COM ROSCA BSP, DE 2 1/2" X 1 1/2" | UN | 44.67 | 44.67 | SINAPI
788 | BUCHA DE REDUCAO DE FERRO GALVANIZADO, COM ROSCA BSP, DE 2" X 1 1/2" | UN | 27.76 | 27.76 | SINAPI
789 | BUCHA DE REDUCAO DE FERRO GALVANIZADO, COM ROSCA BSP, DE 1 1/4" X 1" | UN | 15.9 | 15.9 | SINAPI
790 | BUCHA DE REDUCAO DE FERRO GALVANIZADO, COM ROSCA BSP, DE 1 1/2" X 1 1/4" | UN | 20.69 | 20.69 | SINAPI
791 | BUCHA DE REDUCAO DE FERRO GALVANIZADO, COM ROSCA BSP, DE 1 1/2" X 1" | UN | 20.69 | 20.69 | SINAPI
792 | BUCHA DE REDUCAO PVC, ROSCAVEL, 1" X 3/4" | UN | 3.85 | 3.85 | SINAPI
796 | BUCHA DE REDUCAO PVC, ROSCAVEL, 1 1/2" X 3/4" | UN | 8.21 | 8.21 | SINAPI
797 | BUCHA DE REDUCAO PVC, ROSCAVEL 1 1/2" X 1" | UN | 9.67 | 9.67 | SINAPI
798 | BUCHA DE REDUCAO PVC ROSCAVEL 3/4" X 1/2" | UN | 1.33 | 1.33 | SINAPI
799 | BUCHA DE REDUCAO PVC, ROSCAVEL, 1" X 1/2" | UN | 3.97 | 3.97 | SINAPI
812 | BUCHA DE REDUCAO DE PVC, SOLDAVEL, CURTA, COM 40 X 32 MM, PARA AGUA FRIA PREDIAL | UN | 2.38 | 2.38 | SINAPI
813 | BUCHA DE REDUCAO DE PVC, SOLDAVEL, LONGA, COM 50 X 25 MM, PARA AGUA FRIA PREDIAL | UN | 4.8 | 4.8 | SINAPI
814 | BUCHA DE REDUCAO DE PVC, SOLDAVEL, LONGA, COM 60 X 32 MM, PARA AGUA FRIA PREDIAL | UN | 14.3 | 14.3 | SINAPI
816 | BUCHA DE REDUCAO DE PVC, SOLDAVEL, LONGA, COM 60 X 25 MM, PARA AGUA FRIA PREDIAL | UN | 11.52 | 11.52 | SINAPI
818 | BUCHA DE REDUCAO DE PVC, SOLDAVEL, CURTA, COM 60 X 50 MM, PARA AGUA FRIA PREDIAL | UN | 7.72 | 7.72 | SINAPI
819 | BUCHA DE REDUCAO DE PVC, SOLDAVEL, CURTA, COM 50 X 40 MM, PARA AGUA FRIA PREDIAL | UN | 4.13 | 4.13 | SINAPI
820 | BUCHA DE REDUCAO DE PVC, SOLDAVEL, LONGA, COM 50 X 32 MM, PARA AGUA FRIA PREDIAL | UN | 6.46 | 6.46 | SINAPI
821 | BUCHA DE REDUCAO DE PVC, SOLDAVEL, LONGA, COM 75 X 50 MM, PARA AGUA FRIA PREDIAL | UN | 21.36 | 21.36 | SINAPI
822 | BUCHA DE REDUCAO DE PVC, SOLDAVEL, LONGA, COM 60 X 50 MM, PARA AGUA FRIA PREDIAL | UN | 18.67 | 18.67 | SINAPI
828 | BUCHA DE REDUCAO DE PVC, SOLDAVEL, CURTA, COM 25 X 20 MM, PARA AGUA FRIA PREDIAL | UN | 0.67 | 0.67 | SINAPI
829 | BUCHA DE REDUCAO DE PVC, SOLDAVEL, CURTA, COM 32 X 25 MM, PARA AGUA FRIA PREDIAL | UN | 1.08 | 1.08 | SINAPI
832 | BUCHA DE REDUCAO DE PVC, SOLDAVEL, LONGA, COM 32 X 20 MM, PARA AGUA FRIA PREDIAL | UN | 3.18 | 3.18 | SINAPI
834 | BUCHA DE REDUCAO DE PVC, SOLDAVEL, LONGA, COM 40 X 25 MM, PARA AGUA FRIA PREDIAL | UN | 4.12 | 4.12 | SINAPI
1030 | CAIXA DE DESCARGA PLASTICA PARA BACIA / VASO SANITARIO, EXTERNA, CAPACIDADE 9 LITROS, PUXADOR FIO DE NYLON, NAO INCLUSO CANO, BOLSA, ENGATE | UN | 50 | 50 | SINAPI
1031 | TUBO DE DESCIDA EXTERNO, DE PVC, PARA CAIXA DE DESCARGA EXTERNA ALTA - DIAMETRO DE 40 MM E ALTURA DE APROXIMADAMENTE 1,55 M | UN | 15.15 | 15.15 | SINAPI
1049 | CABECOTE PARA ENTRADA DE LINHA DE ALIMENTACAO PARA ELETRODUTO, EM LIGA DE ALUMINIO COM ACABAMENTO ANTI CORROSIVO, COM FIXACAO POR ENCAIXE LISO DE 360 GRAUS, DE 1 1/2" | UN | 12.38 | 12.38 | SINAPI
1050 | CABECOTE PARA ENTRADA DE LINHA DE ALIMENTACAO PARA ELETRODUTO, EM LIGA DE ALUMINIO COM ACABAMENTO ANTI CORROSIVO, COM FIXACAO POR ENCAIXE LISO DE 360 GRAUS, DE 1" | UN | 6.48 | 6.48 | SINAPI
1051 | CABECOTE PARA ENTRADA DE LINHA DE ALIMENTACAO PARA ELETRODUTO, EM LIGA DE ALUMINIO COM ACABAMENTO ANTI CORROSIVO, COM FIXACAO POR ENCAIXE LISO DE 360 GRAUS, DE 4" | UN | 88.55 | 88.55 | SINAPI
1062 | CAIXA INTERNA/EXTERNA DE MEDICAO PARA 1 MEDIDOR TRIFASICO, COM VISOR, EM CHAPA DE ACO 18 USG (PADRAO DA CONCESSIONARIA LOCAL) | UN | 258.27 | 258.27 | SINAPI
1068 | CAIXA PARA MEDICAO COLETIVA TIPO L, PADRAO BIFASICO OU TRIFASICO, PARA ATE 4 MEDIDORES, SEM BARRAMENTO E COM PORTAS INFERIOR E SUPERIOR | UN | 1703.54 | 1703.54 | SINAPI
1098 | CABECOTE PARA ENTRADA DE LINHA DE ALIMENTACAO PARA ELETRODUTO, EM LIGA DE ALUMINIO COM ACABAMENTO ANTI CORROSIVO, COM FIXACAO POR ENCAIXE LISO DE 360 GRAUS, DE 3/4" | UN | 5.06 | 5.06 | SINAPI
1099 | CABECOTE PARA ENTRADA DE LINHA DE ALIMENTACAO PARA ELETRODUTO, EM LIGA DE ALUMINIO COM ACABAMENTO ANTI CORROSIVO, COM FIXACAO POR ENCAIXE LISO DE 360 GRAUS, DE 1 1/4" | UN | 9.48 | 9.48 | SINAPI
1100 | CABECOTE PARA ENTRADA DE LINHA DE ALIMENTACAO PARA ELETRODUTO, EM LIGA DE ALUMINIO COM ACABAMENTO ANTI CORROSIVO, COM FIXACAO POR ENCAIXE LISO DE 360 GRAUS, DE 2" | UN | 21.08 | 21.08 | SINAPI
1101 | CABECOTE PARA ENTRADA DE LINHA DE ALIMENTACAO PARA ELETRODUTO, EM LIGA DE ALUMINIO COM ACABAMENTO ANTI CORROSIVO, COM FIXACAO POR ENCAIXE LISO DE 360 GRAUS, DE 2 1/2" | UN | 40.86 | 40.86 | SINAPI
1102 | CABECOTE PARA ENTRADA DE LINHA DE ALIMENTACAO PARA ELETRODUTO, EM LIGA DE ALUMINIO COM ACABAMENTO ANTI CORROSIVO, COM FIXACAO POR ENCAIXE LISO DE 360 GRAUS, DE 3" | UN | 60.93 | 60.93 | SINAPI
1159 | CAMINHONETE COM MOTOR A DIESEL, POTENCIA *160* CV, CABINE DUPLA, 4X4 | UN | 280188.33 | 280188.33 | SINAPI
1162 | CAP OU TAMPAO DE FERRO GALVANIZADO, COM ROSCA BSP, DE 1/2" | UN | 5.4 | 5.4 | SINAPI
1163 | CAP OU TAMPAO DE FERRO GALVANIZADO, COM ROSCA BSP, DE 3/4" | UN | 6.98 | 6.98 | SINAPI
1164 | CAP OU TAMPAO DE FERRO GALVANIZADO, COM ROSCA BSP, DE 1 1/4" | UN | 15.53 | 15.53 | SINAPI
1165 | CAP OU TAMPAO DE FERRO GALVANIZADO, COM ROSCA BSP, DE 1 1/2" | UN | 19.17 | 19.17 | SINAPI
1166 | CAP OU TAMPAO DE FERRO GALVANIZADO, COM ROSCA BSP, DE 2" | UN | 27.7 | 27.7 | SINAPI
1167 | CAP OU TAMPAO DE FERRO GALVANIZADO, COM ROSCA BSP, DE 4" | UN | 119.12 | 119.12 | SINAPI
1168 | CAP OU TAMPAO DE FERRO GALVANIZADO, COM ROSCA BSP, DE 3" | UN | 71.21 | 71.21 | SINAPI
1169 | CAP OU TAMPAO DE FERRO GALVANIZADO, COM ROSCA BSP, DE 2 1/2" | UN | 49.96 | 49.96 | SINAPI
1170 | CAP OU TAMPAO DE FERRO GALVANIZADO, COM ROSCA BSP, DE 1" | UN | 10.17 | 10.17 | SINAPI
1183 | CAP, PVC PBA, JE, DN 75 / DE 85 MM, PARA REDE DE AGUA (NBR 10351) | UN | 25.26 | 25.26 | SINAPI
1185 | CAP PVC, SOLDAVEL, 25 MM, PARA AGUA FRIA PREDIAL | UN | 1.41 | 1.41 | SINAPI
1189 | CAP PVC, SOLDAVEL, 32 MM, PARA AGUA FRIA PREDIAL | UN | 2.31 | 2.31 | SINAPI
1191 | CAP PVC, SOLDAVEL, 20 MM, PARA AGUA FRIA PREDIAL | UN | 1.41 | 1.41 | SINAPI
1193 | CAP PVC, SOLDAVEL, 40 MM, PARA AGUA FRIA PREDIAL | UN | 4.45 | 4.45 | SINAPI
1194 | CAP PVC, SOLDAVEL, 50 MM, PARA AGUA FRIA PREDIAL | UN | 8.03 | 8.03 | SINAPI
1195 | CAP PVC, SOLDAVEL, 60 MM, PARA AGUA FRIA PREDIAL | UN | 13.51 | 13.51 | SINAPI
1197 | CAP PVC, ROSCAVEL, 1/2", PARA AGUA FRIA PREDIAL | UN | 1.98 | 1.98 | SINAPI
1198 | CAP PVC, ROSCAVEL, 3/4", PARA AGUA FRIA PREDIAL | UN | 2.6 | 2.6 | SINAPI
1200 | CAP PVC, SOLDAVEL, DN 100 MM, SERIE NORMAL, PARA ESGOTO PREDIAL | UN | 11.06 | 11.06 | SINAPI
1202 | CAP PVC, ROSCAVEL, 1", PARA AGUA FRIA PREDIAL | UN | 5.63 | 5.63 | SINAPI
1204 | CAP PVC, SOLDAVEL, 75 MM, PARA AGUA FRIA PREDIAL | UN | 23.64 | 23.64 | SINAPI
1206 | CAP, PVC PBA, JE, DN 50 / DE 60 MM, PARA REDE DE AGUA (NBR 10351) | UN | 9.7 | 9.7 | SINAPI
1207 | CAP, PVC PBA, JE, DN 100 / DE 110 MM, PARA REDE DE AGUA (NBR 10351) | UN | 38.68 | 38.68 | SINAPI
1367 | CHUVEIRO COMUM EM PLASTICO CROMADO, COM CANO, 4 TEMPERATURAS (110/220 V) | UN | 313.76 | 313.76 | SINAPI
1368 | CHUVEIRO COMUM EM PLASTICO BRANCO, COM CANO, 3 TEMPERATURAS, 5500 W (110/220 V) | UN | 97 | 97 | SINAPI
1370 | DUCHA HIGIENICA PLASTICA COM REGISTRO METALICO 1/2" | UN | 132.09 | 132.09 | SINAPI
1402 | COLAR TOMADA PVC, COM TRAVAS, SAIDA COM ROSCA, DE 32 MM X 1/2" OU 32 MM X 3/4", PARA LIGACAO PREDIAL DE AGUA | UN | 7.87 | 7.87 | SINAPI
1406 | COLAR TOMADA PVC, COM TRAVAS, SAIDA ROSCAVEL COM BUCHA DE LATAO, DE 60 MM X 1/2" OU 60 MM X 3/4", PARA LIGACAO PREDIAL DE AGUA | UN | 18.06 | 18.06 | SINAPI
1412 | COLAR TOMADA PVC, COM TRAVAS, SAIDA COM ROSCA, DE 85 MM X 1/2" OU 85 MM X 3/4", PARA LIGACAO PREDIAL DE AGUA | UN | 14.97 | 14.97 | SINAPI
1413 | COLAR TOMADA PVC, COM TRAVAS, SAIDA COM ROSCA, DE 75 MM X 1/2" OU 75 MM X 3/4", PARA LIGACAO PREDIAL DE AGUA | UN | 17.67 | 17.67 | SINAPI
1414 | COLAR TOMADA PVC, COM TRAVAS, SAIDA COM ROSCA, DE 60 MM X 1/2" OU 60 MM X 3/4", PARA LIGACAO PREDIAL DE AGUA | UN | 11.96 | 11.96 | SINAPI
1419 | COLAR TOMADA PVC, COM TRAVAS, SAIDA COM ROSCA, DE 50 MM X 1/2" OU 50 MM X 3/4", PARA LIGACAO PREDIAL DE AGUA | UN | 12.23 | 12.23 | SINAPI
1420 | COLAR TOMADA PVC, COM TRAVAS, SAIDA COM ROSCA, DE 40 MM X 1/2" OU 40 MM X 3/4", PARA LIGACAO PREDIAL DE AGUA | UN | 10.12 | 10.12 | SINAPI
1427 | COLAR TOMADA PVC, COM TRAVAS, SAIDA COM ROSCA, DE 110 MM X 1/2" OU 110 MM X 3/4", PARA LIGACAO PREDIAL DE AGUA | UN | 22.75 | 22.75 | SINAPI
1442 | COMPACTADOR DE SOLO TIPO PLACA VIBRATORIA REVERSIVEL, A GASOLINA 4 TEMPOS, PESO 125 A 150 KG, FORCA CENTRIF. 2500 A 2800 KGF, LARG. TRABALHO 400 A 450 MM, FREQ. VIBRACAO 4300 A 4500 RPM, VELOC. TRABALHO 15 A 20 M/MIN, POT. 5,5 A 6,0 HP | UN | 8310.97 | 8310.97 | SINAPI
1535 | TERMINAL METALICO A PRESSAO PARA 1 CABO DE 6 A 10 MM2, COM 1 FURO DE FIXACAO | UN | 7.63 | 7.63 | SINAPI
1539 | CONECTOR METALICO TIPO PARAFUSO FENDIDO (SPLIT BOLT), PARA CABOS ATE 16 MM2 | UN | 10.74 | 10.74 | SINAPI
1542 | TERMINAL METALICO A PRESSAO 1 CABO, PARA CABOS DE 4 A 10 MM2, COM 2 FUROS PARA FIXACAO | UN | 31.88 | 31.88 | SINAPI
1543 | TERMINAL METALICO A PRESSAO PARA 1 CABO DE 16 A 25 MM2, COM 2 FUROS PARA FIXACAO | UN | 38.7 | 38.7 | SINAPI
1545 | TERMINAL METALICO A PRESSAO PARA 1 CABO DE 50 A 70 MM2, COM 2 FUROS PARA FIXACAO | UN | 91.69 | 91.69 | SINAPI
1546 | TERMINAL METALICO A PRESSAO PARA 1 CABO DE 95 A 120 MM2, COM 2 FUROS PARA FIXACAO | UN | 154.73 | 154.73 | SINAPI
1547 | TERMINAL METALICO A PRESSAO PARA 1 CABO DE 150 A 185 MM2, COM 2 FUROS PARA FIXACAO | UN | 186.98 | 186.98 | SINAPI
1550 | CONECTOR METALICO TIPO PARAFUSO FENDIDO (SPLIT BOLT), PARA CABOS ATE 25 MM2 | UN | 11.33 | 11.33 | SINAPI
1562 | CONECTOR METALICO TIPO PARAFUSO FENDIDO (SPLIT BOLT), COM SEPARADOR DE CABOS BIMETALICOS, PARA CABOS ATE 50 MM2 | UN | 22.85 | 22.85 | SINAPI
1563 | CONECTOR METALICO TIPO PARAFUSO FENDIDO (SPLIT BOLT), COM SEPARADOR DE CABOS BIMETALICOS, PARA CABOS ATE 70 MM2 | UN | 30.66 | 30.66 | SINAPI
1564 | GRAMPO PARALELO METALICO PARA CABO DE 6 A 50 MM2, COM 2 PARAFUSOS | UN | 17.57 | 17.57 | SINAPI
1570 | TERMINAL A COMPRESSAO EM COBRE ESTANHADO PARA CABO 2,5 MM2, 1 FURO E 1 COMPRESSAO, PARA PARAFUSO DE FIXACAO M5 | UN | 1.39 | 1.39 | SINAPI
1571 | TERMINAL A COMPRESSAO EM COBRE ESTANHADO PARA CABO 4 MM2, 1 FURO E 1 COMPRESSAO, PARA PARAFUSO DE FIXACAO M5 | UN | 1.81 | 1.81 | SINAPI
1573 | TERMINAL A COMPRESSAO EM COBRE ESTANHADO PARA CABO 6 MM2, 1 FURO E 1 COMPRESSAO, PARA PARAFUSO DE FIXACAO M6 | UN | 2.16 | 2.16 | SINAPI
1574 | TERMINAL A COMPRESSAO EM COBRE ESTANHADO PARA CABO 10 MM2, 1 FURO E 1 COMPRESSAO, PARA PARAFUSO DE FIXACAO M6 | UN | 2.33 | 2.33 | SINAPI
1575 | TERMINAL A COMPRESSAO EM COBRE ESTANHADO PARA CABO 16 MM2, 1 FURO E 1 COMPRESSAO, PARA PARAFUSO DE FIXACAO M6 | UN | 2.77 | 2.77 | SINAPI
1576 | TERMINAL A COMPRESSAO EM COBRE ESTANHADO PARA CABO 25 MM2, 1 FURO E 1 COMPRESSAO, PARA PARAFUSO DE FIXACAO M8 | UN | 3.83 | 3.83 | SINAPI
1577 | TERMINAL A COMPRESSAO EM COBRE ESTANHADO PARA CABO 35 MM2, 1 FURO E 1 COMPRESSAO, PARA PARAFUSO DE FIXACAO M8 | UN | 4.32 | 4.32 | SINAPI
1578 | TERMINAL A COMPRESSAO EM COBRE ESTANHADO PARA CABO 50 MM2, 1 FURO E 1 COMPRESSAO, PARA PARAFUSO DE FIXACAO M8 | UN | 7.5 | 7.5 | SINAPI
1579 | TERMINAL A COMPRESSAO EM COBRE ESTANHADO PARA CABO 70 MM2, 1 FURO E 1 COMPRESSAO, PARA PARAFUSO DE FIXACAO M10 | UN | 9.34 | 9.34 | SINAPI
1580 | TERMINAL A COMPRESSAO EM COBRE ESTANHADO PARA CABO 95 MM2, 1 FURO E 1 COMPRESSAO, PARA PARAFUSO DE FIXACAO M12 | UN | 11.51 | 11.51 | SINAPI
1581 | TERMINAL A COMPRESSAO EM COBRE ESTANHADO PARA CABO 120 MM2, 1 FURO E 1 COMPRESSAO, PARA PARAFUSO DE FIXACAO M12 | UN | 16.18 | 16.18 | SINAPI
1585 | TERMINAL METALICO A PRESSAO PARA 1 CABO DE 16 MM2, COM 1 FURO DE FIXACAO | UN | 7.5 | 7.5 | SINAPI
1586 | TERMINAL METALICO A PRESSAO PARA 1 CABO DE 25 MM2, COM 1 FURO DE FIXACAO | UN | 9.48 | 9.48 | SINAPI
1587 | TERMINAL METALICO A PRESSAO PARA 1 CABO DE 35 MM2, COM 1 FURO DE FIXACAO | UN | 9.66 | 9.66 | SINAPI
1588 | TERMINAL METALICO A PRESSAO PARA 1 CABO DE 50 MM2, COM 1 FURO DE FIXACAO | UN | 13.25 | 13.25 | SINAPI
1589 | TERMINAL METALICO A PRESSAO PARA 1 CABO DE 70 MM2, COM 1 FURO DE FIXACAO | UN | 13.67 | 13.67 | SINAPI
1590 | TERMINAL METALICO A PRESSAO PARA 1 CABO DE 95 MM2, COM 1 FURO DE FIXACAO | UN | 24.07 | 24.07 | SINAPI
1591 | TERMINAL METALICO A PRESSAO PARA 1 CABO DE 120 MM2, COM 1 FURO DE FIXACAO | UN | 35.68 | 35.68 | SINAPI
1593 | TERMINAL METALICO A PRESSAO PARA 1 CABO DE 185 MM2, COM 1 FURO DE FIXACAO | UN | 39.8 | 39.8 | SINAPI
1594 | TERMINAL METALICO A PRESSAO PARA 1 CABO DE 25 A 35 MM2, COM 2 FUROS PARA FIXACAO | UN | 53.09 | 53.09 | SINAPI
1597 | CONECTOR DE ALUMINIO TIPO PRENSA CABO, BITOLA 3/8", PARA CABOS DE DIAMETRO DE 9 A 10 MM | UN | 16.98 | 16.98 | SINAPI
1598 | CONECTOR DE ALUMINIO TIPO PRENSA CABO, BITOLA 1/2", PARA CABOS DE DIAMETRO DE 12,5 A 15 MM | UN | 18.07 | 18.07 | SINAPI
1599 | CONECTOR DE ALUMINIO TIPO PRENSA CABO, BITOLA 3/4", PARA CABOS DE DIAMETRO DE 17,5 A 20 MM | UN | 20.96 | 20.96 | SINAPI
1600 | CONECTOR DE ALUMINIO TIPO PRENSA CABO, BITOLA 1", PARA CABOS DE DIAMETRO DE 22,5 A 25 MM | UN | 26.66 | 26.66 | SINAPI
1601 | CONECTOR DE ALUMINIO TIPO PRENSA CABO, BITOLA 1 1/4", PARA CABOS DE DIAMETRO DE 31 A 34 MM | UN | 61.04 | 61.04 | SINAPI
1602 | CONECTOR DE ALUMINIO TIPO PRENSA CABO, BITOLA 1 1/2", PARA CABOS DE DIAMETRO DE 37 A 40 MM | UN | 68.49 | 68.49 | SINAPI
1603 | CONECTOR DE ALUMINIO TIPO PRENSA CABO, BITOLA 2", PARA CABOS DE DIAMETRO DE 47,5 A 50 MM | UN | 103.41 | 103.41 | SINAPI
1612 | CONTATOR TRIPOLAR, CORRENTE DE 9 A, TENSAO NOMINAL DE *500* V, CATEGORIA AC-2 E AC-3 | UN | 160.08 | 160.08 | SINAPI
1613 | CONTATOR TRIPOLAR, CORRENTE DE *110* A, TENSAO NOMINAL DE *500* V, CATEGORIA AC-2 E AC-3 | UN | 1995.28 | 1995.28 | SINAPI
1614 | CONTATOR TRIPOLAR, CORRENTE DE 32 A, TENSAO NOMINAL DE *500* V, CATEGORIA AC-2 E AC-3 | UN | 361.89 | 361.89 | SINAPI
1615 | CONTATOR TRIPOLAR, CORRENTE DE 75 A, TENSAO NOMINAL DE *500* V, CATEGORIA AC-2 E AC-3 | UN | 1215.4 | 1215.4 | SINAPI
1616 | CONTATOR TRIPOLAR, CORRENTE DE 300 A, TENSAO NOMINAL DE *500* V, CATEGORIA AC-2 E AC-3 | UN | 7918.24 | 7918.24 | SINAPI
1617 | CONTATOR TRIPOLAR, CORRENTE DE 400 A, TENSAO NOMINAL DE *500* V, CATEGORIA AC-2 E AC-3 | UN | 9452.66 | 9452.66 | SINAPI
1618 | CONTATOR TRIPOLAR, CORRENTE DE 95 A, TENSAO NOMINAL DE *500* V, CATEGORIA AC-2 E AC-3 | UN | 1670.14 | 1670.14 | SINAPI
1619 | CONTATOR TRIPOLAR, CORRENTE DE 25 A, TENSAO NOMINAL DE *500* V, CATEGORIA AC-2 E AC-3 | UN | 233.83 | 233.83 | SINAPI
1620 | CONTATOR TRIPOLAR, CORRENTE DE *38* A, TENSAO NOMINAL DE *500* V, CATEGORIA AC-2 E AC-3 | UN | 439.07 | 439.07 | SINAPI
1621 | CONTATOR TRIPOLAR, CORRENTE DE 45 A, TENSAO NOMINAL DE *500* V, CATEGORIA AC-2 E AC-3 | UN | 647.23 | 647.23 | SINAPI
1622 | CONTATOR TRIPOLAR, CORRENTE DE *265* A, TENSAO NOMINAL DE *500* V, CATEGORIA AC-2 E AC-3 | UN | 6734.07 | 6734.07 | SINAPI
1623 | CONTATOR TRIPOLAR, CORRENTE DE 12 A, TENSAO NOMINAL DE *500* V, CATEGORIA AC-2 E AC-3 | UN | 169.98 | 169.98 | SINAPI
1624 | CONTATOR TRIPOLAR, CORRENTE DE 630 A, TENSAO NOMINAL DE *500* V, CATEGORIA AC-2 E AC-3 | UN | 23235.1 | 23235.1 | SINAPI
1625 | CONTATOR TRIPOLAR, CORRENTE DE *22* A, TENSAO NOMINAL DE *500* V, CATEGORIA AC-2 E AC-3 | UN | 208.43 | 208.43 | SINAPI
1626 | CONTATOR TRIPOLAR, CORRENTE DE *185* A, TENSAO NOMINAL DE *500* V, CATEGORIA AC-2 E AC-3 | UN | 2984.18 | 2984.18 | SINAPI
1627 | CONTATOR TRIPOLAR, CORRENTE DE *65* A, TENSAO NOMINAL DE *500* V, CATEGORIA AC-2 E AC-3 | UN | 839.27 | 839.27 | SINAPI
1629 | CONTATOR TRIPOLAR, CORRENTE DE *500* A, TENSAO NOMINAL DE *500* V, CATEGORIA AC-2 E AC-3 | UN | 16389.14 | 16389.14 | SINAPI
1630 | CONTATOR TRIPOLAR, CORRENTE DE 250 A, TENSAO NOMINAL DE *500* V, PARA ACIONAMENTO DE CAPACITORES | UN | 5148.34 | 5148.34 | SINAPI
1631 | CAPACITOR TRIFASICO, POTENCIA 2,5 KVAR, TENSAO 220 V, FORNECIDO COM CAPA PROTETORA, RESISTOR INTERNO A UNIDADE CAPACITIVA | UN | 198.8 | 198.8 | SINAPI
1633 | CAPACITOR TRIFASICO, POTENCIA 5 KVAR, TENSAO 220 V, FORNECIDO COM CAPA PROTETORA, RESISTOR INTERNO A UNIDADE CAPACITIVA | UN | 337.77 | 337.77 | SINAPI
1647 | CRUZETA DE FERRO GALVANIZADO, COM ROSCA BSP, DE 1/2" | UN | 21.5 | 21.5 | SINAPI
1648 | CRUZETA DE FERRO GALVANIZADO, COM ROSCA BSP, DE 1" | UN | 41.28 | 41.28 | SINAPI
1649 | CRUZETA DE FERRO GALVANIZADO, COM ROSCA BSP, DE 1 1/2" | UN | 76.64 | 76.64 | SINAPI
1650 | CRUZETA DE FERRO GALVANIZADO, COM ROSCA BSP, DE 2" | UN | 105.85 | 105.85 | SINAPI
1651 | CRUZETA DE FERRO GALVANIZADO, COM ROSCA BSP, DE 2 1/2" | UN | 191.5 | 191.5 | SINAPI
1652 | CRUZETA DE FERRO GALVANIZADO, COM ROSCA BSP, DE 3" | UN | 274.85 | 274.85 | SINAPI
1653 | CRUZETA DE FERRO GALVANIZADO, COM ROSCA BSP, DE 1 1/4" | UN | 60.03 | 60.03 | SINAPI
1654 | CRUZETA DE FERRO GALVANIZADO, COM ROSCA BSP, DE 3/4" | UN | 29.51 | 29.51 | SINAPI
1743 | CUBA ACO INOX (AISI 304) DE EMBUTIR COM VALVULA 3 1/2", DE *46 X 30 X 12* CM | UN | 199.52 | 199.52 | SINAPI
1744 | CUBA ACO INOX (AISI 304) DE EMBUTIR COM VALVULA 3 1/2", DE *40 X 34 X 12* CM | UN | 151.94 | 151.94 | SINAPI
1745 | BANCADA/BANCA/PIA DE ACO INOXIDAVEL (AISI 430) COM 1 CUBA CENTRAL, SEM VALVULA, ESCORREDOR DUPLO, DE *0,55 X 1,60* M | UN | 319.65 | 319.65 | SINAPI
1746 | BANCADA/BANCA/PIA DE ACO INOXIDAVEL (AISI 430) COM 1 CUBA CENTRAL, COM VALVULA, ESCORREDOR DUPLO, DE *0,55 X 1,20* M | UN | 275 | 275 | SINAPI
1747 | CUBA ACO INOX (AISI 304) DE EMBUTIR COM VALVULA DE 3 1/2", DE *56 X 33 X 12* CM | UN | 219.36 | 219.36 | SINAPI
1748 | BANCADA/BANCA/PIA DE ACO INOXIDAVEL (AISI 430) COM 1 CUBA CENTRAL, COM VALVULA, ESCORREDOR DUPLO, DE *0,55 X 1,40* M | UN | 365.68 | 365.68 | SINAPI
1749 | BANCADA/BANCA/PIA DE ACO INOXIDAVEL (AISI 430) COM 1 CUBA CENTRAL, COM VALVULA, ESCORREDOR DUPLO, DE *0,55 X 1,80* M | UN | 529.81 | 529.81 | SINAPI
1750 | BANCADA/BANCA/PIA DE ACO INOXIDAVEL (AISI 430) COM 2 CUBAS, COM VALVULAS, ESCORREDOR DUPLO, DE *0,55 X 2,00* M | UN | 746.98 | 746.98 | SINAPI
1775 | CURVA 45 GRAUS DE FERRO GALVANIZADO, COM ROSCA BSP FEMEA, DE 1/2" | UN | 17.98 | 17.98 | SINAPI
1776 | CURVA 45 GRAUS DE FERRO GALVANIZADO, COM ROSCA BSP FEMEA, DE 1" | UN | 48.92 | 48.92 | SINAPI
1777 | CURVA 45 GRAUS DE FERRO GALVANIZADO, COM ROSCA BSP FEMEA, DE 1 1/2" | UN | 82.64 | 82.64 | SINAPI
1778 | CURVA 45 GRAUS DE FERRO GALVANIZADO, COM ROSCA BSP FEMEA, DE 2 1/2" | UN | 200.03 | 200.03 | SINAPI
1779 | CURVA 45 GRAUS DE FERRO GALVANIZADO, COM ROSCA BSP FEMEA, DE 3" | UN | 290.92 | 290.92 | SINAPI
1780 | CURVA 45 GRAUS DE FERRO GALVANIZADO, COM ROSCA BSP FEMEA, DE 4" | UN | 599.74 | 599.74 | SINAPI
1781 | CURVA 45 GRAUS DE FERRO GALVANIZADO, COM ROSCA BSP MACHO/FEMEA, DE 1" | UN | 32.67 | 32.67 | SINAPI
1782 | CURVA 45 GRAUS DE FERRO GALVANIZADO, COM ROSCA BSP MACHO/FEMEA, DE 1 1/4" | UN | 50.14 | 50.14 | SINAPI
1783 | CURVA 45 GRAUS DE FERRO GALVANIZADO, COM ROSCA BSP MACHO/FEMEA, DE 1 1/2" | UN | 63.41 | 63.41 | SINAPI
1784 | CURVA 45 GRAUS DE FERRO GALVANIZADO, COM ROSCA BSP MACHO/FEMEA, DE 2 1/2" | UN | 179.06 | 179.06 | SINAPI
1786 | CURVA 90 GRAUS DE FERRO GALVANIZADO, COM ROSCA BSP FEMEA, DE 1/2" | UN | 15.78 | 15.78 | SINAPI
1787 | CURVA 90 GRAUS DE FERRO GALVANIZADO, COM ROSCA BSP FEMEA, DE 1" | UN | 37.8 | 37.8 | SINAPI
1788 | CURVA 90 GRAUS DE FERRO GALVANIZADO, COM ROSCA BSP FEMEA, DE 1 1/4" | UN | 63.58 | 63.58 | SINAPI
1789 | CURVA 90 GRAUS DE FERRO GALVANIZADO, COM ROSCA BSP FEMEA, DE 1 1/2" | UN | 79.31 | 79.31 | SINAPI
1790 | CURVA 90 GRAUS DE FERRO GALVANIZADO, COM ROSCA BSP FEMEA, DE 2" | UN | 132.09 | 132.09 | SINAPI
1791 | CURVA 90 GRAUS DE FERRO GALVANIZADO, COM ROSCA BSP FEMEA, DE 2 1/2" | UN | 229.22 | 229.22 | SINAPI
1792 | CURVA 90 GRAUS DE FERRO GALVANIZADO, COM ROSCA BSP FEMEA, DE 3" | UN | 309.42 | 309.42 | SINAPI
1793 | CURVA 90 GRAUS DE FERRO GALVANIZADO, COM ROSCA BSP FEMEA, DE 4" | UN | 625.23 | 625.23 | SINAPI
1794 | CURVA 90 GRAUS DE FERRO GALVANIZADO, COM ROSCA BSP MACHO, DE 1/2" | UN | 16.49 | 16.49 | SINAPI
1795 | CURVA 90 GRAUS DE FERRO GALVANIZADO, COM ROSCA BSP MACHO, DE 3/4" | UN | 22.84 | 22.84 | SINAPI
1796 | CURVA 90 GRAUS DE FERRO GALVANIZADO, COM ROSCA BSP MACHO, DE 1 1/4" | UN | 69.08 | 69.08 | SINAPI
1797 | CURVA 90 GRAUS DE FERRO GALVANIZADO, COM ROSCA BSP MACHO, DE 1 1/2" | UN | 90.06 | 90.06 | SINAPI
1798 | CURVA 90 GRAUS DE FERRO GALVANIZADO, COM ROSCA BSP MACHO, DE 2" | UN | 127.77 | 127.77 | SINAPI
1799 | CURVA 90 GRAUS DE FERRO GALVANIZADO, COM ROSCA BSP MACHO, DE 3" | UN | 371.91 | 371.91 | SINAPI
1800 | CURVA 90 GRAUS DE FERRO GALVANIZADO, COM ROSCA BSP MACHO, DE 4" | UN | 710.03 | 710.03 | SINAPI
1802 | CURVA 90 GRAUS DE FERRO GALVANIZADO, COM ROSCA BSP MACHO, DE 6" | UN | 1776.08 | 1776.08 | SINAPI
1803 | CURVA 90 GRAUS DE FERRO GALVANIZADO, COM ROSCA BSP MACHO/FEMEA, DE 1/2" | UN | 15.44 | 15.44 | SINAPI
1804 | CURVA 90 GRAUS DE FERRO GALVANIZADO, COM ROSCA BSP MACHO/FEMEA, DE 3/4" | UN | 21.97 | 21.97 | SINAPI
1805 | CURVA 90 GRAUS DE FERRO GALVANIZADO, COM ROSCA BSP MACHO/FEMEA, DE 1" | UN | 35.45 | 35.45 | SINAPI
1806 | CURVA 90 GRAUS DE FERRO GALVANIZADO, COM ROSCA BSP MACHO/FEMEA, DE 2" | UN | 124.65 | 124.65 | SINAPI
1807 | CURVA 90 GRAUS DE FERRO GALVANIZADO, COM ROSCA BSP MACHO/FEMEA, DE 3" | UN | 299.52 | 299.52 | SINAPI
1808 | CURVA 90 GRAUS DE FERRO GALVANIZADO, COM ROSCA BSP MACHO/FEMEA, DE 4" | UN | 600.48 | 600.48 | SINAPI
1809 | CURVA 90 GRAUS DE FERRO GALVANIZADO, COM ROSCA BSP MACHO/FEMEA, DE 1 1/2" | UN | 74.36 | 74.36 | SINAPI
1810 | CURVA 45 GRAUS DE FERRO GALVANIZADO, COM ROSCA BSP MACHO/FEMEA, DE 2" | UN | 99.31 | 99.31 | SINAPI
1811 | CURVA 45 GRAUS DE FERRO GALVANIZADO, COM ROSCA BSP MACHO/FEMEA, DE 3/4" | UN | 21.48 | 21.48 | SINAPI
1812 | CURVA 45 GRAUS DE FERRO GALVANIZADO, COM ROSCA BSP MACHO/FEMEA, DE 3" | UN | 250.71 | 250.71 | SINAPI
1813 | CURVA 90 GRAUS DE FERRO GALVANIZADO, COM ROSCA BSP FEMEA, DE 3/4" | UN | 25.05 | 25.05 | SINAPI
1814 | CURVA 90 GRAUS DE FERRO GALVANIZADO, COM ROSCA BSP MACHO/FEMEA, DE 1 1/4" | UN | 61.09 | 61.09 | SINAPI
1815 | CURVA 90 GRAUS DE FERRO GALVANIZADO, COM ROSCA BSP MACHO, DE 2 1/2" | UN | 285.55 | 285.55 | SINAPI
1816 | CURVA 90 GRAUS DE FERRO GALVANIZADO, COM ROSCA BSP MACHO, DE 1" | UN | 37.18 | 37.18 | SINAPI
1817 | CURVA 45 GRAUS DE FERRO GALVANIZADO, COM ROSCA BSP MACHO/FEMEA, DE 1/2" | UN | 14.94 | 14.94 | SINAPI
1818 | CURVA 45 GRAUS DE FERRO GALVANIZADO, COM ROSCA BSP FEMEA, DE 2" | UN | 132.78 | 132.78 | SINAPI
1819 | CURVA 45 GRAUS DE FERRO GALVANIZADO, COM ROSCA BSP FEMEA, DE 1 1/4" | UN | 60.12 | 60.12 | SINAPI
1820 | CURVA 45 GRAUS DE FERRO GALVANIZADO, COM ROSCA BSP FEMEA, DE 3/4" | UN | 25.96 | 25.96 | SINAPI
1821 | CURVA 90 GRAUS DE FERRO GALVANIZADO, COM ROSCA BSP MACHO/FEMEA, DE 2 1/2" | UN | 209.43 | 209.43 | SINAPI
1824 | CURVA PVC PBA, JE, PB, 90 GRAUS, DN 75 / DE 85 MM, PARA REDE DE AGUA | UN | 104.25 | 104.25 | SINAPI
1825 | CURVA PVC PBA, JE, PB, 45 GRAUS, DN 75 / DE 85 MM, PARA REDE DE AGUA | UN | 86.96 | 86.96 | SINAPI
1827 | CURVA PVC PBA, JE, PB, 45 GRAUS, DN 100 / DE 110 MM, PARA REDE DE AGUA | UN | 161.41 | 161.41 | SINAPI
1828 | CURVA PVC PBA, JE, PB, 90 GRAUS, DN 100 / DE 110 MM, PARA REDE DE AGUA | UN | 196.98 | 196.98 | SINAPI
1831 | CURVA PVC PBA, JE, PB, 45 GRAUS, DN 50 / DE 60 MM, PARA REDE DE AGUA | UN | 35.24 | 35.24 | SINAPI
1844 | CURVA LONGA PVC, PB, JE, 45 GRAUS, DN 150 MM, PARA REDE COLETORA ESGOTO | UN | 144.14 | 144.14 | SINAPI
1845 | CURVA PVC PBA, JE, PB, 90 GRAUS, DN 50 / DE 60 MM, PARA REDE DE AGUA | UN | 44.16 | 44.16 | SINAPI
1858 | CURVA LONGA PVC, PB, JE, 45 GRAUS, DN 100 MM, PARA REDE COLETORA ESGOTO | UN | 62.94 | 62.94 | SINAPI
1863 | CURVA LONGA PVC, PB, JE, 90 GRAUS, DN 100 MM, PARA REDE COLETORA ESGOTO | UN | 66.98 | 66.98 | SINAPI
1865 | CURVA LONGA PVC, PB, JE, 90 GRAUS, DN 150 MM, PARA REDE COLETORA ESGOTO | UN | 174.5 | 174.5 | SINAPI
1870 | CURVA 90 GRAUS, LONGA, DE PVC RIGIDO ROSCAVEL, DE 1/2", PARA ELETRODUTO | UN | 3.31 | 3.31 | SINAPI
1871 | CAIXA OCTOGONAL DE FUNDO MOVEL, EM PVC, DE 3" X 3", PARA ELETRODUTO FLEXIVEL CORRUGADO | UN | 5.18 | 5.18 | SINAPI
1872 | CAIXA DE PASSAGEM, EM PVC, DE 4" X 2", PARA ELETRODUTO FLEXIVEL CORRUGADO | UN | 2.89 | 2.89 | SINAPI
1873 | CAIXA DE PASSAGEM, EM PVC, DE 4" X 4", PARA ELETRODUTO FLEXIVEL CORRUGADO | UN | 5.75 | 5.75 | SINAPI
1874 | CURVA 90 GRAUS, LONGA, DE PVC RIGIDO ROSCAVEL, DE 1 1/4", PARA ELETRODUTO | UN | 5.73 | 5.73 | SINAPI
1875 | CURVA 90 GRAUS, LONGA, DE PVC RIGIDO ROSCAVEL, DE 1 1/2", PARA ELETRODUTO | UN | 6.94 | 6.94 | SINAPI
1876 | CURVA 90 GRAUS, LONGA, DE PVC RIGIDO ROSCAVEL, DE 2", PARA ELETRODUTO | UN | 11.28 | 11.28 | SINAPI
1877 | CURVA 90 GRAUS, LONGA, DE PVC RIGIDO ROSCAVEL, DE 3", PARA ELETRODUTO | UN | 28.82 | 28.82 | SINAPI
1878 | CURVA 90 GRAUS, LONGA, DE PVC RIGIDO ROSCAVEL, DE 4", PARA ELETRODUTO | UN | 57.9 | 57.9 | SINAPI
1879 | CURVA 90 GRAUS, LONGA, DE PVC RIGIDO ROSCAVEL, DE 3/4", PARA ELETRODUTO | UN | 3.35 | 3.35 | SINAPI
1880 | CURVA 135 GRAUS, DE PVC RIGIDO ROSCAVEL, DE 1", PARA ELETRODUTO | UN | 3.98 | 3.98 | SINAPI
1884 | CURVA 90 GRAUS, LONGA, DE PVC RIGIDO ROSCAVEL, DE 1", PARA ELETRODUTO | UN | 5.08 | 5.08 | SINAPI
1887 | CURVA 90 GRAUS, LONGA, DE PVC RIGIDO ROSCAVEL, DE 2 1/2", PARA ELETRODUTO | UN | 28.78 | 28.78 | SINAPI
1891 | LUVA EM PVC RIGIDO ROSCAVEL, DE 3/4", PARA ELETRODUTO | UN | 1.45 | 1.45 | SINAPI
1892 | LUVA EM PVC RIGIDO ROSCAVEL, DE 1", PARA ELETRODUTO | UN | 2.03 | 2.03 | SINAPI
1893 | LUVA EM PVC RIGIDO ROSCAVEL, DE 1 1/2", PARA ELETRODUTO | UN | 4.33 | 4.33 | SINAPI
1894 | LUVA EM PVC RIGIDO ROSCAVEL, DE 2", PARA ELETRODUTO | UN | 6.27 | 6.27 | SINAPI
1895 | LUVA EM PVC RIGIDO ROSCAVEL, DE 4", PARA ELETRODUTO | UN | 32.9 | 32.9 | SINAPI
1896 | LUVA EM PVC RIGIDO ROSCAVEL, DE 3", PARA ELETRODUTO | UN | 18.72 | 18.72 | SINAPI
1899 | LUVA DE PRESSAO, EM PVC, DE 25 MM, PARA ELETRODUTO FLEXIVEL | UN | 1.3 | 1.3 | SINAPI
1900 | LUVA DE PRESSAO, EM PVC, DE 32 MM, PARA ELETRODUTO FLEXIVEL | UN | 2.11 | 2.11 | SINAPI
1901 | LUVA EM PVC RIGIDO ROSCAVEL, DE 1/2", PARA ELETRODUTO | UN | 0.98 | 0.98 | SINAPI
1902 | LUVA EM PVC RIGIDO ROSCAVEL, DE 1 1/4", PARA ELETRODUTO | UN | 3.15 | 3.15 | SINAPI
1904 | LUVA DE PRESSAO, EM PVC, DE 20 MM, PARA ELETRODUTO FLEXIVEL | UN | 1.15 | 1.15 | SINAPI
1907 | LUVA EM PVC RIGIDO ROSCAVEL, DE 2 1/2", PARA ELETRODUTO | UN | 13.94 | 13.94 | SINAPI
1922 | CURVA DE PVC 45 GRAUS, SOLDAVEL, 75 MM, COR MARROM, PARA AGUA FRIA PREDIAL | UN | 35.03 | 35.03 | SINAPI
1923 | CURVA DE PVC 45 GRAUS, SOLDAVEL, 32 MM, COR MARROM, PARA AGUA FRIA PREDIAL | UN | 5.06 | 5.06 | SINAPI
1924 | CURVA DE PVC 45 GRAUS, SOLDAVEL, 60 MM, COR MARROM, PARA AGUA FRIA PREDIAL | UN | 16.94 | 16.94 | SINAPI
1925 | CURVA DE PVC 90 GRAUS, SOLDAVEL, 60 MM, COR MARROM, PARA AGUA FRIA PREDIAL | UN | 38.58 | 38.58 | SINAPI
1926 | CURVA DE PVC 45 GRAUS, SOLDAVEL, 20 MM, COR MARROM, PARA AGUA FRIA PREDIAL | UN | 2.47 | 2.47 | SINAPI
1927 | CURVA DE PVC 45 GRAUS, SOLDAVEL, 25 MM, COR MARROM, PARA AGUA FRIA PREDIAL | UN | 2.77 | 2.77 | SINAPI
1929 | CURVA DE PVC 45 GRAUS, SOLDAVEL, 40 MM, COR MARROM, PARA AGUA FRIA PREDIAL | UN | 6.13 | 6.13 | SINAPI
1930 | CURVA DE PVC 45 GRAUS, SOLDAVEL, 50 MM, COR MARROM, PARA AGUA FRIA PREDIAL | UN | 10.5 | 10.5 | SINAPI
1932 | CURVA PVC CURTA 90 GRAUS, DN 50 MM, PARA ESGOTO PREDIAL | UN | 13.17 | 13.17 | SINAPI
1933 | CURVA PVC CURTA 90 GRAUS, DN 40 MM, PARA ESGOTO PREDIAL | UN | 5.75 | 5.75 | SINAPI
1937 | CURVA PVC 90 GRAUS, ROSCAVEL, 1/2", COR BRANCA, AGUA FRIA PREDIAL | UN | 6.36 | 6.36 | SINAPI
1938 | CURVA PVC 90 GRAUS, ROSCAVEL, 3/4", COR BRANCA, AGUA FRIA PREDIAL | UN | 7.23 | 7.23 | SINAPI
1939 | CURVA PVC 90 GRAUS, ROSCAVEL, 1", COR BRANCA, AGUA FRIA PREDIAL | UN | 10.34 | 10.34 | SINAPI
1940 | CURVA PVC 90 GRAUS, ROSCAVEL, 1 1/4", COR BRANCA, AGUA FRIA PREDIAL | UN | 37.7 | 37.7 | SINAPI
1951 | CURVA PVC CURTA 90 GRAUS, DN 75 MM, PARA ESGOTO PREDIAL | UN | 27.48 | 27.48 | SINAPI
1953 | CURVA DE PVC 45 GRAUS, SOLDAVEL, 85 MM, COR MARROM, PARA AGUA FRIA PREDIAL | UN | 42.77 | 42.77 | SINAPI
1955 | CURVA DE PVC 90 GRAUS, SOLDAVEL, 20 MM, COR MARROM, PARA AGUA FRIA PREDIAL | UN | 2.39 | 2.39 | SINAPI
1956 | CURVA DE PVC 90 GRAUS, SOLDAVEL, 25 MM, COR MARROM, PARA AGUA FRIA PREDIAL | UN | 3.38 | 3.38 | SINAPI
1957 | CURVA DE PVC 90 GRAUS, SOLDAVEL, 32 MM, COR MARROM, PARA AGUA FRIA PREDIAL | UN | 7.31 | 7.31 | SINAPI
1958 | CURVA DE PVC 90 GRAUS, SOLDAVEL, 40 MM, COR MARROM, PARA AGUA FRIA PREDIAL | UN | 13.6 | 13.6 | SINAPI
1959 | CURVA DE PVC 90 GRAUS, SOLDAVEL, 50 MM, COR MARROM, PARA AGUA FRIA PREDIAL | UN | 14.76 | 14.76 | SINAPI
1960 | CURVA DE PVC 90 GRAUS, SOLDAVEL, 75 MM, COR MARROM, PARA AGUA FRIA PREDIAL | UN | 59.25 | 59.25 | SINAPI
1961 | CURVA DE PVC 90 GRAUS, SOLDAVEL, 85 MM, COR MARROM, PARA AGUA FRIA PREDIAL | UN | 75.9 | 75.9 | SINAPI
1962 | CURVA DE PVC 90 GRAUS, SOLDAVEL, 110 MM, COR MARROM, PARA AGUA FRIA PREDIAL | UN | 207.77 | 207.77 | SINAPI
1966 | CURVA PVC CURTA 90 GRAUS, DN 100 MM, PARA ESGOTO PREDIAL | UN | 26.71 | 26.71 | SINAPI
1967 | CURVA PVC LONGA 90 GRAUS, DN 40 MM, PARA ESGOTO PREDIAL | UN | 7.93 | 7.93 | SINAPI
1968 | CURVA PVC LONGA 90 GRAUS, DN 50 MM, PARA ESGOTO PREDIAL | UN | 15.67 | 15.67 | SINAPI
1969 | CURVA PVC LONGA 90 GRAUS, DN 75 MM, PARA ESGOTO PREDIAL | UN | 51.01 | 51.01 | SINAPI
1970 | CURVA PVC LONGA 90 GRAUS, DN 100 MM, PARA ESGOTO PREDIAL | UN | 66.76 | 66.76 | SINAPI
2370 | DISJUNTOR TIPO NEMA, MONOPOLAR 10 ATE 30A, TENSAO MAXIMA DE 240 V | UN | 14.51 | 14.51 | SINAPI
2373 | DISJUNTOR TIPO NEMA, TRIPOLAR 60 ATE 100 A, TENSAO MAXIMA DE 415 V | UN | 137.23 | 137.23 | SINAPI
2374 | DISJUNTOR TERMOMAGNETICO TRIPOLAR 150 A / 600 V, TIPO FXD / ICC - 35 KA | UN | 486.88 | 486.88 | SINAPI
2376 | DISJUNTOR TERMOMAGNETICO TRIPOLAR 600 A / 600 V, TIPO LXD / ICC - 40 KA | UN | 2588.73 | 2588.73 | SINAPI
2377 | DISJUNTOR TERMOMAGNETICO TRIPOLAR 200 A / 600 V, TIPO FXD / ICC - 35 KA | UN | 683.29 | 683.29 | SINAPI
2378 | DISJUNTOR TERMOMAGNETICO TRIPOLAR 300 A / 600 V, TIPO JXD / ICC - 40 KA | UN | 1571.79 | 1571.79 | SINAPI
2379 | DISJUNTOR TERMOMAGNETICO TRIPOLAR 400 A / 600 V, TIPO JXD / ICC - 40 KA | UN | 1571.79 | 1571.79 | SINAPI
2386 | DISJUNTOR TIPO NEMA, MONOPOLAR 35 ATE 50 A, TENSAO MAXIMA DE 240 V | UN | 24.34 | 24.34 | SINAPI
2388 | DISJUNTOR TIPO NEMA, BIPOLAR 10 ATE 50 A, TENSAO MAXIMA 415 V | UN | 78.09 | 78.09 | SINAPI
2391 | DISJUNTOR TERMOMAGNETICO TRIPOLAR 125 A / 425 V / ICC - 25 KA | UN | 429.17 | 429.17 | SINAPI
2392 | DISJUNTOR TIPO NEMA, TRIPOLAR 10 ATE 50A, TENSAO MAXIMA DE 415 V | UN | 97.4 | 97.4 | SINAPI
2393 | DISJUNTOR TERMOMAGNETICO TRIPOLAR 250 A / 600 V, TIPO FXD | UN | 1144.26 | 1144.26 | SINAPI
2394 | DISJUNTOR TERMOMAGNETICO TRIPOLAR 800 A / 600 V, TIPO LMXD | UN | 5534.23 | 5534.23 | SINAPI
2418 | DOBRADICA EM ACO/FERRO, 3" X 2 1/2", E= 1,2 A 1,8 MM, SEM ANEL, CROMADO OU ZINCADO, TAMPA BOLA, COM PARAFUSOS | UN | 10.46 | 10.46 | SINAPI
2420 | DOBRADICA EM ACO/FERRO, 3" X 2 1/2", E= 1,9 A 2 MM, SEM ANEL, CROMADO OU ZINCADO, TAMPA BOLA, COM PARAFUSOS | UN | 13.12 | 13.12 | SINAPI
2432 | DOBRADICA EM ACO/FERRO, 3 1/2" X 3", E= 1,9 A 2 MM, COM ANEL, CROMADO OU ZINCADO, TAMPA BOLA, COM PARAFUSOS | UN | 22.55 | 22.55 | SINAPI
2433 | DOBRADICA EM ACO/FERRO, 3" X 2 1/2", E= 1,2 A 1,8 MM, SEM ANEL, CROMADO OU ZINCADO, TAMPA CHATA, COM PARAFUSOS | UN | 7.64 | 7.64 | SINAPI
2483 | CONECTOR RETO DE ALUMINIO PARA ELETRODUTO DE 1", PARA ADAPTAR ENTRADA DE ELETRODUTO METALICO FLEXIVEL EM QUADROS | UN | 5.33 | 5.33 | SINAPI
2484 | CONECTOR RETO DE ALUMINIO PARA ELETRODUTO DE 3", PARA ADAPTAR ENTRADA DE ELETRODUTO METALICO FLEXIVEL EM QUADROS | UN | 42.75 | 42.75 | SINAPI
2485 | CONECTOR RETO DE ALUMINIO PARA ELETRODUTO DE 4", PARA ADAPTAR ENTRADA DE ELETRODUTO METALICO FLEXIVEL EM QUADROS | UN | 67 | 67 | SINAPI
2487 | CONECTOR RETO DE ALUMINIO PARA ELETRODUTO DE 1/2", PARA ADAPTAR ENTRADA DE ELETRODUTO METALICO FLEXIVEL EM QUADROS | UN | 2.55 | 2.55 | SINAPI
2488 | CONECTOR RETO DE ALUMINIO PARA ELETRODUTO DE 3/4", PARA ADAPTAR ENTRADA DE ELETRODUTO METALICO FLEXIVEL EM QUADROS | UN | 2.99 | 2.99 | SINAPI
2489 | CONECTOR RETO DE ALUMINIO PARA ELETRODUTO DE 2", PARA ADAPTAR ENTRADA DE ELETRODUTO METALICO FLEXIVEL EM QUADROS | UN | 12.96 | 12.96 | SINAPI
2515 | CONECTOR CURVO 90 GRAUS DE ALUMINIO, BITOLA 3/4", PARA ADAPTAR ENTRADA DE ELETRODUTO METALICO FLEXIVEL EM QUADROS | UN | 14.11 | 14.11 | SINAPI
2516 | CONECTOR CURVO 90 GRAUS DE ALUMINIO, BITOLA 1", PARA ADAPTAR ENTRADA DE ELETRODUTO METALICO FLEXIVEL EM QUADROS | UN | 16.96 | 16.96 | SINAPI
2517 | CONECTOR CURVO 90 GRAUS DE ALUMINIO, BITOLA 1 1/2", PARA ADAPTAR ENTRADA DE ELETRODUTO METALICO FLEXIVEL EM QUADROS | UN | 32.68 | 32.68 | SINAPI
2518 | CONECTOR CURVO 90 GRAUS DE ALUMINIO, BITOLA 2 1/2", PARA ADAPTAR ENTRADA DE ELETRODUTO METALICO FLEXIVEL EM QUADROS | UN | 155.55 | 155.55 | SINAPI
2519 | CONECTOR CURVO 90 GRAUS DE ALUMINIO, BITOLA 3", PARA ADAPTAR ENTRADA DE ELETRODUTO METALICO FLEXIVEL EM QUADROS | UN | 187.56 | 187.56 | SINAPI
2520 | CONECTOR CURVO 90 GRAUS DE ALUMINIO, BITOLA 4", PARA ADAPTAR ENTRADA DE ELETRODUTO METALICO FLEXIVEL EM QUADROS | UN | 345.21 | 345.21 | SINAPI
2521 | CONECTOR CURVO 90 GRAUS DE ALUMINIO, BITOLA 2", PARA ADAPTAR ENTRADA DE ELETRODUTO METALICO FLEXIVEL EM QUADROS | UN | 66.21 | 66.21 | SINAPI
2522 | CONECTOR CURVO 90 GRAUS DE ALUMINIO, BITOLA 1 1/4", PARA ADAPTAR ENTRADA DE ELETRODUTO METALICO FLEXIVEL EM QUADROS | UN | 21.12 | 21.12 | SINAPI
2526 | CONECTOR RETO DE ALUMINIO PARA ELETRODUTO DE 1 1/4", PARA ADAPTAR ENTRADA DE ELETRODUTO METALICO FLEXIVEL EM QUADROS | UN | 7.49 | 7.49 | SINAPI
2527 | CONECTOR RETO DE ALUMINIO PARA ELETRODUTO DE 1 1/2", PARA ADAPTAR ENTRADA DE ELETRODUTO METALICO FLEXIVEL EM QUADROS | UN | 11.7 | 11.7 | SINAPI
2528 | CONECTOR RETO DE ALUMINIO PARA ELETRODUTO DE 2 1/2", PARA ADAPTAR ENTRADA DE ELETRODUTO METALICO FLEXIVEL EM QUADROS | UN | 29.43 | 29.43 | SINAPI
2548 | CONECTOR CURVO 90 GRAUS DE ALUMINIO, BITOLA 1/2", PARA ADAPTAR ENTRADA DE ELETRODUTO METALICO FLEXIVEL EM QUADROS | UN | 12.99 | 12.99 | SINAPI
2555 | CAIXA DE LUZ "3 X 3" EM ACO ESMALTADA | UN | 1.47 | 1.47 | SINAPI
2556 | CAIXA DE LUZ "4 X 2" EM ACO ESMALTADA | UN | 1.52 | 1.52 | SINAPI
2557 | CAIXA DE LUZ "4 X 4" EM ACO ESMALTADA | UN | 3.22 | 3.22 | SINAPI
2558 | CONDULETE DE ALUMINIO TIPO C, PARA ELETRODUTO ROSCAVEL DE 1/2", COM TAMPA CEGA | UN | 13.08 | 13.08 | SINAPI
2559 | CONDULETE DE ALUMINIO TIPO C, PARA ELETRODUTO ROSCAVEL DE 3/4", COM TAMPA CEGA | UN | 18.41 | 18.41 | SINAPI
2560 | CONDULETE DE ALUMINIO TIPO C, PARA ELETRODUTO ROSCAVEL DE 1", COM TAMPA CEGA | UN | 23.02 | 23.02 | SINAPI
2565 | CONDULETE DE ALUMINIO TIPO E, PARA ELETRODUTO ROSCAVEL DE 3/4", COM TAMPA CEGA | UN | 14.91 | 14.91 | SINAPI
2566 | CONDULETE DE ALUMINIO TIPO E, PARA ELETRODUTO ROSCAVEL DE 1 1/4", COM TAMPA CEGA | UN | 30.71 | 30.71 | SINAPI
2567 | CONDULETE DE ALUMINIO TIPO E, PARA ELETRODUTO ROSCAVEL DE 2", COM TAMPA CEGA | UN | 59.88 | 59.88 | SINAPI
2568 | CONDULETE DE ALUMINIO TIPO E, PARA ELETRODUTO ROSCAVEL DE 3", COM TAMPA CEGA | UN | 166.28 | 166.28 | SINAPI
2569 | CONDULETE DE ALUMINIO TIPO LR, PARA ELETRODUTO ROSCAVEL DE 1/2", COM TAMPA CEGA | UN | 14.45 | 14.45 | SINAPI
2570 | CONDULETE DE ALUMINIO TIPO LR, PARA ELETRODUTO ROSCAVEL DE 1", COM TAMPA CEGA | UN | 24.22 | 24.22 | SINAPI
2571 | CONDULETE DE ALUMINIO TIPO LR, PARA ELETRODUTO ROSCAVEL DE 2", COM TAMPA CEGA | UN | 71.9 | 71.9 | SINAPI
2572 | CONDULETE DE ALUMINIO TIPO LR, PARA ELETRODUTO ROSCAVEL DE 3", COM TAMPA CEGA | UN | 212.64 | 212.64 | SINAPI
2573 | CONDULETE DE ALUMINIO TIPO T, PARA ELETRODUTO ROSCAVEL DE 1/2", COM TAMPA CEGA | UN | 17.66 | 17.66 | SINAPI
2574 | CONDULETE DE ALUMINIO TIPO T, PARA ELETRODUTO ROSCAVEL DE 3/4", COM TAMPA CEGA | UN | 17.77 | 17.77 | SINAPI
2575 | CONDULETE DE ALUMINIO TIPO T, PARA ELETRODUTO ROSCAVEL DE 1 1/4", COM TAMPA CEGA | UN | 42.52 | 42.52 | SINAPI
2576 | CONDULETE DE ALUMINIO TIPO T, PARA ELETRODUTO ROSCAVEL DE 1 1/2", COM TAMPA CEGA | UN | 56.56 | 56.56 | SINAPI
2577 | CONDULETE DE ALUMINIO TIPO T, PARA ELETRODUTO ROSCAVEL DE 2", COM TAMPA CEGA | UN | 76.63 | 76.63 | SINAPI
2578 | CONDULETE DE ALUMINIO TIPO T, PARA ELETRODUTO ROSCAVEL DE 3", COM TAMPA CEGA | UN | 239.26 | 239.26 | SINAPI
2579 | CONDULETE DE ALUMINIO TIPO X, PARA ELETRODUTO ROSCAVEL DE 1/2", COM TAMPA CEGA | UN | 21.4 | 21.4 | SINAPI
2580 | CONDULETE DE ALUMINIO TIPO X, PARA ELETRODUTO ROSCAVEL DE 3/4", COM TAMPA CEGA | UN | 23.46 | 23.46 | SINAPI
2581 | CONDULETE DE ALUMINIO TIPO X, PARA ELETRODUTO ROSCAVEL DE 1", COM TAMPA CEGA | UN | 27.39 | 27.39 | SINAPI
2582 | CONDULETE DE ALUMINIO TIPO X, PARA ELETRODUTO ROSCAVEL DE 1 1/2", COM TAMPA CEGA | UN | 52.46 | 52.46 | SINAPI
2583 | CONDULETE DE ALUMINIO TIPO X, PARA ELETRODUTO ROSCAVEL DE 3", COM TAMPA CEGA | UN | 197.02 | 197.02 | SINAPI
2584 | CONDULETE DE ALUMINIO TIPO X, PARA ELETRODUTO ROSCAVEL DE 4", COM TAMPA CEGA | UN | 327.99 | 327.99 | SINAPI
2585 | CONDULETE DE ALUMINIO TIPO T, PARA ELETRODUTO ROSCAVEL DE 4", COM TAMPA CEGA | UN | 328.32 | 328.32 | SINAPI
2586 | CONDULETE DE ALUMINIO TIPO T, PARA ELETRODUTO ROSCAVEL DE 1", COM TAMPA CEGA | UN | 28.62 | 28.62 | SINAPI
2587 | CONDULETE DE ALUMINIO TIPO LR, PARA ELETRODUTO ROSCAVEL DE 1 1/2", COM TAMPA CEGA | UN | 47.21 | 47.21 | SINAPI
2588 | CONDULETE DE ALUMINIO TIPO LR, PARA ELETRODUTO ROSCAVEL DE 1 1/4", COM TAMPA CEGA | UN | 37.5 | 37.5 | SINAPI
2589 | CONDULETE DE ALUMINIO TIPO E, PARA ELETRODUTO ROSCAVEL DE 1 1/2", COM TAMPA CEGA | UN | 40.82 | 40.82 | SINAPI
2590 | CONDULETE DE ALUMINIO TIPO E, PARA ELETRODUTO ROSCAVEL DE 1", COM TAMPA CEGA | UN | 25.05 | 25.05 | SINAPI
2591 | CONDULETE DE ALUMINIO TIPO E, PARA ELETRODUTO ROSCAVEL DE 1/2", COM TAMPA CEGA | UN | 14.89 | 14.89 | SINAPI
2592 | CONDULETE DE ALUMINIO TIPO C, PARA ELETRODUTO ROSCAVEL DE 4", COM TAMPA CEGA | UN | 305.2 | 305.2 | SINAPI
2593 | CONDULETE DE ALUMINIO TIPO LR, PARA ELETRODUTO ROSCAVEL DE 3/4", COM TAMPA CEGA | UN | 15.41 | 15.41 | SINAPI
2594 | CONDULETE DE ALUMINIO TIPO E, PARA ELETRODUTO ROSCAVEL DE 4", COM TAMPA CEGA | UN | 277.01 | 277.01 | SINAPI
2595 | CONDULETE DE ALUMINIO TIPO LR, PARA ELETRODUTO ROSCAVEL DE 4", COM TAMPA CEGA | UN | 331.76 | 331.76 | SINAPI
2596 | CONDULETE DE ALUMINIO TIPO X, PARA ELETRODUTO ROSCAVEL DE 2", COM TAMPA CEGA | UN | 81 | 81 | SINAPI
2597 | CONDULETE DE ALUMINIO TIPO X, PARA ELETRODUTO ROSCAVEL DE 1 1/4", COM TAMPA CEGA | UN | 44.96 | 44.96 | SINAPI
2609 | CURVA 45 GRAUS PARA ELETRODUTO, EM ACO GALVANIZADO ELETROLITICO, COM ROSCA, DIAMETRO DE 20 MM (3/4"), ESPESSURA DE 1,50 MM | UN | 6.1 | 6.1 | SINAPI
2611 | CURVA 45 GRAUS PARA ELETRODUTO, EM ACO GALVANIZADO ELETROLITICO, COM ROSCA, DIAMETRO DE 40 MM (1 1/2"), ESPESSURA DE 1,50 MM | UN | 22.59 | 22.59 | SINAPI
2616 | CURVA 90 GRAUS PARA ELETRODUTO, EM ACO GALVANIZADO ELETROLITICO, COM ROSCA, DIAMETRO DE 15 MM (1/2"), ESPESSURA DE 1,50 MM | UN | 5.47 | 5.47 | SINAPI
2617 | CURVA 90 GRAUS PARA ELETRODUTO, EM ACO GALVANIZADO ELETROLITICO, COM ROSCA, DIAMETRO DE 25 MM (1"), ESPESSURA DE 1,50 MM | UN | 8.41 | 8.41 | SINAPI
2618 | CURVA 90 GRAUS PARA ELETRODUTO, EM ACO GALVANIZADO ELETROLITICO, COM ROSCA, DIAMETRO DE 32 MM (1 1/4"), ESPESSURA DE 1,50 MM | UN | 19.14 | 19.14 | SINAPI
2619 | CURVA 90 GRAUS PARA ELETRODUTO, EM ACO GALVANIZADO ELETROLITICO, COM ROSCA, DIAMETRO DE 65 MM (2 1/2") | UN | 86.79 | 86.79 | SINAPI
2620 | CURVA 90 GRAUS PARA ELETRODUTO, EM ACO GALVANIZADO ELETROLITICO, COM ROSCA, DIAMETRO DE 80 MM (3") | UN | 113.94 | 113.94 | SINAPI
2621 | CURVA 90 GRAUS PARA ELETRODUTO, EM ACO GALVANIZADO ELETROLITICO, COM ROSCA, DIAMETRO DE 100 MM (4") | UN | 193.24 | 193.24 | SINAPI
2622 | CURVA 135 GRAUS PARA ELETRODUTO, EM ACO GALVANIZADO ELETROLITICO, COM ROSCA, DIAMETRO DE 15 MM (1/2"), ESPESSURA DE 1,50 MM | UN | 6.49 | 6.49 | SINAPI
2623 | CURVA 135 GRAUS PARA ELETRODUTO, EM ACO GALVANIZADO ELETROLITICO, COM ROSCA, DIAMETRO DE 20 MM (3/4"), ESPESSURA DE 1,50 MM | UN | 7.82 | 7.82 | SINAPI
2624 | CURVA 135 GRAUS PARA ELETRODUTO, EM ACO GALVANIZADO ELETROLITICO, COM ROSCA, DIAMETRO DE 25 MM (1"), ESPESSURA DE 1,50 MM | UN | 12.43 | 12.43 | SINAPI
2625 | CURVA 135 GRAUS PARA ELETRODUTO, EM ACO GALVANIZADO ELETROLITICO, COM ROSCA, DIAMETRO DE 32 MM (1 1/4"), ESPESSURA DE 1,50 MM | UN | 26.24 | 26.24 | SINAPI
2626 | CURVA 135 GRAUS PARA ELETRODUTO, EM ACO GALVANIZADO ELETROLITICO, COM ROSCA, DIAMETRO DE 40 MM (1 1/2"), ESPESSURA DE 1,50 MM | UN | 38.45 | 38.45 | SINAPI
2627 | CURVA 135 GRAUS PARA ELETRODUTO, EM ACO GALVANIZADO ELETROLITICO, COM ROSCA, DIAMETRO DE 65 MM (2 1/2") | UN | 103.02 | 103.02 | SINAPI
2628 | CURVA 135 GRAUS PARA ELETRODUTO, EM ACO GALVANIZADO ELETROLITICO, COM ROSCA, DIAMETRO DE 100 MM (4") | UN | 273.51 | 273.51 | SINAPI
2629 | CURVA 135 GRAUS PARA ELETRODUTO, EM ACO GALVANIZADO ELETROLITICO, COM ROSCA, DIAMETRO DE 80 MM (3") | UN | 139.34 | 139.34 | SINAPI
2630 | CURVA 135 GRAUS PARA ELETRODUTO, EM ACO GALVANIZADO ELETROLITICO, COM ROSCA, DIAMETRO DE 50 MM (2") | UN | 58.48 | 58.48 | SINAPI
2631 | CURVA 90 GRAUS PARA ELETRODUTO, EM ACO GALVANIZADO ELETROLITICO, COM ROSCA, DIAMETRO DE 50 MM (2") | UN | 34.28 | 34.28 | SINAPI
2632 | CURVA 90 GRAUS PARA ELETRODUTO, EM ACO GALVANIZADO ELETROLITICO, COM ROSCA, DIAMETRO DE 40 MM (1 1/2"), ESPESSURA DE 1,50 MM | UN | 23.35 | 23.35 | SINAPI
2633 | CURVA 90 GRAUS PARA ELETRODUTO, EM ACO GALVANIZADO ELETROLITICO, COM ROSCA, DIAMETRO DE 20 MM (3/4"), ESPESSURA DE 1,50 MM | UN | 6.18 | 6.18 | SINAPI
2634 | CURVA 45 GRAUS PARA ELETRODUTO, EM ACO GALVANIZADO ELETROLITICO, COM ROSCA, DIAMETRO DE 25 MM (1"), ESPESSURA DE 1,50 MM | UN | 8.01 | 8.01 | SINAPI
2636 | LUVA PARA ELETRODUTO, EM ACO GALVANIZADO ELETROLITICO, COM ROSCA, DIAMETRO DE 15 MM (1/2") | UN | 2.19 | 2.19 | SINAPI
2637 | LUVA PARA ELETRODUTO, EM ACO GALVANIZADO ELETROLITICO, COM ROSCA, DIAMETRO DE 20 MM (3/4") | UN | 2.33 | 2.33 | SINAPI
2638 | LUVA PARA ELETRODUTO, EM ACO GALVANIZADO ELETROLITICO, COM ROSCA, DIAMETRO DE 25 MM (1") | UN | 2.71 | 2.71 | SINAPI
2639 | LUVA PARA ELETRODUTO, EM ACO GALVANIZADO ELETROLITICO, COM ROSCA, DIAMETRO DE 32 MM (1 1/4") | UN | 4.81 | 4.81 | SINAPI
2640 | LUVA PARA ELETRODUTO, EM ACO GALVANIZADO ELETROLITICO, COM ROSCA, DIAMETRO DE 65 MM (2 1/2") | UN | 14.16 | 14.16 | SINAPI
2641 | LUVA PARA ELETRODUTO, EM ACO GALVANIZADO ELETROLITICO, COM ROSCA, DIAMETRO DE 100 MM (4") | UN | 34.02 | 34.02 | SINAPI
2642 | LUVA PARA ELETRODUTO, EM ACO GALVANIZADO ELETROLITICO, COM ROSCA, DIAMETRO DE 80 MM (3") | UN | 21.56 | 21.56 | SINAPI
2643 | LUVA PARA ELETRODUTO, EM ACO GALVANIZADO ELETROLITICO, COM ROSCA,DIAMETRO DE 50 MM (2") | UN | 9.7 | 9.7 | SINAPI
2644 | LUVA PARA ELETRODUTO, EM ACO GALVANIZADO ELETROLITICO, COM ROSCA, DIAMETRO DE 40 MM (1 1/2") | UN | 6.96 | 6.96 | SINAPI
2662 | TAMPAO / TERMINAL / PLUG, D = 4", PARA DUTO CORRUGADO PEAD (CABEAMENTO SUBTERRANEO) | UN | 10.34 | 10.34 | SINAPI
2664 | TAMPAO / TERMINAL / PLUG, D = 3", PARA DUTO CORRUGADO PEAD (CABEAMENTO SUBTERRANEO) | UN | 8.43 | 8.43 | SINAPI
2666 | TAMPAO / TERMINAL / PLUG, D = 1 1/4", PARA DUTO CORRUGADO PEAD (CABEAMENTO SUBTERRANEO) | UN | 5 | 5 | SINAPI
2668 | TAMPAO / TERMINAL / PLUG, D = 2", PARA DUTO CORRUGADO PEAD (CABEAMENTO SUBTERRANEO) | UN | 5.71 | 5.71 | SINAPI
2710 | REBOLO ABRASIVO RETO DE USO GERAL GRAO 36, DE 6 X 3/4" (DIAMETRO X ESPESSURA) | UN | 66.92 | 66.92 | SINAPI
2711 | CARRINHO DE MAO, EM ACO, COM CAPACIDADE DE *45 A 65* L / *100* KG, PNEU COM CAMARA | UN | 256.62 | 256.62 | SINAPI
2729 | CAIBRO ROLICO DE MADEIRA TRATADA, D = 4 A 7 CM, H = 3,00 M, EM EUCALIPTO OU EQUIVALENTE DA REGIAO | UN | 25.54 | 25.54 | SINAPI
3073 | EXTREMIDADE PVC PBA, BF, JE, DN 100/ DE 110 MM | UN | 237.41 | 237.41 | SINAPI
3074 | EXTREMIDADE PVC PBA, BF, JE, DN 75/ DE 85 MM | UN | 149.88 | 149.88 | SINAPI
3075 | EXTREMIDADE PVC PBA, PF, JE, DN 75 / DE 85 MM | UN | 123.34 | 123.34 | SINAPI
3076 | EXTREMIDADE PVC PBA, PF, JE, DN 100 / DE 110 MM | UN | 195.17 | 195.17 | SINAPI
3103 | FECHADURA PARA PORTA PIVOTANTE DE VIDRO TEMPERADO, EM ACO INOX COM ACABAMENTO CROMADO, RECORTE PADRAO SANTA MARINA, COM CILINDRO EM LATAO, INCLUINDO CHAVE TIPO CILINDRO | UN | 49.91 | 49.91 | SINAPI
3105 | FECHO QUEBRA UNHA, EM LATAO COM ACABAMENTO CROMADO, DE EMBUTIR, COM COMANDO ALAVANCA, ALTURA DE DE 40 CM, LARGURA MINIMA DE 1,90 CM E ESPESSURA MINIMA DE 1,90 MM, PARA PORTAS E JANELAS (INCLUI PARAFUSOS) | UN | 144.2 | 144.2 | SINAPI
3106 | FERROLHO COM FECHO CHATO E PORTA CADEADO, EM ACO GALVANIZADO / ZINCADO, DE SOBREPOR, COM COMPRIMENTO DE 6", CHAPA COM ESPESSURA MINIMA DE 1,70 MM E LARGURA /MINIMA DE 5,00 CM (FECHO REFORCADO) (INCLUI PARAFUSOS) | UN | 16.51 | 16.51 | SINAPI
3107 | FERROLHO COM FECHO CHATO E PORTA CADEADO, EM ACO GALVANIZADO / ZINCADO, DE SOBREPOR, COM COMPRIMENTO DE 3" A 4", CHAPA COM ESPESSURA MINIMA DE 0,90 MM E LARGURA MINIMA DE 3,20 CM (FECHO SIMPLES / LEVE) (INCLUI PARAFUSOS) | UN | 8.95 | 8.95 | SINAPI
3108 | FECHO QUEBRA UNHA, EM LATAO COM ACABAMENTO CROMADO, DE EMBUTIR, COM COMANDO ALAVANCA, ALTURA DE DE 22 CM, LARGURA MINIMA DE 1,90 CM E ESPESSURA MINIMA DE 1,90 MM, PARA PORTAS E JANELAS (INCLUI PARAFUSOS) | UN | 110.25 | 110.25 | SINAPI
3119 | FERROLHO COM FECHO / TRINCO REDONDO, EM ACO GALVANIZADO / ZINCADO, DE SOBREPOR, COM COMPRIMENTO DE 2" E ESPESSURA MINIMA DA CHAPA DE 0,90 MM, PARA PORTAS E JANELAS | UN | 2.8 | 2.8 | SINAPI
3120 | FERROLHO COM FECHO / TRINCO REDONDO, EM ACO GALVANIZADO / ZINCADO, DE SOBREPOR, COM COMPRIMENTO DE 6" E ESPESSURA MINIMA DA CHAPA DE 1,50 MM | UN | 12.27 | 12.27 | SINAPI
3121 | FERROLHO COM FECHO / TRINCO REDONDO, EM ACO GALVANIZADO / ZINCADO, DE SOBREPOR, COM COMPRIMENTO DE 5" E ESPESSURA MINIMA DA CHAPA DE 0,90 MM | UN | 6.47 | 6.47 | SINAPI
3122 | FERROLHO COM FECHO / TRINCO REDONDO, EM ACO GALVANIZADO / ZINCADO, DE SOBREPOR, COM COMPRIMENTO DE 3" A 4" E ESPESSURA MINIMA DA CHAPA DE 0,90 MM | UN | 5.71 | 5.71 | SINAPI
3143 | FITA VEDA ROSCA, EM PTFE, ROLO DE 18 MM X 25 M (L X C) | UN | 9.35 | 9.35 | SINAPI
3146 | FITA VEDA ROSCA, EM PTFE, ROLO DE 18 MM X 10 M (L X C) | UN | 4.11 | 4.11 | SINAPI
3148 | FITA VEDA ROSCA, EM PTFE, ROLO DE 18 MM X 50 M (L X C) | UN | 15.15 | 15.15 | SINAPI
3262 | FLANGE SEXTAVADO DE FERRO GALVANIZADO, COM ROSCA BSP, DE 1/2" | UN | 18.38 | 18.38 | SINAPI
3263 | FLANGE SEXTAVADO DE FERRO GALVANIZADO, COM ROSCA BSP, DE 3/4" | UN | 25.1 | 25.1 | SINAPI
3264 | FLANGE SEXTAVADO DE FERRO GALVANIZADO, COM ROSCA BSP, DE 1" | UN | 30.19 | 30.19 | SINAPI
3265 | FLANGE SEXTAVADO DE FERRO GALVANIZADO, COM ROSCA BSP, DE 1 1/4" | UN | 41.98 | 41.98 | SINAPI
3266 | FLANGE SEXTAVADO DE FERRO GALVANIZADO, COM ROSCA BSP, DE 2" | UN | 62.73 | 62.73 | SINAPI
3267 | FLANGE SEXTAVADO DE FERRO GALVANIZADO, COM ROSCA BSP, DE 2 1/2" | UN | 98.6 | 98.6 | SINAPI
3268 | FLANGE SEXTAVADO DE FERRO GALVANIZADO, COM ROSCA BSP, DE 3" | UN | 133.31 | 133.31 | SINAPI
3270 | FLANGE SEXTAVADO DE FERRO GALVANIZADO, COM ROSCA BSP, DE 6" | UN | 331.11 | 331.11 | SINAPI
3271 | FLANGE SEXTAVADO DE FERRO GALVANIZADO, COM ROSCA BSP, DE 4" | UN | 197.08 | 197.08 | SINAPI
3272 | FLANGE SEXTAVADO DE FERRO GALVANIZADO, COM ROSCA BSP, DE 1 1/2" | UN | 52.84 | 52.84 | SINAPI
3378 | HASTE DE ATERRAMENTO EM ACO COM 3,00 M DE COMPRIMENTO E DN = 3/4", REVESTIDA COM BAIXA CAMADA DE COBRE, SEM CONECTOR | UN | 133.51 | 133.51 | SINAPI
3379 | HASTE DE ATERRAMENTO EM ACO COM 3,00 M DE COMPRIMENTO E DN = 5/8", REVESTIDA COM BAIXA CAMADA DE COBRE, SEM CONECTOR | UN | 90.23 | 90.23 | SINAPI
3380 | HASTE DE ATERRAMENTO EM ACO COM 3,00 M DE COMPRIMENTO E DN = 5/8", REVESTIDA COM BAIXA CAMADA DE COBRE, COM CONECTOR TIPO GRAMPO | UN | 93.46 | 93.46 | SINAPI
3384 | SUPORTE GUIA SIMPLES COM ROLDANA EM POLIPROPILENO PARA CHUMBAR, H = 20 CM | UN | 10.71 | 10.71 | SINAPI
3393 | ISOLADOR DE PORCELANA, TIPO BUCHA, PARA TENSAO DE *35* KV | UN | 867.65 | 867.65 | SINAPI
3394 | ISOLADOR DE PORCELANA, TIPO BUCHA, PARA TENSAO DE *15* KV | UN | 509.6 | 509.6 | SINAPI
3395 | ISOLADOR DE PORCELANA, TIPO PINO MONOCORPO, PARA TENSAO DE *35* KV | UN | 124.65 | 124.65 | SINAPI
3396 | SUPORTE ISOLADOR SIMPLES DIAMETRO NOMINAL 5/16", COM ROSCA SOBERBA E BUCHA | UN | 4.92 | 4.92 | SINAPI
3398 | ISOLADOR DE PORCELANA, TIPO ROLDANA, DIMENSOES DE *72* X *72* MM, PARA USO EM BAIXA TENSAO | UN | 5.92 | 5.92 | SINAPI
3405 | ISOLADOR DE PORCELANA SUSPENSO, DISCO TIPO GARFO OLHAL, DIAMETRO DE 152 MM, PARA TENSAO DE *15* KV | UN | 96.54 | 96.54 | SINAPI
3406 | ISOLADOR DE PORCELANA, TIPO PINO MONOCORPO, PARA TENSAO DE *15* KV | UN | 29.55 | 29.55 | SINAPI
3441 | COTOVELO 45 GRAUS DE FERRO GALVANIZADO, COM ROSCA BSP, DE 1/2" | UN | 8.26 | 8.26 | SINAPI
3442 | COTOVELO 45 GRAUS DE FERRO GALVANIZADO, COM ROSCA BSP, DE 3/4" | UN | 12.36 | 12.36 | SINAPI
3443 | COTOVELO 90 GRAUS DE FERRO GALVANIZADO, COM ROSCA BSP MACHO/FEMEA, DE 1" | UN | 20.79 | 20.79 | SINAPI
3444 | COTOVELO 45 GRAUS DE FERRO GALVANIZADO, COM ROSCA BSP, DE 1" | UN | 18.02 | 18.02 | SINAPI
3445 | COTOVELO 45 GRAUS DE FERRO GALVANIZADO, COM ROSCA BSP, DE 1 1/4" | UN | 29.28 | 29.28 | SINAPI
3446 | COTOVELO 45 GRAUS DE FERRO GALVANIZADO, COM ROSCA BSP, DE 1 1/2" | UN | 35.86 | 35.86 | SINAPI
3447 | COTOVELO 45 GRAUS DE FERRO GALVANIZADO, COM ROSCA BSP, DE 2" | UN | 52.15 | 52.15 | SINAPI
3448 | COTOVELO 45 GRAUS DE FERRO GALVANIZADO, COM ROSCA BSP, DE 3" | UN | 147.38 | 147.38 | SINAPI
3449 | COTOVELO 45 GRAUS DE FERRO GALVANIZADO, COM ROSCA BSP, DE 4" | UN | 258.24 | 258.24 | SINAPI
3450 | COTOVELO 90 GRAUS DE FERRO GALVANIZADO, COM ROSCA BSP MACHO/FEMEA, DE 1/2" | UN | 9.69 | 9.69 | SINAPI
3451 | COTOVELO 90 GRAUS DE FERRO GALVANIZADO, COM ROSCA BSP MACHO/FEMEA, DE 3/4" | UN | 11.59 | 11.59 | SINAPI
3452 | COTOVELO 90 GRAUS DE FERRO GALVANIZADO, COM ROSCA BSP MACHO/FEMEA, DE 2" | UN | 58.42 | 58.42 | SINAPI
3453 | COTOVELO 90 GRAUS DE FERRO GALVANIZADO, COM ROSCA BSP MACHO/FEMEA, DE 2 1/2" | UN | 118.35 | 118.35 | SINAPI
3454 | COTOVELO 90 GRAUS DE FERRO GALVANIZADO, COM ROSCA BSP MACHO/FEMEA, DE 3" | UN | 180.01 | 180.01 | SINAPI
3455 | COTOVELO 90 GRAUS DE FERRO GALVANIZADO, COM ROSCA BSP, DE 1/2" | UN | 6.93 | 6.93 | SINAPI
3456 | COTOVELO 90 GRAUS DE FERRO GALVANIZADO, COM ROSCA BSP, DE 3/4" | UN | 10.37 | 10.37 | SINAPI
3457 | COTOVELO 90 GRAUS DE FERRO GALVANIZADO, COM ROSCA BSP, DE 1 1/4" | UN | 24.4 | 24.4 | SINAPI
3458 | COTOVELO 90 GRAUS DE FERRO GALVANIZADO, COM ROSCA BSP, DE 1 1/2" | UN | 32.5 | 32.5 | SINAPI
3459 | COTOVELO 90 GRAUS DE FERRO GALVANIZADO, COM ROSCA BSP, DE 3" | UN | 128.01 | 128.01 | SINAPI
3460 | COTOVELO 90 GRAUS DE FERRO GALVANIZADO, COM ROSCA BSP, DE 5" | UN | 355.21 | 355.21 | SINAPI
3461 | COTOVELO 90 GRAUS DE FERRO GALVANIZADO, COM ROSCA BSP, DE 6" | UN | 907.89 | 907.89 | SINAPI
3462 | COTOVELO DE REDUCAO 90 GRAUS DE FERRO GALVANIZADO, COM ROSCA BSP, DE 3/4" X 1/2" | UN | 11.65 | 11.65 | SINAPI
3463 | COTOVELO DE REDUCAO 90 GRAUS DE FERRO GALVANIZADO, COM ROSCA BSP, DE 1" X 1/2" | UN | 17.66 | 17.66 | SINAPI
3464 | COTOVELO DE REDUCAO 90 GRAUS DE FERRO GALVANIZADO, COM ROSCA BSP, DE 1" X 3/4" | UN | 17.66 | 17.66 | SINAPI
3465 | COTOVELO DE REDUCAO 90 GRAUS DE FERRO GALVANIZADO, COM ROSCA BSP, DE 1 1/2" X 3/4" | UN | 42.41 | 42.41 | SINAPI
3466 | COTOVELO DE REDUCAO 90 GRAUS DE FERRO GALVANIZADO, COM ROSCA BSP, DE 2 1/2" X 2" | UN | 107.71 | 107.71 | SINAPI
3467 | COTOVELO DE REDUCAO 90 GRAUS DE FERRO GALVANIZADO, COM ROSCA BSP, DE 2" X 1 1/2" | UN | 60.83 | 60.83 | SINAPI
3468 | COTOVELO DE REDUCAO 90 GRAUS DE FERRO GALVANIZADO, COM ROSCA BSP, DE 1 1/2" X 1" | UN | 42.42 | 42.42 | SINAPI
3469 | COTOVELO 90 GRAUS DE FERRO GALVANIZADO, COM ROSCA BSP, DE 4" | UN | 243.44 | 243.44 | SINAPI
3470 | COTOVELO 90 GRAUS DE FERRO GALVANIZADO, COM ROSCA BSP, DE 2 1/2" | UN | 90.75 | 90.75 | SINAPI
3471 | COTOVELO 90 GRAUS DE FERRO GALVANIZADO, COM ROSCA BSP, DE 2" | UN | 49.87 | 49.87 | SINAPI
3472 | COTOVELO 90 GRAUS DE FERRO GALVANIZADO, COM ROSCA BSP, DE 1" | UN | 15.57 | 15.57 | SINAPI
3473 | COTOVELO 90 GRAUS DE FERRO GALVANIZADO, COM ROSCA BSP MACHO/FEMEA, DE 1 1/2" | UN | 40.55 | 40.55 | SINAPI
3474 | COTOVELO 90 GRAUS DE FERRO GALVANIZADO, COM ROSCA BSP MACHO/FEMEA, DE 1 1/4" | UN | 33.42 | 33.42 | SINAPI
3475 | JOELHO PVC, ROSCAVEL, 45 GRAUS, 1/2", COR BRANCA, PARA AGUA FRIA PREDIAL | UN | 5.43 | 5.43 | SINAPI
3477 | JOELHO, PVC SOLDAVEL, 45 GRAUS, 60 MM, COR MARROM, PARA AGUA FRIA PREDIAL | UN | 30.78 | 30.78 | SINAPI
3478 | JOELHO, PVC SOLDAVEL, 45 GRAUS, 75 MM, COR MARROM, PARA AGUA FRIA PREDIAL | UN | 73.81 | 73.81 | SINAPI
3482 | JOELHO PVC, ROSCAVEL, 90 GRAUS, 1", COR BRANCA, PARA AGUA FRIA PREDIAL | UN | 6.15 | 6.15 | SINAPI
3485 | JOELHO PVC, ROSCAVEL, 45 GRAUS, 1", COR BRANCA, PARA AGUA FRIA PREDIAL | UN | 15 | 15 | SINAPI
3496 | JOELHO DE REDUCAO, PVC, ROSCAVEL, 90 GRAUS, 3/4" X 1/2", COR BRANCA, PARA AGUA FRIA PREDIAL | UN | 3.8 | 3.8 | SINAPI
3498 | JOELHO DE REDUCAO, PVC, ROSCAVEL, 90 GRAUS, 1" X 3/4", COR BRANCA, PARA AGUA FRIA PREDIAL | UN | 5.68 | 5.68 | SINAPI
3499 | JOELHO, PVC SOLDAVEL, 45 GRAUS, 20 MM, COR MARROM, PARA AGUA FRIA PREDIAL | UN | 1.28 | 1.28 | SINAPI
3500 | JOELHO, PVC SOLDAVEL, 45 GRAUS, 25 MM, COR MARROM, PARA AGUA FRIA PREDIAL | UN | 1.7 | 1.7 | SINAPI
3501 | JOELHO, PVC SOLDAVEL, 45 GRAUS, 32 MM, COR MARROM, PARA AGUA FRIA PREDIAL | UN | 4.69 | 4.69 | SINAPI
3502 | JOELHO, PVC SOLDAVEL, 45 GRAUS, 40 MM, COR MARROM, PARA AGUA FRIA PREDIAL | UN | 6.74 | 6.74 | SINAPI
3503 | JOELHO, PVC SOLDAVEL, 45 GRAUS, 50 MM, COR MARROM, PARA AGUA FRIA PREDIAL | UN | 8.47 | 8.47 | SINAPI
3505 | JOELHO PVC, ROSCAVEL, 90 GRAUS, 3/4", COR BRANCA, PARA AGUA FRIA PREDIAL | UN | 2.97 | 2.97 | SINAPI
3509 | JOELHO PVC, SOLDAVEL, PB, 90 GRAUS, DN 75 MM, PARA ESGOTO PREDIAL | UN | 7.97 | 7.97 | SINAPI
3510 | JOELHO PVC, 90 GRAUS, ROSCAVEL, 1 1/4", COR BRANCA, AGUA FRIA PREDIAL | UN | 14.26 | 14.26 | SINAPI
3511 | JOELHO, PVC SOLDAVEL, 90 GRAUS, 75 MM, COR MARROM, PARA AGUA FRIA PREDIAL | UN | 96.61 | 96.61 | SINAPI
3513 | JOELHO PVC, SOLDAVEL, 90 GRAUS, 85 MM, COR MARROM, PARA AGUA FRIA PREDIAL | UN | 115.51 | 115.51 | SINAPI
3515 | JOELHO PVC, SOLDAVEL, COM BUCHA DE LATAO, 90 GRAUS, 20 MM X 1/2", PARA AGUA FRIA PREDIAL | UN | 7.37 | 7.37 | SINAPI
3516 | JOELHO PVC, SOLDAVEL, BB, 45 GRAUS, DN 40 MM, PARA ESGOTO PREDIAL | UN | 2.68 | 2.68 | SINAPI
3517 | JOELHO PVC, SOLDAVEL, BB, 90 GRAUS, SEM ANEL, DN 40 MM, PARA ESGOTO PREDIAL SECUNDARIO | UN | 2.42 | 2.42 | SINAPI
3518 | JOELHO PVC, SOLDAVEL, PB, 45 GRAUS, DN 50 MM, PARA ESGOTO PREDIAL | UN | 4.34 | 4.34 | SINAPI
3519 | JOELHO PVC, SOLDAVEL, PB, 45 GRAUS, DN 75 MM, PARA ESGOTO PREDIAL | UN | 9.08 | 9.08 | SINAPI
3520 | JOELHO PVC, SOLDAVEL, PB, 90 GRAUS, DN 100 MM, PARA ESGOTO PREDIAL | UN | 9.52 | 9.52 | SINAPI
3521 | JOELHO PVC, SOLDAVEL COM ROSCA, 90 GRAUS, 20 MM X 1/2", COR MARROM, PARA AGUA FRIA PREDIAL | UN | 2.24 | 2.24 | SINAPI
3522 | JOELHO PVC, SOLDAVEL COM ROSCA, 90 GRAUS, 25 MM X 3/4", COR MARROM, PARA AGUA FRIA PREDIAL | UN | 2.75 | 2.75 | SINAPI
3524 | JOELHO PVC, SOLDAVEL, COM BUCHA DE LATAO, 90 GRAUS, 25 MM X 3/4", PARA AGUA FRIA PREDIAL | UN | 9.12 | 9.12 | SINAPI
3525 | JOELHO, PVC SOLDAVEL, 45 GRAUS, 85 MM, COR MARROM, PARA AGUA FRIA PREDIAL | UN | 91.09 | 91.09 | SINAPI
3526 | JOELHO PVC, SOLDAVEL, PB, 90 GRAUS, DN 50 MM, PARA ESGOTO PREDIAL | UN | 3.5 | 3.5 | SINAPI
3527 | JOELHO PVC, SOLDAVEL COM ROSCA, 90 GRAUS, 32 MM X 3/4", COR MARROM, PARA AGUA FRIA PREDIAL | UN | 14.45 | 14.45 | SINAPI
3528 | JOELHO PVC, SOLDAVEL, PB, 45 GRAUS, DN 100 MM, PARA ESGOTO PREDIAL | UN | 10.47 | 10.47 | SINAPI
3529 | JOELHO PVC, SOLDAVEL, 90 GRAUS, 25 MM, COR MARROM, PARA AGUA FRIA PREDIAL | UN | 0.82 | 0.82 | SINAPI
3530 | JOELHO PVC, SOLDAVEL, 90 GRAUS, 110 MM, COR MARROM, PARA AGUA FRIA PREDIAL | UN | 234.06 | 234.06 | SINAPI
3531 | JOELHO PVC, SOLDAVEL COM ROSCA, 90 GRAUS, 25 MM X 1/2", COR MARROM, PARA AGUA FRIA PREDIAL | UN | 4.26 | 4.26 | SINAPI
3532 | JOELHO PVC, SOLDAVEL, COM BUCHA DE LATAO, 90 GRAUS, 32 MM X 3/4", PARA AGUA FRIA PREDIAL | UN | 21.08 | 21.08 | SINAPI
3533 | JOELHO DE REDUCAO, PVC SOLDAVEL, 90 GRAUS, 25 MM X 20 MM, COR MARROM, PARA AGUA FRIA PREDIAL | UN | 3.1 | 3.1 | SINAPI
3534 | JOELHO PVC, ROSCAVEL, 45 GRAUS, 3/4", COR BRANCA, PARA AGUA FRIA PREDIAL | UN | 8.6 | 8.6 | SINAPI
3535 | JOELHO PVC, SOLDAVEL, 90 GRAUS, 40 MM, COR MARROM, PARA AGUA FRIA PREDIAL | UN | 6.68 | 6.68 | SINAPI
3536 | JOELHO PVC, SOLDAVEL, 90 GRAUS, 32 MM, COR MARROM, PARA AGUA FRIA PREDIAL | UN | 2.74 | 2.74 | SINAPI
3538 | JOELHO DE REDUCAO, PVC SOLDAVEL, 90 GRAUS, 32 MM X 25 MM, COR MARROM, PARA AGUA FRIA PREDIAL | UN | 5.86 | 5.86 | SINAPI
3539 | JOELHO PVC, SOLDAVEL, 90 GRAUS, 60 MM, COR MARROM, PARA AGUA FRIA PREDIAL | UN | 32.76 | 32.76 | SINAPI
3540 | JOELHO PVC, SOLDAVEL, 90 GRAUS, 50 MM, COR MARROM, PARA AGUA FRIA PREDIAL | UN | 5.65 | 5.65 | SINAPI
3542 | JOELHO PVC, SOLDAVEL, 90 GRAUS, 20 MM, COR MARROM, PARA AGUA FRIA PREDIAL | UN | 0.67 | 0.67 | SINAPI
3543 | JOELHO PVC, ROSCAVEL, 90 GRAUS, 1/2", COR BRANCA, PARA AGUA FRIA PREDIAL | UN | 2 | 2 | SINAPI
3585 | TE 45 GRAUS DE FERRO GALVANIZADO, COM ROSCA BSP, DE 1/2" | UN | 21.63 | 21.63 | SINAPI
3586 | TE 45 GRAUS DE FERRO GALVANIZADO, COM ROSCA BSP, DE 3/4" | UN | 28.33 | 28.33 | SINAPI
3587 | TE 45 GRAUS DE FERRO GALVANIZADO, COM ROSCA BSP, DE 1" | UN | 43.45 | 43.45 | SINAPI
3588 | TE 45 GRAUS DE FERRO GALVANIZADO, COM ROSCA BSP, DE 1 1/4" | UN | 70.02 | 70.02 | SINAPI
3589 | TE 45 GRAUS DE FERRO GALVANIZADO, COM ROSCA BSP, DE 2" | UN | 138.44 | 138.44 | SINAPI
3590 | TE 45 GRAUS DE FERRO GALVANIZADO, COM ROSCA BSP, DE 2 1/2" | UN | 257.93 | 257.93 | SINAPI
3591 | TE 45 GRAUS DE FERRO GALVANIZADO, COM ROSCA BSP, DE 4" | UN | 653.58 | 653.58 | SINAPI
3592 | TE 45 GRAUS DE FERRO GALVANIZADO, COM ROSCA BSP, DE 3" | UN | 407.71 | 407.71 | SINAPI
3593 | TE 45 GRAUS DE FERRO GALVANIZADO, COM ROSCA BSP, DE 1 1/2" | UN | 90.84 | 90.84 | SINAPI
3658 | JUNCAO SIMPLES, PVC, 45 GRAUS, DN 75 X 75 MM, SERIE NORMAL PARA ESGOTO PREDIAL | UN | 21.39 | 21.39 | SINAPI
3659 | JUNCAO SIMPLES DE REDUCAO, PVC, DN 100 X 50 MM, SERIE NORMAL PARA ESGOTO PREDIAL | UN | 21.43 | 21.43 | SINAPI
3660 | JUNCAO SIMPLES DE REDUCAO, PVC, DN 100 X 75 MM, SERIE NORMAL PARA ESGOTO PREDIAL | UN | 27.71 | 27.71 | SINAPI
3662 | JUNCAO SIMPLES, PVC, 45 GRAUS, DN 50 X 50 MM, SERIE NORMAL PARA ESGOTO PREDIAL | UN | 11.29 | 11.29 | SINAPI
3666 | JUNCAO SIMPLES, PVC, 45 GRAUS, DN 40 X 40 MM, SERIE NORMAL PARA ESGOTO PREDIAL | UN | 4.33 | 4.33 | SINAPI
3668 | JUNCAO DUPLA, PVC SOLDAVEL, DN 100 X 100 X 100 MM, SERIE NORMAL PARA ESGOTO PREDIAL | UN | 47.97 | 47.97 | SINAPI
3669 | JUNCAO DE REDUCAO INVERTIDA, PVC SOLDAVEL, 75 X 50 MM, SERIE NORMAL PARA ESGOTO PREDIAL | UN | 15.62 | 15.62 | SINAPI
3670 | JUNCAO SIMPLES, PVC, 45 GRAUS, DN 100 X 100 MM, SERIE NORMAL PARA ESGOTO PREDIAL | UN | 27.51 | 27.51 | SINAPI
3729 | KIT CAVALETE, PVC, COM REGISTRO, PARA HIDROMETRO, BITOLAS 1/2" OU 3/4" - COMPLETO | UN | 156.94 | 156.94 | SINAPI
3767 | LIXA EM FOLHA PARA PAREDE OU MADEIRA, NUMERO 120, COR VERMELHA | UN | 1.26 | 1.26 | SINAPI
3768 | LIXA EM FOLHA PARA FERRO, NUMERO 150 | UN | 3.78 | 3.78 | SINAPI
3825 | LUVA DE CORRER PVC PBA, JE, DN 50 / DE 60 MM, PARA REDE DE AGUA | UN | 17.81 | 17.81 | SINAPI
3826 | LUVA DE CORRER PVC PBA, JE, DN 100 / DE 110 MM, PARA REDE DE AGUA | UN | 61.93 | 61.93 | SINAPI
3827 | LUVA DE CORRER PVC PBA, JE, DN 75 / DE 85 MM, PARA REDE DE AGUA | UN | 38.91 | 38.91 | SINAPI
3830 | LUVA DE CORRER PVC, JE, DN 250 MM, PARA REDE COLETORA DE ESGOTO | UN | 226.41 | 226.41 | SINAPI
3837 | LUVA SIMPLES PVC PBA, JE, DN 100 / DE 110 MM, PARA REDE DE AGUA | UN | 53.76 | 53.76 | SINAPI
3838 | LUVA DE CORRER COM TRAVAS DEFOFO, PVC, JE, DN 150 MM | UN | 137.74 | 137.74 | SINAPI
3839 | LUVA DE CORRER COM TRAVAS DEFOFO, PVC, JE, DN 250 MM | UN | 447.52 | 447.52 | SINAPI
3840 | LUVA DE CORRER COM TRAVAS DEFOFO, PVC, JE, DN 100 MM | UN | 62.41 | 62.41 | SINAPI
3843 | LUVA DE CORRER COM TRAVAS DEFOFO, PVC, JE, DN 300 MM | UN | 614.22 | 614.22 | SINAPI
3844 | LUVA DE CORRER COM TRAVAS DEFOFO, PVC, JE, DN 200 MM | UN | 245.69 | 245.69 | SINAPI
3845 | LUVA SIMPLES PVC PBA, JE, DN 50 / DE 60 MM, PARA REDE DE AGUA | UN | 19.64 | 19.64 | SINAPI
3846 | LUVA DE CORRER PARA TUBO ROSCAVEL, PVC, 1/2", PARA AGUA FRIA PREDIAL | UN | 15.85 | 15.85 | SINAPI
3847 | LUVA DE CORRER PARA TUBO SOLDAVEL, PVC, 50 MM, PARA AGUA FRIA PREDIAL | UN | 32.32 | 32.32 | SINAPI
3848 | LUVA DE CORRER, PVC, DN 50 MM, PARA ESGOTO PREDIAL | UN | 12.89 | 12.89 | SINAPI
3850 | LUVA DE REDUCAO SOLDAVEL, PVC, 60 MM X 50 MM, PARA AGUA FRIA PREDIAL | UN | 13.84 | 13.84 | SINAPI
3854 | LUVA DE CORRER PARA TUBO SOLDAVEL, PVC, 20 MM, PARA AGUA FRIA PREDIAL | UN | 12 | 12 | SINAPI
3855 | LUVA SOLDAVEL COM BUCHA DE LATAO, PVC, 20 MM X 1/2" | UN | 5.84 | 5.84 | SINAPI
3856 | LUVA SOLDAVEL COM ROSCA, PVC, 25 MM X 1/2", PARA AGUA FRIA PREDIAL | UN | 2.08 | 2.08 | SINAPI
3859 | LUVA SOLDAVEL COM ROSCA, PVC, 20 MM X 1/2", PARA AGUA FRIA PREDIAL | UN | 1.5 | 1.5 | SINAPI
3860 | LUVA SOLDAVEL COM ROSCA, PVC, 32 MM X 1", PARA AGUA FRIA PREDIAL | UN | 5.1 | 5.1 | SINAPI
3861 | LUVA PVC SOLDAVEL, 20 MM, PARA AGUA FRIA PREDIAL | UN | 0.87 | 0.87 | SINAPI
3862 | LUVA PVC SOLDAVEL, 40 MM, PARA AGUA FRIA PREDIAL | UN | 4.82 | 4.82 | SINAPI
3863 | LUVA PVC SOLDAVEL, 50 MM, PARA AGUA FRIA PREDIAL | UN | 4.94 | 4.94 | SINAPI
3864 | LUVA PVC SOLDAVEL, 60 MM, PARA AGUA FRIA PREDIAL | UN | 15.12 | 15.12 | SINAPI
3865 | LUVA PVC SOLDAVEL, 75 MM, PARA AGUA FRIA PREDIAL | UN | 22.11 | 22.11 | SINAPI
3866 | LUVA PVC SOLDAVEL, 85 MM, PARA AGUA FRIA PREDIAL | UN | 49.63 | 49.63 | SINAPI
3867 | LUVA PVC SOLDAVEL, 110 MM, PARA AGUA FRIA PREDIAL | UN | 84.27 | 84.27 | SINAPI
3868 | LUVA DE REDUCAO SOLDAVEL, PVC, 25 MM X 20 MM, PARA AGUA FRIA PREDIAL | UN | 1.59 | 1.59 | SINAPI
3869 | LUVA DE REDUCAO SOLDAVEL, PVC, 32 MM X 25 MM, PARA AGUA FRIA PREDIAL | UN | 3.51 | 3.51 | SINAPI
3870 | LUVA SOLDAVEL COM BUCHA DE LATAO, PVC, 25 MM X 3/4" | UN | 7.43 | 7.43 | SINAPI
3871 | LUVA SOLDAVEL COM ROSCA, PVC, 50 MM X 1 1/2", PARA AGUA FRIA PREDIAL | UN | 20.68 | 20.68 | SINAPI
3872 | LUVA DE REDUCAO SOLDAVEL, PVC, 40 MM X 32 MM, PARA AGUA FRIA PREDIAL | UN | 6 | 6 | SINAPI
3873 | LUVA DE CORRER PARA TUBO SOLDAVEL, PVC, 25 MM, PARA AGUA FRIA PREDIAL | UN | 13.97 | 13.97 | SINAPI
3874 | LUVA SOLDAVEL COM BUCHA DE LATAO, PVC, 25 MM X 1/2" | UN | 6.77 | 6.77 | SINAPI
3875 | LUVA SIMPLES, PVC, SOLDAVEL, DN 50 MM, SERIE NORMAL, PARA ESGOTO PREDIAL | UN | 3.79 | 3.79 | SINAPI
3876 | LUVA PVC, ROSCAVEL, 1", AGUA FRIA PREDIAL | UN | 5.39 | 5.39 | SINAPI
3878 | LUVA PVC, ROSCAVEL, 1 1/2", AGUA FRIA PREDIAL | UN | 13.53 | 13.53 | SINAPI
3883 | LUVA PVC, ROSCAVEL, 1/2", AGUA FRIA PREDIAL | UN | 1.73 | 1.73 | SINAPI
3884 | LUVA PVC, ROSCAVEL, 3/4", AGUA FRIA PREDIAL | UN | 2.74 | 2.74 | SINAPI
3886 | LUVA DE CORRER PARA TUBO ROSCAVEL, PVC, 3/4", PARA AGUA FRIA PREDIAL | UN | 21.05 | 21.05 | SINAPI
3889 | LUVA DE REDUCAO ROSCAVEL, PVC, 3/4" X 1/2", PARA AGUA FRIA PREDIAL | UN | 4.32 | 4.32 | SINAPI
3893 | LUVA DE CORRER, PVC, DN 100 MM, PARA ESGOTO PREDIAL | UN | 21.13 | 21.13 | SINAPI
3895 | LUVA DE CORRER, PVC, DN 75 MM, PARA ESGOTO PREDIAL | UN | 14.31 | 14.31 | SINAPI
3897 | LUVA SIMPLES, PVC, SOLDAVEL, DN 40 MM, SERIE NORMAL, PARA ESGOTO PREDIAL | UN | 1.83 | 1.83 | SINAPI
3898 | LUVA SIMPLES, PVC, SOLDAVEL, DN 75 MM, SERIE NORMAL, PARA ESGOTO PREDIAL | UN | 7.68 | 7.68 | SINAPI
3899 | LUVA SIMPLES, PVC, SOLDAVEL, DN 100 MM, SERIE NORMAL, PARA ESGOTO PREDIAL | UN | 7.51 | 7.51 | SINAPI
3900 | LUVA DE CORRER PARA TUBO ROSCAVEL, PVC, 1 1/2", PARA AGUA FRIA PREDIAL | UN | 52.77 | 52.77 | SINAPI
3903 | LUVA PVC SOLDAVEL, 32 MM, PARA AGUA FRIA PREDIAL | UN | 2.26 | 2.26 | SINAPI
3904 | LUVA PVC SOLDAVEL, 25 MM, PARA AGUA FRIA PREDIAL | UN | 0.93 | 0.93 | SINAPI
3905 | LUVA SOLDAVEL COM ROSCA, PVC, 40 MM X 1 1/4", PARA AGUA FRIA PREDIAL | UN | 11.68 | 11.68 | SINAPI
3906 | LUVA SOLDAVEL COM ROSCA, PVC, 25 MM X 3/4", PARA AGUA FRIA PREDIAL | UN | 1.71 | 1.71 | SINAPI
3907 | LUVA DE REDUCAO ROSCAVEL, PVC, 1" X 3/4", PARA AGUA FRIA PREDIAL | UN | 6.08 | 6.08 | SINAPI
3908 | LUVA DE FERRO GALVANIZADO, COM ROSCA BSP, DE 1/2" | UN | 6.05 | 6.05 | SINAPI
3909 | LUVA DE FERRO GALVANIZADO, COM ROSCA BSP, DE 3/4" | UN | 8.24 | 8.24 | SINAPI
3910 | LUVA DE FERRO GALVANIZADO, COM ROSCA BSP, DE 1" | UN | 13.4 | 13.4 | SINAPI
3911 | LUVA DE FERRO GALVANIZADO, COM ROSCA BSP, DE 1 1/4" | UN | 18.72 | 18.72 | SINAPI
3912 | LUVA DE FERRO GALVANIZADO, COM ROSCA BSP, DE 2" | UN | 35.1 | 35.1 | SINAPI
3913 | LUVA DE FERRO GALVANIZADO, COM ROSCA BSP, DE 2 1/2" | UN | 64.04 | 64.04 | SINAPI
3914 | LUVA DE FERRO GALVANIZADO, COM ROSCA BSP, DE 3" | UN | 96.61 | 96.61 | SINAPI
3915 | LUVA DE FERRO GALVANIZADO, COM ROSCA BSP, DE 4" | UN | 152.34 | 152.34 | SINAPI
3916 | LUVA DE FERRO GALVANIZADO, COM ROSCA BSP, DE 5" | UN | 277.54 | 277.54 | SINAPI
3917 | LUVA DE FERRO GALVANIZADO, COM ROSCA BSP, DE 6" | UN | 457.77 | 457.77 | SINAPI
3919 | LUVA DE REDUCAO DE FERRO GALVANIZADO, COM ROSCA BSP, DE 1" X 3/4" | UN | 13.5 | 13.5 | SINAPI
3920 | LUVA DE REDUCAO DE FERRO GALVANIZADO, COM ROSCA BSP, DE 1 1/4" X 3/4" | UN | 20.08 | 20.08 | SINAPI
3921 | LUVA DE REDUCAO DE FERRO GALVANIZADO, COM ROSCA BSP, DE 1 1/4" X 1" | UN | 20.1 | 20.1 | SINAPI
3922 | LUVA DE REDUCAO DE FERRO GALVANIZADO, COM ROSCA BSP, DE 1 1/2" X 1/2" | UN | 22.4 | 22.4 | SINAPI
3923 | LUVA DE REDUCAO DE FERRO GALVANIZADO, COM ROSCA BSP, DE 1 1/2" X 3/4" | UN | 24.35 | 24.35 | SINAPI
3924 | LUVA DE REDUCAO DE FERRO GALVANIZADO, COM ROSCA BSP, DE 1 1/2" X 1" | UN | 24.35 | 24.35 | SINAPI
3925 | LUVA DE REDUCAO DE FERRO GALVANIZADO, COM ROSCA BSP, DE 2" X 1" | UN | 38.98 | 38.98 | SINAPI
3926 | LUVA DE REDUCAO DE FERRO GALVANIZADO, COM ROSCA BSP, DE 2" X 1 1/2" | UN | 38.98 | 38.98 | SINAPI
3927 | LUVA DE REDUCAO DE FERRO GALVANIZADO, COM ROSCA BSP, DE 2 1/2" X 1 1/2" | UN | 68.38 | 68.38 | SINAPI
3928 | LUVA DE REDUCAO DE FERRO GALVANIZADO, COM ROSCA BSP, DE 2 1/2" X 2" | UN | 68.38 | 68.38 | SINAPI
3929 | LUVA DE REDUCAO DE FERRO GALVANIZADO, COM ROSCA BSP, DE 3" X 1 1/2" | UN | 104.18 | 104.18 | SINAPI
3930 | LUVA DE REDUCAO DE FERRO GALVANIZADO, COM ROSCA BSP, DE 3" X 2" | UN | 104.18 | 104.18 | SINAPI
3931 | LUVA DE REDUCAO DE FERRO GALVANIZADO, COM ROSCA BSP, DE 3" X 2 1/2" | UN | 104.18 | 104.18 | SINAPI
3932 | LUVA DE REDUCAO DE FERRO GALVANIZADO, COM ROSCA BSP, DE 4" X 2 1/2" | UN | 179.89 | 179.89 | SINAPI
3933 | LUVA DE REDUCAO DE FERRO GALVANIZADO, COM ROSCA BSP, DE 4" X 2" | UN | 179.89 | 179.89 | SINAPI
3934 | LUVA DE REDUCAO DE FERRO GALVANIZADO, COM ROSCA BSP, DE 4" X 3" | UN | 179.89 | 179.89 | SINAPI
3935 | LUVA DE REDUCAO DE FERRO GALVANIZADO, COM ROSCA BSP, DE 2" X 1 1/4" | UN | 38.98 | 38.98 | SINAPI
3936 | LUVA DE REDUCAO DE FERRO GALVANIZADO, COM ROSCA BSP, DE 1 1/2" X 1 1/4" | UN | 24.35 | 24.35 | SINAPI
3937 | LUVA DE REDUCAO DE FERRO GALVANIZADO, COM ROSCA BSP, DE 1 1/4" X 1/2" | UN | 20.08 | 20.08 | SINAPI
3938 | LUVA DE REDUCAO DE FERRO GALVANIZADO, COM ROSCA BSP, DE 1" X 1/2" | UN | 13.24 | 13.24 | SINAPI
3939 | LUVA DE FERRO GALVANIZADO, COM ROSCA BSP, DE 1 1/2" | UN | 22.92 | 22.92 | SINAPI
4061 | MEIO-FIO OU GUIA DE CONCRETO, PRE-MOLDADO, COMP 80 CM, *45 X 12/18* CM (H X L1/L2) | UN | 61.54 | 61.54 | SINAPI
4062 | MEIO-FIO OU GUIA DE CONCRETO, PRE-MOLDADO, COMP 1 M, *30 X 15* CM (H X L) | UN | 49.42 | 49.42 | SINAPI
4090 | MOTONIVELADORA POTENCIA BASICA LIQUIDA (PRIMEIRA MARCHA) 125 HP, PESO BRUTO 13843 KG, LARGURA DA LAMINA DE 3,7 M | UN | 1165000 | 1165000 | SINAPI
4102 | MOURAO DE CONCRETO RETO, SECAO QUADRADA, *10 X 10* CM, H= 3,00 M | UN | 116.09 | 116.09 | SINAPI
4107 | MOURAO DE CONCRETO RETO, SECAO QUADRADA *10 X 10* CM, H= *2,30* M | UN | 95.1 | 95.1 | SINAPI
4111 | ESCORA PRE-MOLDADA EM CONCRETO, *10 X 10* CM, H = 2,30M | UN | 79.8 | 79.8 | SINAPI
4114 | MOURAO CONCRETO CURVO, SECAO "T", H = 2,80 M + CURVA COM 0,45 M, COM FUROS PARA FIOS | UN | 113.29 | 113.29 | SINAPI
4177 | NIPLE DE FERRO GALVANIZADO, COM ROSCA BSP, DE 1/2" | UN | 5.64 | 5.64 | SINAPI
4178 | NIPLE DE FERRO GALVANIZADO, COM ROSCA BSP, DE 3/4" | UN | 7.83 | 7.83 | SINAPI
4179 | NIPLE DE FERRO GALVANIZADO, COM ROSCA BSP, DE 1" | UN | 11.55 | 11.55 | SINAPI
4180 | NIPLE DE FERRO GALVANIZADO, COM ROSCA BSP, DE 1 1/4" | UN | 17 | 17 | SINAPI
4181 | NIPLE DE FERRO GALVANIZADO, COM ROSCA BSP, DE 2" | UN | 35.13 | 35.13 | SINAPI
4182 | NIPLE DE FERRO GALVANIZADO, COM ROSCA BSP, DE 3" | UN | 87.47 | 87.47 | SINAPI
4183 | NIPLE DE FERRO GALVANIZADO, COM ROSCA BSP, DE 4" | UN | 140.82 | 140.82 | SINAPI
4184 | NIPLE DE FERRO GALVANIZADO, COM ROSCA BSP, DE 5" | UN | 310.84 | 310.84 | SINAPI
4185 | NIPLE DE FERRO GALVANIZADO, COM ROSCA BSP, DE 6" | UN | 516.48 | 516.48 | SINAPI
4186 | NIPLE DE REDUCAO DE FERRO GALVANIZADO, COM ROSCA BSP, DE 1/2" X 1/4" | UN | 6.89 | 6.89 | SINAPI
4187 | NIPLE DE REDUCAO DE FERRO GALVANIZADO, COM ROSCA BSP, DE 3/4" X 1/2" | UN | 8.97 | 8.97 | SINAPI
4188 | NIPLE DE REDUCAO DE FERRO GALVANIZADO, COM ROSCA BSP, DE 1" X 1/2" | UN | 14.06 | 14.06 | SINAPI
4189 | NIPLE DE REDUCAO DE FERRO GALVANIZADO, COM ROSCA BSP, DE 1" X 3/4" | UN | 14.06 | 14.06 | SINAPI
4190 | NIPLE DE REDUCAO DE FERRO GALVANIZADO, COM ROSCA BSP, DE 1 1/4" X 3/4" | UN | 23.31 | 23.31 | SINAPI
4191 | NIPLE DE REDUCAO DE FERRO GALVANIZADO, COM ROSCA BSP, DE 1 1/2" X 3/4" | UN | 29.83 | 29.83 | SINAPI
4192 | NIPLE DE REDUCAO DE FERRO GALVANIZADO, COM ROSCA BSP, DE 1 1/2" X 1" | UN | 29.83 | 29.83 | SINAPI
4193 | NIPLE DE REDUCAO DE FERRO GALVANIZADO, COM ROSCA BSP, DE 2" X 1 1/4" | UN | 45 | 45 | SINAPI
4194 | NIPLE DE REDUCAO DE FERRO GALVANIZADO, COM ROSCA BSP, DE 2" X 1 1/2" | UN | 45 | 45 | SINAPI
4197 | NIPLE DE REDUCAO DE FERRO GALVANIZADO, COM ROSCA BSP, DE 2 1/2" X 2" | UN | 74.48 | 74.48 | SINAPI
4202 | NIPLE DE REDUCAO DE FERRO GALVANIZADO, COM ROSCA BSP, DE 3" X 2 1/2" | UN | 136.02 | 136.02 | SINAPI
4203 | NIPLE DE REDUCAO DE FERRO GALVANIZADO, COM ROSCA BSP, DE 3" X 2" | UN | 120.12 | 120.12 | SINAPI
4204 | NIPLE DE REDUCAO DE FERRO GALVANIZADO, COM ROSCA BSP, DE 2" X 1" | UN | 45 | 45 | SINAPI
4205 | NIPLE DE REDUCAO DE FERRO GALVANIZADO, COM ROSCA BSP, DE 1 1/2" X 1 1/4" | UN | 29.83 | 29.83 | SINAPI
4206 | NIPLE DE REDUCAO DE FERRO GALVANIZADO, COM ROSCA BSP, DE 1 1/4" X 1" | UN | 23.31 | 23.31 | SINAPI
4207 | NIPLE DE REDUCAO DE FERRO GALVANIZADO, COM ROSCA BSP, DE 1 1/4" X 1/2" | UN | 24 | 24 | SINAPI
4208 | NIPLE DE FERRO GALVANIZADO, COM ROSCA BSP, DE 2 1/2" | UN | 53.77 | 53.77 | SINAPI
4209 | NIPLE DE FERRO GALVANIZADO, COM ROSCA BSP, DE 1 1/2" | UN | 22.59 | 22.59 | SINAPI
4262 | PA CARREGADEIRA SOBRE RODAS, POTENCIA LIQUIDA 128 HP, CAPACIDADE DA CACAMBA DE 1,7 A 2,8 M3, PESO OPERACIONAL MAXIMO DE 11632 KG | UN | 672173 | 672173 | SINAPI
4263 | PA CARREGADEIRA SOBRE RODAS, POTENCIA LIQUIDA 197 HP, CAPACIDADE DA CACAMBA DE 2,5 A 3,5 M3, PESO OPERACIONAL MAXIMO DE 18338 KG | UN | 932079.84 | 932079.84 | SINAPI
4273 | PARA-RAIOS DE DISTRIBUICAO, TENSAO NOMINAL 30 KV, CORRENTE NOMINAL DE DESCARGA 10 KA | UN | 341.32 | 341.32 | SINAPI
4274 | PARA-RAIOS TIPO FRANKLIN 350 MM, EM LATAO CROMADO, DUAS DESCIDAS, PARA PROTECAO DE EDIFICACOES CONTRA DESCARGAS ATMOSFERICAS | UN | 124.87 | 124.87 | SINAPI
4276 | PARA-RAIOS DE DISTRIBUICAO, TENSAO NOMINAL 15 KV, CORRENTE NOMINAL DE DESCARGA 5 KA | UN | 187.99 | 187.99 | SINAPI
4299 | PARAFUSO ZINCADO ROSCA SOBERBA, CABECA SEXTAVADA, 5/16" X 110 MM, PARA FIXACAO DE TELHA EM MADEIRA | UN | 1.36 | 1.36 | SINAPI
4300 | PARAFUSO ZINCADO ROSCA SOBERBA, CABECA SEXTAVADA, 5/16" X 50 MM, PARA FIXACAO DE TELHA EM MADEIRA | UN | 0.92 | 0.92 | SINAPI
4301 | PARAFUSO ZINCADO ROSCA SOBERBA, CABECA SEXTAVADA, 5/16" X 85 MM, PARA FIXACAO DE TELHA EM MADEIRA | UN | 1.13 | 1.13 | SINAPI
4302 | PARAFUSO ZINCADO ROSCA SOBERBA, CABECA SEXTAVADA, 5/16" X 250 MM, PARA FIXACAO DE TELHA EM MADEIRA | UN | 3.88 | 3.88 | SINAPI
4304 | PARAFUSO ZINCADO ROSCA SOBERBA, CABECA SEXTAVADA, 5/16" X 150 MM, PARA FIXACAO DE TELHA EM MADEIRA | UN | 1.85 | 1.85 | SINAPI
4305 | PARAFUSO ZINCADO ROSCA SOBERBA, CABECA SEXTAVADA, 5/16" X 180 MM, PARA FIXACAO DE TELHA EM MADEIRA | UN | 2.15 | 2.15 | SINAPI
4306 | PARAFUSO ZINCADO ROSCA SOBERBA, CABECA SEXTAVADA, 5/16" X 200 MM, PARA FIXACAO DE TELHA EM MADEIRA | UN | 2.5 | 2.5 | SINAPI
4307 | PLACA DE VENTILACAO PARA TELHA DE FIBROCIMENTO, CANALETE 90 OU KALHETAO | UN | 12.73 | 12.73 | SINAPI
4308 | PARAFUSO ZINCADO ROSCA SOBERBA, CABECA SEXTAVADA, 5/16" X 230 MM, PARA FIXACAO DE TELHA EM MADEIRA | UN | 5.18 | 5.18 | SINAPI
4309 | PLACA DE VENTILACAO PARA TELHA DE FIBROCIMENTO CANALETE 49 KALHETA | UN | 7.44 | 7.44 | SINAPI
4310 | FIXADOR DE ABA AUTOTRAVANTE PARA TELHA DE FIBROCIMENTO, TIPO CANALETE 90 OU KALHETAO | UN | 3.06 | 3.06 | SINAPI
4311 | FIXADOR DE ABA SIMPLES PARA TELHA DE FIBROCIMENTO, TIPO CANALETA 49 OU KALHETA | UN | 2.15 | 2.15 | SINAPI
4312 | FIXADOR DE ABA SIMPLES PARA TELHA DE FIBROCIMENTO, TIPO CANALETA 90 OU KALHETAO | UN | 3.02 | 3.02 | SINAPI
4315 | GANCHO CHATO EM ACO GALVANIZADO, L = 110 MM, RECOBRIMENTO = 100MM, SECAO 1/8 X 1/2" (3 MM X 12 MM), PARA FIXAR TELHA DE FIBROCIMENTO ONDULADA | UN | 2.22 | 2.22 | SINAPI
4316 | HASTE RETA PARA GANCHO DE FERRO GALVANIZADO, COM ROSCA 1/4" X 40 CM PARA FIXACAO DE TELHA DE FIBROCIMENTO, INCLUI PORCA SEXTAVADA DE ZINCO | UN | 1.94 | 1.94 | SINAPI
4317 | HASTE RETA PARA GANCHO DE FERRO GALVANIZADO, COM ROSCA 5/16" X 40 CM PARA FIXACAO DE TELHA DE FIBROCIMENTO, INCLUI PORCA SEXTAVADA DE ZINCO | UN | 3.17 | 3.17 | SINAPI
4318 | PARAFUSO ZINCADO 5/16" X 85 MM PARA FIXACAO DE TELHA DE FIBROCIMENTO CANALETE 90, INCLUI BUCHA NYLON S-10 | UN | 1.67 | 1.67 | SINAPI
4319 | AFASTADOR PARA TELHA DE FIBROCIMENTO CANALETE 90 OU KALHETAO | UN | 1.74 | 1.74 | SINAPI
4320 | PARAFUSO ZINCADO 5/16" X 250 MM PARA FIXACAO DE TELHA DE FIBROCIMENTO CANALETE 49, INCLUI BUCHA NYLON S-10 | UN | 3.43 | 3.43 | SINAPI
4329 | PARAFUSO EM ACO GALVANIZADO, TIPO MAQUINA, SEXTAVADO, SEM PORCA, DIAMETRO 1/2", COMPRIMENTO 2" | UN | 2.74 | 2.74 | SINAPI
4330 | PORCA ZINCADA, SEXTAVADA, DIAMETRO 5/16" | UN | 0.19 | 0.19 | SINAPI
4331 | PARAFUSO ZINCADO, SEXTAVADO, COM ROSCA INTEIRA, DIAMETRO 5/8", COMPRIMENTO 2 1/4" | UN | 5.19 | 5.19 | SINAPI
4332 | PARAFUSO ZINCADO, SEXTAVADO, COM ROSCA INTEIRA, DIAMETRO 3/8", COMPRIMENTO 2" | UN | 1.38 | 1.38 | SINAPI
4333 | PARAFUSO DE LATAO COM ROSCA SOBERBA, CABECA CHATA E FENDA SIMPLES, DIAMETRO 3,2 MM, COMPRIMENTO 16 MM | UN | 0.33 | 0.33 | SINAPI
4334 | PARAFUSO FRANCES ZINCADO, DIAMETRO 1/2", COMPRIMENTO 15", COM PORCA E ARRUELA LISA MEDIA | UN | 23.92 | 23.92 | SINAPI
4335 | PARAFUSO FRANCES ZINCADO, DIAMETRO 1/2", COMPRIMENTO 12", COM PORCA E ARRUELA LISA MEDIA | UN | 17.44 | 17.44 | SINAPI
4336 | PARAFUSO ZINCADO, SEXTAVADO, COM ROSCA INTEIRA, DIAMETRO 5/8", COMPRIMENTO 3", COM PORCA E ARRUELA DE PRESSAO MEDIA | UN | 6.64 | 6.64 | SINAPI
4337 | PORCA ZINCADA, QUADRADA, DIAMETRO 5/8" | UN | 3.24 | 3.24 | SINAPI
4339 | PORCA ZINCADA, SEXTAVADA, DIAMETRO 1/2" | UN | 0.69 | 0.69 | SINAPI
4340 | PORCA ZINCADA, SEXTAVADA, DIAMETRO 5/8" | UN | 1.5 | 1.5 | SINAPI
4341 | PORCA ZINCADA, QUADRADA, DIAMETRO 3/8" | UN | 1.28 | 1.28 | SINAPI
4342 | PORCA ZINCADA, SEXTAVADA, DIAMETRO 3/8" | UN | 0.28 | 0.28 | SINAPI
4343 | PARAFUSO FRANCES ZINCADO, DIAMETRO 1/2", COMPRIMENTO 4", COM PORCA E ARRUELA | UN | 5.88 | 5.88 | SINAPI
4344 | PARAFUSO FRANCES METRICO ZINCADO, DIAMETRO 12 MM, COMPRIMENTO 150 MM, COM PORCA SEXTAVADA E ARRUELA DE PRESSAO MEDIA | UN | 25.97 | 25.97 | SINAPI
4346 | PARAFUSO DE FERRO POLIDO, SEXTAVADO, COM ROSCA PARCIAL, DIAMETRO 5/8", COMPRIMENTO 6", COM PORCA E ARRUELA DE PRESSAO MEDIA | UN | 12.84 | 12.84 | SINAPI
4350 | BUCHA DE NYLON, DIAMETRO DO FURO 8 MM, COMPRIMENTO 40 MM, COM PARAFUSO DE ROSCA SOBERBA, CABECA CHATA, FENDA SIMPLES, 4,8 X 50 MM | UN | 0.81 | 0.81 | SINAPI
4351 | PARAFUSO NIQUELADO 3 1/2" COM ACABAMENTO CROMADO PARA FIXAR PECA SANITARIA, INCLUI PORCA CEGA, ARRUELA E BUCHA DE NYLON TAMANHO S-8 | UN | 21.1 | 21.1 | SINAPI
4354 | PARAFUSO ZINCADO, SEXTAVADO, GRAU 5, ROSCA INTEIRA, DIAMETRO 1 1/2", COMPRIMENTO 4" | UN | 59.56 | 59.56 | SINAPI
4356 | PARAFUSO DE ACO ZINCADO COM ROSCA SOBERBA, CABECA CHATA E FENDA SIMPLES, DIAMETRO 4,8 MM, COMPRIMENTO 45 MM | UN | 0.33 | 0.33 | SINAPI
4358 | PARAFUSO DE LATAO COM ROSCA SOBERBA, CABECA CHATA E FENDA SIMPLES, DIAMETRO 4,8 MM, COMPRIMENTO 65 MM | UN | 2.57 | 2.57 | SINAPI
4374 | BUCHA DE NYLON SEM ABA S10 | UN | 0.44 | 0.44 | SINAPI
4375 | BUCHA DE NYLON SEM ABA S6 | UN | 0.12 | 0.12 | SINAPI
4376 | BUCHA DE NYLON SEM ABA S8 | UN | 0.23 | 0.23 | SINAPI
4377 | PARAFUSO DE ACO ZINCADO COM ROSCA SOBERBA, CABECA CHATA E FENDA SIMPLES, DIAMETRO 4,2 MM, COMPRIMENTO * 32 * MM | UN | 0.23 | 0.23 | SINAPI
4379 | PARAFUSO DE ACO ZINCADO COM ROSCA SOBERBA, CABECA CHATA E FENDA SIMPLES, DIAMETRO 2,5 MM, COMPRIMENTO * 9,5 * MM | UN | 0.06 | 0.06 | SINAPI
4380 | PARAFUSO ZINCADO ROSCA SOBERBA 5/16" X 120 MM PARA TELHA FIBROCIMENTO | UN | 1.44 | 1.44 | SINAPI
4382 | PARAFUSO ZINCADO, SEXTAVADO, COM ROSCA SOBERBA, DIAMETRO 5/16", COMPRIMENTO 80 MM | UN | 1.42 | 1.42 | SINAPI
4383 | PARAFUSO FRANCES METRICO ZINCADO, DIAMETRO 12 MM, COMPRIMENTO 140MM, COM PORCA SEXTAVADA E ARRUELA DE PRESSAO MEDIA | UN | 24.77 | 24.77 | SINAPI
4384 | PARAFUSO NIQUELADO COM ACABAMENTO CROMADO PARA FIXAR PECA SANITARIA, INCLUI PORCA CEGA, ARRUELA E BUCHA DE NYLON TAMANHO S-10 | UN | 28.47 | 28.47 | SINAPI
4814 | APARELHO SINALIZADOR LUMINOSO COM LED, PARA SAIDA GARAGEM, COM 2 LENTES EM POLICARBONATO, BIVOLT (INCLUI SUPORTE DE FIXACAO) | UN | 54.72 | 54.72 | SINAPI
4815 | BALDE VERMELHO PARA SINALIZACAO DE VIAS | UN | 10.13 | 10.13 | SINAPI
4888 | PLUG OU BUJAO DE FERRO GALVANIZADO, DE 1/2" | UN | 4.12 | 4.12 | SINAPI
4889 | PLUG OU BUJAO DE FERRO GALVANIZADO, DE 3/4" | UN | 5.57 | 5.57 | SINAPI
4890 | PLUG OU BUJAO DE FERRO GALVANIZADO, DE 1" | UN | 7.74 | 7.74 | SINAPI
4891 | PLUG OU BUJAO DE FERRO GALVANIZADO, DE 2" | UN | 20.83 | 20.83 | SINAPI
4892 | PLUG OU BUJAO DE FERRO GALVANIZADO, DE 3" | UN | 58.34 | 58.34 | SINAPI
4893 | PLUG OU BUJAO DE FERRO GALVANIZADO, DE 1 1/2" | UN | 14.09 | 14.09 | SINAPI
4894 | PLUG OU BUJAO DE FERRO GALVANIZADO, DE 1 1/4" | UN | 12.09 | 12.09 | SINAPI
4902 | PLUG PVC, JE, DN 150 MM, PARA REDE COLETORA ESGOTO | UN | 63.3 | 63.3 | SINAPI
4907 | PLUG PVC, JE, DN 100 MM, PARA REDE COLETORA ESGOTO | UN | 24.4 | 24.4 | SINAPI
4962 | PORTA DE ABRIR / GIRO, DE MADEIRA FOLHA MEDIA (NBR 15930) DE 700 X 2100 MM, DE 35 MM A 40 MM DE ESPESSURA, NUCLEO SEMI-SOLIDO (SARRAFEADO), CAPA FRISADA EM HDF, ACABAMENTO MELAMINICO EM PADRAO MADEIRA | UN | 239.14 | 239.14 | SINAPI
4964 | PORTA DE ABRIR / GIRO, DE MADEIRA FOLHA MEDIA (NBR 15930) DE 800 X 2100 MM, DE 35 MM A 40 MM DE ESPESSURA, NUCLEO SEMI-SOLIDO (SARRAFEADO), CAPA FRISADA EM HDF, ACABAMENTO MELAMINICO EM PADRAO MADEIRA | UN | 270.09 | 270.09 | SINAPI
4981 | PORTA DE ABRIR / GIRO, DE MADEIRA FOLHA MEDIA (NBR 15930) DE 700 X 2100 MM, DE 35 MM A 40 MM DE ESPESSURA, NUCLEO SEMI-SOLIDO (SARRAFEADO), CAPA LISA EM HDF, ACABAMENTO EM LAMINADO NATURAL PARA VERNIZ | UN | 212.9 | 212.9 | SINAPI
4982 | PORTA DE ABRIR / GIRO, DE MADEIRA FOLHA MEDIA (NBR 15930) DE 1000 X 2100 MM, DE 35 MM A 40 MM DE ESPESSURA, NUCLEO SEMI-SOLIDO (SARRAFEADO), CAPA LISA EM HDF, ACABAMENTO EM PRIMER PARA PINTURA | UN | 303.24 | 303.24 | SINAPI
4987 | PORTA DE ABRIR / GIRO, DE MADEIRA FOLHA MEDIA (NBR 15930) DE 900 X 2100 MM, DE 35 MM A 40 MM DE ESPESSURA, NUCLEO SEMI-SOLIDO (SARRAFEADO), CAPA LISA EM HDF, ACABAMENTO EM LAMINADO NATURAL PARA VERNIZ | UN | 301.84 | 301.84 | SINAPI
4989 | PORTA DE ABRIR / GIRO, DE MADEIRA FOLHA MEDIA (NBR 15930) DE 1000 X 2100 MM, DE 35 MM A 40 MM DE ESPESSURA, NUCLEO SEMI-SOLIDO (SARRAFEADO), CAPA LISA EM HDF, ACABAMENTO EM LAMINADO NATURAL PARA VERNIZ | UN | 323.3 | 323.3 | SINAPI
4992 | PORTA DE ABRIR / GIRO, DE MADEIRA FOLHA MEDIA (NBR 15930) DE 800 X 2100 MM, DE 35 MM A 40 MM DE ESPESSURA, NUCLEO SEMI-SOLIDO (SARRAFEADO), CAPA LISA EM HDF, ACABAMENTO EM LAMINADO NATURAL PARA VERNIZ | UN | 263.83 | 263.83 | SINAPI
5020 | PORTA DE MADEIRA, FOLHA MEDIA (NBR 15930) DE 600 X 2100 MM, DE 35 MM A 40 MM DE ESPESSURA, NUCLEO SEMI-SOLIDO (SARRAFEADO), CAPA LISA EM HDF, ACABAMENTO LAMINADO NATURAL PARA VERNIZ | UN | 210.61 | 210.61 | SINAPI
5033 | POSTE DE CONCRETO ARMADO DE SECAO DUPLO T, EXTENSAO DE 9,00 M, RESISTENCIA DE 300 A 400 DAN, TIPO B OU D | UN | 1230 | 1230 | SINAPI
5035 | POSTE DE CONCRETO ARMADO DE SECAO CIRCULAR, EXTENSAO DE 11,00 M, RESISTENCIA DE 300 A 400 DAN, TIPO C-17 | UN | 2524.83 | 2524.83 | SINAPI
5036 | POSTE DE CONCRETO ARMADO DE SECAO CIRCULAR, EXTENSAO DE 14,00 M, RESISTENCIA DE 300 A 400 DAN, TIPO C-17 | UN | 3873.54 | 3873.54 | SINAPI
5044 | POSTE DE CONCRETO ARMADO DE SECAO CIRCULAR, EXTENSAO DE 9,00 M, RESISTENCIA DE 200 A 300 DAN, TIPO C-14 | UN | 1369.52 | 1369.52 | SINAPI
5045 | POSTE DE CONCRETO ARMADO DE SECAO CIRCULAR, EXTENSAO DE 11,00 M, RESISTENCIA DE 200 A 300 DAN, TIPO C-14 | UN | 2195.96 | 2195.96 | SINAPI
5057 | POSTE DE CONCRETO ARMADO DE SECAO DUPLO T, EXTENSAO DE 10,00 M, RESISTENCIA DE 300 A 400 DAN, TIPO B OU D | UN | 1445.93 | 1445.93 | SINAPI
5059 | POSTE DE CONCRETO ARMADO DE SECAO CIRCULAR, EXTENSAO DE 9,00 M, RESISTENCIA DE 300 A 400 DAN, TIPO C-17 | UN | 1637.78 | 1637.78 | SINAPI
5080 | PUXADOR TIPO ALCA, EM ZAMAC CROMADO, COM ROSETAS, COMPRIMENTO DE APROX *100* MM, PARA PORTAS E JANELAS DE MADEIRA, INCLUINDO PARAFUSOS | UN | 21.5 | 21.5 | SINAPI
5085 | CADEADO SIMPLES, CORPO EM LATAO MACICO, COM LARGURA DE 35 MM E ALTURA DE APROX 30 MM, HASTE CEMENTADA (NAO LONGA), EM ACO TEMPERADO COM DIAMETRO DE APROX 6,0 MM, INCLUINDO 2 CHAVES | UN | 31.56 | 31.56 | SINAPI
5088 | PORTA CADEADO EM ACO GALVANIZADO, COMPRIMENTO DE 3 1/2" | UN | 7.1 | 7.1 | SINAPI
5090 | CADEADO SIMPLES, CORPO EM LATAO MACICO, COM LARGURA DE 25 MM E ALTURA DE APROX 25 MM, HASTE CEMENTADA (NAO LONGA), EM ACO TEMPERADO COM DIAMETRO DE APROX 5,0 MM, INCLUINDO 2 CHAVES | UN | 21.2 | 21.2 | SINAPI
5091 | CARRANCA PARA JANELA VENEZIANA DE ABRIR, EM LATAO CROMADO, SIMPLES, PARA APARAFUSAR NA PAREDE | UN | 20.7 | 20.7 | SINAPI
5102 | RALO SECO / RALO DE PASSAGEM EM PVC, QUADRADO, 100 X 100 X 53 MM, SAIDA 40 MM, COM GRELHA BRANCA | UN | 14.12 | 14.12 | SINAPI
5103 | CAIXA SIFONADA PVC, 100 X 100 X 50 MM, COM GRELHA REDONDA, BRANCA | UN | 25.55 | 25.55 | SINAPI
6005 | REGISTRO GAVETA COM ACABAMENTO E CANOPLA CROMADOS, SIMPLES, BITOLA 3/4" | UN | 131.1 | 131.1 | SINAPI
6006 | REGISTRO GAVETA COM ACABAMENTO E CANOPLA CROMADOS, SIMPLES, BITOLA 1/2" | UN | 116.22 | 116.22 | SINAPI
6010 | REGISTRO GAVETA BRUTO EM LATAO FORJADO, BITOLA 1 1/2" | UN | 145.95 | 145.95 | SINAPI
6011 | REGISTRO GAVETA BRUTO EM LATAO FORJADO, BITOLA 2 1/2" | UN | 421.6 | 421.6 | SINAPI
6012 | REGISTRO GAVETA BRUTO EM LATAO FORJADO, BITOLA 3" | UN | 510.42 | 510.42 | SINAPI
6013 | REGISTRO GAVETA COM ACABAMENTO E CANOPLA CROMADOS, SIMPLES, BITOLA 1" | UN | 160.48 | 160.48 | SINAPI
6014 | REGISTRO GAVETA COM ACABAMENTO E CANOPLA CROMADOS, SIMPLES, BITOLA 1 1/4" | UN | 223.13 | 223.13 | SINAPI
6015 | REGISTRO GAVETA COM ACABAMENTO E CANOPLA CROMADOS, SIMPLES, BITOLA 1 1/2" | UN | 233.38 | 233.38 | SINAPI
6016 | REGISTRO GAVETA BRUTO EM LATAO FORJADO, BITOLA 3/4" | UN | 53.74 | 53.74 | SINAPI
6017 | REGISTRO GAVETA BRUTO EM LATAO FORJADO, BITOLA 1 1/4" | UN | 115.6 | 115.6 | SINAPI
6019 | REGISTRO GAVETA BRUTO EM LATAO FORJADO, BITOLA 1" | UN | 84.82 | 84.82 | SINAPI
6020 | REGISTRO GAVETA BRUTO EM LATAO FORJADO, BITOLA 1/2" | UN | 50.95 | 50.95 | SINAPI
6021 | REGISTRO PRESSAO COM ACABAMENTO E CANOPLA CROMADA, SIMPLES, BITOLA 1/2" | UN | 119.62 | 119.62 | SINAPI
6024 | REGISTRO PRESSAO COM ACABAMENTO E CANOPLA CROMADA, SIMPLES, BITOLA 3/4" | UN | 123.65 | 123.65 | SINAPI
6027 | REGISTRO GAVETA BRUTO EM LATAO FORJADO, BITOLA 4" | UN | 1063.53 | 1063.53 | SINAPI
6028 | REGISTRO GAVETA BRUTO EM LATAO FORJADO, BITOLA 2" | UN | 203.29 | 203.29 | SINAPI
6029 | REGISTRO DE ESFERA PVC, COM CABECA QUADRADA, COM ROSCA EXTERNA, 1/2" | UN | 12.63 | 12.63 | SINAPI
6031 | REGISTRO DE ESFERA PVC, COM BORBOLETA, COM ROSCA EXTERNA, DE 3/4" | UN | 12.5 | 12.5 | SINAPI
6032 | REGISTRO DE ESFERA, PVC, COM VOLANTE, VS, ROSCAVEL, DN 3/4", COM CORPO DIVIDIDO | UN | 15.83 | 15.83 | SINAPI
6033 | REGISTRO DE ESFERA PVC, COM CABECA QUADRADA, COM ROSCA EXTERNA, 3/4" | UN | 16.65 | 16.65 | SINAPI
6034 | REGISTRO DE ESFERA DE PASSEIO, PVC PARA POLIETILENO, 20 MM | UN | 7.81 | 7.81 | SINAPI
6036 | REGISTRO DE ESFERA PVC, COM BORBOLETA, COM ROSCA EXTERNA, DE 1/2" | UN | 10.63 | 10.63 | SINAPI
6037 | REGISTRO DE PRESSAO PVC, SOLDAVEL, VOLANTE SIMPLES, DE 20 MM | UN | 8.51 | 8.51 | SINAPI
6038 | REGISTRO DE PRESSAO PVC, ROSCAVEL, VOLANTE SIMPLES, DE 1/2" | UN | 4.09 | 4.09 | SINAPI
6046 | RETROESCAVADEIRA SOBRE RODAS COM CARREGADEIRA, TRACAO 4 X 4, POTENCIA LIQUIDA 72 HP, PESO OPERACIONAL MINIMO DE 7140 KG, CAPACIDADE MINIMA DA CARREGADEIRA DE 0,79 M3 E DA RETROESCAVADEIRA MINIMA DE 0,18 M3, PROFUNDIDADE DE ESCAVACAO MAXIMA DE 4,50 M | UN | 470000 | 470000 | SINAPI
6136 | SIFAO EM METAL CROMADO PARA PIA OU LAVATORIO, 1 X 1.1/2" | UN | 220 | 220 | SINAPI
6138 | ANEL DE VEDACAO, PVC FLEXIVEL, 100 MM, PARA SAIDA DE BACIA / VASO SANITARIO | UN | 12.3 | 12.3 | SINAPI
6140 | BOLSA DE LIGACAO EM PVC FLEXIVEL PARA VASO SANITARIO 40 MM (1 1/2") | UN | 4.35 | 4.35 | SINAPI
6141 | ENGATE/RABICHO FLEXIVEL PLASTICO (PVC OU ABS) BRANCO 1/2" X 30 CM | UN | 6.65 | 6.65 | SINAPI
6142 | CONJUNTO DE LIGACAO AJUSTAVEL, PARA VASO / BACIA SANITARIA, EM PLASTICO BRANCO, COM TUBO, CANOPLA E ESPUDE | UN | 9.46 | 9.46 | SINAPI
6145 | SIFAO PLASTICO TIPO COPO PARA PIA AMERICANA 1.1/2 X 1.1/2" | UN | 22.26 | 22.26 | SINAPI
6146 | SIFAO PLASTICO TIPO COPO PARA TANQUE, 1.1/4 X 1.1/2" | UN | 21.14 | 21.14 | SINAPI
6149 | SIFAO PLASTICO TIPO COPO PARA PIA OU LAVATORIO, 1 X 1.1/2" | UN | 14.71 | 14.71 | SINAPI
6150 | SIFAO EM METAL CROMADO PARA PIA AMERICANA, 1.1/2 X 2" | UN | 279.88 | 279.88 | SINAPI
6153 | VALVULA EM PLASTICO BRANCO PARA TANQUE OU LAVATORIO 1", SEM UNHO E SEM LADRAO | UN | 6.47 | 6.47 | SINAPI
6154 | VALVULA EM PLASTICO CROMADO PARA LAVATORIO 1", SEM UNHO, COM LADRAO | UN | 11.49 | 11.49 | SINAPI
6155 | VALVULA EM PLASTICO CROMADO TIPO AMERICANA PARA PIA DE COZINHA 3.1/2" X 1.1/2", SEM ADAPTADOR | UN | 26.46 | 26.46 | SINAPI
6156 | VALVULA EM PLASTICO BRANCO PARA TANQUE 1.1/4" X 1.1/2", SEM UNHO E SEM LADRAO | UN | 8.06 | 8.06 | SINAPI
6157 | VALVULA EM METAL CROMADO PARA PIA AMERICANA 3.1/2 X 1.1/2" | UN | 75.13 | 75.13 | SINAPI
6158 | VALVULA EM PLASTICO BRANCO PARA LAVATORIO 1", SEM UNHO, COM LADRAO | UN | 9.4 | 9.4 | SINAPI
6240 | TAMPAO FOFO SIMPLES COM BASE / REQUADRO, CLASSE D400 CARGA MAX. 40 T, REDONDO, TAMPA 600 MM (COM INSCRICAO EM RELEVO DO TIPO DE REDE) | UN | 549.93 | 549.93 | SINAPI
6243 | TAMPAO FOFO SIMPLES COM BASE / REQUADRO, CLASSE B125 CARGA MAX. 12,5 T, REDONDO, TAMPA 600 MM (COM INSCRICAO EM RELEVO DO TIPO DE REDE) | UN | 415.35 | 415.35 | SINAPI
6294 | TE DE FERRO GALVANIZADO, DE 1/2" | UN | 9.42 | 9.42 | SINAPI
6295 | TE DE FERRO GALVANIZADO, DE 3/4" | UN | 13.41 | 13.41 | SINAPI
6296 | TE DE FERRO GALVANIZADO, DE 1 1/4" | UN | 33.04 | 33.04 | SINAPI
6297 | TE DE FERRO GALVANIZADO, DE 1 1/2" | UN | 41.86 | 41.86 | SINAPI
6298 | TE DE FERRO GALVANIZADO, DE 2" | UN | 66.3 | 66.3 | SINAPI
6299 | TE DE FERRO GALVANIZADO, DE 2 1/2" | UN | 125.89 | 125.89 | SINAPI
6300 | TE DE FERRO GALVANIZADO, DE 4" | UN | 310.86 | 310.86 | SINAPI
6301 | TE DE FERRO GALVANIZADO, DE 6" | UN | 1040.78 | 1040.78 | SINAPI
6302 | TE DE REDUCAO DE FERRO GALVANIZADO, COM ROSCA BSP, DE 3/4" X 1/2" | UN | 15.57 | 15.57 | SINAPI
6303 | TE DE REDUCAO DE FERRO GALVANIZADO, COM ROSCA BSP, DE 1" X 3/4" | UN | 25.32 | 25.32 | SINAPI
6304 | TE DE REDUCAO DE FERRO GALVANIZADO, COM ROSCA BSP, DE 1 1/2" X 3/4" | UN | 49.17 | 49.17 | SINAPI
6305 | TE DE REDUCAO DE FERRO GALVANIZADO, COM ROSCA BSP, DE 2" X 1" | UN | 73.4 | 73.4 | SINAPI
6306 | TE DE REDUCAO DE FERRO GALVANIZADO, COM ROSCA BSP, DE 2" X 1 1/4" | UN | 73.4 | 73.4 | SINAPI
6307 | TE DE REDUCAO DE FERRO GALVANIZADO, COM ROSCA BSP, DE 2 1/2" X 1" | UN | 136.07 | 136.07 | SINAPI
6308 | TE DE REDUCAO DE FERRO GALVANIZADO, COM ROSCA BSP, DE 2 1/2" X 1 1/2" | UN | 136.07 | 136.07 | SINAPI
6309 | TE DE REDUCAO DE FERRO GALVANIZADO, COM ROSCA BSP, DE 2 1/2" X 2" | UN | 140.02 | 140.02 | SINAPI
6310 | TE DE REDUCAO DE FERRO GALVANIZADO, COM ROSCA BSP, DE 3" X 1" | UN | 195.72 | 195.72 | SINAPI
6311 | TE DE REDUCAO DE FERRO GALVANIZADO, COM ROSCA BSP, DE 3" X 1 1/4" | UN | 195.72 | 195.72 | SINAPI
6312 | TE DE REDUCAO DE FERRO GALVANIZADO, COM ROSCA BSP, DE 3" X 1 1/2" | UN | 195.72 | 195.72 | SINAPI
6313 | TE DE REDUCAO DE FERRO GALVANIZADO, COM ROSCA BSP, DE 3" X 2" | UN | 195.72 | 195.72 | SINAPI
6314 | TE DE REDUCAO DE FERRO GALVANIZADO, COM ROSCA BSP, DE 3" X 2 1/2" | UN | 195.72 | 195.72 | SINAPI
6315 | TE DE REDUCAO DE FERRO GALVANIZADO, COM ROSCA BSP, DE 4" X 2" | UN | 370.59 | 370.59 | SINAPI
6316 | TE DE REDUCAO DE FERRO GALVANIZADO, COM ROSCA BSP, DE 4" X 3" | UN | 370.59 | 370.59 | SINAPI
6317 | TE DE REDUCAO DE FERRO GALVANIZADO, COM ROSCA BSP, DE 2 1/2" X 1 1/4" | UN | 136.07 | 136.07 | SINAPI
6318 | TE DE REDUCAO DE FERRO GALVANIZADO, COM ROSCA BSP, DE 2" X 1 1/2" | UN | 73.4 | 73.4 | SINAPI
6319 | TE DE REDUCAO DE FERRO GALVANIZADO, COM ROSCA BSP, DE 1 1/2" X 1" | UN | 49.17 | 49.17 | SINAPI
6320 | TE DE REDUCAO DE FERRO GALVANIZADO, COM ROSCA BSP, DE 1" X 1/2" | UN | 25.32 | 25.32 | SINAPI
6321 | TE DE FERRO GALVANIZADO, DE 5" | UN | 444.04 | 444.04 | SINAPI
6322 | TE DE FERRO GALVANIZADO, DE 3" | UN | 168.61 | 168.61 | SINAPI
6323 | TE DE FERRO GALVANIZADO, DE 1" | UN | 21.59 | 21.59 | SINAPI
7048 | TE, PVC PBA, BBB, 90 GRAUS, DN 50 / DE 60 MM, PARA REDE DE AGUA | UN | 29.68 | 29.68 | SINAPI
7070 | TE, PVC, 90 GRAUS, BBB, JE, DN 200 MM, PARA REDE COLETORA ESGOTO | UN | 235.71 | 235.71 | SINAPI
7088 | TE, PVC PBA, BBB, 90 GRAUS, DN 75 / DE 85 MM, PARA REDE DE AGUA | UN | 64.91 | 64.91 | SINAPI
7091 | TE SANITARIO, PVC, DN 100 X 100 MM, SERIE NORMAL, PARA ESGOTO PREDIAL | UN | 18.32 | 18.32 | SINAPI
7094 | TE PVC ROSCAVEL 90 GRAUS, 1", PARA AGUA FRIA PREDIAL | UN | 14.18 | 14.18 | SINAPI
7097 | TE SANITARIO, PVC, DN 50 X 50 MM, SERIE NORMAL, PARA ESGOTO PREDIAL | UN | 8.61 | 8.61 | SINAPI
7098 | TE PVC, ROSCAVEL, 90 GRAUS, 1/2", AGUA FRIA PREDIAL | UN | 4.33 | 4.33 | SINAPI
7103 | TE PVC, SOLDAVEL, COM ROSCA NA BOLSA CENTRAL, 90 GRAUS, 32 MM X 3/4", PARA AGUA FRIA PREDIAL | UN | 15.59 | 15.59 | SINAPI
7104 | TE DE REDUCAO, PVC, SOLDAVEL, 90 GRAUS, 25 MM X 20 MM, PARA AGUA FRIA PREDIAL | UN | 4.34 | 4.34 | SINAPI
7105 | TE DE INSPECAO, PVC, 100 X 75 MM, SERIE NORMAL PARA ESGOTO PREDIAL | UN | 47 | 47 | SINAPI
7106 | TE DE REDUCAO, PVC, SOLDAVEL, 90 GRAUS, 110 MM X 60 MM, PARA AGUA FRIA PREDIAL | UN | 161.14 | 161.14 | SINAPI
7108 | TE DE REDUCAO, PVC, SOLDAVEL, 90 GRAUS, 50 MM X 20 MM, PARA AGUA FRIA PREDIAL | UN | 9.79 | 9.79 | SINAPI
7109 | TE PVC, SOLDAVEL, COM ROSCA NA BOLSA CENTRAL, 90 GRAUS, 20 MM X 1/2", PARA AGUA FRIA PREDIAL | UN | 2.87 | 2.87 | SINAPI
7110 | TE PVC, ROSCAVEL, 90 GRAUS, 2", AGUA FRIA PREDIAL | UN | 55.44 | 55.44 | SINAPI
7114 | TE PVC, SOLDAVEL, COM BUCHA DE LATAO NA BOLSA CENTRAL, 90 GRAUS, 32 MM X 3/4", PARA AGUA FRIA PREDIAL | UN | 14.5 | 14.5 | SINAPI
7116 | TE PVC SOLDAVEL, BBB, 90 GRAUS, DN 40 MM, PARA ESGOTO SECUNDARIO PREDIAL | UN | 4.21 | 4.21 | SINAPI
7118 | TE PVC, ROSCAVEL, 90 GRAUS, 1 1/2", AGUA FRIA PREDIAL | UN | 29.16 | 29.16 | SINAPI
7119 | TE DE REDUCAO COM ROSCA, PVC, 90 GRAUS, 1 X 3/4", PARA AGUA FRIA PREDIAL | UN | 12.76 | 12.76 | SINAPI
7120 | TE DE REDUCAO COM ROSCA, PVC, 90 GRAUS, 3/4 X 1/2", PARA AGUA FRIA PREDIAL | UN | 9.79 | 9.79 | SINAPI
7121 | TE PVC, SOLDAVEL, COM BUCHA DE LATAO NA BOLSA CENTRAL, 90 GRAUS, 20 MM X 1/2", PARA AGUA FRIA PREDIAL | UN | 10.37 | 10.37 | SINAPI
7122 | TE PVC, SOLDAVEL, COM BUCHA DE LATAO NA BOLSA CENTRAL, 90 GRAUS, 25 MM X 3/4", PARA AGUA FRIA PREDIAL | UN | 12.46 | 12.46 | SINAPI
7123 | TE PVC, ROSCAVEL, 90 GRAUS, 3/4", AGUA FRIA PREDIAL | UN | 5.24 | 5.24 | SINAPI
7126 | TE DE REDUCAO COM ROSCA, PVC, 90 GRAUS, 1.1/2" X 3/4", AGUA FRIA PREDIAL | UN | 26.04 | 26.04 | SINAPI
7128 | TE DE REDUCAO, PVC, SOLDAVEL, 90 GRAUS, 40 MM X 32 MM, PARA AGUA FRIA PREDIAL | UN | 9.81 | 9.81 | SINAPI
7129 | TE DE REDUCAO, PVC, SOLDAVEL, 90 GRAUS, 50 MM X 25 MM, PARA AGUA FRIA PREDIAL | UN | 11.52 | 11.52 | SINAPI
7130 | TE DE REDUCAO, PVC, SOLDAVEL, 90 GRAUS, 50 MM X 32 MM, PARA AGUA FRIA PREDIAL | UN | 16.74 | 16.74 | SINAPI
7131 | TE DE REDUCAO, PVC, SOLDAVEL, 90 GRAUS, 50 MM X 40 MM, PARA AGUA FRIA PREDIAL | UN | 20.47 | 20.47 | SINAPI
7132 | TE DE REDUCAO, PVC, SOLDAVEL, 90 GRAUS, 75 MM X 50 MM, PARA AGUA FRIA PREDIAL | UN | 48.2 | 48.2 | SINAPI
7133 | TE DE REDUCAO, PVC, SOLDAVEL, 90 GRAUS, 85 MM X 60 MM, PARA AGUA FRIA PREDIAL | UN | 111.38 | 111.38 | SINAPI
7135 | TE PVC, SOLDAVEL, COM ROSCA NA BOLSA CENTRAL, 90 GRAUS, 25 MM X 1/2", PARA AGUA FRIA PREDIAL | UN | 5.88 | 5.88 | SINAPI
7136 | TE DE REDUCAO, PVC, SOLDAVEL, 90 GRAUS, 32 MM X 25 MM, PARA AGUA FRIA PREDIAL | UN | 7.56 | 7.56 | SINAPI
7137 | TE PVC, SOLDAVEL, COM BUCHA DE LATAO NA BOLSA CENTRAL, 90 GRAUS, 25 MM X 1/2", PARA AGUA FRIA PREDIAL | UN | 11.32 | 11.32 | SINAPI
7138 | TE SOLDAVEL, PVC, 90 GRAUS, 20 MM, PARA AGUA FRIA PREDIAL (NBR 5648) | UN | 1.2 | 1.2 | SINAPI
7139 | TE SOLDAVEL, PVC, 90 GRAUS, 25 MM, PARA AGUA FRIA PREDIAL (NBR 5648) | UN | 1.36 | 1.36 | SINAPI
7140 | TE SOLDAVEL, PVC, 90 GRAUS, 32 MM, PARA AGUA FRIA PREDIAL (NBR 5648) | UN | 4.27 | 4.27 | SINAPI
7141 | TE SOLDAVEL, PVC, 90 GRAUS, 40 MM, PARA AGUA FRIA PREDIAL (NBR 5648) | UN | 10.44 | 10.44 | SINAPI
7142 | TE SOLDAVEL, PVC, 90 GRAUS,50 MM, PARA AGUA FRIA PREDIAL (NBR 5648) | UN | 10.91 | 10.91 | SINAPI
7143 | TE SOLDAVEL, PVC, 90 GRAUS, 60 MM, PARA AGUA FRIA PREDIAL (NBR 5648) | UN | 35.03 | 35.03 | SINAPI
7144 | TE SOLDAVEL, PVC, 90 GRAUS, 75 MM, PARA AGUA FRIA PREDIAL (NBR 5648) | UN | 64.99 | 64.99 | SINAPI
7145 | TE SOLDAVEL, PVC, 90 GRAUS, 85 MM, PARA AGUA FRIA PREDIAL (NBR 5648) | UN | 88.37 | 88.37 | SINAPI
7146 | TE SOLDAVEL, PVC, 90 GRAUS, 110 MM, PARA AGUA FRIA PREDIAL (NBR 5648) | UN | 189.75 | 189.75 | SINAPI
7175 | TELHA DE BARRO / CERAMICA, NAO ESMALTADA, TIPO ROMANA, AMERICANA, PORTUGUESA, FRANCESA, COMPRIMENTO DE *41* CM, RENDIMENTO DE *16* TELHAS/M2 | UN | 3.33 | 3.33 | SINAPI
7181 | CUMEEIRA PARA TELHA CERAMICA, COMPRIMENTO DE *41* CM, RENDIMENTO DE *3* TELHAS/M | UN | 7.64 | 7.64 | SINAPI
7186 | TELHA DE FIBROCIMENTO ONDULADA E = 6 MM, DE 1,83 X 1,10 M (SEM AMIANTO) | UN | 49.2 | 49.2 | SINAPI
7189 | TELHA DE FIBROCIMENTO ONDULADA E = 8 MM, DE 2,44 X 1,10 M (SEM AMIANTO) | UN | 112.23 | 112.23 | SINAPI
7190 | TELHA DE FIBROCIMENTO ONDULADA E = 4 MM, DE 1,22 X 0,50 M (SEM AMIANTO) | UN | 10.48 | 10.48 | SINAPI
7192 | TELHA DE FIBROCIMENTO ONDULADA E = 8 MM, DE 1,53 X 1,10 M (SEM AMIANTO) | UN | 85.78 | 85.78 | SINAPI
7193 | TELHA DE FIBROCIMENTO ONDULADA E = 8 MM, DE 1,83 X 1,10 M (SEM AMIANTO) | UN | 96.57 | 96.57 | SINAPI
7195 | TELHA DE FIBROCIMENTO ONDULADA E = 6 MM, DE 1,53 X 1,10 M (SEM AMIANTO) | UN | 45.16 | 45.16 | SINAPI
7197 | TELHA DE FIBROCIMENTO ONDULADA E = 6 MM, DE 3,66 X 1,10 M (SEM AMIANTO) | UN | 95.74 | 95.74 | SINAPI
7212 | TELHA ESTRUTURAL DE FIBROCIMENTO 1 ABA, DE 0,52 X 7,20 M (SEM AMIANTO) | UN | 298.41 | 298.41 | SINAPI
7214 | CUMEEIRA SHED PARA TELHA ONDULADA DE FIBROCIMENTO, E = 6 MM, ABA 280 MM, COMPRIMENTO 1100 MM (SEM AMIANTO) | UN | 54.09 | 54.09 | SINAPI
7216 | CUMEEIRA NORMAL PARA TELHA ESTRUTURAL DE FIBROCIMENTO 2 ABAS, E = 6 MM, DE 1050 X 935 MM (SEM AMIANTO) | UN | 55.39 | 55.39 | SINAPI
7219 | CUMEEIRA UNIVERSAL PARA TELHA ONDULADA DE FIBROCIMENTO, E = 6 MM, ABA 210 MM, COMPRIMENTO 1100 MM (SEM AMIANTO) | UN | 47.98 | 47.98 | SINAPI
7220 | TELHA ESTRUTURAL DE FIBROCIMENTO 2 ABAS, DE 1,00 X 7,40 M (SEM AMIANTO) | UN | 551.42 | 551.42 | SINAPI
7223 | TELHA ESTRUTURAL DE FIBROCIMENTO 1 ABA, DE 0,52 X 2,50 M (SEM AMIANTO) | UN | 113.43 | 113.43 | SINAPI
7224 | TELHA ESTRUTURAL DE FIBROCIMENTO 1 ABA, DE 0,52 X 4,00 M (SEM AMIANTO) | UN | 208.52 | 208.52 | SINAPI
7225 | TELHA ESTRUTURAL DE FIBROCIMENTO 1 ABA, DE 0,52 X 5,00 M (SEM AMIANTO) | UN | 223.59 | 223.59 | SINAPI
7226 | TELHA ESTRUTURAL DE FIBROCIMENTO 1 ABA, DE 0,52 X 5,50 M (SEM AMIANTO) | UN | 238.6 | 238.6 | SINAPI
7227 | TELHA ESTRUTURAL DE FIBROCIMENTO 1 ABA, DE 0,52 X 6,50 M (SEM AMIANTO) | UN | 271.59 | 271.59 | SINAPI
7229 | TELHA ESTRUTURAL DE FIBROCIMENTO 2 ABAS, DE 1,00 X 3,00 M (SEM AMIANTO) | UN | 189.15 | 189.15 | SINAPI
7230 | TELHA ESTRUTURAL DE FIBROCIMENTO 2 ABAS, DE 1,00 X 4,60 M (SEM AMIANTO) | UN | 314.9 | 314.9 | SINAPI
7231 | TELHA ESTRUTURAL DE FIBROCIMENTO 2 ABAS, DE 1,00 X 6,00 M (SEM AMIANTO) | UN | 446.71 | 446.71 | SINAPI
7233 | TELHA ESTRUTURAL DE FIBROCIMENTO 2 ABAS, DE 1,00 X 9,20 M (SEM AMIANTO) | UN | 707.3 | 707.3 | SINAPI
7234 | TELHA ESTRUTURAL DE FIBROCIMENTO 1 ABA, DE 0,52 X 3,60 M (SEM AMIANTO) | UN | 171.16 | 171.16 | SINAPI
7237 | RUFO PARA TELHA ONDULADA DE FIBROCIMENTO, E = 6 MM, ABA *260* MM, COMPRIMENTO 1100 MM (SEM AMIANTO) | UN | 45.18 | 45.18 | SINAPI
7245 | TELHA DE VIDRO TIPO FRANCESA, *39 X 23* CM | UN | 30.35 | 30.35 | SINAPI
7246 | TELHA VIDRO TIPO CANAL OU COLONIAL, C = 46 A 50 CM | UN | 33.51 | 33.51 | SINAPI
7256 | TIJOLO CERAMICO MACICO APARENTE 2 FUROS DE *6,5 X 10 X 20* CM (L X A X C) | UN | 1.18 | 1.18 | SINAPI
7258 | TIJOLO CERAMICO MACICO COMUM DE *5 X 10 X 20* CM (L X A X C) | UN | 0.58 | 0.58 | SINAPI
7260 | TIJOLO CERAMICO MACICO APARENTE DE *6 X 12 X 24* CM (L X A X C) | UN | 2.24 | 2.24 | SINAPI
7267 | BLOCO CERAMICO / TIJOLO VAZADO PARA ALVENARIA DE VEDACAO, 6 FUROS NA HORIZONTAL DE 9 X 14 X 19 CM (L X A X C) | UN | 0.67 | 0.67 | SINAPI
7268 | BLOCO CERAMICO / TIJOLO VAZADO PARA ALVENARIA DE VEDACAO, 8 FUROS NA HORIZONTAL DE 9 X 19 X 29 CM (L X A X C) | UN | 1.32 | 1.32 | SINAPI
7270 | BLOCO CERAMICO / TIJOLO VAZADO PARA ALVENARIA DE VEDACAO, 4 FUROS NA HORIZONTAL DE 9 X 9 X 19 CM (L X A X C) | UN | 0.79 | 0.79 | SINAPI
7271 | BLOCO CERAMICO / TIJOLO VAZADO PARA ALVENARIA DE VEDACAO, 8 FUROS NA HORIZONTAL DE 9 X 19 X 19 CM (L X A X C) | UN | 0.85 | 0.85 | SINAPI
7272 | ELEMENTO VAZADO CERAMICO QUADRADO (TIPO RETO OU REDONDO) DE *7 A 9 X 20 X 20* CM (L X A X C) | UN | 2.36 | 2.36 | SINAPI
7274 | TIL PARA LIGACAO PREDIAL, EM PVC, JE, BBB, DN 100 X 100 MM, PARA REDE COLETORA ESGOTO | UN | 80.79 | 80.79 | SINAPI
7524 | TOMADA INDUSTRIAL DE EMBUTIR 3P+T 30 A, 440 V, COM TRAVA, SEM PLACA | UN | 39.44 | 39.44 | SINAPI
7525 | TOMADA INDUSTRIAL DE EMBUTIR 3P+T 30 A, 440 V, COM TRAVA, COM PLACA | UN | 41.85 | 41.85 | SINAPI
7528 | TOMADA 2P+T 10A, 250V, CONJUNTO MONTADO PARA EMBUTIR 4" X 2" (PLACA + SUPORTE + MODULO) | UN | 8.5 | 8.5 | SINAPI
7543 | TAMPA CEGA EM PVC PARA CONDULETE 4 X 2" | UN | 6.52 | 6.52 | SINAPI
7552 | PLACA/TAMPA CEGA EM LATAO ESCOVADO PARA CONDULETE EM LIGA DE ALUMINIO 4 X 4" | UN | 31.65 | 31.65 | SINAPI
7568 | BUCHA DE NYLON SEM ABA S10, COM PARAFUSO DE 6,10 X 65 MM EM ACO ZINCADO COM ROSCA SOBERBA, CABECA CHATA E FENDA PHILLIPS | UN | 0.73 | 0.73 | SINAPI
7572 | SUPORTE ISOLADOR REFORCADO DIAMETRO NOMINAL 5/16", COM ROSCA SOBERBA E BUCHA | UN | 7.28 | 7.28 | SINAPI
7583 | BUCHA DE NYLON SEM ABA S8, COM PARAFUSO DE 4,80 X 50 MM EM ACO ZINCADO COM ROSCA SOBERBA, CABECA CHATA E FENDA PHILLIPS | UN | 0.5 | 0.5 | SINAPI
7584 | BUCHA DE NYLON SEM ABA S12, COM PARAFUSO DE 5/16" X 80 MM EM ACO ZINCADO COM ROSCA SOBERBA E CABECA SEXTAVADA | UN | 1.12 | 1.12 | SINAPI
7588 | AUTOMATICO DE BOIA SUPERIOR / INFERIOR, *15* A / 250 V | UN | 52.5 | 52.5 | SINAPI
7602 | TORNEIRA DE METAL AMARELO, PARA TANQUE / JARDIM, DE PAREDE, COM BICO PLASTICO, CANO CURTO, AREA EXTERNA, PADRAO POPULAR / USO GERAL, 1/2" OU 3/4" | UN | 44.34 | 44.34 | SINAPI
7603 | TORNEIRA DE METAL AMARELO, PARA TANQUE / JARDIM, DE PAREDE, SEM BICO, CANO CURTO, PADRAO POPULAR / USO GERAL, 1/2" OU 3/4" | UN | 37.61 | 37.61 | SINAPI
7604 | TORNEIRA METALICA CROMADA PARA TANQUE / JARDIM, SEM BICO, CANO LONGO, DE PAREDE, PADRAO POPULAR / USO GERAL, 1/2" OU 3/4" | UN | 48.32 | 48.32 | SINAPI
7606 | TORNEIRA DE BOIA BALAO METALICO, VAZAO TOTAL, PARA CAIXA D'AGUA, AGUA QUENTE, ROSCA 3/4", COM HASTE, TORNEIRA E BALAO METALICOS | UN | 58.59 | 58.59 | SINAPI
7608 | DUCHA / CHUVEIRO PLASTICO SIMPLES, 5", BRANCO, PARA ACOPLAR EM HASTE 1/2", AGUA FRIA | UN | 13.08 | 13.08 | SINAPI
7622 | TRATOR DE ESTEIRAS, POTENCIA DE 100 HP, PESO OPERACIONAL DE 9,4 T, COM LAMINA COM CAPACIDADE DE 2,19 M3 | UN | 1072204.3 | 1072204.3 | SINAPI
7623 | TRATOR DE ESTEIRAS, POTENCIA DE 347 HP, PESO OPERACIONAL DE 38,5 T, COM LAMINA COM CAPACIDADE DE 8,70M3 | UN | 4553029.92 | 4553029.92 | SINAPI
7624 | TRATOR DE ESTEIRAS, POTENCIA DE 150 HP, PESO OPERACIONAL DE 16,7 T, COM RODA MOTRIZ ELEVADA E LAMINA COM CONTATO DE 3,18M3 | UN | 1390000 | 1390000 | SINAPI
7625 | TRATOR DE ESTEIRAS, POTENCIA DE 170 HP, PESO OPERACIONAL DE 19 T, COM LAMINA COM CAPACIDADE DE 5,2 M3 | UN | 1381498.34 | 1381498.34 | SINAPI
7640 | TRATOR DE PNEUS COM POTENCIA DE 85 CV, TRACAO 4 X 4, PESO COM LASTRO DE 4675 KG | UN | 299000 | 299000 | SINAPI
9883 | UNIAO DE FERRO GALVANIZADO, COM ROSCA BSP, COM ASSENTO PLANO, DE 1/2" | UN | 24.27 | 24.27 | SINAPI
9884 | UNIAO DE FERRO GALVANIZADO, COM ROSCA BSP, COM ASSENTO PLANO, DE 1 1/2" | UN | 69.22 | 69.22 | SINAPI
9885 | UNIAO DE FERRO GALVANIZADO, COM ROSCA BSP, COM ASSENTO PLANO, DE 3/4" | UN | 32.14 | 32.14 | SINAPI
9886 | UNIAO DE FERRO GALVANIZADO, COM ROSCA BSP, COM ASSENTO PLANO, DE 1" | UN | 33.24 | 33.24 | SINAPI
9887 | UNIAO DE FERRO GALVANIZADO, COM ROSCA BSP, COM ASSENTO PLANO, DE 2" | UN | 101.79 | 101.79 | SINAPI
9888 | UNIAO DE FERRO GALVANIZADO, COM ROSCA BSP, COM ASSENTO PLANO, DE 1 1/4" | UN | 55.62 | 55.62 | SINAPI
9889 | UNIAO DE FERRO GALVANIZADO, COM ROSCA BSP, COM ASSENTO PLANO, DE 2 1/2" | UN | 168.42 | 168.42 | SINAPI
9890 | UNIAO DE FERRO GALVANIZADO, COM ROSCA BSP, COM ASSENTO PLANO, DE 3" | UN | 260.92 | 260.92 | SINAPI
9891 | UNIAO DE FERRO GALVANIZADO, COM ROSCA BSP, COM ASSENTO PLANO, DE 4" | UN | 366.29 | 366.29 | SINAPI
9892 | UNIAO PVC, ROSCAVEL 1/2", AGUA FRIA PREDIAL | UN | 7.63 | 7.63 | SINAPI
9894 | UNIAO PVC, SOLDAVEL, 40 MM, PARA AGUA FRIA PREDIAL | UN | 29.29 | 29.29 | SINAPI
9895 | UNIAO PVC, SOLDAVEL, 32 MM, PARA AGUA FRIA PREDIAL | UN | 15.23 | 15.23 | SINAPI
9897 | UNIAO PVC, SOLDAVEL, 50 MM, PARA AGUA FRIA PREDIAL | UN | 31.27 | 31.27 | SINAPI
9899 | UNIAO PVC, ROSCAVEL, 3/4", AGUA FRIA PREDIAL | UN | 9.59 | 9.59 | SINAPI
9900 | UNIAO PVC, ROSCAVEL, 1", AGUA FRIA PREDIAL | UN | 21.38 | 21.38 | SINAPI
9901 | UNIAO PVC, ROSCAVEL, 1 1/2", AGUA FRIA PREDIAL | UN | 36.9 | 36.9 | SINAPI
9905 | UNIAO PVC, SOLDAVEL, 20 MM, PARA AGUA FRIA PREDIAL | UN | 7.5 | 7.5 | SINAPI
9906 | UNIAO PVC, SOLDAVEL, 25 MM, PARA AGUA FRIA PREDIAL | UN | 9.04 | 9.04 | SINAPI
9907 | UNIAO PVC, SOLDAVEL, 85 MM, PARA AGUA FRIA PREDIAL | UN | 195.65 | 195.65 | SINAPI
9908 | UNIAO PVC, SOLDAVEL, 110 MM, PARA AGUA FRIA PREDIAL | UN | 431.06 | 431.06 | SINAPI
9909 | UNIAO PVC, SOLDAVEL, 75 MM, PARA AGUA FRIA PREDIAL | UN | 165.71 | 165.71 | SINAPI
9910 | UNIAO PVC, SOLDAVEL, 60 MM, PARA AGUA FRIA PREDIAL | UN | 81.37 | 81.37 | SINAPI
10228 | VALVULA DE DESCARGA METALICA, BASE 1 1/2" E ACABAMENTO METALICO CROMADO | UN | 359.18 | 359.18 | SINAPI
10229 | VALVULA DE RETENCAO DE BRONZE, PE COM CRIVOS, EXTREMIDADE COM ROSCA, DE 3/4", PARA FUNDO DE POCO | UN | 86.1 | 86.1 | SINAPI
10230 | VALVULA DE RETENCAO DE BRONZE, PE COM CRIVOS, EXTREMIDADE COM ROSCA, DE 4", PARA FUNDO DE POCO | UN | 1053.3 | 1053.3 | SINAPI
10231 | VALVULA DE RETENCAO DE BRONZE, PE COM CRIVOS, EXTREMIDADE COM ROSCA, DE 2 1/2", PARA FUNDO DE POCO | UN | 436.58 | 436.58 | SINAPI
10232 | VALVULA DE RETENCAO DE BRONZE, PE COM CRIVOS, EXTREMIDADE COM ROSCA, DE 2", PARA FUNDO DE POCO | UN | 244.3 | 244.3 | SINAPI
10233 | VALVULA DE RETENCAO DE BRONZE, PE COM CRIVOS, EXTREMIDADE COM ROSCA, DE 1 1/4", PARA FUNDO DE POCO | UN | 151.13 | 151.13 | SINAPI
10234 | VALVULA DE RETENCAO DE BRONZE, PE COM CRIVOS, EXTREMIDADE COM ROSCA, DE 1", PARA FUNDO DE POCO | UN | 95.2 | 95.2 | SINAPI
10235 | VALVULA DE RETENCAO DE BRONZE, PE COM CRIVOS, EXTREMIDADE COM ROSCA, DE 3", PARA FUNDO DE POCO | UN | 598.5 | 598.5 | SINAPI
10236 | VALVULA DE RETENCAO DE BRONZE, PE COM CRIVOS, EXTREMIDADE COM ROSCA, DE 1 1/2", PARA FUNDO DE POCO | UN | 161.28 | 161.28 | SINAPI
10404 | VALVULA DE RETENCAO HORIZONTAL, DE BRONZE (PN-25), 1/2", 400 PSI, TAMPA DE PORCA DE UNIAO, EXTREMIDADES COM ROSCA | UN | 113.56 | 113.56 | SINAPI
10405 | VALVULA DE RETENCAO HORIZONTAL, DE BRONZE (PN-25), 2 1/2", 400 PSI, TAMPA DE PORCA DE UNIAO, EXTREMIDADES COM ROSCA | UN | 626.94 | 626.94 | SINAPI
10406 | VALVULA DE RETENCAO HORIZONTAL, DE BRONZE (PN-25), 3", 400 PSI, TAMPA DE PORCA DE UNIAO, EXTREMIDADES COM ROSCA | UN | 865.93 | 865.93 | SINAPI
10407 | VALVULA DE RETENCAO HORIZONTAL, DE BRONZE (PN-25), 4", 400 PSI, TAMPA DE PORCA DE UNIAO, EXTREMIDADES COM ROSCA | UN | 1343.07 | 1343.07 | SINAPI
10408 | VALVULA DE RETENCAO HORIZONTAL, DE BRONZE (PN-25), 2", 400 PSI, TAMPA DE PORCA DE UNIAO, EXTREMIDADES COM ROSCA | UN | 438.41 | 438.41 | SINAPI
10409 | VALVULA DE RETENCAO HORIZONTAL, DE BRONZE (PN-25), 1 1/2", 400 PSI, TAMPA DE PORCA DE UNIAO, EXTREMIDADES COM ROSCA | UN | 312.92 | 312.92 | SINAPI
10410 | VALVULA DE RETENCAO HORIZONTAL, DE BRONZE (PN-25), 1", 400 PSI, TAMPA DE PORCA DE UNIAO, EXTREMIDADES COM ROSCA | UN | 187.04 | 187.04 | SINAPI
10411 | VALVULA DE RETENCAO HORIZONTAL, DE BRONZE (PN-25), 1 1/4", 400 PSI, TAMPA DE PORCA DE UNIAO, EXTREMIDADES COM ROSCA | UN | 280.01 | 280.01 | SINAPI
10412 | VALVULA DE RETENCAO HORIZONTAL, DE BRONZE (PN-25), 3/4", 400 PSI, TAMPA DE PORCA DE UNIAO, EXTREMIDADES COM ROSCA | UN | 137.62 | 137.62 | SINAPI
10413 | VALVULA DE RETENCAO VERTICAL, DE BRONZE (PN-16), 3/4", 200 PSI, EXTREMIDADES COM ROSCA | UN | 88.22 | 88.22 | SINAPI
10414 | VALVULA DE RETENCAO VERTICAL, DE BRONZE (PN-16), 3", 200 PSI, EXTREMIDADES COM ROSCA | UN | 531.15 | 531.15 | SINAPI
10415 | VALVULA DE RETENCAO VERTICAL, DE BRONZE (PN-16), 4", 200 PSI, EXTREMIDADES COM ROSCA | UN | 921.84 | 921.84 | SINAPI
10416 | VALVULA DE RETENCAO VERTICAL, DE BRONZE (PN-16), 1 1/2", 200 PSI, EXTREMIDADES COM ROSCA | UN | 166.59 | 166.59 | SINAPI
10417 | VALVULA DE RETENCAO VERTICAL, DE BRONZE (PN-16), 2", 200 PSI, EXTREMIDADES COM ROSCA | UN | 242.73 | 242.73 | SINAPI
10418 | VALVULA DE RETENCAO VERTICAL, DE BRONZE (PN-16), 1", 200 PSI, EXTREMIDADES COM ROSCA | UN | 96.39 | 96.39 | SINAPI
10419 | VALVULA DE RETENCAO VERTICAL, DE BRONZE (PN-16), 1 1/4", 200 PSI, EXTREMIDADES COM ROSCA | UN | 144.6 | 144.6 | SINAPI
10420 | BACIA SANITARIA (VASO) CONVENCIONAL, DE LOUCA BRANCA, SIFAO APARENTE, SAIDA VERTICAL (SEM ASSENTO) | UN | 239 | 239 | SINAPI
10421 | BACIA SANITARIA (VASO) CONVENCIONAL, DE LOUCA COLORIDA, SIFAO APARENTE, SAIDA VERTICAL (SEM ASSENTO) | UN | 262.63 | 262.63 | SINAPI
10422 | BACIA SANITARIA (VASO) COM CAIXA ACOPLADA, SIFAO APARENTE, DE LOUCA BRANCA (SEM ASSENTO) | UN | 446.74 | 446.74 | SINAPI
10423 | TANQUE DE LOUCA BRANCA, SUSPENSO, *20* L | UN | 457.76 | 457.76 | SINAPI
10425 | LAVATORIO DE LOUCA BRANCA, SUSPENSO (SEM COLUNA), DIMENSOES *40 X 30* CM | UN | 108.2 | 108.2 | SINAPI
10426 | LAVATORIO DE LOUCA BRANCA, COM COLUNA, DIMENSOES *54 X 44* CM (L X C) | UN | 213.29 | 213.29 | SINAPI
10427 | LAVATORIO / CUBA DE SOBREPOR, RETANGULAR, DE LOUCA BRANCA, COM LADRAO, DIMENSOES *52 X 45* CM (L X C) | UN | 556.55 | 556.55 | SINAPI
10428 | LAVATORIO / CUBA DE SOBREPOR, RETANGULAR, DE LOUCA COLORIDA, COM LADRAO, DIMENSOES *52 X 45* CM (L X C) | UN | 573.43 | 573.43 | SINAPI
10429 | LAVATORIO DE LOUCA COLORIDA, SUSPENSO (SEM COLUNA), DIMENSOES *40 X 30* CM (L X C) | UN | 182.75 | 182.75 | SINAPI
10431 | LAVATORIO DE LOUCA COLORIDA, COM COLUNA, DIMENSOES *54 X 44* CM (L X C) | UN | 370.45 | 370.45 | SINAPI
10432 | MICTORIO INDIVIDUAL, SIFONADO, DE LOUCA BRANCA, SEM COMPLEMENTOS | UN | 416.12 | 416.12 | SINAPI
10510 | CRUZETA DE MADEIRA TRATADA, *90 X 115 X 2400* MM, EM EUCALIPTO OU EQUIVALENTE DA REGIAO | UN | 132.25 | 132.25 | SINAPI
10521 | CAIXA DE INCENDIO/ABRIGO PARA MANGUEIRA, DE EMBUTIR/INTERNA, COM 75 X 45 X 17 CM, EM CHAPA DE ACO, PORTA COM VENTILACAO, VISOR COM A INSCRICAO "INCENDIO", SUPORTE/CESTA INTERNA PARA A MANGUEIRA, PINTURA ELETROSTATICA VERMELHA | UN | 263.45 | 263.45 | SINAPI
10535 | BETONEIRA, CAPACIDADE NOMINAL 400 L, CAPACIDADE DE MISTURA 280 L, MOTOR ELETRICO TRIFASICO 220/380 V, POTENCIA 2 CV, SEM CARREGADOR | UN | 6184.5 | 6184.5 | SINAPI
10537 | BETONEIRA, CAPACIDADE NOMINAL 400 L, CAPACIDADE DE MISTURA 310 L, MOTOR A DIESEL, POTENCIA 5 CV, SEM CARREGADOR | UN | 8433.98 | 8433.98 | SINAPI
10553 | PORTA DE MADEIRA, FOLHA MEDIA (NBR 15930) DE 600 X 2100 MM, DE 35 MM A 40 MM DE ESPESSURA, NUCLEO SEMI-SOLIDO (SARRAFEADO), CAPA LISA EM HDF, ACABAMENTO EM PRIMER PARA PINTURA | UN | 199.77 | 199.77 | SINAPI
10554 | PORTA DE MADEIRA, FOLHA MEDIA (NBR 15930) DE 700 X 2100 MM, DE 35 MM A 40 MM DE ESPESSURA, NUCLEO SEMI-SOLIDO (SARRAFEADO), CAPA LISA EM HDF, ACABAMENTO EM PRIMER PARA PINTURA | UN | 201.54 | 201.54 | SINAPI
10555 | PORTA DE MADEIRA, FOLHA MEDIA (NBR 15930) DE 800 X 2100 MM, DE 35 MM A 40 MM DE ESPESSURA, NUCLEO SEMI-SOLIDO (SARRAFEADO), CAPA LISA EM HDF, ACABAMENTO EM PRIMER PARA PINTURA | UN | 219.78 | 219.78 | SINAPI
10556 | PORTA DE MADEIRA, FOLHA MEDIA (NBR 15930) DE 900 X 2100 MM, DE 35 MM A 40 MM DE ESPESSURA, NUCLEO SEMI-SOLIDO (SARRAFEADO), CAPA LISA EM HDF, ACABAMENTO EM PRIMER PARA PINTURA | UN | 292.22 | 292.22 | SINAPI
10569 | CAIXA DE PASSAGEM / DERIVACAO / LUZ, OCTOGONAL 4 X4, EM ACO ESMALTADA, COM FUNDO MOVEL SIMPLES (FMS) | UN | 3.22 | 3.22 | SINAPI
10577 | ELEMENTO VAZADO DE CONCRETO, QUADRICULADO, 25 FUROS *50 X 50 X 5* CM | UN | 34.86 | 34.86 | SINAPI
10578 | ELEMENTO VAZADO DE CONCRETO, QUADRICULADO, 16 FUROS *33 X 33 X 10* CM | UN | 26.43 | 26.43 | SINAPI
10579 | ELEMENTO VAZADO DE CONCRETO, VENEZIANA *39 X 29 X 10* CM | UN | 31.57 | 31.57 | SINAPI
10582 | ELEMENTO VAZADO DE CONCRETO, VENEZIANA *40 X 10 X 10* CM | UN | 15.95 | 15.95 | SINAPI
10583 | ELEMENTO VAZADO DE CONCRETO, VENEZIANA *39 X 22 X 15* CM | UN | 18.11 | 18.11 | SINAPI
10592 | BOMBA SUBMERSIVEL, ELETRICA, TRIFASICA, POTENCIA 0,99 HP, DIAMETRO ROTOR 98 MM SEMIABERTO, BOCAL DE SAIDA DIAMETRO 2 POLEGADAS, HM/Q = 2 M / 28,90 M3/H A 14 M / 7 M3/H | UN | 6984.36 | 6984.36 | SINAPI
10604 | ELEMENTO VAZADO DE CONCRETO, QUADRICULADO, 1 FURO *20 X 10 X 7* CM | UN | 13.67 | 13.67 | SINAPI
10605 | ELEMENTO VAZADO DE CONCRETO, QUADRICULADO, 1 FURO *10 X 10 X 10* CM | UN | 5.86 | 5.86 | SINAPI
10617 | TIJOLO CERAMICO REFRATARIO DE *6,3 X 11,4 X 22,9* CM (L X A X C) | UN | 5.95 | 5.95 | SINAPI
10685 | ESCAVADEIRA HIDRAULICA SOBRE ESTEIRAS, CACAMBA 0,80M3, PESO OPERACIONAL 17T, POTENCIA BRUTA 111HP | UN | 792500 | 792500 | SINAPI
10742 | TALHA MANUAL DE CORRENTE, CAPACIDADE DE 2 T COM ELEVACAO DE 3 M | UN | 848 | 848 | SINAPI
10781 | EXTREMIDADE/TUBETE PARA HIDROMETRO PVC, COM ROSCA, CURTA, COM BUCHA LATAO, 3/4" OU 1/2" | UN | 16.72 | 16.72 | SINAPI
10826 | MUDA DE ARBUSTO FLORIFERO, CLUSIA/GARDENIA/MOREIA BRANCA/ AZALEIA OU EQUIVALENTE DA REGIAO, H= *50 A 70* CM | UN | 100.57 | 100.57 | SINAPI
10835 | JOELHO PVC, COM BOLSA E ANEL, 90 GRAUS, DN 40 X *38* MM, SERIE NORMAL, PARA ESGOTO PREDIAL | UN | 6.49 | 6.49 | SINAPI
10836 | JOELHO PVC COM VISITA, 90 GRAUS, DN 100 X 50 MM, SERIE NORMAL, PARA ESGOTO PREDIAL | UN | 23.26 | 23.26 | SINAPI
10848 | PLACA DE INAUGURACAO METALICA, *40* CM X *60* CM | UN | 1325.1 | 1325.1 | SINAPI
10849 | PLACA DE INAUGURACAO EM BRONZE *35X 50*CM | UN | 2109.62 | 2109.62 | SINAPI
10850 | PLACA NUMERACAO RESIDENCIAL EM CHAPA GALVANIZADA ESMALTADA 12 X 18 CM | UN | 65.92 | 65.92 | SINAPI
10851 | PLACA DE ACRILICO TRANSPARENTE ADESIVADA PARA SINALIZACAO DE PORTAS, BORDA POLIDA, DE *25 X 8*, E = 6 MM (NAO INCLUI ACESSORIOS PARA FIXACAO) | UN | 61.97 | 61.97 | SINAPI
10853 | LETRA ACO INOX (AISI 304), CHAPA NUM. 22, RECORTADO, H= 20 CM (SEM RELEVO) | UN | 112.01 | 112.01 | SINAPI
10885 | CAIXA DE INCENDIO/ABRIGO PARA MANGUEIRA, DE EMBUTIR/INTERNA, COM 90 X 60 X 17 CM, EM CHAPA DE ACO, PORTA COM VENTILACAO, VISOR COM A INSCRICAO "INCENDIO", SUPORTE/CESTA INTERNA PARA A MANGUEIRA, PINTURA ELETROSTATICA VERMELHA | UN | 333.23 | 333.23 | SINAPI
10886 | EXTINTOR DE INCENDIO PORTATIL COM CARGA DE AGUA PRESSURIZADA DE 10 L, CLASSE A | UN | 151.37 | 151.37 | SINAPI
10888 | EXTINTOR DE INCENDIO PORTATIL COM CARGA DE GAS CARBONICO CO2 DE 4 KG, CLASSE BC | UN | 479.07 | 479.07 | SINAPI
10889 | EXTINTOR DE INCENDIO PORTATIL COM CARGA DE GAS CARBONICO CO2 DE 6 KG, CLASSE BC | UN | 519 | 519 | SINAPI
10890 | EXTINTOR DE INCENDIO PORTATIL COM CARGA DE PO QUIMICO SECO (PQS) DE 12 KG, CLASSE BC | UN | 239.53 | 239.53 | SINAPI
10891 | EXTINTOR DE INCENDIO PORTATIL COM CARGA DE PO QUIMICO SECO (PQS) DE 4 KG, CLASSE BC | UN | 146.38 | 146.38 | SINAPI
10892 | EXTINTOR DE INCENDIO PORTATIL COM CARGA DE PO QUIMICO SECO (PQS) DE 6 KG, CLASSE BC | UN | 173 | 173 | SINAPI
10899 | ADAPTADOR EM LATAO, ENGATE RAPIDO 2 1/2" X ROSCA INTERNA 5 FIOS 2 1/2", PARA INSTALACAO PREDIAL DE COMBATE A INCENDIO | UN | 68.99 | 68.99 | SINAPI
10900 | ADAPTADOR EM LATAO, ENGATE RAPIDO1 1/2" X ROSCA INTERNA 5 FIOS 2 1/2", PARA INSTALACAO PREDIAL DE COMBATE A INCENDIO | UN | 53.99 | 53.99 | SINAPI
10902 | ESGUICHO TIPO JATO SOLIDO, EM LATAO, ENGATE RAPIDO 1 1/2" X 13 MM, PARA MANGUEIRA EM INSTALACAO PREDIAL COMBATE A INCENDIO | UN | 56.45 | 56.45 | SINAPI
10903 | ESGUICHO TIPO JATO SOLIDO, EM LATAO, ENGATE RAPIDO 2 1/2" X 13 MM, PARA MANGUEIRA EM INSTALACAO PREDIAL COMBATE A INCENDIO | UN | 92.99 | 92.99 | SINAPI
10904 | REGISTRO OU VALVULA GLOBO ANGULAR EM LATAO, PARA HIDRANTES EM INSTALACAO PREDIAL DE INCENDIO, 45 GRAUS, DIAMETRO DE 2 1/2", COM VOLANTE, CLASSE DE PRESSAO DE ATE 200 PSI | UN | 157.5 | 157.5 | SINAPI
10905 | TAMPAO COM CORRENTE, EM LATAO, ENGATE RAPIDO 2 1/2", PARA INSTALACAO PREDIAL DE COMBATE A INCENDIO | UN | 82.49 | 82.49 | SINAPI
10908 | JUNCAO DE REDUCAO INVERTIDA, PVC SOLDAVEL, 100 X 50 MM, SERIE NORMAL PARA ESGOTO PREDIAL | UN | 21.85 | 21.85 | SINAPI
10909 | JUNCAO DE REDUCAO INVERTIDA, PVC SOLDAVEL, 100 X 75 MM, SERIE NORMAL PARA ESGOTO PREDIAL | UN | 25.42 | 25.42 | SINAPI
10911 | JUNCAO INVERTIDA, PVC SOLDAVEL, 75 X 75 MM, SERIE NORMAL PARA ESGOTO PREDIAL | UN | 21.03 | 21.03 | SINAPI
10956 | BASE PARA MASTRO DE PARA-RAIOS DIAMETRO NOMINAL 2" | UN | 55.26 | 55.26 | SINAPI
11032 | GRAMPO U DE 5/8" N8 EM ACO GALVANIZADO | UN | 12.52 | 12.52 | SINAPI
11033 | SUPORTE PARA CALHA DE 150 MM EM ACO GALVANIZADO | UN | 7.12 | 7.12 | SINAPI
11045 | LUVA SIMPLES PVC PBA, JE, DN 75 / DE 85 MM, PARA REDE DE AGUA | UN | 37.88 | 37.88 | SINAPI
11054 | PARAFUSO ROSCA SOBERBA ZINCADO CABECA CHATA FENDA SIMPLES 3,2 X 20 MM (3/4") | UN | 0.04 | 0.04 | SINAPI
11055 | PARAFUSO ROSCA SOBERBA ZINCADO CABECA CHATA FENDA SIMPLES 3,5 X 25 MM (1") | UN | 0.07 | 0.07 | SINAPI
11056 | PARAFUSO ROSCA SOBERBA ZINCADO CABECA CHATA FENDA SIMPLES 3,8 X 30 MM (1.1/4") | UN | 0.08 | 0.08 | SINAPI
11057 | PARAFUSO ROSCA SOBERBA ZINCADO CABECA CHATA FENDA SIMPLES 4,8 X 40 MM (1.1/2") | UN | 0.17 | 0.17 | SINAPI
11058 | PARAFUSO ROSCA SOBERBA ZINCADO CABECA CHATA FENDA SIMPLES 5,5 X 65 MM (2.1/2") | UN | 0.43 | 0.43 | SINAPI
11059 | PARAFUSO ROSCA SOBERBA ZINCADO CABECA CHATA FENDA SIMPLES 5,5 X 50 MM (2") | UN | 0.33 | 0.33 | SINAPI
11060 | TIRANTE EM FERRO GALVANIZADO PARA CONTRAVENTAMENTO DE TELHA CANALETE 90, 1/4" X 400 MM | UN | 42.2 | 42.2 | SINAPI
11091 | PINGADEIRA PLASTICA PARA TELHA DE FIBROCIMENTO CANALETE 49/KALHETA OU CANALETE 90/KALHETAO | UN | 1.66 | 1.66 | SINAPI
11116 | DOMOS / CLARABOIA INDIVIDUAL, EM ACRILICO BRANCO/LEITOSO, *95 X 95* CM, INCLUI ACESSORIOS DE FIXACAO, SEM INSTALACAO | UN | 629.16 | 629.16 | SINAPI
11154 | PORTA CORTA-FOGO SIMPLES PARA SAIDA DE EMERGENCIA, 1 FOLHA DE ABRIR, 5 CM, ACABAMENTO NATURAL / SEM PINTURA, COM FECHADURA TIPO TRINCO, DOBRADICAS E BATENTE, VAO LUZ DE 90 X 210 CM, CLASSE P-90 (NBR 11742) | UN | 1237 | 1237 | SINAPI
11234 | RALO FOFO COM REQUADRO, QUADRADO 200 X 200 MM | UN | 66.97 | 66.97 | SINAPI
11235 | GRELHA FOFO SIMPLES COM REQUADRO, CARGA MAXIMA 1,5 T, 150 X 1000 MM, E= *15* MM | UN | 154.54 | 154.54 | SINAPI
11236 | GRELHA FOFO SIMPLES COM REQUADRO, CARGA MAXIMA 1,5 T, 200 X 1000 MM, E= *15* MM | UN | 196.4 | 196.4 | SINAPI
11241 | TAMPAO FOFO ARTICULADO P/ REGISTRO, COM BASE / REQUADRO, CLASSE A15 CARGA MAXIMA 1,5 T, *400 X 400* MM (COM INSCRICAO EM RELEVO DO TIPO DE REDE) | UN | 180.3 | 180.3 | SINAPI
11244 | GRELHA FOFO ARTICULADA, CARGA MAXIMA 1,5 T, *300 X 1000* MM, E= *15* MM | UN | 202.52 | 202.52 | SINAPI
11245 | GRELHA FOFO SIMPLES COM REQUADRO, CARGA MAXIMA 12,5 T, *300 X 1000* MM, E= *15* MM, AREA ESTACIONAMENTO CARRO PASSEIO | UN | 280.11 | 280.11 | SINAPI
11247 | CAIXA DE PASSAGEM/ LUZ / TELEFONIA, DE EMBUTIR, EM CHAPA DE ACO GALVANIZADO, DIMENSOES 150 X 150 X 15 CM (PADRAO CONCESSIONARIA LOCAL) | UN | 1370.39 | 1370.39 | SINAPI
11249 | CAIXA DE PASSAGEM/ LUZ / TELEFONIA, DE EMBUTIR, EM CHAPA DE ACO GALVANIZADO, DIMENSOES 200 X 200 X 20 CM (PADRAO CONCESSIONARIA LOCAL) | UN | 2676.85 | 2676.85 | SINAPI
11250 | CAIXA DE PASSAGEM/ LUZ / TELEFONIA, DE EMBUTIR, EM CHAPA DE ACO GALVANIZADO, DIMENSOES 20 X 20 X *12* CM (PADRAO CONCESSIONARIA LOCAL) | UN | 59 | 59 | SINAPI
11251 | CAIXA DE PASSAGEM/ LUZ / TELEFONIA, DE EMBUTIR, EM CHAPA DE ACO GALVANIZADO, DIMENSOES 40 X 40 X *12* CM (PADRAO CONCESSIONARIA LOCAL) | UN | 130.68 | 130.68 | SINAPI
11253 | CAIXA DE PASSAGEM/ LUZ / TELEFONIA, DE EMBUTIR, EM CHAPA DE ACO GALVANIZADO, DIMENSOES 60 X 60 X *12* CM (PADRAO CONCESSIONARIA LOCAL) | UN | 216.55 | 216.55 | SINAPI
11255 | CAIXA DE PASSAGEM/ LUZ / TELEFONIA, DE EMBUTIR, EM CHAPA DE ACO GALVANIZADO, DIMENSOES 80 X 80 X *12* CM (PADRAO CONCESSIONARIA LOCAL) | UN | 323.74 | 323.74 | SINAPI
11256 | CAIXA DE PASSAGEM/ LUZ / TELEFONIA, DE SOBREPOR, EM CHAPA DE ACO GALVANIZADO, DIMENSOES 80 X 80 X *12* CM (PADRAO CONCESSIONARIA LOCAL) | UN | 405.52 | 405.52 | SINAPI
11270 | ABRACADEIRA DE LATAO PARA FIXACAO DE CABO PARA-RAIO, DIMENSOES 32 X 24 X 24 MM | UN | 3.28 | 3.28 | SINAPI
11280 | CORTADEIRA DE PISO DE CONCRETO E ASFALTO, PARA DISCO PADRAO DE DIAMETRO 350 MM (14") OU 450 MM (18"), MOTOR A GASOLINA, POTENCIA 13 HP, SEM DISCO | UN | 6588.54 | 6588.54 | SINAPI
11281 | COMPACTADOR DE SOLO A PERCUSSAO (SOQUETE), A GASOLINA 4 TEMPOS, PESO 55 A 65 KG, FORCA DE IMPACTO 1.000 A 1.500 KGF, FREQ. 600 A 700 GOLPES P/ MINUTO, VELOCIDADE TRABALHO DE 10 A 15 M/MIN, POT. DE 2,00 A 3,00 HP | UN | 9900 | 9900 | SINAPI
11289 | TAMPAO FOFO ARTICULADO P/ REGISTRO, COM BASE / REQUADRO, CLASSE A15 CARGA MAX 1,5 T, *200 X 200* MM (COM INSCRICAO EM RELEVO DO TIPO DE REDE) | UN | 72.12 | 72.12 | SINAPI
11296 | TAMPAO FOFO SIMPLES COM BASE / REQUADRO, CLASSE D400 CARGA MAX. 40 T, REDONDO, TAMPA 900 MM (COM INSCRICAO EM RELEVO DO TIPO DE REDE) | UN | 1752.19 | 1752.19 | SINAPI
11299 | TAMPAO FOFO SIMPLES COM BASE / REQUADRO, R-2, CLASSE A15 CARGA MAX. 1,5 T, 550 X 1100 MM (COM INSCRICAO EM RELEVO DO TIPO DE REDE) | UN | 593.08 | 593.08 | SINAPI
11301 | TAMPAO FOFO ARTICULADO, COM BASE / REQUADRO, CLASSE B125 CARGA MAX 12,5 T, REDONDO, TAMPA 600 MM (COM INSCRICAO EM RELEVO DO TIPO DE REDE) | UN | 457.2 | 457.2 | SINAPI
11315 | TAMPAO FOFO SIMPLES COM BASE / REQUADRO, CLASSE A15 CARGA MAX. 1,5 T, 300 X 300 MM (COM INSCRICAO EM RELEVO DO TIPO DE REDE) | UN | 109.47 | 109.47 | SINAPI
11316 | TAMPAO FOFO SIMPLES COM BASE / REQUADRO, CLASSE B125 CARGA MAX. 12,5 T, REDONDO, TAMPA 500 MM (COM INSCRICAO EM RELEVO DO TIPO DE REDE) | UN | 360.61 | 360.61 | SINAPI
11321 | REDUCAO PVC PBA, JE, PB, DN 100 X 50 / DE 110 X 60 MM, PARA REDE DE AGUA | UN | 34.94 | 34.94 | SINAPI
11323 | REDUCAO PVC PBA, JE, PB, DN 100 X 75 / DE 110 X 85 MM, PARA REDE DE AGUA | UN | 40.18 | 40.18 | SINAPI
11364 | PORTA DE MADEIRA, FOLHA LEVE (NBR 15930) DE 600 X 2100 MM, DE 35 MM A 40 MM DE ESPESSURA, NUCLEO COLMEIA, CAPA LISA EM HDF, ACABAMENTO EM PRIMER PARA PINTURA | UN | 182.9 | 182.9 | SINAPI
11365 | PORTA DE MADEIRA, FOLHA LEVE (NBR 15930) DE 700 X 2100 MM, DE 35 MM A 40 MM DE ESPESSURA, NUCLEO COLMEIA, CAPA LISA EM HDF, ACABAMENTO EM PRIMER PARA PINTURA | UN | 189.8 | 189.8 | SINAPI
11366 | PORTA DE MADEIRA, FOLHA LEVE (NBR 15930) DE 800 X 2100 MM, DE 35 MM A 40 MM DE ESPESSURA, NUCLEO COLMEIA, CAPA LISA EM HDF, ACABAMENTO EM PRIMER PARA PINTURA | UN | 201.76 | 201.76 | SINAPI
11378 | TE DE REDUCAO, PVC PBA, BBB, JE, DN 100 X 50 / DE 110 X 60 MM, PARA REDE DE AGUA | UN | 109.29 | 109.29 | SINAPI
11379 | TE DE REDUCAO, PVC PBA, BBB, JE, DN 100 X 75 / DE 110 X 85 MM, PARA REDE DE AGUA | UN | 92.35 | 92.35 | SINAPI
11447 | DOBRADICA EM LATAO, 3" X 2 1/2", E= 1,9 A 2 MM, COM ANEL, CROMADO, TAMPA BOLA, COM PARAFUSOS | UN | 25.92 | 25.92 | SINAPI
11451 | DOBRADICA TIPO VAI-E-VEM EM ACO/FERRO, TAMANHO 3", GALVANIZADO, COM PARAFUSOS | UN | 69.5 | 69.5 | SINAPI
11455 | FERROLHO COM FECHO / TRINCO REDONDO, EM ACO GALVANIZADO / ZINCADO, DE SOBREPOR, COM COMPRIMENTO DE 8" E ESPESSURA MINIMA DA CHAPA DE 1,50 MM | UN | 17.75 | 17.75 | SINAPI
11456 | FERROLHO COM FECHO /TRINCO REDONDO, EM ACO GALVANIZADO / ZINCADO, DE SOBREPOR, COM COMPRIMENTO DE 10" A 12" E ESPESSURA MINIMA DA CHAPA DE 1,50 MM | UN | 21.22 | 21.22 | SINAPI
11457 | TARJETA LIVRE / OCUPADO PARA PORTA DE BANHEIRO, CORPO EM ZAMAC E ESPELHO EM LATAO | UN | 48.54 | 48.54 | SINAPI
11458 | FECHO DE SEGURANCA, TIPO BATOM, EM LATAO / ZAMAC, CROMADO, PARA PORTAS E JANELAS - INCLUI PARAFUSOS | UN | 25.94 | 25.94 | SINAPI
11461 | FERROLHO COM FECHO CHATO E PORTA CADEADO, EM ACO GALVANIZADO / ZINCADO, DE SOBREPOR, COM COMPRIMENTO DE 5", CHAPA COM ESPESSURA MINIMA DE 1,70 MM E LARGURA MINIMA DE 5,00 CM (FECHO REFORCADO) | UN | 11.27 | 11.27 | SINAPI
11467 | FECHADURA DE SOBREPOR TIPO CAIXAO, EM FERRO COM ACABAMENTO RESINADO, SEM MACANETA, SEM CILINDRO, INCLUINDO CHAVE TIPO SIMPLES | UN | 20.76 | 20.76 | SINAPI
11468 | FECHADURA DE SOBREPOR PARA GAVETAS E ARMARIOS, EM ACO INOX COM ACABAMENTO CROMADO, COM CILINDRO DE APROX 20 MM | UN | 13.32 | 13.32 | SINAPI
11469 | FECHADURA DE EMBUTIR PARA GAVETA E MOVEIS DE MADEIRA, EM ACO INOX COM ACABAMENTO CROMADO, COM ABAS LATERAIS, CILINDRO COM 22 MM DE DIAMETRO, INCLUINDO CHAVE COM PERFIL METALICO E CAPA ESCAMOTEAVEL | UN | 13.32 | 13.32 | SINAPI
11476 | MAQUINA DE 55 MM PARA FECHADURA, PARA PORTA INTERNA, EM ACO INOX | UN | 46.41 | 46.41 | SINAPI
11478 | MAQUINA DE 55 MM PARA FECHADURA DE EMBUTIR EXTERNA, EM ACO INOX | UN | 60.81 | 60.81 | SINAPI
11479 | MAQUINA DE 40 MM PARA FECHADURA DE EMBUTIR EXTERNA, EM ACO INOX | UN | 35.44 | 35.44 | SINAPI
11481 | MAQUINA DE 40 MM PARA FECHADURA, PARA PORTA DE BANHEIRO, EM ACO INOX | UN | 32.06 | 32.06 | SINAPI
11484 | FECHADURA DE SOBREPOR PARA PORTAO, EM ACO INOX COM ACABAMENTO CROMADO, CAIXA DE 100 MM, INCLUINDO CHAVE TIPO CILINDRO | UN | 58.53 | 58.53 | SINAPI
11493 | TE DE REDUCAO, PVC PBA, BBB, JE, DN 75 X 50 / DE 85 X 60 MM, PARA REDE DE AGUA | UN | 53.27 | 53.27 | SINAPI
11499 | MOLA HIDRAULICA DE PISO, PARA PORTAS DE ATE 1100 MM E PESO DE ATE 120 KG, COM CORPO EM ACO INOX | UN | 837.8 | 837.8 | SINAPI
11522 | PUXADOR DE EMBUTIR TIPO CONCHA, COM FURO PARA CHAVE, EM LATAO CROMADO, COMPRIMENTO DE APROX *100* MM E LARGURA DE APROX *40* MM | UN | 13.76 | 13.76 | SINAPI
11560 | MOLA HIDRAULICA AEREA, PARA PORTAS DE ATE 950 MM E PESO DE ATE 65 KG, COM CORPO EM ALUMINIO E BRACO EM ACO, SEM BRACO DE PARADA | UN | 189.48 | 189.48 | SINAPI
11561 | MOLA HIDRAULICA AEREA, PARA PORTAS DE ATE 1.100 MM E PESO DE ATE 85 KG, COM CORPO EM ALUMINIO E BRACO EM ACO, SEM BRACO DE PARADA | UN | 245.49 | 245.49 | SINAPI
11572 | TRAVA / PRENDEDOR DE PORTA, EM LATAO CROMADO, MONTADO EM PISO | UN | 33 | 33 | SINAPI
11573 | RODIZIO TIPO NAPOLEAO PARA JANELAS DE CORRER, EM ZAMAC, COMPRIMENTO DE APROX 60 CM, COM ROLAMENTO EM ACO | UN | 6.16 | 6.16 | SINAPI
11575 | ROLDANA CONCAVA DUPLA, 4 RODAS, EM ZAMAC COM CHAPA DE LATAO, ROLAMENTOS EM ACO, PARA PORTAS E JANELAS DE CORRER | UN | 59.38 | 59.38 | SINAPI
11577 | ROSETA REDONDA DE SOBREPOR, SEM FUROS, EM ACO INOX POLIDO, DIAMETRO APROXIMADO DE 50 MM, PARA FECHADURA DE PORTA - PARAFUSOS INCLUIDOS | UN | 12.23 | 12.23 | SINAPI
11578 | ROSETA QUADRADA, SEM FUROS, EM ACO INOX POLIDO, LARGURA APROXIMADA DE 50 MM, PARA FECHADURA DE PORTA - PARAFUSOS INCLUIDOS | UN | 12.82 | 12.82 | SINAPI
11588 | GABIAO MANTA (COLCHAO) MALHA HEXAGONAL 6 X 8 CM (ZN/AL REVESTIDO COM POLIMERO), FIO 2 MM, DIMENSOES 4,0 X 2,0 X 0,23 M (C X L X A) | UN | 1248.58 | 1248.58 | SINAPI
11592 | GABIAO TIPO CAIXA, MALHA HEXAGONAL 8 X 10 CM (ZN/AL REVESTIDO COM POLIMERO), FIO 2,4 MM, DIMENSOES 2,0 X 1,0 X 0,5 M (C X L X A) | UN | 530.65 | 530.65 | SINAPI
11593 | GABIAO TIPO CAIXA MALHA HEXAGONAL 8 X 10 CM (ZN/AL REVESTIDO COM POLIMERO), FIO 2,4 MM, DIMENSOES 2,0 X 1,0 X 1,0 M (C X L X A) | UN | 741.96 | 741.96 | SINAPI
11594 | GABIAO SACO MALHA HEXAGONAL 8 X 10 CM (ZN/AL REVESTIDO COM POLIMERO), FIO 2,4 MM, DIMENSOES 3,0 X 0,65 M | UN | 397.96 | 397.96 | SINAPI
11596 | GABIAO TIPO CAIXA, MALHA HEXAGONAL 8 X 10 CM (ZN/AL), FIO 2,7 MM, DIMENSOES 2,0 X 1,0 X 0,5 M (C X L X A) | UN | 421.41 | 421.41 | SINAPI
11597 | GABIAO TIPO CAIXA MALHA HEXAGONAL 8 X 10 CM (ZN/AL), FIO 2,7 MM, DIMENSOES 2,0 X 1,0 X 1,0 M (C X L X A) | UN | 617.08 | 617.08 | SINAPI
11599 | GABIAO SACO MALHA HEXAGONAL 8 X 10 CM (ZN/AL), FIO 2,7 MM, DIMENSOES 4,0 X 0,65 M | UN | 529.24 | 529.24 | SINAPI
11616 | MARTELO DEMOLIDOR PNEUMATICO MANUAL, PADRAO, PESO DE 32 KG | UN | 13652.6 | 13652.6 | SINAPI
11649 | ELEMENTO PRE-MOLDADO PARA TRANSICAO EXCENTRICA EM CONCRETO ARMADO, DN *1200* MM, FURO CIRCULAR DN 600 MM, ESPESSURA *12* CM | UN | 481.08 | 481.08 | SINAPI
11650 | ELEMENTO PRE-MOLDADO PARA TRANSICAO EXCENTRICA EM CONCRETO ARMADO, DN *1500* MM, FURO CIRCULAR DN 600 MM, ESPESSURA 15 CM | UN | 819.98 | 819.98 | SINAPI
11655 | TE SANITARIO DE REDUCAO, PVC, DN 100 X 50 MM, SERIE NORMAL, PARA ESGOTO PREDIAL | UN | 19.48 | 19.48 | SINAPI
11656 | TE SANITARIO DE REDUCAO, PVC, DN 100 X 75 MM, SERIE NORMAL PARA ESGOTO PREDIAL | UN | 22.36 | 22.36 | SINAPI
11658 | TE SANITARIO, PVC, DN 75 X 75 MM, SERIE NORMAL PARA ESGOTO PREDIAL | UN | 19.02 | 19.02 | SINAPI
11669 | REGISTRO DE ESFERA, PVC, COM VOLANTE, VS, ROSCAVEL, DN 1 1/4", COM CORPO DIVIDIDO | UN | 34.49 | 34.49 | SINAPI
11670 | REGISTRO DE ESFERA, PVC, COM VOLANTE, VS, ROSCAVEL, DN 1/2", COM CORPO DIVIDIDO | UN | 13.21 | 13.21 | SINAPI
11671 | REGISTRO DE ESFERA, PVC, COM VOLANTE, VS, ROSCAVEL, DN 2", COM CORPO DIVIDIDO | UN | 55.43 | 55.43 | SINAPI
11672 | REGISTRO DE ESFERA, PVC, COM VOLANTE, VS, ROSCAVEL, DN 1 1/2", COM CORPO DIVIDIDO | UN | 36.22 | 36.22 | SINAPI
11673 | REGISTRO DE ESFERA, PVC, COM VOLANTE, VS, SOLDAVEL, DN 20 MM, COM CORPO DIVIDIDO | UN | 12.47 | 12.47 | SINAPI
11674 | REGISTRO DE ESFERA, PVC, COM VOLANTE, VS, SOLDAVEL, DN 25 MM, COM CORPO DIVIDIDO | UN | 16.05 | 16.05 | SINAPI
11675 | REGISTRO DE ESFERA, PVC, COM VOLANTE, VS, SOLDAVEL, DN 32 MM, COM CORPO DIVIDIDO | UN | 25.49 | 25.49 | SINAPI
11676 | REGISTRO DE ESFERA, PVC, COM VOLANTE, VS, SOLDAVEL, DN 40 MM, COM CORPO DIVIDIDO | UN | 34.09 | 34.09 | SINAPI
11677 | REGISTRO DE ESFERA, PVC, COM VOLANTE, VS, SOLDAVEL, DN 50 MM, COM CORPO DIVIDIDO | UN | 35.2 | 35.2 | SINAPI
11678 | REGISTRO DE ESFERA, PVC, COM VOLANTE, VS, SOLDAVEL, DN 60 MM, COM CORPO DIVIDIDO | UN | 64.47 | 64.47 | SINAPI
11679 | BRACO OU HASTE RETA COM CANOPLA PLASTICA, 1/2", PARA CHUVEIRO ELETRICO | UN | 25.52 | 25.52 | SINAPI
11680 | BRACO OU HASTE COM CANOPLA PLASTICA, 1/2", PARA CHUVEIRO SIMPLES | UN | 18.82 | 18.82 | SINAPI
11681 | ENGATE/RABICHO FLEXIVEL PLASTICO (PVC OU ABS) BRANCO 1/2" X 40 CM | UN | 8.39 | 8.39 | SINAPI
11683 | ENGATE / RABICHO FLEXIVEL INOX 1/2" X 30 CM | UN | 50.45 | 50.45 | SINAPI
11684 | ENGATE / RABICHO FLEXIVEL INOX 1/2" X 40 CM | UN | 55.22 | 55.22 | SINAPI
11685 | BRACO / CANO PARA CHUVEIRO ELETRICO, EM ALUMINIO, 30 CM X 1/2" | UN | 35.57 | 35.57 | SINAPI
11686 | CONJUNTO DE LIGACAO PARA VASO / BACIA SANITARIA, EM PLASTICO BRANCO, COM TUBO, CANOPLA E ANEL DE EXPANSAO (TUBO 1.1/2" X 20 CM) | UN | 13.13 | 13.13 | SINAPI
11688 | TANQUE ACO INOXIDAVEL (ACO 304) COM ESFREGADOR E VALVULA, DE *50 X 40 X 22* CM | UN | 548.73 | 548.73 | SINAPI
11690 | TANQUE SIMPLES EM MARMORE SINTETICO DE FIXAR NA PAREDE, CAPACIDADE *22* L, *60 X 46* CM | UN | 236.76 | 236.76 | SINAPI
11694 | CAIXA DE DESCARGA PLASTICA PARA BACIA / VASO SANITARIO DE EMBUTIR, COM ESPELHO ACIONADOR EM PLASTICO, CAPACIDADE 6 A 10 LITROS, (COMPLETA - ACESSORIOS INCLUSOS) | UN | 1105.26 | 1105.26 | SINAPI
11696 | LAVATORIO / CUBA DE SOBREPOR, OVAL PEQUENA, DE LOUCA BRANCA, SEM LADRAO, DIMENSOES *44 X 31* CM (L X C) | UN | 198.88 | 198.88 | SINAPI
11697 | MICTORIO COLETIVO ACO INOX (AISI 304), E = 0,8 MM, DE *100 X 40 X 30* CM (C X A X P) | UN | 766.4 | 766.4 | SINAPI
11698 | MICTORIO COLETIVO ACO INOX (AISI 304), E = 0,8 MM, DE *100 X 50 X 35* CM (C X A X P) | UN | 914.27 | 914.27 | SINAPI
11699 | MICTORIO INDIVIDUAL ACO INOX (AISI 304), E = 0,8 MM, DE *50 X 45 X 35* (C X A X P) | UN | 1010.48 | 1010.48 | SINAPI
11703 | PAPELEIRA DE PAREDE EM METAL CROMADO SEM TAMPA | UN | 28.4 | 28.4 | SINAPI
11707 | RALO FOFO SEMIESFERICO, 75 MM, PARA LAJES/ CALHAS | UN | 13.26 | 13.26 | SINAPI
11708 | RALO FOFO SEMIESFERICO, 100 MM, PARA LAJES/ CALHAS | UN | 17.7 | 17.7 | SINAPI
11709 | RALO FOFO SEMIESFERICO, 150 MM, PARA LAJES/ CALHAS | UN | 41.59 | 41.59 | SINAPI
11710 | RALO FOFO SEMIESFERICO, 200 MM, PARA LAJES/ CALHAS | UN | 95.62 | 95.62 | SINAPI
11711 | RALO SECO CONICO, PVC, 100 X 40 MM, COM GRELHA QUADRADA BRANCA | UN | 11.77 | 11.77 | SINAPI
11712 | CAIXA SIFONADA, PVC, 150 X 150 X 50 MM, COM GRELHA QUADRADA, BRANCA (NBR 5688) | UN | 47.81 | 47.81 | SINAPI
11714 | CAIXA SIFONADA, PVC, 150 X *185* X 75 MM, COM GRELHA QUADRADA, BRANCA | UN | 73.22 | 73.22 | SINAPI
11717 | CAIXA SIFONADA, PVC, 150 X 150 X 50 MM, COM GRELHA REDONDA, BRANCA | UN | 57.63 | 57.63 | SINAPI
11718 | REGISTRO DE PRESSAO PVC, ROSCAVEL, VOLANTE SIMPLES, DE 3/4" | UN | 11.66 | 11.66 | SINAPI
11719 | REGISTRO DE PRESSAO PVC, SOLDAVEL, VOLANTE SIMPLES, DE 25 MM | UN | 9.46 | 9.46 | SINAPI
11731 | GRELHA FIXA, EM PVC BRANCA, QUADRADA, 150 X 150 MM, PARA RALOS E CAIXAS | UN | 10.92 | 10.92 | SINAPI
11732 | GRELHA FIXA, PVC CROMADA, REDONDA, 150 MM, PARA RALOS E CAIXAS | UN | 28.61 | 28.61 | SINAPI
11735 | PROLONGAMENTO / PROLONGADOR PARA CAIXA SIFONADA, PVC, 100 MM X 200 MM (NBR 5688) | UN | 10.05 | 10.05 | SINAPI
11737 | PROLONGAMENTO / PROLONGADOR PARA CAIXA SIFONADA, PVC, 150 MM X 150 MM (NBR 5688) | UN | 14.26 | 14.26 | SINAPI
11738 | PROLONGAMENTO / PROLONGADOR PARA CAIXA SIFONADA, PVC, 150 MM X 200 MM (NBR 5688) | UN | 17.97 | 17.97 | SINAPI
11739 | RALO SECO CONICO, PVC, 100 X 40 MM, COM GRELHA REDONDA BRANCA | UN | 10.07 | 10.07 | SINAPI
11741 | RALO SIFONADO CILINDRICO, PVC, 100 X 40 MM, COM GRELHA REDONDA BRANCA | UN | 12.82 | 12.82 | SINAPI
11743 | RALO SIFONADO REDONDO CONICO, PVC, 100 X 40 MM, COM GRELHA REDONDA BRANCA | UN | 10.76 | 10.76 | SINAPI
11745 | RALO SIFONADO QUADRADO, PVC, 100 X 53 MM, SAIDA 40 MM, COM GRELHA QUADRADA BRANCA | UN | 16.89 | 16.89 | SINAPI
11746 | VALVULA DE ESFERA BRUTA EM BRONZE, BITOLA 1" | UN | 119.01 | 119.01 | SINAPI
11747 | VALVULA DE ESFERA BRUTA EM BRONZE, BITOLA 2" | UN | 329.59 | 329.59 | SINAPI
11748 | VALVULA DE ESFERA BRUTA EM BRONZE, BITOLA 1/2" | UN | 76.37 | 76.37 | SINAPI
11749 | VALVULA DE ESFERA BRUTA EM BRONZE, BITOLA 3/4" | UN | 88.15 | 88.15 | SINAPI
11750 | VALVULA DE ESFERA BRUTA EM BRONZE, BITOLA 1 1/4" | UN | 177.38 | 177.38 | SINAPI
11751 | VALVULA DE ESFERA BRUTA EM BRONZE, BITOLA 1 1/2" | UN | 213.74 | 213.74 | SINAPI
11752 | REGISTRO PRESSAO BRUTO EM LATAO FORJADO, BITOLA 1/2" | UN | 36.1 | 36.1 | SINAPI
11753 | REGISTRO PRESSAO BRUTO EM LATAO FORJADO, BITOLA 3/4" | UN | 43.1 | 43.1 | SINAPI
11756 | REGISTRO OU REGULADOR DE GAS COZINHA, VAZAO DE 2 KG/H, 2,8 KPA | UN | 62.61 | 62.61 | SINAPI
11757 | SABONETEIRA DE PAREDE EM METAL CROMADO | UN | 27.69 | 27.69 | SINAPI
11758 | SABONETEIRA PLASTICA TIPO DISPENSER PARA SABONETE LIQUIDO COM RESERVATORIO 800 A 1500 ML | UN | 44.9 | 44.9 | SINAPI
11761 | ASSENTO VASO SANITARIO INFANTIL EM PLASTICO BRANCO | UN | 82.1 | 82.1 | SINAPI
11762 | TORNEIRA METALICA CROMADA PARA JARDIM / TANQUE, COM BICO PLASTICO, CANO LONGO, DE PAREDE, PADRAO POPULAR / USO GERAL, 1/2" OU 3/4" | UN | 57.07 | 57.07 | SINAPI
11763 | TORNEIRA DE BOIA CONVENCIONAL PARA CAIXA D'AGUA, AGUA FRIA, 1.1/2", COM HASTE E TORNEIRA METALICOS E BALAO PLASTICO | UN | 127.95 | 127.95 | SINAPI
11764 | TORNEIRA DE BOIA CONVENCIONAL PARA CAIXA D'AGUA, AGUA FRIA, 1.1/4", COM HASTE E TORNEIRA METALICOS E BALAO PLASTICO | UN | 104.98 | 104.98 | SINAPI
11765 | TORNEIRA DE BOIA VAZAO TOTAL PARA CAIXA D'AGUA, AGUA FRIA, BITOLA 1", COM HASTE E TORNEIRA METALICOS E BALAO PLASTICO | UN | 69.96 | 69.96 | SINAPI
11766 | TORNEIRA DE BOIA VAZAO TOTAL PARA CAIXA D'AGUA, AGUA FRIA, BITOLA 1/2", COM HASTE E TORNEIRA METALICOS E BALAO PLASTICO | UN | 38.27 | 38.27 | SINAPI
11767 | TORNEIRA DE BOIA CONVENCIONAL PARA CAIXA D'AGUA, 2", AGUA FRIA, COM HASTE E TORNEIRA METALICOS E BALAO PLASTICO | UN | 164.17 | 164.17 | SINAPI
11769 | MISTURADOR DE METAL CROMADO, DE MESA/BANCADA, COM BICA BAIXA, PARA LAVATORIO | UN | 377.53 | 377.53 | SINAPI
11771 | MISTURADOR DE PAREDE, DE METAL CROMADO, PARA COZINHA, BICA ALTA MOVEL, COM AREJADOR ARTICULADO | UN | 462.43 | 462.43 | SINAPI
11772 | TORNEIRA METALICA CROMADA, DE MESA/BANCADA, PARA COZINHA, BICA MOVEL, COM AREJADOR, 1/2" OU 3/4" | UN | 120.7 | 120.7 | SINAPI
11773 | TORNEIRA METALICA CROMADA DE PAREDE, PARA COZINHA, BICA MOVEL, COM AREJADOR, 1/2" OU 3/4" | UN | 120.33 | 120.33 | SINAPI
11777 | TORNEIRA ELETRICA DE PAREDE, PLASTICA, BICA ALTA, PARA COZINHA, 5500 W (110/220 V) | UN | 210.33 | 210.33 | SINAPI
11781 | VALVULA DE DESCARGA METALICA, BASE 1 1/4" E ACABAMENTO METALICO CROMADO | UN | 290.98 | 290.98 | SINAPI
11786 | BACIA SANITARIA (VASO) INFANTIL, SIFONADO, DE LOUCA BRANCA, (SEM ASSENTO) | UN | 529.56 | 529.56 | SINAPI
11821 | CONECTOR METALICO TIPO PARAFUSO FENDIDO (SPLIT BOLT), COM SEPARADOR DE CABOS BIMETALICOS, PARA CABOS ATE 25 MM2 | UN | 13.95 | 13.95 | SINAPI
11822 | TORNEIRA PLASTICA DE MESA, BICA MOVEL, PARA COZINHA 1/2" | UN | 34.97 | 34.97 | SINAPI
11823 | TORNEIRA PLASTICA DE BOIA PARA CAIXA DE DESCARGA, 1/2", BALAO E TORNEIRA PLASTICOS, COM HASTE METALICA | UN | 6.69 | 6.69 | SINAPI
11824 | TORNEIRA DE BOIA VAZAO TOTAL PARA CAIXA D'AGUA, AGUA FRIA, BITOLA 3/4", COM HASTE E TORNEIRA METALICOS E BALAO PLASTICO | UN | 45.01 | 45.01 | SINAPI
11825 | TORNEIRA DE BOIA CONVENCIONAL PARA CAIXA D'AGUA, 1", AGUA FRIA, COM HASTE E TORNEIRA METALICOS E BALAO PLASTICO | UN | 61.64 | 61.64 | SINAPI
11826 | TORNEIRA DE BOIA BALAO METALICO, VAZAO TOTAL, PARA CAIXA D'AGUA, AGUA QUENTE, ROSCA 1/2", COM HASTE, TORNEIRA E BALAO METALICOS | UN | 48.72 | 48.72 | SINAPI
11829 | TORNEIRA DE BOIA CONVENCIONAL PARA CAIXA D'AGUA, AGUA FRIA, 1/2", COM HASTE E TORNEIRA METALICOS E BALAO PLASTICO | UN | 25.37 | 25.37 | SINAPI
11830 | TORNEIRA DE BOIA CONVENCIONAL PARA CAIXA D'AGUA, AGUA FRIA, 3/4", COM HASTE E TORNEIRA METALICOS E BALAO PLASTICO | UN | 27.4 | 27.4 | SINAPI
11831 | TORNEIRA PLASTICA PARA TANQUE 1/2" OU 3/4" COM BICO PARA MANGUEIRA | UN | 21.04 | 21.04 | SINAPI
11837 | GRAMPO LINHA VIVA DE LATAO ESTANHADO, DIAMETRO DO CONDUTOR PRINCIPAL DE 10 A 120 MM2, DIAMETRO DA DERIVACAO DE 10 A 70 MM2 | UN | 91.98 | 91.98 | SINAPI
11838 | TERMINAL METALICO A PRESSAO PARA 1 CABO DE 240 MM2, COM 1 FURO DE FIXACAO | UN | 52.52 | 52.52 | SINAPI
11839 | TERMINAL METALICO A PRESSAO PARA 1 CABO DE 300 MM2, COM 1 FURO DE FIXACAO | UN | 76.41 | 76.41 | SINAPI
11854 | CONECTOR METALICO TIPO PARAFUSO FENDIDO (SPLIT BOLT), PARA CABOS ATE 35 MM2 | UN | 14.16 | 14.16 | SINAPI
11855 | CONECTOR METALICO TIPO PARAFUSO FENDIDO (SPLIT BOLT), PARA CABOS ATE 70 MM2 | UN | 29.65 | 29.65 | SINAPI
11856 | CONECTOR METALICO TIPO PARAFUSO FENDIDO (SPLIT BOLT), PARA CABOS ATE 10 MM2 | UN | 9.14 | 9.14 | SINAPI
11857 | CONECTOR METALICO TIPO PARAFUSO FENDIDO (SPLIT BOLT), PARA CABOS ATE 120 MM2 | UN | 48.1 | 48.1 | SINAPI
11858 | CONECTOR METALICO TIPO PARAFUSO FENDIDO (SPLIT BOLT), PARA CABOS ATE 150 MM2 | UN | 59.7 | 59.7 | SINAPI
11859 | CONECTOR METALICO TIPO PARAFUSO FENDIDO (SPLIT BOLT), PARA CABOS ATE 185 MM2 | UN | 81.23 | 81.23 | SINAPI
11862 | CONECTOR METALICO TIPO PARAFUSO FENDIDO (SPLIT BOLT), PARA CABOS ATE 50 MM2 | UN | 19.86 | 19.86 | SINAPI
11863 | CONECTOR METALICO TIPO PARAFUSO FENDIDO (SPLIT BOLT), PARA CABOS ATE 6 MM2 | UN | 8.02 | 8.02 | SINAPI
11864 | CONECTOR METALICO TIPO PARAFUSO FENDIDO (SPLIT BOLT), PARA CABOS ATE 95 MM2 | UN | 44.82 | 44.82 | SINAPI
11868 | CAIXA D'AGUA / RESERVATORIO EM POLIESTER REFORCADO COM FIBRA DE VIDRO,1000 LITROS, COM TAMPA | UN | 717.4 | 717.4 | SINAPI
11869 | CAIXA D'AGUA / RESERVATORIO EM POLIESTER REFORCADO COM FIBRA DE VIDRO, 1500 LITROS, COM TAMPA | UN | 1105.27 | 1105.27 | SINAPI
11871 | CAIXA D'AGUA / RESERVATORIO EM POLIESTER REFORCADO COM FIBRA DE VIDRO, 500 LITROS, COM TAMPA | UN | 515.22 | 515.22 | SINAPI
11880 | CAIXA SIFONADA PVC, 250 X 230 X 75 MM, COM TAMPA CEGA QUADRADA, BRANCA | UN | 107.47 | 107.47 | SINAPI
11881 | CAIXA DE GORDURA CILINDRICA EM CONCRETO SIMPLES, PRE-MOLDADA, COM DIAMETRO DE 40 CM E ALTURA DE 45 CM, COM TAMPA | UN | 175.12 | 175.12 | SINAPI
11882 | CAIXA PARA HIDROMETRO CONCRETO PRE MOLDADO, *0,24 M X 0,45 M X 0,30* M (L X C X A) | UN | 125.68 | 125.68 | SINAPI
11927 | ABRACADEIRA, GALVANIZADA/ZINCADA, ROSCA SEM FIM, PARAFUSO INOX, LARGURA FITA *12,6 A *14 MM, D = 2" A 2 1/2" | UN | 9.81 | 9.81 | SINAPI
11928 | ABRACADEIRA, GALVANIZADA/ZINCADA, ROSCA SEM FIM, PARAFUSO INOX, LARGURA FITA *12,6 A *14 MM, D = 3" A 3 3/4" | UN | 11.24 | 11.24 | SINAPI
11929 | ABRACADEIRA, GALVANIZADA/ZINCADA, ROSCA SEM FIM, PARAFUSO INOX, LARGURA FITA *12,6 A *14 MM, D = 4" A 4 3/4" | UN | 17.39 | 17.39 | SINAPI
11945 | BUCHA DE NYLON SEM ABA S4 | UN | 0.07 | 0.07 | SINAPI
11946 | BUCHA DE NYLON SEM ABA S5 | UN | 0.08 | 0.08 | SINAPI
11948 | PARAFUSO ZINCADO, SEXTAVADO, COM ROSCA SOBERBA, DIAMETRO 5/16", COMPRIMENTO 40 MM | UN | 0.85 | 0.85 | SINAPI
11950 | BUCHA DE NYLON SEM ABA S6, COM PARAFUSO DE 4,20 X 40 MM EM ACO ZINCADO COM ROSCA SOBERBA, CABECA CHATA E FENDA PHILLIPS | UN | 0.24 | 0.24 | SINAPI
11953 | PARAFUSO FRANCES ZINCADO, DIAMETRO 1/2", COMPRIMENTO 2", COM PORCA E ARRUELA | UN | 4.12 | 4.12 | SINAPI
11955 | PARAFUSO DE LATAO COM ACABAMENTO CROMADO PARA FIXAR PECA SANITARIA, INCLUI PORCA CEGA, ARRUELA E BUCHA DE NYLON TAMANHO S-10 | UN | 5.62 | 5.62 | SINAPI
11960 | PARAFUSO DE LATAO COM ROSCA SOBERBA, CABECA CHATA E FENDA SIMPLES, DIAMETRO 2,5 MM, COMPRIMENTO 12 MM | UN | 0.19 | 0.19 | SINAPI
11962 | PARAFUSO ZINCADO, SEXTAVADO, COM ROSCA INTEIRA, DIAMETRO 1/4", COMPRIMENTO 1/2" | UN | 0.28 | 0.28 | SINAPI
11963 | PARAFUSO DE ACO ZINCADO, TIPO CHUMBADOR PARABOLT, DIAMETRO 1/2", COMPRIMENTO 75 MM | UN | 11.98 | 11.98 | SINAPI
11964 | PARAFUSO DE ACO ZINCADO, TIPO CHUMBADOR PARABOLT, DIAMETRO 3/8", COMPRIMENTO 75 MM | UN | 3.02 | 3.02 | SINAPI
11971 | PORCA ZINCADA, SEXTAVADA, DIAMETRO 1" | UN | 5.36 | 5.36 | SINAPI
11975 | CHUMBADOR DE ACO ZINCADO, DIAMETRO 5/8", COMPRIMENTO 6", COM PORCA | UN | 29.75 | 29.75 | SINAPI
11976 | CHUMBADOR DE ACO ZINCADO, DIAMETRO 1/4" COM PARAFUSO 1/4" X 40 MM | UN | 1.52 | 1.52 | SINAPI
11977 | CHUMBADOR DE ACO ZINCADO, DIAMETRO 1/2", COMPRIMENTO 75 MM | UN | 13.58 | 13.58 | SINAPI
11981 | BLOCO DE VIDRO / ELEMENTO VAZADO, INCOLOR, VENEZIANA, DE *20 X 10 X 8* CM (A X L X E) | UN | 15.9 | 15.9 | SINAPI
11991 | HASTE DE ATERRAMENTO EM ACO GALVANIZADO TIPO CANTONEIRA COM 2,00 M DE COMPRIMENTO, 25 X 25 MM E CHAPA DE 3/16" | UN | 104.77 | 104.77 | SINAPI
12001 | CAIXA OCTOGONAL DE FUNDO MOVEL, EM PVC, DE 4" X 4", PARA ELETRODUTO FLEXIVEL CORRUGADO | UN | 7.48 | 7.48 | SINAPI
12008 | CONDULETE DE ALUMINIO TIPO TB, PARA ELETRODUTO ROSCAVEL DE 3", COM TAMPA CEGA | UN | 176.16 | 176.16 | SINAPI
12010 | CONDULETE EM PVC, TIPO "B", SEM TAMPA, DE 1/2" OU 3/4" | UN | 12.16 | 12.16 | SINAPI
12015 | CONDULETE EM PVC, TIPO "LB", SEM TAMPA, DE 1" | UN | 15.6 | 15.6 | SINAPI
12016 | CONDULETE EM PVC, TIPO "LB", SEM TAMPA, DE 1/2" OU 3/4" | UN | 13.4 | 13.4 | SINAPI
12019 | CONDULETE EM PVC, TIPO "LL", SEM TAMPA, DE 1" | UN | 15.6 | 15.6 | SINAPI
12020 | CONDULETE EM PVC, TIPO "LL", SEM TAMPA, DE 1/2" OU 3/4" | UN | 13.4 | 13.4 | SINAPI
12025 | CONDULETE EM PVC, TIPO "TB", SEM TAMPA, DE 1/2" OU 3/4" | UN | 14.78 | 14.78 | SINAPI
12033 | CURVA 180 GRAUS, DE PVC RIGIDO ROSCAVEL, DE 1 1/2", PARA ELETRODUTO | UN | 12.7 | 12.7 | SINAPI
12034 | CURVA 180 GRAUS, DE PVC RIGIDO ROSCAVEL, DE 3/4", PARA ELETRODUTO | UN | 5.75 | 5.75 | SINAPI
12038 | QUADRO DE DISTRIBUICAO COM BARRAMENTO TRIFASICO, DE SOBREPOR, EM CHAPA DE ACO GALVANIZADO, PARA 18 DISJUNTORES DIN, 100 A | UN | 447.66 | 447.66 | SINAPI
12039 | QUADRO DE DISTRIBUICAO COM BARRAMENTO TRIFASICO, DE EMBUTIR, EM CHAPA DE ACO GALVANIZADO, PARA 24 DISJUNTORES DIN, 100 A | UN | 508.3 | 508.3 | SINAPI
12041 | QUADRO DE DISTRIBUICAO COM BARRAMENTO TRIFASICO, DE EMBUTIR, EM CHAPA DE ACO GALVANIZADO, PARA 30 DISJUNTORES DIN, 150 A | UN | 582.92 | 582.92 | SINAPI
12042 | QUADRO DE DISTRIBUICAO COM BARRAMENTO TRIFASICO, DE EMBUTIR, EM CHAPA DE ACO GALVANIZADO, PARA 40 DISJUNTORES DIN, 100 A | UN | 855.35 | 855.35 | SINAPI
12043 | QUADRO DE DISTRIBUICAO COM BARRAMENTO TRIFASICO, DE EMBUTIR, EM CHAPA DE ACO GALVANIZADO, PARA 30 DISJUNTORES DIN, 225 A | UN | 1230.75 | 1230.75 | SINAPI
12114 | CAMPAINHA ALTA POTENCIA 110V / 220V, DIAMETRO 150 MM | UN | 125.34 | 125.34 | SINAPI
12118 | KIT DE PROTECAO ARSTOP PARA AR CONDICIONADO, TOMADA PADRAO 2P+T 20 A, COM DISJUNTOR UNIPOLAR DIN 20A | UN | 20.92 | 20.92 | SINAPI
12128 | INTERRUPTOR SIMPLES 10A, 250V, CONJUNTO MONTADO PARA SOBREPOR 4" X 2" (CAIXA + MODULO) | UN | 8.72 | 8.72 | SINAPI
12129 | INTERRUPTOR SIMPLES 10A, 250V, CONJUNTO MONTADO PARA SOBREPOR 4" X 2" (CAIXA + 2 MODULOS) | UN | 11.53 | 11.53 | SINAPI
12147 | TOMADA 2P+T 10A, 250V, CONJUNTO MONTADO PARA SOBREPOR 4" X 2" (CAIXA + MODULO) | UN | 12.96 | 12.96 | SINAPI
12294 | SOQUETE DE PORCELANA BASE E27, PARA USO AO TEMPO, PARA LAMPADAS | UN | 9.07 | 9.07 | SINAPI
12295 | SOQUETE DE BAQUELITE BASE E27, PARA LAMPADAS | UN | 2.92 | 2.92 | SINAPI
12296 | SOQUETE DE PORCELANA BASE E27, FIXO DE TETO, PARA LAMPADAS | UN | 3.77 | 3.77 | SINAPI
12359 | RELE TERMICO BIMETAL PARA USO EM MOTORES TRIFASICOS, TENSAO 380 V, POTENCIA ATE 15 CV, CORRENTE NOMINAL MAXIMA 22 A | UN | 173.03 | 173.03 | SINAPI
12366 | POSTE DE CONCRETO ARMADO DE SECAO CIRCULAR, EXTENSAO DE 10,00 M, RESISTENCIA DE 150 A 200 DAN, TIPO C-14 | UN | 1589.61 | 1589.61 | SINAPI
12372 | POSTE DE CONCRETO ARMADO DE SECAO DUPLO T, EXTENSAO DE 11,00 M, RESISTENCIA DE 200 DAN, TIPO D | UN | 1180.23 | 1180.23 | SINAPI
12394 | BUCHA DE REDUCAO DE FERRO GALVANIZADO, COM ROSCA BSP, DE 1/2" X 3/8" | UN | 5.73 | 5.73 | SINAPI
12395 | CAP OU TAMPAO DE FERRO GALVANIZADO, COM ROSCA BSP, DE 1/4" | UN | 5.25 | 5.25 | SINAPI
12396 | CAP OU TAMPAO DE FERRO GALVANIZADO, COM ROSCA BSP, DE 3/8" | UN | 5.25 | 5.25 | SINAPI
12402 | COTOVELO 45 GRAUS DE FERRO GALVANIZADO, COM ROSCA BSP, DE 2 1/2" | UN | 100.8 | 100.8 | SINAPI
12403 | COTOVELO DE REDUCAO 90 GRAUS DE FERRO GALVANIZADO, COM ROSCA BSP, DE 1 1/4" X 1" | UN | 30.23 | 30.23 | SINAPI
12404 | LUVA DE FERRO GALVANIZADO, COM ROSCA BSP MACHO/FEMEA, DE 3/4" | UN | 11.12 | 11.12 | SINAPI
12406 | LUVA DE REDUCAO DE FERRO GALVANIZADO, COM ROSCA BSP, DE 3/4" X 1/2" | UN | 9.57 | 9.57 | SINAPI
12407 | LUVA DE REDUCAO DE FERRO GALVANIZADO, COM ROSCA BSP MACHO/FEMEA, DE 1 1/2" X 1" | UN | 34.65 | 34.65 | SINAPI
12408 | LUVA DE REDUCAO DE FERRO GALVANIZADO, COM ROSCA BSP MACHO/FEMEA, DE 1" X 1/2" | UN | 19.56 | 19.56 | SINAPI
12409 | LUVA DE REDUCAO DE FERRO GALVANIZADO, COM ROSCA BSP MACHO/FEMEA, DE 1" X 3/4" | UN | 19.56 | 19.56 | SINAPI
12410 | LUVA DE REDUCAO DE FERRO GALVANIZADO, COM ROSCA BSP MACHO/FEMEA, DE 3/4" X 1/2" | UN | 13.47 | 13.47 | SINAPI
12411 | PLUG OU BUJAO DE FERRO GALVANIZADO, DE 2 1/2" | UN | 41.66 | 41.66 | SINAPI
12412 | PLUG OU BUJAO DE FERRO GALVANIZADO, DE 4" | UN | 108.43 | 108.43 | SINAPI
12424 | UNIAO DE FERRO GALVANIZADO, COM ASSENTO CONICO DE BRONZE, DE 1 1/2" | UN | 96.02 | 96.02 | SINAPI
12425 | UNIAO COM ASSENTO CONICO DE BRONZE, DIAMETRO 1" | UN | 62.36 | 62.36 | SINAPI
12426 | UNIAO COM ASSENTO CONICO DE BRONZE, DIAMETRO 1/2" | UN | 45.39 | 45.39 | SINAPI
12427 | UNIAO COM ASSENTO CONICO DE BRONZE, DIAMETRO 2 1/2" | UN | 258.83 | 258.83 | SINAPI
12428 | UNIAO COM ASSENTO CONICO DE BRONZE, DIAMETRO 2" | UN | 166.13 | 166.13 | SINAPI
12429 | UNIAO COM ASSENTO CONICO DE BRONZE, DIAMETRO 3" | UN | 418.53 | 418.53 | SINAPI
12430 | UNIAO COM ASSENTO CONICO DE BRONZE, DIAMETRO 3/4" | UN | 55.64 | 55.64 | SINAPI
12431 | UNIAO COM ASSENTO CONICO DE BRONZE, DIAMETRO 4" | UN | 712.27 | 712.27 | SINAPI
12432 | UNIAO COM ASSENTO CONICO DE FERRO LONGO (MACHO-FEMEA), DIAMETRO 1 1/2" | UN | 146.49 | 146.49 | SINAPI
12433 | UNIAO COM ASSENTO CONICO DE FERRO LONGO (MACHO-FEMEA), DIAMETRO 1" | UN | 93.26 | 93.26 | SINAPI
12434 | UNIAO COM ASSENTO CONICO DE FERRO LONGO (MACHO-FEMEA), DIAMETRO 1/2" | UN | 47.74 | 47.74 | SINAPI
12435 | UNIAO COM ASSENTO CONICO DE FERRO LONGO (MACHO-FEMEA), DIAMETRO 2 1/2" | UN | 288.61 | 288.61 | SINAPI
12436 | UNIAO COM ASSENTO CONICO DE FERRO LONGO (MACHO-FEMEA), DIAMETRO 4" | UN | 532.84 | 532.84 | SINAPI
12437 | UNIAO COM ASSENTO CONICO DE FERRO LONGO (MACHO-FEMEA), DIAMETRO 2" | UN | 233.09 | 233.09 | SINAPI
12438 | UNIAO COM ASSENTO CONICO DE FERRO LONGO (MACHO-FEMEA), DIAMETRO 3" | UN | 421.82 | 421.82 | SINAPI
12439 | UNIAO COM ASSENTO CONICO DE FERRO LONGO (MACHO-FEMEA), DIAMETRO 3/4" | UN | 74.81 | 74.81 | SINAPI
12440 | UNIAO DE FERRO GALVANIZADO, COM ASSENTO CONICO DE BRONZE, DE 1 1/4" | UN | 92.81 | 92.81 | SINAPI
12532 | ANEL EM CONCRETO ARMADO, LISO, PARA POCOS DE INSPECAO, SEM FUNDO, DIAMETRO INTERNO DE 0,60 M E ALTURA DE 0,50 M | UN | 133.45 | 133.45 | SINAPI
12544 | ANEL EM CONCRETO ARMADO, LISO, PARA POCOS DE VISITAS, POCOS DE INSPECAO, FOSSAS SEPTICAS E SUMIDOUROS, SEM FUNDO, DIAMETRO INTERNO DE 0,80 M E ALTURA DE 0,50 M | UN | 175.12 | 175.12 | SINAPI
12547 | ANEL EM CONCRETO ARMADO, LISO, PARA POCOS DE VISITAS, POCOS DE INSPECAO, FOSSAS SEPTICAS E SUMIDOUROS, SEM FUNDO, DIAMETRO INTERNO DE 1,00 M E ALTURA DE 0,50 M | UN | 235.53 | 235.53 | SINAPI
12551 | ANEL EM CONCRETO ARMADO, LISO, PARA POCOS DE VISITA, POCOS DE INSPECAO, FOSSAS SEPTICAS E SUMIDOUROS, SEM FUNDO, DIAMETRO INTERNO DE 1,20 M E ALTURA DE 0,50 M | UN | 319.72 | 319.72 | SINAPI
12563 | ANEL EM CONCRETO ARMADO, LISO, PARA, POCOS DE VISITA, POCOS DE INSPECAO, FOSSAS SEPTICAS E SUMIDOUROS, SEM FUNDO, DIAMETRO INTERNO DE 1,50 M E ALTURA DE 0,50 M | UN | 442.23 | 442.23 | SINAPI
12565 | ANEL EM CONCRETO ARMADO, LISO, PARA FOSSAS SEPTICAS E SUMIDOUROS, SEM FUNDO, DIAMETRO INTERNO DE 2,00 M E ALTURA DE 0,50 M | UN | 766.97 | 766.97 | SINAPI
12567 | ANEL EM CONCRETO ARMADO, LISO, PARA FOSSAS SEPTICAS E SUMIDOUROS, SEM FUNDO, DIAMETRO INTERNO DE 2,50 M E ALTURA DE 0,50 M | UN | 1030.16 | 1030.16 | SINAPI
12568 | ANEL EM CONCRETO ARMADO, LISO, PARA FOSSAS SEPTICAS E SUMIDOUROS, SEM FUNDO, DIAMETRO INTERNO DE 3,00 M E ALTURA DE 0,50 M | UN | 1442.23 | 1442.23 | SINAPI
12613 | TUBO DE DESCARGA, TIPO BENGALA, PARA LIGACAO CAIXA DE DESCARGA - EMBUTIR, PVC, 40 MM X 150 CM | UN | 21.48 | 21.48 | SINAPI
12614 | BOCAL PVC, PARA CALHA PLUVIAL, DIAMETRO DA SAIDA ENTRE *75 E 120* MM, PARA DRENAGEM PLUVIAL PREDIAL | UN | 61.8 | 61.8 | SINAPI
12615 | ABRACADEIRA PVC, PARA CALHA PLUVIAL, DIAMETRO ENTRE *80 E 100* MM, PARA DRENAGEM PLUVIAL PREDIAL | UN | 14.33 | 14.33 | SINAPI
12616 | CABECEIRA DIREITA OU ESQUERDA, PVC, PARA CALHA PLUVIAL, DIAMETRO ENTRE *119 E 170* MM, PARA DRENAGEM PLUVIAL PREDIAL | UN | 18.74 | 18.74 | SINAPI
12618 | CALHA / PERFIL PLUVIAL DE PVC, DIAMETRO ENTRE *119 E 170* MM, COMPRIMENTO DE 3 M, PARA DRENAGEM PLUVIAL PREDIAL | UN | 191.24 | 191.24 | SINAPI
12624 | EMENDA PARA CALHA PLUVIAL, PVC, DIAMETRO ENTRE 119 E 170 MM, PARA DRENAGEM PLUVIAL PREDIAL | UN | 36.72 | 36.72 | SINAPI
12626 | SUPORTE METALICO PARA CALHA PLUVIAL, ZINCADO, DOBRADO, DIAMETRO ENTRE 119 E 170 MM, PARA DRENAGEM PLUVIAL PREDIAL | UN | 46.78 | 46.78 | SINAPI
12627 | VEDACAO DE CALHA, EM BORRACHA COR PRETA, MEDIDA ENTRE 119 E 170 MM, PARA DRENAGEM PLUVIAL PREDIAL | UN | 1.47 | 1.47 | SINAPI
12657 | VALVULA DE RETENCAO VERTICAL, DE BRONZE (PN-16), 2 1/2", 200 PSI, EXTREMIDADES COM ROSCA | UN | 388.96 | 388.96 | SINAPI
12768 | HIDROMETRO MULTIJATO / MEDIDOR DE AGUA, DN 2", VAZAO MAXIMA DE 30 M3/H, PARA AGUA POTAVEL FRIA, RELOJOARIA PLANA, CLASSE B, HORIZONTAL (SEM CONEXOES) | UN | 1674.64 | 1674.64 | SINAPI
12769 | HIDROMETRO UNIJATO / MEDIDOR DE AGUA, DN 1/2", VAZAO MAXIMA DE 1,5 M3/H, PARA AGUA POTAVEL FRIA, RELOJOARIA PLANA, CLASSE B, HORIZONTAL (SEM CONEXOES) | UN | 137.2 | 137.2 | SINAPI
12770 | HIDROMETRO MULTIJATO / MEDIDOR DE AGUA, DN 1", VAZAO MAXIMA DE 10 M3/H, PARA AGUA POTAVEL FRIA, RELOJOARIA PLANA, CLASSE B, HORIZONTAL (SEM CONEXOES) | UN | 716.26 | 716.26 | SINAPI
12772 | HIDROMETRO MULTIJATO / MEDIDOR DE AGUA, DN 1 1/2", VAZAO MAXIMA DE 20 M3/H, PARA AGUA POTAVEL FRIA, RELOJOARIA PLANA, CLASSE B, HORIZONTAL (SEM CONEXOES) | UN | 1190.41 | 1190.41 | SINAPI
12773 | HIDROMETRO UNIJATO / MEDIDOR DE AGUA, DN 1/2", VAZAO MAXIMA DE 3 M3/H, PARA AGUA POTAVEL FRIA, RELOJOARIA PLANA, CLASSE B, HORIZONTAL (SEM CONEXOES) | UN | 147.28 | 147.28 | SINAPI
12774 | HIDROMETRO UNIJATO / MEDIDOR DE AGUA, DN 3/4", VAZAO MAXIMA DE 5 M3/H, PARA AGUA POTAVEL FRIA, RELOJOARIA PLANA, CLASSE B, HORIZONTAL (SEM CONEXOES)0, | UN | 181.58 | 181.58 | SINAPI
12775 | HIDROMETRO MULTIJATO / MEDIDOR DE AGUA, DN 1", VAZAO MAXIMA DE 7 M3/H, PARA AGUA POTAVEL FRIA, RELOJOARIA PLANA, CLASSE B, HORIZONTAL (SEM CONEXOES) | UN | 524.58 | 524.58 | SINAPI
12776 | HIDROMETRO WOLTMANN, DN 2", VAZAO MAXIMA DE 50 M3/H, PARA AGUA POTAVEL FRIA, RELOJOARIA PLANA, TURBINA HORIZONTAL, EQUIPADO COM TELEMETRIA (SEM CONEXOES) | UN | 2703.64 | 2703.64 | SINAPI
12777 | HIDROMETRO WOLTMANN, DN 3", VAZAO MAXIMA DE 80 M3/H, PARA AGUA POTAVEL FRIA, RELOJOARIA PLANA, TURBINA HORIZONTAL, EQUIPADO COM TELEMETRIA (SEM CONEXOES) | UN | 3530.88 | 3530.88 | SINAPI
12815 | FITA CREPE ROLO DE *25* MM X 50 M | UN | 17.27 | 17.27 | SINAPI
12894 | CAPA PARA CHUVA EM PVC COM FORRO DE POLIESTER, COM CAPUZ (AMARELA OU AZUL) | UN | 21.21 | 21.21 | SINAPI
12895 | CAPACETE DE SEGURANCA ABA FRONTAL COM SUSPENSAO DE POLIETILENO, SEM JUGULAR (CLASSE B) | UN | 14.24 | 14.24 | SINAPI
12898 | MANOMETRO COM CAIXA EM ACO PINTADO, ESCALA *10* KGF/CM2 (*10* BAR), DIAMETRO NOMINAL DE 100 MM, CONEXAO DE 1/2" | UN | 179.9 | 179.9 | SINAPI
12899 | MANOMETRO COM CAIXA EM ACO PINTADO, ESCALA *10* KGF/CM2 (*10* BAR), DIAMETRO NOMINAL DE *63* MM, CONEXAO DE 1/4" | UN | 113.41 | 113.41 | SINAPI
12909 | CAP PVC, SOLDAVEL, DN 50 MM, SERIE NORMAL, PARA ESGOTO PREDIAL | UN | 5.13 | 5.13 | SINAPI
12910 | CAP PVC, SOLDAVEL, DN 75 MM, SERIE NORMAL, PARA ESGOTO PREDIAL | UN | 9.22 | 9.22 | SINAPI
13215 | CAVALO MECANICO TRACAO 6X2, PESO BRUTO TOTAL COMBINADO 56000 KG, CAPACIDADE MAXIMA DE TRACAO *66000* KG, POTENCIA *360* CV (INCLUI CABINE E CHASSI, NAO INCLUI SEMIRREBOQUE) | UN | 1003071.68 | 1003071.68 | SINAPI
13244 | CONE DE SINALIZACAO EM PVC RIGIDO COM FAIXA REFLETIVA, H = 70 / 76 CM | UN | 42.75 | 42.75 | SINAPI
13246 | PARAFUSO DE ACO ZINCADO, SEXTAVADO, COM ROSCA INTEIRA, DIAMETRO 5/16", COMPRIMENTO 3/4", COM PORCA E ARRUELA LISA LEVE | UN | 0.57 | 0.57 | SINAPI
13261 | FLANELA *30 X 40* CM | UN | 3.13 | 3.13 | SINAPI
13294 | PARAFUSO DE ACO ZINCADO, SEXTAVADO, COM ROSCA SOBERBA, DIAMETRO 3/8", COMPRIMENTO 80 MM | UN | 1.9 | 1.9 | SINAPI
13329 | SOQUETE DE PVC / TERMOPLASTICO BASE E27, COM RABICHO, PARA LAMPADAS | UN | 3.8 | 3.8 | SINAPI
13333 | GRUPO GERADOR DE SOLDA ELETRICA, COM MAQUINA DE SOLDA, ATE 400 AMPERES E GERADOR A DIESEL 60 CV, MOTOR 4 CILINDROS, TANQUE COMBUST., CARENAGEM DE PROTECAO SOBRE RODAS | UN | 264149.64 | 264149.64 | SINAPI
13339 | POSTE DE CONCRETO ARMADO DE SECAO DUPLO T, EXTENSAO DE 12,00 M, RESISTENCIA DE 300 A 400 DAN, TIPO B OU D | UN | 2017.33 | 2017.33 | SINAPI
13343 | KIT DE MATERIAIS PARA BRACADEIRA PARA FIXACAO EM POSTE CIRCULAR, CONTEM TRES FIXADORES E UM ROLO DE FITA DE 3 M EM ACO CARBONO | UN | 56.46 | 56.46 | SINAPI
13393 | QUADRO DE DISTRIBUICAO COM BARRAMENTO TRIFASICO, DE EMBUTIR, EM CHAPA DE ACO GALVANIZADO, PARA 12 DISJUNTORES DIN, 100 A | UN | 345.14 | 345.14 | SINAPI
13395 | QUADRO DE DISTRIBUICAO COM BARRAMENTO TRIFASICO, DE EMBUTIR, EM CHAPA DE ACO GALVANIZADO, PARA 18 DISJUNTORES DIN, 100 A | UN | 483.68 | 483.68 | SINAPI
13396 | QUADRO DE DISTRIBUICAO COM BARRAMENTO TRIFASICO, DE EMBUTIR, EM CHAPA DE ACO GALVANIZADO, PARA 28 DISJUNTORES DIN, 100 A | UN | 713.87 | 713.87 | SINAPI
13415 | TORNEIRA DE MESA/BANCADA, PARA LAVATORIO, FIXA, METALICA CROMADA, PADRAO POPULAR, 1/2" OU 3/4" | UN | 69.48 | 69.48 | SINAPI
13416 | TORNEIRA METALICA CROMADA, RETA, DE PAREDE, PARA COZINHA, SEM BICO, SEM AREJADOR, PADRAO POPULAR, 1/2" OU 3/4" | UN | 81.19 | 81.19 | SINAPI
13417 | TORNEIRA METALICA CROMADA CANO CURTO, SEM BICO, SEM AREJADOR, DE PAREDE, PARA TANQUE E USO GERAL, 1/2" OU 3/4" | UN | 90.49 | 90.49 | SINAPI
13458 | COMPACTADOR DE SOLOS DE PERCURSAO (SOQUETE) COM MOTOR A GASOLINA 4 TEMPOS DE 4 HP (4 CV) | UN | 12267.39 | 12267.39 | SINAPI
13521 | PLACA DE ACO ESMALTADA PARA IDENTIFICACAO DE RUA, *45 CM X 20* CM | UN | 145.03 | 145.03 | SINAPI
13617 | PICAPE CABINE SIMPLES COM MOTOR 1.6 FLEX, CAMBIO MANUAL, POTENCIA 101/104 CV, 2 PORTAS | UN | 102665.2 | 102665.2 | SINAPI
13741 | MEDIDOR DE NIVEL ESTATICO E DINAMICO PARA POCO, COMPRIMENTO DE 200 M | UN | 2797.99 | 2797.99 | SINAPI
13761 | APARELHO CORTE OXI-ACETILENO PARA SOLDA E CORTE CONTENDO MACARICO SOLDA, BICO DE CORTE, CILINDROS, REGULADORES, MANGUEIRAS E CARRINHO | UN | 3738.81 | 3738.81 | SINAPI
13887 | DISCO DE CORTE DIAMANTADO SEGMENTADO PARA CONCRETO/ASFALTO, DIAMETRO DE *350* MM, FURO DE 25,40 MM | UN | 366.89 | 366.89 | SINAPI
13891 | BETONEIRA, CAPACIDADE NOMINAL 400 L, CAPACIDADE DE MISTURA 310 L, MOTOR A GASOLINA, POTENCIA 5,5 CV, SEM CARREGADOR | UN | 7735.86 | 7735.86 | SINAPI
13983 | TORNEIRA METALICA CROMADA, RETA, DE PAREDE, PARA COZINHA, COM AREJADOR, PADRAO POPULAR, 1/2" OU 3/4" | UN | 91.41 | 91.41 | SINAPI
13984 | TORNEIRA METALICA CROMADA, CANO CURTO, COM AREJADOR, SEM BICO PLASTICO, DE PAREDE, PARA USO GERAL, 1/2" OU 3/4" | UN | 70.23 | 70.23 | SINAPI
14052 | CONDULETE DE ALUMINIO TIPO B, PARA ELETRODUTO ROSCAVEL DE 1/2", COM TAMPA CEGA | UN | 17.11 | 17.11 | SINAPI
14053 | CONDULETE DE ALUMINIO TIPO B, PARA ELETRODUTO ROSCAVEL DE 3/4", COM TAMPA CEGA | UN | 17.37 | 17.37 | SINAPI
14054 | CONDULETE DE ALUMINIO TIPO B, PARA ELETRODUTO ROSCAVEL DE 1", COM TAMPA CEGA | UN | 22.24 | 22.24 | SINAPI
14055 | CAIXA DE PASSAGEM/ LUZ / TELEFONIA, DE EMBUTIR, EM CHAPA DE ACO GALVANIZADO, DIMENSOES 120 X 120 X *12* CM (PADRAO CONCESSIONARIA LOCAL) | UN | 651.26 | 651.26 | SINAPI
14112 | TAMPAO FOFO SIMPLES COM BASE / REQUADRO, CLASSE A15 CARGA MAX. 1,5 T, 400 X 600 MM (COM INSCRICAO EM RELEVO DO TIPO DE REDE) | UN | 233.75 | 233.75 | SINAPI
14148 | PORCA UNIAO/JUNCAO ZINCADA SEXTAVADA 1/4", CHAVE 7/16", COMPRIMENTO = 25 MM | UN | 2 | 2 | SINAPI
14151 | FITA METALICA GRAVADA, L = 17 MM, ROLO DE 25 M, CARGA RECOMENDADA = *120* KGF | UN | 107.81 | 107.81 | SINAPI
14152 | FITA METALICA PERFURADA, L = 17 MM, ROLO DE 30 M, CARGA RECOMENDADA = *19* KGF | UN | 93.56 | 93.56 | SINAPI
14153 | FITA METALICA PERFURADA, L = *18* MM, ROLO DE 30 M, CARGA RECOMENDADA = *30* KGF | UN | 121.87 | 121.87 | SINAPI
14154 | FITA METALICA PERFURADA, L = 25 MM, ROLO DE 30 M, CARGA RECOMENDADA = *222,5* KGF | UN | 327.46 | 327.46 | SINAPI
14157 | JUNCAO 2 GARRAS PARA FITA PERFURADA | UN | 2.79 | 2.79 | SINAPI
14211 | CONTRA-PORCA SEXTAVADA, DIAMETRO NOMINAL 1 3/8", ALTURA 35 MM | UN | 56.7 | 56.7 | SINAPI
14254 | GRUPO GERADOR DIESEL, SEM CARENAGEM, POTENCIA STANDART ENTRE 80 E 90 KVA, VELOCIDADE DE 1800 RPM, FREQUENCIA DE 60 HZ | UN | 138501 | 138501 | SINAPI
14525 | ESCAVADEIRA HIDRAULICA SOBRE ESTEIRAS COM CACAMBA DE 1,20 M3, PESO OPERACIONAL 21 T, POTENCIA BRUTA 155 HP | UN | 896738.71 | 896738.71 | SINAPI
14543 | SOQUETE DE PVC / TERMOPLASTICO BASE E27, COM CHAVE, PARA LAMPADAS | UN | 6.47 | 6.47 | SINAPI
14618 | SERRA CIRCULAR DE BANCADA COM MOTOR ELETRICO, POTENCIA DE *1600* W, PARA DISCO DE DIAMETRO DE 10" (250 MM) | UN | 1370.1 | 1370.1 | SINAPI
20042 | REDUCAO EXCENTRICA PVC, DN 75 X 50 MM, PARA ESGOTO PREDIAL | UN | 8.92 | 8.92 | SINAPI
20043 | REDUCAO EXCENTRICA PVC, DN 100 X 50 MM, PARA ESGOTO PREDIAL | UN | 10.28 | 10.28 | SINAPI
20044 | REDUCAO EXCENTRICA PVC, DN 100 X 75 MM, PARA ESGOTO PREDIAL | UN | 11.92 | 11.92 | SINAPI
20045 | REDUCAO EXCENTRICA PVC, SERIE R, DN 75 X 50 MM, PARA ESGOTO PREDIAL | UN | 10.68 | 10.68 | SINAPI
20046 | REDUCAO EXCENTRICA PVC, SERIE R, DN 100 X 75 MM, PARA ESGOTO PREDIAL | UN | 21.1 | 21.1 | SINAPI
20047 | REDUCAO EXCENTRICA PVC, SERIE R, DN 150 X 100 MM, PARA ESGOTO PREDIAL | UN | 63.28 | 63.28 | SINAPI
20055 | REGISTRO DE ESFERA, PVC, COM VOLANTE, VS, ROSCAVEL, DN 1", COM CORPO DIVIDIDO | UN | 25.83 | 25.83 | SINAPI
20078 | PASTA LUBRIFICANTE PARA TUBOS E CONEXOES COM JUNTA ELASTICA, EMBALAGEM DE *400* GR (USO EM PVC, ACO, POLIETILENO E OUTROS) | UN | 30.74 | 30.74 | SINAPI
20080 | ADESIVO PLASTICO PARA PVC, FRASCO COM 175 GR | UN | 24.31 | 24.31 | SINAPI
20083 | SOLUCAO PREPARADORA / LIMPADORA PARA PVC, FRASCO COM 1000 CM3 | UN | 84.38 | 84.38 | SINAPI
20085 | ANEL BORRACHA, DN 50 MM, PARA TUBO SERIE REFORCADA ESGOTO PREDIAL | UN | 2.21 | 2.21 | SINAPI
20086 | BUCHA DE REDUCAO DE PVC, SOLDAVEL, LONGA, 50 X 40 MM, PARA ESGOTO PREDIAL | UN | 3.53 | 3.53 | SINAPI
20087 | CAP PVC, SERIE R, DN 75 MM, PARA ESGOTO PREDIAL | UN | 12.17 | 12.17 | SINAPI
20088 | CAP PVC, SERIE R, DN 100 MM, PARA ESGOTO PREDIAL | UN | 14.71 | 14.71 | SINAPI
20089 | CAP PVC, SERIE R, DN 150 MM, PARA ESGOTO PREDIAL | UN | 72.13 | 72.13 | SINAPI
20096 | CURVA PVC, SERIE R, 87.30 GRAUS, CURTA, PARA PE-DE-COLUNA, DN 75 MM, PARA ESGOTO PREDIAL | UN | 29.44 | 29.44 | SINAPI
20097 | CURVA PVC, SERIE R, 87.30 GRAUS, CURTA, PARA PE-DE-COLUNA, DN 100 MM, PARA ESGOTO PREDIAL | UN | 28.44 | 28.44 | SINAPI
20098 | CURVA PVC, SERIE R, 87.30 GRAUS, CURTA, PARA PE-DE-COLUNA, DN 150 MM, PARA ESGOTO PREDIAL | UN | 116.25 | 116.25 | SINAPI
20111 | FITA ISOLANTE ADESIVA ANTICHAMA, USO ATE 750 V, EM ROLO DE 19 MM X 20 M | UN | 9.76 | 9.76 | SINAPI
20139 | JUNCAO DUPLA, PVC SERIE R, DN 100 X 100 X 100 MM, PARA ESGOTO PREDIAL | UN | 134.3 | 134.3 | SINAPI
20140 | JUNCAO SIMPLES, PVC SERIE R, DN 40 X 40 MM, PARA ESGOTO PREDIAL | UN | 9.82 | 9.82 | SINAPI
20141 | JUNCAO SIMPLES, PVC SERIE R, DN 50 X 50 MM, PARA ESGOTO PREDIAL | UN | 24.05 | 24.05 | SINAPI
20142 | JUNCAO SIMPLES, PVC SERIE R, DN 75 X 75 MM, PARA ESGOTO PREDIAL | UN | 42.31 | 42.31 | SINAPI
20143 | JUNCAO SIMPLES, PVC SERIE R, DN 100 X 75 MM, PARA ESGOTO PREDIAL | UN | 79.39 | 79.39 | SINAPI
20144 | JUNCAO SIMPLES, PVC SERIE R, DN 100 X 100 MM, PARA ESGOTO PREDIAL | UN | 62.05 | 62.05 | SINAPI
20145 | JUNCAO SIMPLES, PVC SERIE R, DN 150 X 100 MM, PARA ESGOTO PREDIAL | UN | 153.14 | 153.14 | SINAPI
20146 | JUNCAO SIMPLES, PVC SERIE R, DN 150 X 150 MM, PARA ESGOTO PREDIAL | UN | 209.33 | 209.33 | SINAPI
20147 | JOELHO PVC, SOLDAVEL, COM BUCHA DE LATAO, 90 GRAUS, 25 MM X 1/2", PARA AGUA FRIA PREDIAL | UN | 6.06 | 6.06 | SINAPI
20148 | JOELHO, PVC SERIE R, 45 GRAUS, DN 40 MM, PARA ESGOTO PREDIAL | UN | 4.6 | 4.6 | SINAPI
20149 | JOELHO, PVC SERIE R, 45 GRAUS, DN 50 MM, PARA ESGOTO PREDIAL | UN | 7.68 | 7.68 | SINAPI
20150 | JOELHO, PVC SERIE R, 45 GRAUS, DN 75 MM, PARA ESGOTO PREDIAL | UN | 19.8 | 19.8 | SINAPI
20151 | JOELHO, PVC SERIE R, 45 GRAUS, DN 100 MM, PARA ESGOTO PREDIAL | UN | 23.4 | 23.4 | SINAPI
20152 | JOELHO, PVC SERIE R, 45 GRAUS, DN 150 MM, PARA ESGOTO PREDIAL | UN | 84.68 | 84.68 | SINAPI
20154 | JOELHO, PVC SERIE R, 90 GRAUS, DN 40 MM, PARA ESGOTO PREDIAL | UN | 4.5 | 4.5 | SINAPI
20155 | JOELHO, PVC SERIE R, 90 GRAUS, DN 50 MM, PARA ESGOTO PREDIAL | UN | 6.86 | 6.86 | SINAPI
20156 | JOELHO, PVC SERIE R, 90 GRAUS, DN 75 MM, PARA ESGOTO PREDIAL | UN | 19.28 | 19.28 | SINAPI
20157 | JOELHO, PVC SERIE R, 90 GRAUS, DN 100 MM, PARA ESGOTO PREDIAL | UN | 22.23 | 22.23 | SINAPI
20158 | JOELHO, PVC SERIE R, 90 GRAUS, DN 150 MM, PARA ESGOTO PREDIAL | UN | 88.27 | 88.27 | SINAPI
20164 | LUVA DE CORRER, PVC SERIE R, 75 MM, PARA ESGOTO PREDIAL | UN | 13.48 | 13.48 | SINAPI
20165 | LUVA DE CORRER, PVC SERIE R, 100 MM, PARA ESGOTO PREDIAL | UN | 28.07 | 28.07 | SINAPI
20166 | LUVA DE CORRER, PVC SERIE R, 150 MM, PARA ESGOTO PREDIAL | UN | 85.72 | 85.72 | SINAPI
20167 | LUVA SIMPLES, PVC SERIE R, 40 MM, PARA ESGOTO PREDIAL | UN | 5.64 | 5.64 | SINAPI
20168 | LUVA SIMPLES, PVC SERIE R, 50 MM, PARA ESGOTO PREDIAL | UN | 11.6 | 11.6 | SINAPI
20169 | LUVA SIMPLES, PVC SERIE R, 75 MM, PARA ESGOTO PREDIAL | UN | 13.54 | 13.54 | SINAPI
20170 | LUVA SIMPLES, PVC SERIE R, 100 MM, PARA ESGOTO PREDIAL | UN | 15.55 | 15.55 | SINAPI
20171 | LUVA SIMPLES, PVC SERIE R, 150 MM, PARA ESGOTO PREDIAL | UN | 44.83 | 44.83 | SINAPI
20177 | TE, PVC, SERIE R, 75 X 75 MM, PARA ESGOTO PREDIAL | UN | 32.85 | 32.85 | SINAPI
20178 | TE, PVC, SERIE R, 100 X 75 MM, PARA ESGOTO PREDIAL | UN | 60.09 | 60.09 | SINAPI
20179 | TE, PVC, SERIE R, 100 X 100 MM, PARA ESGOTO PREDIAL | UN | 50.13 | 50.13 | SINAPI
20180 | TE, PVC, SERIE R, 150 X 100 MM, PARA ESGOTO PREDIAL | UN | 99.18 | 99.18 | SINAPI
20181 | TE, PVC, SERIE R, 150 X 150 MM, PARA ESGOTO PREDIAL | UN | 132.79 | 132.79 | SINAPI
20182 | TE DE INSPECAO, PVC, SERIE R, 75 X 75 MM, PARA ESGOTO PREDIAL | UN | 33.67 | 33.67 | SINAPI
20183 | TE DE INSPECAO, PVC, SERIE R, 100 X 75 MM, PARA ESGOTO PREDIAL | UN | 57.91 | 57.91 | SINAPI
20214 | RUFO PARA TELHA ESTRUTURAL DE FIBROCIMENTO 1 ABA (SEM AMIANTO) | UN | 46.15 | 46.15 | SINAPI
20234 | TANQUE SIMPLES EM MARMORE SINTETICO SUSPENSO, CAPACIDADE *38* L, *60 X 60* CM | UN | 299.63 | 299.63 | SINAPI
20235 | CUMEEIRA NORMAL PARA TELHA ONDULADA DE FIBROCIMENTO, E = 6 MM, ABA 300 MM, COMPRIMENTO 1100 MM (SEM AMIANTO) | UN | 44.53 | 44.53 | SINAPI
20253 | CAIXA DE PASSAGEM METALICA, DE SOBREPOR, COM TAMPA APARAFUSADA, DIMENSOES 35 X 35 X *12* CM | UN | 71.27 | 71.27 | SINAPI
20254 | CAIXA DE PASSAGEM METALICA, DE SOBREPOR, COM TAMPA APARAFUSADA, DIMENSOES 15 X 15 X *10* CM | UN | 21.7 | 21.7 | SINAPI
20256 | ROLDANA PLASTICA COM PREGO, TAMANHO 30 X 30 MM, PARA INSTALACAO ELETRICA APARENTE | UN | 0.34 | 0.34 | SINAPI
20260 | MANGUEIRA PARA GAS - GLP, PVC, TRANCADA, DIAMETRO DE 3/8", COMPRIMENTO DE 1M (NORMATIZADA) | UN | 14.51 | 14.51 | SINAPI
20262 | SIFAO PLASTICO EXTENSIVEL UNIVERSAL, TIPO COPO | UN | 20.15 | 20.15 | SINAPI
20269 | LAVATORIO / CUBA DE EMBUTIR, OVAL, DE LOUCA BRANCA, SEM LADRAO, DIMENSOES *50 X 35* CM (L X C) | UN | 112.44 | 112.44 | SINAPI
20270 | LAVATORIO / CUBA DE EMBUTIR, OVAL, DE LOUCA COLORIDA, SEM LADRAO, DIMENSOES *50 X 35* CM (L X C) | UN | 124.24 | 124.24 | SINAPI
20271 | TANQUE DE LOUCA BRANCA, COM COLUNA, *30* L | UN | 623.46 | 623.46 | SINAPI
20322 | PORTA DE MADEIRA, FOLHA MEDIA (NBR 15930) DE 600 X 2100 MM, DE 35 MM A 40 MM DE ESPESSURA, NUCLEO SEMI-SOLIDO (SARRAFEADO), CAPA FRISADA EM HDF, ACABAMENTO MELAMINICO EM PADRAO MADEIRA | UN | 220.01 | 220.01 | SINAPI
20326 | ANEL BORRACHA, PARA TUBO/CONEXAO PVC PBA, DN 60 MM, PARA REDE AGUA | UN | 4.26 | 4.26 | SINAPI
20327 | REDUCAO PVC PBA, JE, PB, DN 75 X 50 / DE 85 X 60 MM, PARA REDE DE AGUA | UN | 22.8 | 22.8 | SINAPI
20962 | CAIXA DE INCENDIO/ABRIGO PARA MANGUEIRA, DE SOBREPOR/EXTERNA, COM 75 X 45 X 17 CM, EM CHAPA DE ACO, PORTA COM VENTILACAO, VISOR COM A INSCRICAO "INCENDIO", SUPORTE/CESTA INTERNA PARA A MANGUEIRA, PINTURA ELETROSTATICA VERMELHA | UN | 276 | 276 | SINAPI
20963 | CAIXA DE INCENDIO/ABRIGO PARA MANGUEIRA, DE SOBREPOR/EXTERNA, COM 90 X 60 X 17 CM, EM CHAPA DE ACO, PORTA COM VENTILACAO, VISOR COM A INSCRICAO "INCENDIO", SUPORTE/CESTA INTERNA PARA A MANGUEIRA, PINTURA ELETROSTATICA VERMELHA | UN | 337.15 | 337.15 | SINAPI
20964 | TAMPAO COM CORRENTE, EM LATAO, ENGATE RAPIDO 1 1/2", PARA INSTALACAO PREDIAL DE COMBATE A INCENDIO | UN | 61.49 | 61.49 | SINAPI
20965 | ESGUICHO TIPO JATO SOLIDO, EM LATAO, ENGATE RAPIDO 1 1/2" X 16 MM, PARA MANGUEIRA EM INSTALACAO PREDIAL COMBATE A INCENDIO | UN | 56.98 | 56.98 | SINAPI
20966 | ESGUICHO TIPO JATO SOLIDO, EM LATAO, ENGATE RAPIDO 1 1/2" X 19 MM, PARA MANGUEIRA EM INSTALACAO PREDIAL COMBATE A INCENDIO | UN | 61.35 | 61.35 | SINAPI
20967 | ESGUICHO TIPO JATO SOLIDO, EM LATAO, ENGATE RAPIDO 2 1/2" X 16 MM, PARA MANGUEIRA EM INSTALACAO PREDIAL COMBATE A INCENDIO | UN | 92.99 | 92.99 | SINAPI
20968 | ESGUICHO TIPO JATO SOLIDO, EM LATAO, ENGATE RAPIDO 2 1/2" X 19 MM, PARA MANGUEIRA EM INSTALACAO PREDIAL COMBATE A INCENDIO | UN | 101.99 | 101.99 | SINAPI
20971 | CHAVE DUPLA PARA CONEXOES TIPO STORZ, ENGATE RAPIDO 1 1/2" X 2 1/2", EM LATAO, PARA INSTALACAO PREDIAL COMBATE A INCENDIO | UN | 14.99 | 14.99 | SINAPI
20972 | REDUCAO FIXA TIPO STORZ, ENGATE RAPIDO 2.1/2" X 1.1/2", EM LATAO, PARA INSTALACAO PREDIAL COMBATE A INCENDIO PREDIAL | UN | 112.49 | 112.49 | SINAPI
20973 | UNIAO TIPO STORZ, COM EMPATACAO INTERNA TIPO ANEL DE EXPANSAO, ENGATE RAPIDO 1 1/2", PARA MANGUEIRA DE COMBATE A INCENDIO PREDIAL | UN | 96.45 | 96.45 | SINAPI
20974 | UNIAO TIPO STORZ, COM EMPATACAO INTERNA TIPO ANEL DE EXPANSAO, ENGATE RAPIDO 2 1/2", PARA MANGUEIRA DE COMBATE A INCENDIO PREDIAL | UN | 137.99 | 137.99 | SINAPI
20975 | ANEL DE EXPANSAO EM COBRE, ENGATE RAPIDO 1 1/2", PARA EMPATACAO MANGUEIRA DE COMBATE A INCENDIO PREDIAL | UN | 10.82 | 10.82 | SINAPI
20976 | ANEL DE EXPANSAO EM COBRE, ENGATE RAPIDO 2 1/2", PARA EMPATACAO MANGUEIRA DE COMBATE A INCENDIO PREDIAL | UN | 16.34 | 16.34 | SINAPI
20977 | EXTINTOR DE INCENDIO PORTATIL COM CARGA DE PO QUIMICO SECO (PQS) DE 8 KG, CLASSE BC | UN | 206.26 | 206.26 | SINAPI
21029 | MANGUEIRA DE INCENDIO, TIPO 1, DE 1 1/2", COMPRIMENTO = 15 M, TECIDO EM FIO DE POLIESTER E TUBO INTERNO EM BORRACHA SINTETICA, COM UNIOES ENGATE RAPIDO | UN | 361.56 | 361.56 | SINAPI
21030 | MANGUEIRA DE INCENDIO, TIPO 1, DE 1 1/2", COMPRIMENTO = 20 M, TECIDO EM FIO DE POLIESTER E TUBO INTERNO EM BORRACHA SINTETICA, COM UNIOES ENGATE RAPIDO | UN | 445.68 | 445.68 | SINAPI
21031 | MANGUEIRA DE INCENDIO, TIPO 1, DE 1 1/2", COMPRIMENTO = 25 M, TECIDO EM FIO DE POLIESTER E TUBO INTERNO EM BORRACHA SINTETICA, COM UNIOES ENGATE RAPIDO | UN | 554.86 | 554.86 | SINAPI
21032 | MANGUEIRA DE INCENDIO, TIPO 1, DE 1 1/2", COMPRIMENTO = 30 M, TECIDO EM FIO DE POLIESTER E TUBO INTERNO EM BORRACHA SINTETICA, COM UNIOES ENGATE RAPIDO | UN | 592.45 | 592.45 | SINAPI
21034 | MANGUEIRA DE INCENDIO, TIPO 2, DE 2 1/2", COMPRIMENTO = 15 M, TECIDO EM FIO DE POLIESTER E TUBO INTERNO EM BORRACHA SINTETICA, COM UNIOES ENGATE RAPIDO | UN | 717.75 | 717.75 | SINAPI
21036 | MANGUEIRA DE INCENDIO, TIPO 2, DE 2 1/2", COMPRIMENTO = 25 M, TECIDO EM FIO DE POLIESTER E TUBO INTERNO EM BORRACHA SINTETICA, COM UNIOES ENGATE RAPIDO | UN | 1098.99 | 1098.99 | SINAPI
21037 | MANGUEIRA DE INCENDIO, TIPO 2, DE 2 1/2", COMPRIMENTO = 30 M, TECIDO EM FIO DE POLIESTER E TUBO INTERNO EM BORRACHA SINTETICA, COM UNIOES ENGATE RAPIDO | UN | 1252.93 | 1252.93 | SINAPI
21040 | SPRINKLER TIPO PENDENTE, BULBO VERMELHO RESPOSTA RAPIDA, 68 GRAUS CELSIUS, ACABAMENTO NATURAL, D = 15 MM (1/2") | UN | 38 | 38 | SINAPI
21041 | SPRINKLER TIPO PENDENTE, BULBO VERMELHO DE RESPOSTA RAPIDA, 68 GRAUS CELSIUS, ACABAMENTO NATURAL, D = 20 MM (3/4") | UN | 45.87 | 45.87 | SINAPI
21042 | SPRINKLER TIPO PENDENTE, BULBO AMARELO DE RESPOSTA RAPIDA, 79 GRAUS CELSIUS, ACABAMENTO NATURAL OU CROMADO, D = 15 MM (1/2") | UN | 44.13 | 44.13 | SINAPI
21043 | SPRINKLER TIPO PENDENTE, BULBO AMARELO DE RESPOSTA RAPIDA, 79 GRAUS CELSIUS, ACABAMENTO NATURAL, D = 20 MM (3/4") | UN | 55.74 | 55.74 | SINAPI
21044 | SPRINKLER TIPO PENDENTE, BULBO VERMELHO DE RESPOSTA RAPIDA, 68 GRAUS CELSIUS, ACABAMENTO CROMADO, D = 15 MM (1/2") | UN | 38.83 | 38.83 | SINAPI
21045 | SPRINKLER TIPO PENDENTE, BULBO VERMELHO DE RESPOSTA RAPIDA, 68 GRAUS CELSIUS, ACABAMENTO CROMADO, D = 20 MM (3/4") | UN | 53.19 | 53.19 | SINAPI
21047 | SPRINKLER TIPO PENDENTE, BULBO AMARELO DE RESPOSTA RAPIDA, 79 GRAUS CELSIUS, ACABAMENTO CROMADO, D = 20 MM (3/4") | UN | 57.25 | 57.25 | SINAPI
21059 | RALO FOFO COM REQUADRO, QUADRADO 150 X 150 MM | UN | 44.43 | 44.43 | SINAPI
21060 | RALO FOFO COM REQUADRO, QUADRADO 250 X 250 MM | UN | 82.42 | 82.42 | SINAPI
21061 | RALO FOFO COM REQUADRO, QUADRADO 300 X 300 MM | UN | 103.03 | 103.03 | SINAPI
21062 | RALO FOFO COM REQUADRO, QUADRADO 400 X 400 MM | UN | 162.27 | 162.27 | SINAPI
21071 | TAMPAO FOFO SIMPLES COM BASE / REQUADRO, CLASSE A15 CARGA MAX. 1,5 T, 400 X 400 MM (COM INSCRICAO EM RELEVO DO TIPO DE REDE) | UN | 167.42 | 167.42 | SINAPI
21090 | TAMPAO FOFO ARTICULADO, COM BASE / REQUADRO, CLASSE D400 CARGA MAX 40 T, REDONDO, TAMPA 600 MM (COM INSCRICAO EM RELEVO DO TIPO DE REDE) | UN | 560.23 | 560.23 | SINAPI
21092 | VALVULA DE RETENCAO VERTICAL, DE BRONZE (PN-16), 1/2", 200 PSI, EXTREMIDADES COM ROSCA | UN | 82.67 | 82.67 | SINAPI
21101 | PORTA TOALHA ROSTO EM METAL CROMADO, TIPO ARGOLA | UN | 21.7 | 21.7 | SINAPI
21102 | PORTA TOALHA BANHO EM METAL CROMADO, TIPO BARRA | UN | 33.79 | 33.79 | SINAPI
21112 | VALVULA DE DESCARGA EM METAL CROMADO PARA MICTORIO COM ACIONAMENTO POR PRESSAO E FECHAMENTO AUTOMATICO | UN | 309.18 | 309.18 | SINAPI
21114 | ADESIVO PARA TUBOS CPVC, *75* G | UN | 38.19 | 38.19 | SINAPI
21116 | TE DE REDUCAO DE FERRO GALVANIZADO, COM ROSCA BSP, DE 1 1/4" X 3/4" | UN | 37.24 | 37.24 | SINAPI
21118 | JOELHO CPVC, SOLDAVEL, 90 GRAUS, 15 MM, PARA AGUA QUENTE | UN | 3.75 | 3.75 | SINAPI
21119 | LUVA CPVC, SOLDAVEL, 15 MM, PARA AGUA QUENTE PREDIAL | UN | 1.98 | 1.98 | SINAPI
21120 | LUVA DE TRANSICAO, CPVC, 15 MM X 1/2", PARA AGUA QUENTE PREDIAL | UN | 12.85 | 12.85 | SINAPI
21121 | TE CPVC, SOLDAVEL, 90 GRAUS, 15 MM, PARA AGUA QUENTE PREDIAL | UN | 4.17 | 4.17 | SINAPI
21127 | FITA ISOLANTE ADESIVA ANTICHAMA, USO ATE 750 V, EM ROLO DE 19 MM X 5 M | UN | 3.69 | 3.69 | SINAPI
21142 | ESTRIBO COM PARAFUSO EM CHAPA DE FERRO FUNDIDO DE 2" X 3/16" X 35 CM, SECAO "U", PARA MADEIRAMENTO DE TELHADO | UN | 32.05 | 32.05 | SINAPI
25019 | GRUPO GERADOR ESTACIONARIO, MOTOR DIESEL POTENCIA 170 KVA | UN | 198253.11 | 198253.11 | SINAPI
25067 | BLOCO DE CONCRETO ESTRUTURAL 19 X 19 X 39 CM, FBK 4,5 MPA (NBR 6136) | UN | 5.98 | 5.98 | SINAPI
25070 | BLOCO DE CONCRETO ESTRUTURAL 14 X 19 X 39 CM, FBK 4,5 MPA (NBR 6136) | UN | 4.78 | 4.78 | SINAPI
25071 | BLOCO DE CONCRETO ESTRUTURAL 9 X 19 X 39 CM, FBK 4,5 MPA (NBR 6136) | UN | 3.32 | 3.32 | SINAPI
25400 | PAR DE TABELAS DE BASQUETE EM COMPENSADO NAVAL, OFICIAL, 1800 X 1200 MM, INCLUINDO ARO DE METAL E REDE EM POLIPROPILENO 100% (SEM SUPORTE DE FIXACAO) | UN | 3207.73 | 3207.73 | SINAPI
34349 | HASTE RETA DE ACO GALVANIZADO, H = *30* CM, BASE RETANGULAR, PARA FIXACAO DE CONCERTINA SIMPLES DE 30 CM (NAO INCLUI OS FIXADORES) | UN | 25.45 | 25.45 | SINAPI
34359 | CURVA 90 GRAUS DE BARRA CHATA EM ALUMINIO 3/4" X 1/4" X 300 MM | UN | 17.07 | 17.07 | SINAPI
34364 | JANELA DE CORRER, EM ALUMINIO PERFIL 25, 120 X 150 CM (A X L), 4 FLS, BANDEIRA COM BASCULA, ACABAMENTO BRANCO OU BRILHANTE, BATENTE/REQUADRO DE 6 A 14 CM, COM VIDRO 4 MM, SEM GUARNICAO/ALIZAR | UN | 558.69 | 558.69 | SINAPI
34367 | JANELA DE CORRER, EM ALUMINIO PERFIL 25, 100 X 150 CM (A X L), 2 FLS MOVEIS, SEM BANDEIRA, ACABAMENTO BRANCO OU BRILHANTE, BATENTE DE 6 A 7 CM, COM VIDRO 4 MM, SEM GUARNICAO | UN | 425.03 | 425.03 | SINAPI
34369 | JANELA DE CORRER, EM ALUMINIO PERFIL 25, 100 X 200 CM (A X L), 4 FLS, SEM BANDEIRA, ACABAMENTO BRANCO OU BRILHANTE, BATENTE DE 6 A 7 CM, COM VIDRO 4 MM, SEM GUARNICAO/ALIZAR | UN | 592.22 | 592.22 | SINAPI
34377 | JANELA BASCULANTE, EM ALUMINIO PERFIL 20, 80 X 60 CM (A X L), 4 FLS (1 FIXA E 3 MOVEIS), ACABAMENTO BRANCO OU BRILHANTE, BATENTE DE 3 A 4 CM, COM VIDRO 4 MM, SEM GUARNICAO | UN | 170.27 | 170.27 | SINAPI
34381 | JANELA MAXIM-AR, EM ALUMINIO PERFIL 25, 60 X 80 CM (A X L), ACABAMENTO BRANCO OU BRILHANTE, BATENTE DE 4 A 5 CM, COM VIDRO 4 MM, SEM GUARNICAO/ALIZAR | UN | 242.85 | 242.85 | SINAPI
34383 | GABIAO MANTA (COLCHAO) MALHA HEXAGONAL 6 X 8 CM (ZN/AL REVESTIDO COM POLIMERO), FIO 2 MM, DIMENSOES 4,0 X 2,0 X 0,3 M (C X L X A) | UN | 1373.53 | 1373.53 | SINAPI
34400 | TIJOLO CERAMICO REFRATARIO DE *2,5 X 11,4 X 22,9* CM (L X A X C) | UN | 4.62 | 4.62 | SINAPI
34401 | TIJOLO CERAMICO LAMINADO DE *5,5 X 11 X 23* CM (L X A X C), COM 21 FUROS | UN | 1.66 | 1.66 | SINAPI
34402 | TELHA DE FIBROCIMENTO ONDULADA E = 8 MM, DE 3,66 X 1,10 M (SEM AMIANTO) | UN | 158.44 | 158.44 | SINAPI
34417 | TELHA DE FIBROCIMENTO ONDULADA E = 4 MM, DE 2,13 X 0,50 M (SEM AMIANTO) | UN | 16.77 | 16.77 | SINAPI
34425 | TELHA ESTRUTURAL DE FIBROCIMENTO 1 ABA, DE 0,52 X 2,00 M (SEM AMIANTO) | UN | 101.78 | 101.78 | SINAPI
34447 | TELHA ESTRUTURAL DE FIBROCIMENTO 2 ABAS, DE 1,00 X 8,20 M (SEM AMIANTO) | UN | 616.56 | 616.56 | SINAPI
34458 | TELHA DE FIBROCIMENTO E = 6 MM, DE 3,00 X 1,06 M (SEM AMIANTO) | UN | 126.04 | 126.04 | SINAPI
34464 | TELHA DE FIBROCIMENTO E = 6 MM, DE 4,10 X 1,06 M (SEM AMIANTO) | UN | 187.62 | 187.62 | SINAPI
34468 | TELHA DE FIBROCIMENTO E = 6 MM, DE 4,60 X 1,06 M (SEM AMIANTO) | UN | 236.53 | 236.53 | SINAPI
34469 | AQUECEDOR SOLAR COM RESERVATORIO TERMICO DE 1000 L E *5* PLACAS COLETORAS DE *2,0* M2 (NAO INCLUI ACESSORIOS) (SEM INSTALACAO) | UN | 9801.13 | 9801.13 | SINAPI
34472 | AQUECEDOR SOLAR DE INSTALACAO EXTERNA, KIT COMPACTO, CONJUNTO COM RESERVATORIO TERMICO DE 200 L, PLACA COLETORA DE *2,0* M2 E INCLUSO ACESSORIOS (RESIDENCIAS ATE 120,00 M2 E DE 4 A 5 BANHOS POR DIA) (SEM INSTALACAO) | UN | 3015.5 | 3015.5 | SINAPI
34473 | TELHA DE FIBROCIMENTO E = 8 MM, DE 3,00 X 1,06 M (SEM AMIANTO) | UN | 143.49 | 143.49 | SINAPI
34476 | AQUECEDOR SOLAR COM RESERVATORIO TERMICO DE 400 L E *2* PLACAS COLETORAS DE *2,0* M2 (NAO INCLUI ACESSORIOS) (SEM INSTALACAO) | UN | 5111.7 | 5111.7 | SINAPI
34477 | AQUECEDOR SOLAR COM RESERVATORIO TERMICO DE 600 L E *3* PLACAS COLETORAS DE *2,0* M2 (NAO INCLUI ACESSORIOS) (SEM INSTALACAO) | UN | 6784.21 | 6784.21 | SINAPI
34480 | TELHA DE FIBROCIMENTO E = 8 MM, DE 4,10 X 1,06 M (SEM AMIANTO) | UN | 265.17 | 265.17 | SINAPI
34482 | AQUECEDOR SOLAR COM RESERVATORIO TERMICO DE 800 L E *4* PLACAS COLETORAS DE *2,0* M2 (NAO INCLUI ACESSORIOS) (SEM INSTALACAO) | UN | 6336.08 | 6336.08 | SINAPI
34486 | TELHA DE FIBROCIMENTO E = 8 MM, DE 4,60 X 1,06 M (SEM AMIANTO) | UN | 313.95 | 313.95 | SINAPI
34498 | CONE DE SINALIZACAO EM PVC FLEXIVEL, H = 70 / 76 CM (NBR 15071) | UN | 101.56 | 101.56 | SINAPI
34519 | CRUZETA DE CONCRETO LEVE, COMP. 2000 MM SECAO, 90 X 90 MM | UN | 124.57 | 124.57 | SINAPI
34544 | DISJUNTOR TERMOMAGNETICO TRIPOLAR 3 X 400 A / ICC - 25 KA | UN | 1854.34 | 1854.34 | SINAPI
34555 | BLOCO DE VEDACAO DE CONCRETO APARENTE 19 X 19 X 39 CM (CLASSE C - NBR 6136) | UN | 5.52 | 5.52 | SINAPI
34556 | BLOCO DE CONCRETO ESTRUTURAL 14 X 19 X 29 CM, FBK 10 MPA (NBR 6136) | UN | 5.19 | 5.19 | SINAPI
34564 | BLOCO DE CONCRETO ESTRUTURAL 14 X 19 X 29 CM, FBK 14 MPA (NBR 6136) | UN | 5.53 | 5.53 | SINAPI
34565 | BLOCO DE CONCRETO ESTRUTURAL 14 X 19 X 29 CM, FBK 16 MPA (NBR 6136) | UN | 5.85 | 5.85 | SINAPI
34566 | BLOCO DE CONCRETO ESTRUTURAL 14 X 19 X 29 CM, FBK 6 MPA (NBR 6136) | UN | 4.54 | 4.54 | SINAPI
34567 | BLOCO DE CONCRETO ESTRUTURAL 14 X 19 X 29 CM, FBK 8 MPA (NBR 6136) | UN | 4.81 | 4.81 | SINAPI
34568 | BLOCO DE CONCRETO ESTRUTURAL 14 X 19 X 39 CM, FBK 10 MPA (NBR 6136) | UN | 5.69 | 5.69 | SINAPI
34569 | BLOCO DE CONCRETO ESTRUTURAL 14 X 19 X 39 CM, FBK 12 MPA (NBR 6136) | UN | 5.85 | 5.85 | SINAPI
34570 | BLOCO DE CONCRETO ESTRUTURAL 14 X 19 X 39 CM, FBK 14 MPA (NBR 6136) | UN | 6.35 | 6.35 | SINAPI
34571 | BLOCO DE CONCRETO ESTRUTURAL 14 X 19 X 39 CM, FBK 6 MPA (NBR 6136) | UN | 4.83 | 4.83 | SINAPI
34573 | BLOCO DE CONCRETO ESTRUTURAL 14 X 19 X 39 CM, FBK 8 MPA (NBR 6136) | UN | 5.08 | 5.08 | SINAPI
34576 | BLOCO DE CONCRETO ESTRUTURAL 19 X 19 X 39 CM, FBK 10 MPA (NBR 6136) | UN | 7.4 | 7.4 | SINAPI
34577 | BLOCO DE CONCRETO ESTRUTURAL 19 X 19 X 39 CM, FBK 12 MPA (NBR 6136) | UN | 7.72 | 7.72 | SINAPI
34578 | BLOCO DE CONCRETO ESTRUTURAL 19 X 19 X 39 CM, FBK 14 MPA (NBR 6136) | UN | 8.37 | 8.37 | SINAPI
34579 | BLOCO DE CONCRETO ESTRUTURAL 19 X 19 X 39 CM, FBK 16 MPA (NBR 6136) | UN | 8.93 | 8.93 | SINAPI
34580 | BLOCO DE CONCRETO ESTRUTURAL 19 X 19 X 39 CM, FBK 8 MPA (NBR 6136) | UN | 6.67 | 6.67 | SINAPI
34586 | BLOCO ESTRUTURAL CERAMICO DE 14 X 19 X 29 CM (L X A X C) E 6,0 MPA | UN | 2.1 | 2.1 | SINAPI
34588 | BLOCO ESTRUTURAL CERAMICO DE 14 X 19 X 39 CM (L X A X C) E 6,0 MPA | UN | 2.83 | 2.83 | SINAPI
34590 | BLOCO ESTRUTURAL CERAMICO DE 19 X 19 X 29 CM (L X A X C) E 6,0 MPA | UN | 2.8 | 2.8 | SINAPI
34591 | BLOCO ESTRUTURAL CERAMICO DE 19 X 19 X 39 CM (L X A X C) E 6,0 MPA | UN | 3.42 | 3.42 | SINAPI
34592 | BLOCO DE VEDACAO CONCRETO 14 X 19 X 29 CM (CLASSE C - NBR 6136) | UN | 3.8 | 3.8 | SINAPI
34599 | BLOCO DE VEDACAO CONCRETO APARENTE 9 X 19 X 39 CM (CLASSE C - NBR 6136) | UN | 3.41 | 3.41 | SINAPI
34606 | DISJUNTOR TIPO NEMA, BIPOLAR 60 ATE 100A, TENSAO MAXIMA 415 V | UN | 119.78 | 119.78 | SINAPI
34612 | GABIAO TIPO CAIXA PARA SOLO REFORCADO, MALHA HEXAGONAL DE DUPLA TORCAO 8 X 10 CM (ZN/AL REVESTIDO COM POLIMERO), FIO 2,7 MM, DIMENSOES 2,0 X 1,0 X 0,5 M, COM CAUDA DE 3,0 M | UN | 763.22 | 763.22 | SINAPI
34616 | DISJUNTOR TERMOMAGNETICO PARA TRILHO DIN (IEC), BIPOLAR, 6 - 32 A | UN | 64.22 | 64.22 | SINAPI
34623 | DISJUNTOR TERMOMAGNETICO PARA TRILHO DIN (IEC), BIPOLAR, 40 - 50 A | UN | 63.23 | 63.23 | SINAPI
34628 | DISJUNTOR TERMOMAGNETICO PARA TRILHO DIN (IEC), BIPOLAR, 63 A | UN | 90.57 | 90.57 | SINAPI
34630 | TELA EM MALHA HEXAGONAL DE DUPLA TORCAO 8 X 10 CM (ZN/AL REVESTIDO COM POLIMERO), FIO 2,7 MM, COM GEOMANTA OU BIOMANTA, DIMENSOES 4,0 X 2,0 X 0,6 M, COM INCLINACAO DE 70 GRAUS, PARA SOLO REFORCADO | UN | 985.51 | 985.51 | SINAPI
34633 | GABIAO TIPO CAIXA PARA SOLO REFORCADO, MALHA HEXAGONAL DE DUPLA TORCAO 8 X 10 CM (ZN/AL REVESTIDO COM POLIMERO), FIO 2,7 MM, DIMENSOES 2,0 X 1,0 X 1,0 M, COM CAUDA DE 4,0 M | UN | 1081.84 | 1081.84 | SINAPI
34635 | GABIAO TIPO CAIXA PARA SOLO REFORCADO, MALHA HEXAGONAL DE DUPLA TORCAO 8 X 10 CM (ZN/AL REVESTIDO COM POLIMERO), FIO 2,7 MM, DIMENSOES 2,0 X 1,0 X 1,0 M, COM CAUDA DE 3,0 M | UN | 981.47 | 981.47 | SINAPI
34636 | CAIXA D'AGUA / RESERVATORIO EM POLIETILENO, 1000 LITROS, COM TAMPA | UN | 509.45 | 509.45 | SINAPI
34637 | CAIXA D'AGUA / RESERVATORIO EM POLIETILENO, 500 LITROS, COM TAMPA | UN | 308.09 | 308.09 | SINAPI
34638 | CAIXA D'AGUA / RESERVATORIO EM POLIETILENO, 750 LITROS, COM TAMPA | UN | 476.55 | 476.55 | SINAPI
34639 | CAIXA D'AGUA / RESERVATORIO EM POLIETILENO, 1500 LITROS, COM TAMPA | UN | 1175.9 | 1175.9 | SINAPI
34640 | CAIXA D'AGUA / RESERVATORIO EM POLIETILENO, 2000 LITROS, COM TAMPA | UN | 1333.87 | 1333.87 | SINAPI
34641 | CAIXA DE ATERRAMENTO EM CONCRETO PRE-MOLDADO, DIAMETRO DE 0,30 M E ALTURA DE 0,35 M, SEM FUNDO E COM TAMPA | UN | 114.33 | 114.33 | SINAPI
34643 | CAIXA DE INSPECAO PARA ATERRAMENTO E PARA RAIOS, EM POLIPROPILENO, DIAMETRO = 300 MM X ALTURA = 400 MM (INCLUIDA TAMPA SEM ESCOTILHA) | UN | 46.48 | 46.48 | SINAPI
34649 | CANALETA ESTRUTURAL CERAMICA DE 14 X 19 X 29 CM (L X A X C) E 6,0 MPA | UN | 2.79 | 2.79 | SINAPI
34653 | DISJUNTOR TERMOMAGNETICO PARA TRILHO DIN (IEC), MONOPOLAR, 6 - 32 A | UN | 11.2 | 11.2 | SINAPI
34655 | CANALETA ESTRUTURAL CERAMICA DE 14 X 19 X 39 CM (L X A X C) E 6,0 MPA | UN | 4.11 | 4.11 | SINAPI
34686 | DISJUNTOR TERMOMAGNETICO PARA TRILHO DIN (IEC), MONOPOLAR, 40 - 50 A | UN | 16.61 | 16.61 | SINAPI
34688 | DISJUNTOR TERMOMAGNETICO PARA TRILHO DIN (IEC), MONOPOLAR, 63 A | UN | 20.3 | 20.3 | SINAPI
34689 | DISJUNTOR TIPO NEMA, MONOPOLAR DE 60 ATE 70A, TENSAO MAXIMA DE 240 V | UN | 38.13 | 38.13 | SINAPI
34705 | DISJUNTOR TERMOMAGNETICO TRIPOLAR 3 X 250 A/ICC - 25 KA | UN | 1000.82 | 1000.82 | SINAPI
34707 | DISJUNTOR TERMOMAGNETICO TRIPOLAR 3 X 350 A/ICC - 25 KA | UN | 1854.53 | 1854.53 | SINAPI
34709 | DISJUNTOR TERMOMAGNETICO PARA TRILHO DIN (IEC), TRIPOLAR, 10 - 50 A | UN | 78.68 | 78.68 | SINAPI
34714 | DISJUNTOR TERMOMAGNETICO PARA TRILHO DIN (IEC), TRIPOLAR, 63 A | UN | 93.97 | 93.97 | SINAPI
34729 | DISJUNTOR TERMOMAGNETICO AJUSTAVEL, TRIPOLAR DE 100 ATE 250A, CAPACIDADE DE INTERRUPCAO DE 35KA | UN | 1458.72 | 1458.72 | SINAPI
34734 | DISJUNTOR TERMOMAGNETICO AJUSTAVEL, TRIPOLAR DE 300 ATE 400A, CAPACIDADE DE INTERRUPCAO DE 35KA | UN | 2258.57 | 2258.57 | SINAPI
34738 | DISJUNTOR TERMOMAGNETICO AJUSTAVEL, TRIPOLAR DE 450 ATE 600A, CAPACIDADE DE INTERRUPCAO DE 35KA | UN | 5276.73 | 5276.73 | SINAPI
34763 | MEIO BLOCO DE VEDACAO DE CONCRETO APARENTE 9 X 19 X 19 CM (CLASSE C - NBR 6136) | UN | 2.05 | 2.05 | SINAPI
34764 | MEIO BLOCO DE VEDACAO DE CONCRETO 9 X 19 X 19 CM (CLASSE C - NBR 6136) | UN | 2.01 | 2.01 | SINAPI
34769 | MEIO BLOCO DE VEDACAO DE CONCRETO APARENTE 19 X 19 X 19 CM (CLASSE C - NBR 6136) | UN | 3.32 | 3.32 | SINAPI
34771 | MEIO BLOCO DE VEDACAO DE CONCRETO 19 X 19 X 19 CM (CLASSE C - NBR 6136) | UN | 3.07 | 3.07 | SINAPI
34773 | MEIO BLOCO DE VEDACAO DE CONCRETO APARENTE 14 X 19 X 19 CM (CLASSE C - NBR 6136) | UN | 2.68 | 2.68 | SINAPI
34774 | MEIO BLOCO DE VEDACAO DE CONCRETO 14 X 19 X 19 CM (CLASSE C - NBR 6136) | UN | 2.55 | 2.55 | SINAPI
34777 | ELEMENTO VAZADO CERAMICO DIAGONAL (TIPO FLOR/QUADRADO/XIS) DE *7 X 18 X 25* CM (L X A X C) | UN | 3.14 | 3.14 | SINAPI
34781 | MEIO BLOCO ESTRUTURAL CERAMICO DE 14 X 19 X 19 CM (L X A X C) E 6,0 MPA | UN | 1.77 | 1.77 | SINAPI
34788 | MEIO BLOCO ESTRUTURAL CERAMICO DE 14 X 19 X 14 CM (L X A X C) E 6,0 MPA | UN | 1.29 | 1.29 | SINAPI
34802 | GABIAO MANTA (COLCHAO) MALHA HEXAGONAL 6 X 8 CM (ZN/AL REVESTIDO COM POLIMERO), DIMENSOES 4,0 X 2,0 X 0,17 M (C X L X A) FIO 2 MM | UN | 1157.34 | 1157.34 | SINAPI
35277 | CAIXA DE GORDURA EM PVC, DIAMETRO MINIMO 300 MM, DIAMETRO DE SAIDA 100 MM, CAPACIDADE APROXIMADA 18 LITROS, COM TAMPA E CESTO | UN | 403.62 | 403.62 | SINAPI
36141 | MASCARA DE SEGURANCA PARA SOLDA COM ESCUDO DE CELERON E CARNEIRA DE PLASTICO COM REGULAGEM | UN | 95.44 | 95.44 | SINAPI
36142 | PROTETOR AUDITIVO TIPO PLUG DE INSERCAO COM CORDAO, ATENUACAO SUPERIOR A 15 DB | UN | 2.12 | 2.12 | SINAPI
36143 | PROTETOR AUDITIVO TIPO CONCHA COM ABAFADOR DE RUIDOS, ATENUACAO ACIMA DE 22 DB | UN | 86.01 | 86.01 | SINAPI
36144 | RESPIRADOR DESCARTAVEL SEM VALVULA DE EXALACAO, PFF 1 | UN | 1.67 | 1.67 | SINAPI
36146 | PROTETOR SOLAR FPS 30, EMBALAGEM 2 LITROS | UN | 227.6 | 227.6 | SINAPI
36148 | CINTURAO DE SEGURANCA TIPO PARAQUEDISTA, FIVELA EM ACO, AJUSTE NO SUSPENSORIO, CINTURA E PERNAS | UN | 156.92 | 156.92 | SINAPI
36149 | TRAVA-QUEDAS EM ACO PARA CORDA DE 12 MM, EXTENSOR DE 25 X 300 MM, COM MOSQUETAO TIPO GANCHO TRAVA DUPLA | UN | 176.56 | 176.56 | SINAPI
36150 | AVENTAL DE SEGURANCA DE RASPA DE COURO 1,00 X 0,60 M | UN | 41.35 | 41.35 | SINAPI
36152 | OCULOS DE SEGURANCA CONTRA IMPACTOS COM LENTE INCOLOR, ARMACAO NYLON, COM PROTECAO UVA E UVB | UN | 5.46 | 5.46 | SINAPI
36153 | TALABARTE DE SEGURANCA, 2 MOSQUETOES TRAVA DUPLA *53* MM DE ABERTURA, COM ABSORVEDOR DE ENERGIA | UN | 201.34 | 201.34 | SINAPI
36178 | PISO TATIL / PODOTATIL, LADRILHO HIDRAULICO/CONCRETO, *40 X 40* CM, E= 2,5* CM, PADRAO TATIL ALERTA OU DIRECIONAL, COR NATURAL | UN | 15.54 | 15.54 | SINAPI
36397 | BETONEIRA, CAPACIDADE NOMINAL 600 L, CAPACIDADE DE MISTURA 360 L, MOTOR ELETRICO TRIFASICO 220/380V, POTENCIA 4CV, SEM CARREGADOR | UN | 25157.28 | 25157.28 | SINAPI
36398 | BETONEIRA, CAPACIDADE NOMINAL 600 L, CAPACIDADE DE MISTURA 440 L, MOTOR A DIESEL, POTENCIA 10 CV, COM CARREGADOR | UN | 30576.58 | 30576.58 | SINAPI
36487 | GUINCHO ELETRICO DE COLUNA, CAPACIDADE 400 KG, COM MOTO FREIO, MOTOR TRIFASICO DE 1,25 CV | UN | 3603.84 | 3603.84 | SINAPI
36498 | GERADOR PORTATIL MONOFASICO, POTENCIA 5500 VA, MOTOR A GASOLINA, POTENCIA DO MOTOR 13 CV | UN | 9538.74 | 9538.74 | SINAPI
36500 | GRUPO GERADOR REBOCAVEL, POTENCIA *66* KVA, MOTOR A DIESEL | UN | 124737.33 | 124737.33 | SINAPI
36501 | GRUPO GERADOR ESTACIONARIO, POTENCIA 150 KVA, MOTOR DIESEL | UN | 176513.59 | 176513.59 | SINAPI
36502 | MOTOBOMBA CENTRIFUGA, MOTOR A GASOLINA, POTENCIA 5,42 HP, BOCAIS 1 1/2" X 1", DIAMETRO ROTOR 143 MM HM/Q = 6 MCA / 16,8 M3/H A 38 MCA / 6,6 M3/H | UN | 5271.12 | 5271.12 | SINAPI
36503 | MOTOBOMBA TRASH (PARA AGUA SUJA) AUTO ESCORVANTE, MOTOR GASOLINA DE 6,41 HP, DIAMETROS DE SUCCAO X RECALQUE: 3" X 3", HM/Q: 10/60 A 23/0 | UN | 6499.91 | 6499.91 | SINAPI
36509 | TRATOR DE ESTEIRAS, POTENCIA 125 HP, PESO OPERACIONAL DE 12,9 T, COM LAMINA COM CAPACIDADE DE 2,7 M3 | UN | 1122201.76 | 1122201.76 | SINAPI
36511 | TRATOR DE PNEUS COM POTENCIA DE 122 CV, TRACAO 4 X 4, PESO COM LASTRO DE 4510 KG | UN | 407981.28 | 407981.28 | SINAPI
36520 | BACIA SANITARIA (VASO) CONVENCIONAL PARA PCD, SEM FURO FRONTAL, DE LOUCA BRANCA (SEM ASSENTO) | UN | 751.9 | 751.9 | SINAPI
36521 | LAVATORIO DE CANTO DE LOUCA BRANCA, SUSPENSO (SEM COLUNA), DIMENSOES *40 X 30* CM (L X C) | UN | 178.92 | 178.92 | SINAPI
36530 | RETROESCAVADEIRA SOBRE RODAS COM CARREGADEIRA, TRACAO 4 X 2, POTENCIA LIQUIDA 79 HP, PESO OPERACIONAL MINIMO DE 6570 KG, CAPACIDADE DA CARREGADEIRA DE 1,00 M3 E DA RETROESCAVADEIRA MINIMA DE 0,20 M3, PROFUNDIDADE DE ESCAVACAO MAXIMA DE 4,37 M | UN | 433317.06 | 433317.06 | SINAPI
36531 | RETROESCAVADEIRA SOBRE RODAS COM CARREGADEIRA, TRACAO 4 X 4, POTENCIA LIQUIDA 88 HP, PESO OPERACIONAL MINIMO DE 6674 KG, CAPACIDADE DA CARREGADEIRA DE 1,00 M3 E DA RETROESCAVADEIRA MINIMA DE 0,26 M3, PROFUNDIDADE DE ESCAVACAO MAXIMA DE 4,37 M | UN | 487195.09 | 487195.09 | SINAPI
36789 | TELHA CERAMICA TIPO AMERICANA, COMPRIMENTO DE *45* CM, RENDIMENTO DE *12* TELHAS/M2 | UN | 4.56 | 4.56 | SINAPI
36790 | TANQUE DUPLO EM MARMORE SINTETICO COM CUBA LISA E ESFREGADOR, *110 X 60* CM | UN | 363.76 | 363.76 | SINAPI
36791 | TORNEIRA METALICA CROMADA DE MESA PARA LAVATORIO, BICA ALTA, COM AREJADOR | UN | 135.81 | 135.81 | SINAPI
36792 | TORNEIRA METALICA CROMADA DE PAREDE LONGA PARA LAVATORIO, COM AREJADOR, ACIONAMENTO ALAVANCA, 1/4 DE VOLTA | UN | 180.76 | 180.76 | SINAPI
36793 | MISTURADOR DE METAL CROMADO DE PAREDE PARA LAVATORIO | UN | 854.3 | 854.3 | SINAPI
36794 | LAVATORIO DE LOUCA BRANCA, COM COLUNA, DIMENSOES *44 X 35* CM (L X C) | UN | 190.47 | 190.47 | SINAPI
36795 | TORNEIRA METALICA CROMADA DE MESA PARA LAVATORIO, COM SENSOR DE PRESENCA A PILHA, COM AREJADOR EMBUTIDO | UN | 1717.19 | 1717.19 | SINAPI
36796 | TORNEIRA METALICA CROMADA DE MESA, PARA LAVATORIO, TEMPORIZADA PRESSAO FECHAMENTO AUTOMATICO, BICA BAIXA | UN | 142.69 | 142.69 | SINAPI
36797 | MOURAO DE CONCRETO CURVO, *10 X 10* CM, H= *2,60* M + CURVA DE 0,40 M | UN | 100.87 | 100.87 | SINAPI
36799 | MOURAO DE CONCRETO RETO, TIPO ESTICADOR, *10 X 10* CM, H= 2,50 M | UN | 97.9 | 97.9 | SINAPI
36800 | MISTURADOR METALICO, BASE PARA CHUVEIRO/BANHEIRA, 1/2" OU 3/4", SOLDAVEL OU ROSCAVEL (NAO INCLUI ACABAMENTOS) | UN | 226.85 | 226.85 | SINAPI
36801 | ACABAMENTO DE METAL CROMADO PARA REGISTRO PEQUENO, DE PAREDE, 1/2" OU 3/4" | UN | 33.81 | 33.81 | SINAPI
36896 | JANELA DE CORRER, EM ALUMINIO PERFIL 25, 100 X 120 CM (A X L), 2 FLS MOVEIS, SEM BANDEIRA, ACABAMENTO BRANCO OU BRILHANTE, BATENTE DE 6 A 7 CM, COM VIDRO 4 MM, SEM GUARNICAO | UN | 329.78 | 329.78 | SINAPI
36897 | JANELA DE CORRER, EM ALUMINIO PERFIL 25, 100 X 150 CM (A X L), 4 FLS MOVEIS, SEM BANDEIRA, ACABAMENTO BRANCO OU BRILHANTE, BATENTE DE 6 A 7 CM, COM VIDRO 4 MM, SEM GUARNICAO/ALIZAR | UN | 514.61 | 514.61 | SINAPI
37103 | BLOCO DE VEDACAO DE CONCRETO APARENTE 14 X 19 X 39 CM (CLASSE C - NBR 6136) | UN | 4.35 | 4.35 | SINAPI
37104 | CAIXA D'AGUA / RESERVATORIO EM POLIESTER REFORCADO COM FIBRA DE VIDRO, 2000 LITROS, COM TAMPA | UN | 1387.14 | 1387.14 | SINAPI
37105 | CAIXA D'AGUA / RESERVATORIO EM POLIESTER REFORCADO COM FIBRA DE VIDRO, 5000 LITROS, COM TAMPA | UN | 3170.16 | 3170.16 | SINAPI
37106 | CAIXA D'AGUA / RESERVATORIO EM POLIESTER REFORCADO COM FIBRA DE VIDRO, 10000 LITROS, COM TAMPA | UN | 5526.39 | 5526.39 | SINAPI
37107 | BLOCO DE CONCRETO ESTRUTURAL 14 X 19 X 39, FCK 16 MPA (NBR 6136) | UN | 6.71 | 6.71 | SINAPI
37399 | CABIDE/GANCHO DE BANHEIRO SIMPLES EM METAL CROMADO | UN | 18.81 | 18.81 | SINAPI
37400 | PAPELEIRA PLASTICA TIPO DISPENSER PARA PAPEL HIGIENICO ROLAO | UN | 46.74 | 46.74 | SINAPI
37401 | TOALHEIRO PLASTICO TIPO DISPENSER PARA PAPEL TOALHA INTERFOLHADO | UN | 46.74 | 46.74 | SINAPI
37412 | BANCADA/BANCA/PIA DE ACO INOXIDAVEL (AISI 430) COM 1 CUBA CENTRAL, COM VALVULA, LISA (SEM ESCORREDOR), DE *0,55 X 1,20* M | UN | 268.81 | 268.81 | SINAPI
37413 | COTOVELO/JOELHO COM ADAPTADOR, 90 GRAUS, EM POLIPROPILENO, PN 16, PARA TUBOS PEAD, 20 MM X 1/2" - LIGACAO PREDIAL DE AGUA | UN | 5.75 | 5.75 | SINAPI
37414 | COTOVELO/JOELHO COM ADAPTADOR, 90 GRAUS, EM POLIPROPILENO, PN 16, PARA TUBOS PEAD, 20 MM X 3/4" - LIGACAO PREDIAL DE AGUA | UN | 6.53 | 6.53 | SINAPI
37415 | COTOVELO/JOELHO COM ADAPTADOR, 90 GRAUS, EM POLIPROPILENO, PN 16, PARA TUBOS PEAD, 32 MM X 1" - LIGACAO PREDIAL DE AGUA | UN | 11.87 | 11.87 | SINAPI
37416 | COTOVELO/JOELHO 90 GRAUS, EM POLIPROPILENO, PN 16, PARA TUBOS PEAD, 20 X 20 MM - LIGACAO PREDIAL DE AGUA | UN | 5.38 | 5.38 | SINAPI
37417 | COTOVELO/JOELHO 90 GRAUS, EM POLIPROPILENO, PN 16, PARA TUBOS PEAD, 32 X 32 MM - LIGACAO PREDIAL DE AGUA | UN | 7.74 | 7.74 | SINAPI
37418 | COLAR DE TOMADA EM POLIPROPILENO, PP, COM PARAFUSOS, PARA PEAD, 63 X 1/2" - LIGACAO PREDIAL DE AGUA | UN | 25.11 | 25.11 | SINAPI
37419 | COLAR DE TOMADA EM POLIPROPILENO, PP, COM PARAFUSOS, PARA PEAD, 63 X 3/4" - LIGACAO PREDIAL DE AGUA | UN | 25.79 | 25.79 | SINAPI
37420 | TE DE SERVICO INTEGRADO, EM POLIPROPILENO (PP), PARA TUBOS EM PEAD/PVC, 60 X 20 MM - LIGACAO PREDIAL DE AGUA | UN | 60.59 | 60.59 | SINAPI
37421 | TE DE SERVICO INTEGRADO, EM POLIPROPILENO (PP), PARA TUBOS EM PEAD/PVC, 60 X 32 MM - LIGACAO PREDIAL DE AGUA | UN | 82.81 | 82.81 | SINAPI
37422 | TE DE SERVICO INTEGRADO, EM POLIPROPILENO (PP), PARA TUBOS EM PEAD, 63 X 20 MM - LIGACAO PREDIAL DE AGUA | UN | 77.52 | 77.52 | SINAPI
37423 | UNIAO EM POLIPROPILENO (PP), PARA TUBO EM PEAD, 32 MM - LIGACAO PREDIAL DE AGUA | UN | 17.8 | 17.8 | SINAPI
37476 | ADUELA/ GALERIA PRE-MOLDADA DE CONCRETO ARMADO, SECAO QUADRADA INTERNA DE 1,50 X 1,50 M (L X A), MISULA DE 20 X 20 CM, C = 1,00 M, ESPESSURA MIN = 15 CM, TB-45 E FCK DO CONCRETO = 30 MPA | UN | 4079.46 | 4079.46 | SINAPI
37477 | ADUELA/ GALERIA PRE-MOLDADA DE CONCRETO ARMADO, SECAO RETANGULAR INTERNA DE 2,50 X 2,50 M (L X A), MISULA DE 20 X 20 CM, C = 1,00 M, ESPESSURA MIN = 15 CM, TB-45 E FCK DO CONCRETO = 30 MPA | UN | 6922.72 | 6922.72 | SINAPI
37478 | ADUELA/ GALERIA PRE-MOLDADA DE CONCRETO ARMADO, SECAO RETANGULAR INTERNA DE 2,00 X 2,00 M (L X A), MISULA DE 20 X 20 CM, C = 1,00 M, ESPESSURA MIN = 15 CM, TB-45 E FCK DO CONCRETO = 30 MPA | UN | 5109.63 | 5109.63 | SINAPI
37479 | ADUELA/ GALERIA PRE-MOLDADA DE CONCRETO ARMADO, SECAO RETANGULAR INTERNA DE 3,00 X 3,00 M (L X A), MISULA DE 20 X 20 CM, C = 1.00 M, ESPESSURA MIN = 20 CM, TB-45 E FCK DO CONCRETO = 30 MPA | UN | 8210.43 | 8210.43 | SINAPI
37514 | MINICARREGADEIRA SOBRE RODAS, POTENCIA LIQUIDA DE *47* HP, CAPACIDADE NOMINAL DE OPERACAO DE *646* KG | UN | 300000 | 300000 | SINAPI
37520 | MINIESCAVADEIRA SOBRE ESTEIRAS, POTENCIA LIQUIDA DE *30* HP, PESO OPERACIONAL DE *3.500* KG | UN | 455398.05 | 455398.05 | SINAPI
37526 | SACO DE RAFIA PARA ENTULHO, NOVO, LISO (SEM CLICHE), *60 X 90* CM | UN | 3.33 | 3.33 | SINAPI
37527 | MANGUEIRA DE INCENDIO, TIPO 2, DE 1 1/2", COMPRIMENTO = 15 M, TECIDO EM FIO DE POLIESTER E TUBO INTERNO EM BORRACHA SINTETICA, COM UNIOES ENGATE RAPIDO | UN | 535.18 | 535.18 | SINAPI
37528 | MANGUEIRA DE INCENDIO, TIPO 2, DE 1 1/2", COMPRIMENTO = 20 M, TECIDO EM FIO DE POLIESTER E TUBO INTERNO EM BORRACHA SINTETICA, COM UNIOES | UN | 638.09 | 638.09 | SINAPI
37529 | MANGUEIRA DE INCENDIO, TIPO 2, DE 1 1/2", COMPRIMENTO = 25 M, TECIDO EM FIO DE POLIESTER E TUBO INTERNO EM BORRACHA SINTETICA, COM UNIOES | UN | 644.36 | 644.36 | SINAPI
37530 | MANGUEIRA DE INCENDIO, TIPO 2, DE 1 1/2", COMPRIMENTO = 30 M, TECIDO EM FIO DE POLIESTER E TUBO INTERNO EM BORRACHA SINTETICA, COM UNIOES | UN | 841.25 | 841.25 | SINAPI
37531 | MANGUEIRA DE INCENDIO, TIPO 2, DE 2 1/2", COMPRIMENTO = 20 M, TECIDO EM FIO DE POLIESTER E TUBO INTERNO EM BORRACHA SINTETICA, COM UNIOES | UN | 903.9 | 903.9 | SINAPI
37539 | PLACA DE SINALIZACAO DE SEGURANCA CONTRA INCENDIO, FOTOLUMINESCENTE, RETANGULAR, *13 X 26* CM, EM PVC *2* MM ANTI-CHAMAS (SIMBOLOS, CORES E PICTOGRAMAS CONFORME NBR 16820) | UN | 10 | 10 | SINAPI
37540 | PROJETOR DE ARGAMASSA, CAPACIDADE DE PROJECAO 1,5 M3/H, ALCANCE DA PROJECAO 30 ATE 60 M, MOTOR ELETRICO TRIFASICO | UN | 100840.37 | 100840.37 | SINAPI
37544 | MISTURADOR DE ARGAMASSA, EIXO HORIZONTAL, CAPACIDADE DE MISTURA 300 KG, MOTOR ELETRICO TRIFASICO 220/380 V, POTENCIA 5 CV | UN | 16391.92 | 16391.92 | SINAPI
37545 | MISTURADOR DE ARGAMASSA, EIXO HORIZONTAL, CAPACIDADE DE MISTURA 600 KG, MOTOR ELETRICO TRIFASICO 220/380 V, POTENCIA 7,5 CV | UN | 19504.19 | 19504.19 | SINAPI
37546 | MISTURADOR DE ARGAMASSA, EIXO HORIZONTAL, CAPACIDADE DE MISTURA 160 KG, MOTOR ELETRICO TRIFASICO 220/380 V, POTENCIA 3 CV | UN | 15498.17 | 15498.17 | SINAPI
37548 | PROJETOR DE ARGAMASSA, CAPACIDADE DE PROJECAO 2,0 M3/H, ALCANCE DA PROJECAO ATE 50 M, MOTOR ELETRICO TRIFASICO | UN | 133663.4 | 133663.4 | SINAPI
37554 | ESGUICHO JATO REGULAVEL, TIPO ELKHART, ENGATE RAPIDO 1 1/2", PARA COMBATE A INCENDIO | UN | 184.96 | 184.96 | SINAPI
37555 | ESGUICHO JATO REGULAVEL, TIPO ELKHART, ENGATE RAPIDO 2 1/2", PARA COMBATE A INCENDIO | UN | 224.99 | 224.99 | SINAPI
37556 | PLACA DE SINALIZACAO DE SEGURANCA CONTRA INCENDIO, FOTOLUMINESCENTE, QUADRADA, *20 X 20* CM, EM PVC *2* MM ANTI-CHAMAS (SIMBOLOS, CORES E PICTOGRAMAS CONFORME NBR 16820) | UN | 11.56 | 11.56 | SINAPI
37557 | PLACA DE SINALIZACAO DE SEGURANCA CONTRA INCENDIO, FOTOLUMINESCENTE, QUADRADA, *14 X 14* CM, EM PVC *2* MM ANTI-CHAMAS (SIMBOLOS, CORES E PICTOGRAMAS CONFORME NBR 16820) | UN | 5.97 | 5.97 | SINAPI
37558 | PLACA DE SINALIZACAO DE SEGURANCA CONTRA INCENDIO, FOTOLUMINESCENTE, RETANGULAR, *20 X 40* CM, EM PVC *2* MM ANTI-CHAMAS (SIMBOLOS, CORES E PICTOGRAMAS CONFORME NBR 16820) | UN | 18.64 | 18.64 | SINAPI
37559 | PLACA DE SINALIZACAO DE SEGURANCA CONTRA INCENDIO, FOTOLUMINESCENTE, RETANGULAR, *12 X 40* CM, EM PVC *2* MM ANTI-CHAMAS (SIMBOLOS, CORES E PICTOGRAMAS CONFORME NBR 16820) | UN | 14.18 | 14.18 | SINAPI
37560 | PLACA DE SINALIZACAO DE SEGURANCA CONTRA INCENDIO - ALERTA, TRIANGULAR, BASE DE *30* CM, EM PVC *2* MM ANTI-CHAMAS (SIMBOLOS, CORES E PICTOGRAMAS CONFORME NBR 16820) | UN | 19.68 | 19.68 | SINAPI
37587 | MISTURADOR MONOCOMANDO PARA CHUVEIRO, BASE BRUTA, METALICO COM ACABAMENTO CROMADO | UN | 498.4 | 498.4 | SINAPI
37588 | VALVULA DE ESCOAMENTO PARA TANQUE, EM METAL CROMADO, 1.1/2", SEM LADRAO, COM TAMPAO PLASTICO | UN | 69.21 | 69.21 | SINAPI
37589 | TANQUE SIMPLES EM MARMORE SINTETICO COM COLUNA, CAPACIDADE *22* L, *60 X 46* CM | UN | 445.7 | 445.7 | SINAPI
37592 | BLOCO CERAMICO / TIJOLO VAZADO PARA ALVENARIA DE VEDACAO, FUROS NA VERTICAL DE 9 X 19 X 39 CM (L X A X C) | UN | 2.1 | 2.1 | SINAPI
37593 | BLOCO CERAMICO / TIJOLO VAZADO PARA ALVENARIA DE VEDACAO, FUROS NA VERTICAL DE 14 X 19 X 39 CM (L X A X C) | UN | 2.65 | 2.65 | SINAPI
37594 | BLOCO CERAMICO / TIJOLO VAZADO PARA ALVENARIA DE VEDACAO, FUROS NA VERTICAL DE 19 X 19 X 39 CM (L X A X C) | UN | 3.15 | 3.15 | SINAPI
37727 | CARROCERIA FIXA ABERTA DE MADEIRA PARA TRANSPORTE GERAL DE CARGA SECA DIMENSOES APROXIMADAS 2,25 X 4,10 X 0,50 M (INCLUI MONTAGEM, NAO INCLUI CAMINHAO) | UN | 20900 | 20900 | SINAPI
37730 | CARROCERIA FIXA ABERTA DE MADEIRA PARA TRANSPORTE GERAL DE CARGA SECA DIMENSOES APROXIMADAS 2,5 X 6,5 X 0,50 M (INCLUI MONTAGEM, NAO INCLUI CAMINHAO) | UN | 33030.76 | 33030.76 | SINAPI
37731 | CARROCERIA FIXA ABERTA DE MADEIRA PARA TRANSPORTE GERAL DE CARGA SECA DIMENSOES APROXIMADAS 2,5 X 7,00 X 0,50 M (INCLUI MONTAGEM, NAO INCLUI CAMINHAO) | UN | 35369.23 | 35369.23 | SINAPI
37732 | CARROCERIA FIXA ABERTA DE MADEIRA PARA TRANSPORTE GERAL DE CARGA SECA DIMENSOES APROXIMADAS 2,5 X 7,5 X 0,50 M (INCLUI MONTAGEM, NAO INCLUI CAMINHAO) | UN | 40338.46 | 40338.46 | SINAPI
37733 | CACAMBA METALICA BASCULANTE COM CAPACIDADE DE 6 M3 (INCLUI MONTAGEM, NAO INCLUI CAMINHAO) | UN | 67230.76 | 67230.76 | SINAPI
37734 | CACAMBA METALICA BASCULANTE COM CAPACIDADE DE 10 M3 (INCLUI MONTAGEM, NAO INCLUI CAMINHAO) | UN | 89665.38 | 89665.38 | SINAPI
37741 | SEMIRREBOQUE COM TRES EIXOS, PARA TRANSPORTE DE CARGA SECA, DIMENSOES APROXIMADAS 2,60 X 12,50 X 0,50 M (NAO INCLUI CAVALO MECANICO) | UN | 237353.84 | 237353.84 | SINAPI
37743 | SEMIRREBOQUE COM DOIS EIXOS EM TANDEM TIPO BASCULANTE COM CACAMBA METALICA 14 M3 (INCLUI MONTAGEM, NAO INCLUI CAVALO MECANICO) | UN | 261030.76 | 261030.76 | SINAPI
37744 | SEMIRREBOQUE COM TRES EIXOS EM TANDEM TIPO BASCULANTE COM CACAMBA METALICA 18 M3 (INCLUI MONTAGEM, NAO INCLUI CAVALO MECANICO) | UN | 306923.07 | 306923.07 | SINAPI
37752 | CAMINHAO TOCO, PESO BRUTO TOTAL 16000 KG, CARGA UTIL MAXIMA 11030 KG, DISTANCIA ENTRE EIXOS 5,41 M, POTENCIA 185 CV (INCLUI CABINE E CHASSI, NAO INCLUI CARROCERIA) | UN | 558427.06 | 558427.06 | SINAPI
37754 | CAMINHAO TOCO, PESO BRUTO TOTAL 14300 KG, CARGA UTIL MAXIMA 9480 KG, DISTANCIA ENTRE EIXOS 4,80 M, POTENCIA 185 CV (INCLUI CABINE E CHASSI, NAO INCLUI CARROCERIA) | UN | 508611.85 | 508611.85 | SINAPI
37758 | CAMINHAO TRUCADO, PESO BRUTO TOTAL 23000 KG, CARGA UTIL MAXIMA 15285 KG, DISTANCIA ENTRE EIXOS 4,80 M, POTENCIA 326 CV (INCLUI CABINE E CHASSI, NAO INCLUI CARROCERIA) | UN | 703795.39 | 703795.39 | SINAPI
37762 | CAVALO MECANICO TRACAO 4X2, PESO BRUTO TOTAL 16000 KG, CAPACIDADE MAXIMA DE TRACAO *36000* KG, DISTANCIA ENTRE EIXOS *3,56* M, POTENCIA *286* CV (INCLUI CABINE E CHASSI, NAO INCLUI SEMIRREBOQUE) | UN | 710928.95 | 710928.95 | SINAPI
37763 | CAVALO MECANICO TRACAO 4X2, PESO BRUTO TOTAL 16000 KG, CAPACIDADE MAXIMA DE TRACAO *45000* KG, DISTANCIA ENTRE EIXOS *3,56* M, POTENCIA *330* CV (INCLUI CABINE E CHASSI, NAO INCLUI SEMIRREBOQUE) | UN | 719563.59 | 719563.59 | SINAPI
37873 | BLOCO DE CONCRETO ESTRUTURAL 14 X 19 X 29 CM, FBK 12 MPA (NBR 6136) | UN | 5.28 | 5.28 | SINAPI
37947 | TE PVC, SOLDAVEL, COM ROSCA NA BOLSA CENTRAL, 90 GRAUS, 25 MM X 3/4", PARA AGUA FRIA PREDIAL | UN | 4.78 | 4.78 | SINAPI
37948 | TE SANITARIO, PVC, DN 40 X 40 MM, SERIE NORMAL, PARA ESGOTO PREDIAL | UN | 4.24 | 4.24 | SINAPI
37949 | JOELHO PVC, SOLDAVEL, PB, 90 GRAUS, DN 40 MM, PARA ESGOTO PREDIAL | UN | 2.55 | 2.55 | SINAPI
37950 | JOELHO PVC, SOLDAVEL, PB, 90 GRAUS, DN 150 MM, PARA ESGOTO PREDIAL | UN | 69.08 | 69.08 | SINAPI
37951 | JOELHO PVC, SOLDAVEL, PB, 45 GRAUS, DN 40 MM, PARA ESGOTO PREDIAL | UN | 2.82 | 2.82 | SINAPI
37952 | JOELHO PVC, SOLDAVEL, PB, 45 GRAUS, DN 150 MM, PARA ESGOTO PREDIAL | UN | 75.04 | 75.04 | SINAPI
37956 | JOELHO CPVC, SOLDAVEL, 90 GRAUS, 22 MM, PARA AGUA QUENTE | UN | 4.61 | 4.61 | SINAPI
37957 | JOELHO CPVC, SOLDAVEL, 90 GRAUS, 28 MM, PARA AGUA QUENTE | UN | 9.8 | 9.8 | SINAPI
37958 | JOELHO CPVC, SOLDAVEL, 90 GRAUS, 35 MM, PARA AGUA QUENTE | UN | 17.72 | 17.72 | SINAPI
37959 | JOELHO CPVC, SOLDAVEL, 90 GRAUS, 42 MM, PARA AGUA QUENTE | UN | 27.28 | 27.28 | SINAPI
37960 | JOELHO CPVC, SOLDAVEL, 90 GRAUS, 54 MM, PARA AGUA QUENTE | UN | 69.7 | 69.7 | SINAPI
37961 | JOELHO CPVC, SOLDAVEL, 90 GRAUS, 73 MM, PARA AGUA QUENTE | UN | 149.8 | 149.8 | SINAPI
37962 | JOELHO CPVC, SOLDAVEL, 90 GRAUS, 89 MM, PARA AGUA QUENTE | UN | 172.7 | 172.7 | SINAPI
37963 | JOELHO CPVC, SOLDAVEL, 45 GRAUS, 15 MM, PARA AGUA QUENTE | UN | 4.72 | 4.72 | SINAPI
37964 | JOELHO CPVC, SOLDAVEL, 45 GRAUS, 22 MM, PARA AGUA QUENTE | UN | 6.31 | 6.31 | SINAPI
37965 | JOELHO CPVC, SOLDAVEL, 45 GRAUS, 28 MM, PARA AGUA QUENTE | UN | 9.1 | 9.1 | SINAPI
37966 | JOELHO CPVC, SOLDAVEL, 45 GRAUS, 35 MM, PARA AGUA QUENTE | UN | 15.98 | 15.98 | SINAPI
37967 | JOELHO CPVC, SOLDAVEL, 45 GRAUS, 42 MM, PARA AGUA QUENTE | UN | 26.85 | 26.85 | SINAPI
37968 | JOELHO CPVC, SOLDAVEL, 45 GRAUS, 54 MM, PARA AGUA QUENTE | UN | 57.01 | 57.01 | SINAPI
37969 | JOELHO CPVC, SOLDAVEL, 45 GRAUS, 73 MM, PARA AGUA QUENTE | UN | 144.06 | 144.06 | SINAPI
37970 | JOELHO CPVC, SOLDAVEL, 45 GRAUS, 89 MM, PARA AGUA QUENTE | UN | 208.43 | 208.43 | SINAPI
37971 | CURVA CPVC, 90 GRAUS, SOLDAVEL, 15 MM, PARA AGUA QUENTE | UN | 5.4 | 5.4 | SINAPI
37972 | CURVA CPVC, 90 GRAUS, SOLDAVEL, 22 MM, PARA AGUA QUENTE | UN | 7.66 | 7.66 | SINAPI
37973 | CURVA CPVC, 90 GRAUS, SOLDAVEL, 28 MM, PARA AGUA QUENTE | UN | 14.4 | 14.4 | SINAPI
37974 | LUVA CPVC, SOLDAVEL, 22 MM, PARA AGUA QUENTE PREDIAL | UN | 2.56 | 2.56 | SINAPI
37975 | LUVA CPVC, SOLDAVEL, 28 MM, PARA AGUA QUENTE PREDIAL | UN | 5.69 | 5.69 | SINAPI
37976 | LUVA CPVC, SOLDAVEL, 35 MM, PARA AGUA QUENTE PREDIAL | UN | 12.67 | 12.67 | SINAPI
37977 | LUVA CPVC, SOLDAVEL, 42 MM, PARA AGUA QUENTE PREDIAL | UN | 17.53 | 17.53 | SINAPI
37978 | LUVA CPVC, SOLDAVEL, 54 MM, PARA AGUA QUENTE PREDIAL | UN | 34.76 | 34.76 | SINAPI
37979 | LUVA CPVC, SOLDAVEL, 73 MM, PARA AGUA QUENTE PREDIAL | UN | 147.5 | 147.5 | SINAPI
37980 | LUVA CPVC, SOLDAVEL, 89 MM, PARA AGUA QUENTE PREDIAL | UN | 169.44 | 169.44 | SINAPI
37981 | LUVA DE CORRER, CPVC, SOLDAVEL, 15 MM, PARA AGUA QUENTE PREDIAL | UN | 7.38 | 7.38 | SINAPI
37982 | LUVA DE CORRER, CPVC, SOLDAVEL, 22 MM, PARA AGUA QUENTE PREDIAL | UN | 10.71 | 10.71 | SINAPI
37983 | LUVA DE CORRER, CPVC, SOLDAVEL, 28 MM, PARA AGUA QUENTE PREDIAL | UN | 15.83 | 15.83 | SINAPI
37984 | LUVA DE CORRER, CPVC, SOLDAVEL, 35 MM, PARA AGUA QUENTE PREDIAL | UN | 22.24 | 22.24 | SINAPI
37985 | LUVA DE CORRER, CPVC, SOLDAVEL, 42 MM, PARA AGUA QUENTE PREDIAL | UN | 31.6 | 31.6 | SINAPI
37986 | LUVA DE TRANSICAO DE CPVC X PVC, SOLDAVEL, 22 X 25 MM, PARA AGUA QUENTE | UN | 2.52 | 2.52 | SINAPI
37987 | LUVA DE TRANSICAO, CPVC, SOLDAVEL, 42 MM X 1 1/2", PARA AGUA QUENTE | UN | 125.69 | 125.69 | SINAPI
37988 | LUVA DE TRANSICAO, CPVC, SOLDAVEL, 54 MM X 2", PARA AGUA QUENTE PREDIAL | UN | 199.72 | 199.72 | SINAPI
37989 | UNIAO, CPVC, SOLDAVEL, 15 MM, PARA AGUA QUENTE PREDIAL | UN | 15.78 | 15.78 | SINAPI
37990 | UNIAO, CPVC, SOLDAVEL, 22 MM, PARA AGUA QUENTE PREDIAL | UN | 17.4 | 17.4 | SINAPI
37991 | UNIAO, CPVC, SOLDAVEL, 28 MM, PARA AGUA QUENTE PREDIAL | UN | 23.16 | 23.16 | SINAPI
37992 | UNIAO, CPVC, SOLDAVEL, 35 MM, PARA AGUA QUENTE PREDIAL | UN | 35.94 | 35.94 | SINAPI
37993 | UNIAO, CPVC, SOLDAVEL, 42 MM, PARA AGUA QUENTE PREDIAL | UN | 54.54 | 54.54 | SINAPI
37994 | UNIAO, CPVC, SOLDAVEL, 54 MM, PARA AGUA QUENTE PREDIAL | UN | 129.87 | 129.87 | SINAPI
37995 | UNIAO, CPVC, SOLDAVEL, 73 MM, PARA AGUA QUENTE PREDIAL | UN | 169.28 | 169.28 | SINAPI
37996 | UNIAO, CPVC, SOLDAVEL, 89 MM, PARA AGUA QUENTE PREDIAL | UN | 257.76 | 257.76 | SINAPI
37997 | ADAPTADOR CPVC, SOLDAVEL, 15 MM, PARA AGUA QUENTE | UN | 18.14 | 18.14 | SINAPI
37998 | ADAPTADOR CPVC, SOLDAVEL, 22 MM, PARA AGUA QUENTE | UN | 24.28 | 24.28 | SINAPI
37999 | CURVA DE TRANSPOSICAO, CPVC, SOLDAVEL, 15 MM | UN | 9.11 | 9.11 | SINAPI
38000 | CURVA DE TRANSPOSICAO, CPVC, SOLDAVEL, 22 MM | UN | 10.64 | 10.64 | SINAPI
38001 | BUCHA DE REDUCAO, CPVC, SOLDAVEL, 22 X 15 MM, PARA AGUA QUENTE | UN | 1.24 | 1.24 | SINAPI
38002 | BUCHA DE REDUCAO, CPVC, SOLDAVEL, 28 X 22 MM, PARA AGUA QUENTE | UN | 4.34 | 4.34 | SINAPI
38003 | BUCHA DE REDUCAO, CPVC, SOLDAVEL, 35 X 28 MM, PARA AGUA QUENTE | UN | 29.65 | 29.65 | SINAPI
38004 | BUCHA DE REDUCAO, CPVC, SOLDAVEL, 42 X 22 MM, PARA AGUA QUENTE | UN | 34.1 | 34.1 | SINAPI
38005 | CONECTOR, CPVC, SOLDAVEL, 15 MM X 1/2", PARA AGUA QUENTE | UN | 19.88 | 19.88 | SINAPI
38006 | CONECTOR, CPVC, SOLDAVEL, 22 MM X 1/2", PARA AGUA QUENTE | UN | 26.42 | 26.42 | SINAPI
38007 | CONECTOR, CPVC, SOLDAVEL, 28 MM X 1", PARA AGUA QUENTE | UN | 30.49 | 30.49 | SINAPI
38008 | CONECTOR, CPVC, SOLDAVEL, 35 MM X 1 1/4", PARA AGUA QUENTE | UN | 48.78 | 48.78 | SINAPI
38009 | CONECTOR, CPVC, SOLDAVEL, 42 MM X 1 1/2", PARA AGUA QUENTE | UN | 59.72 | 59.72 | SINAPI
38010 | TE CPVC, SOLDAVEL, 90 GRAUS, 22 MM, PARA AGUA QUENTE PREDIAL | UN | 5.2 | 5.2 | SINAPI
38011 | TE CPVC, SOLDAVEL, 90 GRAUS, 28 MM, PARA AGUA QUENTE PREDIAL | UN | 10.42 | 10.42 | SINAPI
38012 | TE CPVC, SOLDAVEL, 90 GRAUS, 35 MM, PARA AGUA QUENTE PREDIAL | UN | 39.73 | 39.73 | SINAPI
38013 | TE CPVC, SOLDAVEL, 90 GRAUS, 42 MM, PARA AGUA QUENTE PREDIAL | UN | 51.04 | 51.04 | SINAPI
38014 | TE CPVC, SOLDAVEL, 90 GRAUS, 54 MM, PARA AGUA QUENTE PREDIAL | UN | 85.24 | 85.24 | SINAPI
38015 | TE CPVC, SOLDAVEL, 90 GRAUS, 73 MM, PARA AGUA QUENTE PREDIAL | UN | 200.38 | 200.38 | SINAPI
38016 | TE CPVC, SOLDAVEL, 90 GRAUS, 89 MM, PARA AGUA QUENTE PREDIAL | UN | 233.02 | 233.02 | SINAPI
38017 | TE DE TRANSICAO, CPVC, SOLDAVEL, 15 MM X 1/2", PARA AGUA QUENTE | UN | 11.11 | 11.11 | SINAPI
38018 | TE DE TRANSICAO, CPVC, SOLDAVEL, 22 MM X 1/2", PARA AGUA QUENTE | UN | 12.49 | 12.49 | SINAPI
38019 | TE MISTURADOR, CPVC, SOLDAVEL, 15 MM, PARA AGUA QUENTE | UN | 7.91 | 7.91 | SINAPI
38020 | TE MISTURADOR, CPVC, SOLDAVEL, 22 MM, PARA AGUA QUENTE | UN | 9.74 | 9.74 | SINAPI
38021 | LUVA DE CORRER PARA TUBO SOLDAVEL, PVC, 32 MM, PARA AGUA FRIA PREDIAL | UN | 24.8 | 24.8 | SINAPI
38022 | LUVA DE CORRER PARA TUBO SOLDAVEL, PVC, 60 MM, PARA AGUA FRIA PREDIAL | UN | 44.42 | 44.42 | SINAPI
38023 | LUVA DE REDUCAO, SOLDAVEL, PVC, 50 X 25 MM, PARA AGUA FRIA PREDIAL | UN | 7.04 | 7.04 | SINAPI
38025 | CURVA DE TRANSPOSICAO, PVC, SOLDAVEL, 25 MM, COR MARROM, PARA AGUA FRIA PREDIAL | UN | 7.56 | 7.56 | SINAPI
38026 | CURVA DE TRANSPOSICAO, PVC, SOLDAVEL, 32 MM, COR MARROM, PARA AGUA FRIA PREDIAL | UN | 18.67 | 18.67 | SINAPI
38055 | GRAMPO METALICO TIPO OLHAL PARA HASTE DE ATERRAMENTO DE 1/2", CONDUTOR DE *10* A 50 MM2 | UN | 8.34 | 8.34 | SINAPI
38056 | GRAMPO METALICO TIPO U PARA HASTE DE ATERRAMENTO DE ATE 5/8", CONDUTOR DE 10 A 25 MM2 | UN | 46.03 | 46.03 | SINAPI
38060 | BASE PARA MASTRO DE PARA-RAIOS DIAMETRO NOMINAL 1 1/2" | UN | 50.39 | 50.39 | SINAPI
38061 | SINALIZADOR NOTURNO SIMPLES PARA PARA-RAIOS, SEM RELE FOTOELETRICO | UN | 44.52 | 44.52 | SINAPI
38062 | INTERRUPTOR SIMPLES 10A, 250V, CONJUNTO MONTADO PARA EMBUTIR 4" X 2" (PLACA + SUPORTE + MODULO) | UN | 6.52 | 6.52 | SINAPI
38063 | INTERRUPTOR PARALELO 10A, 250V, CONJUNTO MONTADO PARA EMBUTIR 4" X 2" (PLACA + SUPORTE + MODULO) | UN | 8.88 | 8.88 | SINAPI
38064 | INTERRUPTOR BIPOLAR 10A, 250V, CONJUNTO MONTADO PARA EMBUTIR 4" X 2" (PLACA + SUPORTE + MODULO) | UN | 18.41 | 18.41 | SINAPI
38065 | INTERRUPTOR INTERMEDIARIO 10A, 250V, CONJUNTO MONTADO PARA EMBUTIR 4" X 2" (PLACA + SUPORTE + MODULO) | UN | 26.12 | 26.12 | SINAPI
38066 | PULSADOR CAMPAINHA 10A, 250V, CONJUNTO MONTADO PARA EMBUTIR 4" X 2" (PLACA + SUPORTE + MODULO) | UN | 8.79 | 8.79 | SINAPI
38067 | PULSADOR MINUTERIA 10A, 250V, CONJUNTO MONTADO PARA EMBUTIR 4" X 2" (PLACA + SUPORTE + MODULO) | UN | 12.37 | 12.37 | SINAPI
38068 | INTERRUPTORES SIMPLES (2 MODULOS) 10A, 250V, CONJUNTO MONTADO PARA EMBUTIR 4" X 2" (PLACA + SUPORTE + MODULOS) | UN | 13.39 | 13.39 | SINAPI
38069 | INTERRUPTOR SIMPLES + INTERRUPTOR PARALELO 10A, 250V, CONJUNTO MONTADO PARA EMBUTIR 4" X 2" (PLACA + SUPORTE + MODULOS) | UN | 14.48 | 14.48 | SINAPI
38070 | INTERRUPTORES PARALELOS (2 MODULOS) 10A, 250V, CONJUNTO MONTADO PARA EMBUTIR 4" X 2" (PLACA + SUPORTE + MODULOS) | UN | 15.47 | 15.47 | SINAPI
38071 | INTERRUPTORES SIMPLES (3 MODULOS) 10A, 250V, CONJUNTO MONTADO PARA EMBUTIR 4" X 2" (PLACA + SUPORTE + MODULOS) | UN | 16.01 | 16.01 | SINAPI
38072 | INTERRUPTORES SIMPLES (2 MODULOS) + 1 INTERRUPTOR PARALELO 10A, 250V, CONJUNTO MONTADO PARA EMBUTIR 4" X 2" (PLACA + SUPORTE + MODULOS) | UN | 19.4 | 19.4 | SINAPI
38073 | INTERRUPTOR SIMPLES + 2 INTERRUPTORES PARALELOS 10A, 250V, CONJUNTO MONTADO PARA EMBUTIR 4" X 2" (PLACA + SUPORTE + MODULOS) | UN | 21.55 | 21.55 | SINAPI
38074 | INTERRUPTORES PARALELOS (3 MODULOS) 10A, 250V, CONJUNTO MONTADO PARA EMBUTIR 4" X 2" (PLACA + SUPORTE + MODULO) | UN | 23.52 | 23.52 | SINAPI
38075 | TOMADA 2P+T 20A 250V, CONJUNTO MONTADO PARA EMBUTIR 4" X 2" (PLACA + SUPORTE + MODULO) | UN | 14.72 | 14.72 | SINAPI
38076 | TOMADAS (2 MODULOS) 2P+T 10A, 250V, CONJUNTO MONTADO PARA EMBUTIR 4" X 2" (PLACA + SUPORTE + MODULOS) | UN | 16.5 | 16.5 | SINAPI
38077 | INTERRUPTOR SIMPLES + TOMADA 2P+T 10A, 250V, CONJUNTO MONTADO PARA EMBUTIR 4" X 2" (PLACA + SUPORTE + MODULOS) | UN | 14.15 | 14.15 | SINAPI
38078 | INTERRUPTOR PARALELO + TOMADA 2P+T 10A, 250V, CONJUNTO MONTADO PARA EMBUTIR 4" X 2" (PLACA + SUPORTE + MODULOS) | UN | 15.24 | 15.24 | SINAPI
38079 | INTERRUPTORES SIMPLES (2 MODULOS) + TOMADA 2P+T 10A, 250V, CONJUNTO MONTADO PARA EMBUTIR 4" X 2" (PLACA + SUPORTE + MODULOS) | UN | 20.19 | 20.19 | SINAPI
38080 | INTERRUPTOR SIMPLES + INTERRUPTOR PARALELO + TOMADA 2P+T 10A, 250V, CONJUNTO MONTADO PARA EMBUTIR 4" X 2" (PLACA + SUPORTE + MODULOS) | UN | 26.47 | 26.47 | SINAPI
38081 | INTERRUPTORES PARALELOS (2 MODULOS) + TOMADA 2P+T 10A, 250V, CONJUNTO MONTADO PARA EMBUTIR 4" X 2" (PLACA + SUPORTE + MODULOS) | UN | 22.45 | 22.45 | SINAPI
38082 | TOMADA RJ11, 2 FIOS, CONJUNTO MONTADO PARA EMBUTIR 4" X 2" (PLACA + SUPORTE + MODULO) | UN | 18.73 | 18.73 | SINAPI
38083 | TOMADA RJ45, 8 FIOS, CAT 5E, CONJUNTO MONTADO PARA EMBUTIR 4" X 2" (PLACA + SUPORTE + MODULO) | UN | 33.06 | 33.06 | SINAPI
38084 | TOMADA PARA ANTENA DE TV, CABO COAXIAL DE 9 MM, CONJUNTO MONTADO PARA EMBUTIR 4" X 2" (PLACA + SUPORTE + MODULO) | UN | 14.39 | 14.39 | SINAPI
38085 | CAMPAINHA CIGARRA 127 V / 220 V, CONJUNTO MONTADO PARA EMBUTIR 4" X 2" (PLACA + SUPORTE + MODULO) | UN | 20.12 | 20.12 | SINAPI
38087 | VARIADOR DE LUMINOSIDADE ROTATIVO (DIMMER) 127V, 300W, CONJUNTO MONTADO PARA EMBUTIR 4" X 2" (PLACA + SUPORTE + MODULO) | UN | 56.94 | 56.94 | SINAPI
38088 | VARIADOR DE LUMINOSIDADE ROTATIVO (DIMMER) 220V, 600W, CONJUNTO MONTADO PARA EMBUTIR 4" X 2" (PLACA + SUPORTE + MODULO) | UN | 74.39 | 74.39 | SINAPI
38089 | VARIADOR DE VELOCIDADE PARA VENTILADOR 127V, 150W + 2 INTERRUPTORES PARALELOS, PARA REVERSAO E LAMPADA, CONJUNTO MONTADO PARA EMBUTIR 4" X 2" (PLACA + SUPORTE + MODULOS) | UN | 47.42 | 47.42 | SINAPI
38090 | VARIADOR DE VELOCIDADE PARA VENTILADOR 220V, 250W + 2 INTERRUPTORES PARALELOS, PARA REVERSAO E LAMPADA, CONJUNTO MONTADO PARA EMBUTIR 4" X 2" (PLACA + SUPORTE + MODULOS) | UN | 49.01 | 49.01 | SINAPI
38091 | ESPELHO / PLACA CEGA 4" X 2", PARA INSTALACAO DE TOMADAS E INTERRUPTORES | UN | 2.24 | 2.24 | SINAPI
38092 | ESPELHO / PLACA DE 1 POSTO 4" X 2", PARA INSTALACAO DE TOMADAS E INTERRUPTORES | UN | 2.12 | 2.12 | SINAPI
38093 | ESPELHO / PLACA DE 2 POSTOS 4" X 2", PARA INSTALACAO DE TOMADAS E INTERRUPTORES | UN | 2.2 | 2.2 | SINAPI
38094 | ESPELHO / PLACA DE 3 POSTOS 4" X 2", PARA INSTALACAO DE TOMADAS E INTERRUPTORES | UN | 2.69 | 2.69 | SINAPI
38095 | ESPELHO / PLACA CEGA 4" X 4", PARA INSTALACAO DE TOMADAS E INTERRUPTORES | UN | 4.74 | 4.74 | SINAPI
38096 | ESPELHO / PLACA DE 2 POSTOS 4" X 4", PARA INSTALACAO DE TOMADAS E INTERRUPTORES | UN | 5.1 | 5.1 | SINAPI
38097 | ESPELHO / PLACA DE 4 POSTOS 4" X 4", PARA INSTALACAO DE TOMADAS E INTERRUPTORES | UN | 5.47 | 5.47 | SINAPI
38098 | ESPELHO / PLACA DE 6 POSTOS 4" X 4", PARA INSTALACAO DE TOMADAS E INTERRUPTORES | UN | 5.47 | 5.47 | SINAPI
38099 | SUPORTE DE FIXACAO PARA ESPELHO / PLACA 4" X 2", PARA 3 MODULOS, PARA INSTALACAO DE TOMADAS E INTERRUPTORES (SOMENTE SUPORTE) | UN | 1.4 | 1.4 | SINAPI
38100 | SUPORTE DE FIXACAO PARA ESPELHO / PLACA 4" X 4", PARA 6 MODULOS, PARA INSTALACAO DE TOMADAS E INTERRUPTORES (SOMENTE SUPORTE) | UN | 2.29 | 2.29 | SINAPI
38101 | TOMADA 2P+T 10A, 250V (APENAS MODULO) | UN | 7.23 | 7.23 | SINAPI
38102 | TOMADA 2P+T 20A, 250V (APENAS MODULO) | UN | 9.25 | 9.25 | SINAPI
38103 | TOMADA RJ11, 2 FIOS (APENAS MODULO) | UN | 15.21 | 15.21 | SINAPI
38104 | TOMADA RJ45, 8 FIOS, CAT 5E (APENAS MODULO) | UN | 29.78 | 29.78 | SINAPI
38105 | TOMADA PARA ANTENA DE TV, CABO COAXIAL DE 9 MM (APENAS MODULO) | UN | 10.13 | 10.13 | SINAPI
38106 | CAMPAINHA CIGARRA 127 V / 220 V (APENAS MODULO) | UN | 17.03 | 17.03 | SINAPI
38108 | VARIADOR DE LUMINOSIDADE ROTATIVO (DIMMER) 127 V, 300 W (APENAS MODULO) | UN | 44.27 | 44.27 | SINAPI
38109 | VARIADOR DE LUMINOSIDADE ROTATIVO (DIMMER) 220 V, 600 W (APENAS MODULO) | UN | 70.75 | 70.75 | SINAPI
38110 | VARIADOR DE VELOCIDADE PARA VENTILADOR 127 V, 150 W (APENAS MODULO) | UN | 27.21 | 27.21 | SINAPI
38111 | VARIADOR DE VELOCIDADE PARA VENTILADOR 220 V, 250 W (APENAS MODULO) | UN | 30.43 | 30.43 | SINAPI
38112 | INTERRUPTOR SIMPLES 10A, 250V (APENAS MODULO) | UN | 6.35 | 6.35 | SINAPI
38113 | INTERRUPTOR PARALELO 10A, 250V (APENAS MODULO) | UN | 8.28 | 8.28 | SINAPI
38114 | INTERRUPTOR BIPOLAR SIMPLES 10 A, 250 V (APENAS MODULO) | UN | 16.47 | 16.47 | SINAPI
38115 | INTERRUPTOR INTERMEDIARIO 10 A, 250 V (APENAS MODULO) | UN | 17.58 | 17.58 | SINAPI
38116 | PULSADOR CAMPAINHA 10A, 250V (APENAS MODULO) | UN | 5.32 | 5.32 | SINAPI
38117 | PULSADOR MINUTERIA 10A, 250V (APENAS MODULO) | UN | 9.07 | 9.07 | SINAPI
38124 | ESPUMA EXPANSIVA DE POLIURETANO, APLICACAO MANUAL - 500 ML | UN | 28.4 | 28.4 | SINAPI
38127 | BASE DE MISTURADOR MONOCOMANDO PARA CHUVEIRO, DE PAREDE (NAO INCLUI ACABAMENTOS) | UN | 430.41 | 430.41 | SINAPI
38129 | CURVA DE TRANSPOSICAO, PVC SOLDAVEL, 20 MM, COR MARROM, PARA AGUA FRIA PREDIAL | UN | 5.57 | 5.57 | SINAPI
38140 | DISCO DE CORTE DIAMANTADO SEGMENTADO, DIAMETRO DE *110* MM, FURO DE 20 MM | UN | 30.05 | 30.05 | SINAPI
38155 | FECHADURA DE SOBREPOR PARA PORTAO, EM ACO INOX COM ACABAMENTO CROMADO, CAIXA DE 100 MM, INCLUINDO CHAVE TIPO TETRA | UN | 90.87 | 90.87 | SINAPI
38168 | PUXADOR TUBULAR RETO DUPLO, EM ALUMINIO CROMADO, COMPRIMENTO DE APROX 400 MM E DIAMETRO DE 25 MM (1") | UN | 150.12 | 150.12 | SINAPI
38170 | OLHO MAGICO PARA PORTAS, EM LATAO, COM LENTE DE POLICARBONATO, ANGULO DE *200* GRAUS, ESPESSURA ENTRE *25 E 46* MM, INCLUINDO FECHO JANELA | UN | 21.51 | 21.51 | SINAPI
38175 | NUMERO / ALGARISMO PARA RESIDENCIA (FACHADA), EM ZAMAC, COM ALTURA DE APROX *45* MM, INCLUSIVE PARAFUSOS | UN | 4.92 | 4.92 | SINAPI
38176 | NUMERO / ALGARISMO PARA RESIDENCIA (FACHADA), EM ZAMAC, COM ALTURA DE APROX 125 MM, INCLUSIVE PARAFUSOS | UN | 14.48 | 14.48 | SINAPI
38177 | FECHO / TRINCO TIPO AVIAO, EM ZAMAC CROMADO, *60* MM, PARA JANELAS - INCLUI PARAFUSOS | UN | 21.72 | 21.72 | SINAPI
38178 | FECHO QUEBRA UNHA, EM LATAO COM ACABAMENTO CROMADO, DE EMBUTIR, COM COMANDO DESLIZANTE, ALTURA DE 12 CM, LARGURA MINIMA DE 1,90 CM E ESPESSURA MINIMA DE 1,90 MM | UN | 23.9 | 23.9 | SINAPI
38179 | ROLDANA CONCAVA DUPLA, 4 RODAS, PARA PORTA DE CORRER, EM ZAMAC COM CHAPA DE ACO, ROLAMENTO INTERNO BLINDADO DE ACO REVESTIDO EM NYLON | UN | 49.1 | 49.1 | SINAPI
38189 | DUCHA / CHUVEIRO METALICO, DE PAREDE, ARTICULAVEL, COM BRACO/CANO, SEM DESVIADOR | UN | 167.78 | 167.78 | SINAPI
38190 | DUCHA / CHUVEIRO METALICO, DE PAREDE, ARTICULAVEL, COM DESVIADOR E DUCHA MANUAL | UN | 353.47 | 353.47 | SINAPI
38193 | LAMPADA LED 6 W BIVOLT BRANCA, FORMATO TRADICIONAL (BASE E27) | UN | 4.3 | 4.3 | SINAPI
38194 | LAMPADA LED 10 W BIVOLT BRANCA, FORMATO TRADICIONAL (BASE E27) | UN | 4.95 | 4.95 | SINAPI
38196 | TERMINAL METALICO A PRESSAO PARA 1 CABO DE 150 MM2, COM 1 FURO DE FIXACAO | UN | 36.42 | 36.42 | SINAPI
38364 | BANCADA/ BANCA EM GRANITO, POLIDO, TIPO ANDORINHA/ QUARTZ/ CASTELO/ CORUMBA OU OUTROS EQUIVALENTES DA REGIAO, COM CUBA INOX, FORMATO *120 X 60* CM, E= *2* CM | UN | 664.63 | 664.63 | SINAPI
38367 | ESPATULA EM ACO INOX COM CABO DE MADEIRA E LARGURA DE *8* CM | UN | 15.61 | 15.61 | SINAPI
38368 | ESPATULA DE PLASTICO LISA, LARGURA *10* CM | UN | 6.74 | 6.74 | SINAPI
38369 | DESEMPENADEIRA DE ACO DENTADA 12 X *25* CM, DENTES 8 X 8 MM, CABO FECHADO DE MADEIRA | UN | 23.95 | 23.95 | SINAPI
38370 | DESEMPENADEIRA DE ACO LISA 12 X *25* CM COM CABO FECHADO DE MADEIRA | UN | 16.16 | 16.16 | SINAPI
38372 | DESEMPENADEIRA PLASTICA LISA *14 X 27* CM | UN | 11.43 | 11.43 | SINAPI
38374 | CADEIRA SUSPENSA MANUAL / BALANCIM INDIVIDUAL (NBR 14751) | UN | 817.33 | 817.33 | SINAPI
38376 | PRUMO DE PAREDE EM ACO 700 A 750 G, COM CORDAO EM NYLON E TACO | UN | 41.34 | 41.34 | SINAPI
38377 | PRUMO DE CENTRO EM ACO *400* G, COM CORDAO EM NYLON E CALCO GUIA EM ACO OU MADEIRA | UN | 35.74 | 35.74 | SINAPI
38380 | ESQUADRO DE ACO 12" (300 MM), CABO DE ALUMINIO | UN | 25.97 | 25.97 | SINAPI
38381 | BANDEJA DE PINTURA PARA ROLO 23 CM | UN | 12.14 | 12.14 | SINAPI
38382 | LINHA PARA PEDREIRO LISA, 0,8 MM X 100 M | UN | 18.01 | 18.01 | SINAPI
38383 | LIXA D'AGUA EM FOLHA, COR PRETA, GRAO 100 | UN | 2.86 | 2.86 | SINAPI
38384 | ESTILETE DE METAL, LAMINA 18 MM | UN | 18.7 | 18.7 | SINAPI
38385 | MISTURADOR MANUAL DE TINTAS PARA FURADEIRA, HASTE METALICA *60* CM, COM HELICE (MEXEDOR DE TINTA) | UN | 44.77 | 44.77 | SINAPI
38386 | TRINCHA CERDAS GRIS 1.1/2" (38 MM) | UN | 7.51 | 7.51 | SINAPI
38390 | ROLO DE LA DE CARNEIRO 25 MM X 23 CM (ALTURA DA LA X COMPRIMENTO), SEM CABO | UN | 60.56 | 60.56 | SINAPI
38392 | PROLONGADOR/ EXTENSOR TELESCOPICO, EM CHAPA METALICA, COM 3 METROS, PARA ROLO DE PINTURA | UN | 77.01 | 77.01 | SINAPI
38393 | ROLO DE ESPUMA POLIESTER, 23 CM X 68 MM (COMPRIMENTO X DIAMETRO), SEM CABO | UN | 24.65 | 24.65 | SINAPI
38394 | KIT ACESSORIOS PARA COMPRESSOR DE AR, 5 PECAS (PISTOLAS PINTURA, LIMPEZA E PULVERIZACAO, CALIBRADOR E MANGUEIRA) | UN | 240.51 | 240.51 | SINAPI
38395 | BLOCO DE ESPUMA MULTIUSO *23X 13 X 8* CM | UN | 11.6 | 11.6 | SINAPI
38396 | SELADOR HORIZONTAL PARA FITA DE ACO 1" (25 MM) | UN | 1026.72 | 1026.72 | SINAPI
38399 | BOLSA DE LONA PARA FERRAMENTAS *50 X 35 X 25* CM | UN | 222.96 | 222.96 | SINAPI
38400 | VASSOURA 40 CM COM CABO | UN | 58.13 | 58.13 | SINAPI
38401 | RODO PARA CHAO 40 CM, COM BORRACHA DUPLA E CABO | UN | 70.17 | 70.17 | SINAPI
38402 | PA DE LIXO PLASTICA, CABO LONGO | UN | 37.57 | 37.57 | SINAPI
38403 | ENXADA ESTREITA, EM ACO, *25 X 23* CM, COM CABO DE MADEIRA DE *150* CM | UN | 82.39 | 82.39 | SINAPI
38410 | PENEIRA ROTATIVA COM MOTOR ELETRICO TRIFASICO DE 2 CV, CILINDRO DE 1 M X 0,60 M, COM FUROS DE 3,17 MM | UN | 18148.14 | 18148.14 | SINAPI
38411 | DOSADOR DE AREIA, CAPACIDADE DE *26* LITROS | UN | 2048.98 | 2048.98 | SINAPI
38414 | TERMOFUSORA PARA TUBOS E CONEXOES EM PPR COM DIAMETROS DE 75 A 110 MM, POTENCIA DE *1100* W, TENSAO 220 V | UN | 757.8 | 757.8 | SINAPI
38415 | TERMOFUSORA PARA TUBOS E CONEXOES EM PPR COM DIAMETROS DE 20 A 63 MM, POTENCIA DE 800 W, TENSAO 220 V | UN | 594.09 | 594.09 | SINAPI
38418 | BUCHA DE REDUCAO, PVC, LONGA, SERIE R, DN 50 X 40 MM, PARA ESGOTO PREDIAL | UN | 6.07 | 6.07 | SINAPI
38423 | CURVA DE PVC, 90 GRAUS, SERIE R, DN 100 MM, PARA ESGOTO PREDIAL | UN | 40.62 | 40.62 | SINAPI
38428 | CONECTOR, CPVC, SOLDAVEL, 22 MM X 3/4", PARA AGUA QUENTE | UN | 23.66 | 23.66 | SINAPI
38429 | JOELHO DE TRANSICAO, CPVC, SOLDAVEL, 90 GRAUS, 15 MM X 1/2", PARA AGUA QUENTE | UN | 12.75 | 12.75 | SINAPI
38430 | JOELHO DE TRANSICAO, CPVC, SOLDAVEL, 90 GRAUS, 22 MM X 3/4", PARA AGUA QUENTE | UN | 24.81 | 24.81 | SINAPI
38431 | JOELHO DE TRANSICAO, CPVC, SOLDAVEL, 90 GRAUS, 22 MM X 1/2", PARA AGUA QUENTE | UN | 16 | 16 | SINAPI
38448 | TE DE INSPECAO, PVC, SERIE R, 150 X 100 MM, PARA ESGOTO PREDIAL | UN | 262.78 | 262.78 | SINAPI
38463 | MARTELO DE SOLDADOR/PICADOR DE SOLDA | UN | 47.98 | 47.98 | SINAPI
38465 | TALHADEIRA COM PUNHO DE PROTECAO *20 X 250* MM | UN | 86.18 | 86.18 | SINAPI
38467 | ALICATE DE PRESSAO 11" PARA SOLDA, TIPO C | UN | 148.35 | 148.35 | SINAPI
38468 | ALICATE DE PRESSAO 11" PARA SOLDA, TIPO U | UN | 185.18 | 185.18 | SINAPI
38469 | ALICATE DE PRESSAO PARA SOLDA DE CHAPA 18" | UN | 284.32 | 284.32 | SINAPI
38470 | ALICATE DE CORTE DIAGONAL 6" COM ISOLAMENTO | UN | 44.85 | 44.85 | SINAPI
38471 | ALICATE PARA ANEIS DE PISTAO, CAPACIDADE *50* A 100 MM | UN | 304.09 | 304.09 | SINAPI
38473 | MACARICO DE SOLDA 201 PARA EXTENSAO GLP OU ACETILENO | UN | 292.22 | 292.22 | SINAPI
38474 | EXTENSAO DE SOLDA 201 GLP, E = *2,5 A 4,0* MM (N4) | UN | 62.72 | 62.72 | SINAPI
38475 | EXTENSAO DE SOLDA 201 ACETILENO, E = *1,5 A 2,5* MM (N2) | UN | 61.86 | 61.86 | SINAPI
38476 | ESCADA DUPLA DE ABRIR EM ALUMINIO, COM SAPATAS DE BORRACHA, *2,30* X *0,57* M (ALTURA UTIL X LARGURA MINIMA), MODELO PINTOR, 8 DEGRAUS, CAPACIDADE *100* KG | UN | 315.31 | 315.31 | SINAPI
38477 | ESCADA EXTENSIVEL EM ALUMINIO, COM SAPATAS DE BORRACHA, ALTURA FECHADA 3,60 M, ALTURA ESTENDIDA DE 6,0 A 6,30 M, LARGURA MINIMA DE 35 CM, CACIDADE *120* KG | UN | 836.07 | 836.07 | SINAPI
38541 | PERFURATRIZ COM TORRE METALICA PARA EXECUCAO DE ESTACA HELICE CONTINUA, PROFUNDIDADE MAXIMA DE 30 M, DIAMETRO MAXIMO DE 800 MM, POTENCIA INSTALADA DE 268 HP, MESA ROTATIVA COM TORQUE MAXIMO DE 170 KNM | UN | 4283783.77 | 4283783.77 | SINAPI
38542 | PERFURATRIZ COM TORRE METALICA PARA EXECUCAO DE ESTACA HELICE CONTINUA, PROFUNDIDADE MAXIMA DE 32 M, DIAMETRO MAXIMO DE 1000 MM, POTENCIA INSTALADA DE 350 HP, MESA ROTATIVA COM TORQUE MAXIMO DE 263 KNM | UN | 6568468.47 | 6568468.47 | SINAPI
38543 | PERFURATRIZ HIDRAULICA COM TRADO CURTO ACOPLADO, PROFUNDIDADE MAXIMA DE 20 M, DIAMETRO MAXIMO DE 1500 MM, POTENCIA INSTALADA DE 137 HP, MESA ROTATIVA COM TORQUE MAXIMO DE 30 KNM (INCLUI MONTAGEM, NAO INCLUI CAMINHAO) | UN | 1337497.97 | 1337497.97 | SINAPI
38547 | ALICATE DE CRIMPAR RJ11, RJ12 E RJ45, COM CATRACA | UN | 297.77 | 297.77 | SINAPI
38548 | CANALETA ESTRUTURAL CERAMICA DE 14 X 19 X 19 CM (L X A X C) E 6,0 MPA | UN | 1.91 | 1.91 | SINAPI
38588 | MEIO BLOCO DE CONCRETO ESTRUTURAL 14 X 19 X 14 CM, FBK 4,5 MPA (NBR 6136) | UN | 2.6 | 2.6 | SINAPI
38589 | MEIO BLOCO DE CONCRETO ESTRUTURAL 14 X 19 X 19 CM, FBK 4,5 MPA (NBR 6136) | UN | 2.73 | 2.73 | SINAPI
38590 | BLOCO DE CONCRETO ESTRUTURAL 14 X 19 X 29 CM, FBK 4,5 MPA (NBR 6136) | UN | 4.32 | 4.32 | SINAPI
38591 | BLOCO DE CONCRETO ESTRUTURAL 14 X 19 X 34 CM, FBK 4,5 MPA (NBR 6136) | UN | 4.37 | 4.37 | SINAPI
38592 | MEIO BLOCO DE CONCRETO ESTRUTURAL 14 X 19 X 14 CM, FBK 14 MPA (NBR 6136) | UN | 3.25 | 3.25 | SINAPI
38593 | MEIO BLOCO DE CONCRETO ESTRUTURAL 14 X 19 X 19 CM, FBK 14 MPA (NBR 6136) | UN | 3.6 | 3.6 | SINAPI
38594 | MEIO BLOCO DE CONCRETO ESTRUTURAL 14 X 19 X 34 CM, FBK 14 MPA (NBR 6136) | UN | 5.67 | 5.67 | SINAPI
38595 | MEIA CANALETA DE CONCRETO ESTRUTURAL 14 X 19 X 19 CM, FBK 4,5 MPA (NBR 6136) | UN | 3.22 | 3.22 | SINAPI
38596 | CANALETA DE CONCRETO ESTRUTURAL 14 X 19 X 29 CM, FBK 4,5 MPA (NBR 6136) | UN | 5.35 | 5.35 | SINAPI
38597 | CANALETA DE CONCRETO ESTRUTURAL 14 X 19 X 39 CM, FBK 4,5 MPA (NBR 6136) | UN | 5.38 | 5.38 | SINAPI
38598 | MEIA CANALETA DE CONCRETO ESTRUTURAL 14 X 19 X 19 CM, FBK 14 MPA (NBR 6136) | UN | 3.8 | 3.8 | SINAPI
38599 | CANALETA DE CONCRETO ESTRUTURAL 14 X 19 X 29 CM, FBK 14 MPA (NBR 6136) | UN | 6.44 | 6.44 | SINAPI
38600 | CANALETA DE CONCRETO ESTRUTURAL 14 X 19 X 39 CM, FBK 14 MPA (NBR 6136) | UN | 6.83 | 6.83 | SINAPI
38603 | BLOCO ESTRUTURAL CERAMICO DE 14 X 19 X 34 CM (L X A X C) E 6,0 MPA | UN | 2.49 | 2.49 | SINAPI
38637 | SIFAO EM METAL CROMADO PARA PIA AMERICANA, 1.1/2 X 1.1/2" | UN | 276.5 | 276.5 | SINAPI
38638 | SIFAO EM METAL CROMADO PARA TANQUE, 1.1/4 X 1.1/2" | UN | 232.99 | 232.99 | SINAPI
38639 | MUDA DE ARBUSTO, BUXINHO, H= *50* CM | UN | 241.37 | 241.37 | SINAPI
38640 | MUDA DE ARBUSTO, PINGO DE OURO/ VIOLETEIRA, H = *10 A 20* CM | UN | 3.62 | 3.62 | SINAPI
38641 | MUDA DE PALMEIRA ARECA, H= *1,50* M | UN | 150.86 | 150.86 | SINAPI
38643 | VALVULA EM METAL CROMADO PARA LAVATORIO, 1" SEM LADRAO | UN | 55 | 55 | SINAPI
38674 | TE MISTURADOR DE TRANSICAO, CPVC, COM ROSCA, 22 MM X 3/4", PARA AGUA QUENTE | UN | 37.38 | 37.38 | SINAPI
38676 | LUVA SIMPLES, PVC, SOLDAVEL, DN 150 MM, SERIE NORMAL, PARA ESGOTO PREDIAL | UN | 37.57 | 37.57 | SINAPI
38678 | LUVA SOLDAVEL COM BUCHA DE LATAO, PVC, 32 MM X 1" | UN | 19.66 | 19.66 | SINAPI
38774 | LUMINARIA DE EMERGENCIA 30 LEDS, POTENCIA 2 W, BATERIA DE LITIO, AUTONOMIA DE 6 HORAS | UN | 12.43 | 12.43 | SINAPI
38783 | BLOCO CERAMICO / TIJOLO VAZADO PARA ALVENARIA DE VEDACAO, FUROS NA HORIZONTAL DE 11,5 X 19 X 19 CM (L X A X C) | UN | 0.97 | 0.97 | SINAPI
39008 | BOMBA DE PROJECAO DE CONCRETO SECO, POTENCIA 10 CV, VAZAO 3 M3/H | UN | 75390.94 | 75390.94 | SINAPI
39009 | BOMBA DE PROJECAO DE CONCRETO SECO, POTENCIA 10 CV, VAZAO 6 M3/H | UN | 80772.05 | 80772.05 | SINAPI
39012 | PERFURATRIZ SOBRE ESTEIRA, TORQUE MAXIMO 600 KGF, PESO MEDIO 1000 KG, POTENCIA 20 HP, DIAMETRO MAXIMO 10" | UN | 949572.07 | 949572.07 | SINAPI
39013 | ESPACADOR/SEPARADOR /CENTRALIZADOR DE BARRA DE ACO, PLASTICO, (CHUMBADOR TIPO CARAMBOLA - CB), DIAMETRO INTERNO ATE 20 MM | UN | 1.45 | 1.45 | SINAPI
39015 | PROTETOR/PONTEIRA PLASTICA PARA PONTA DE VERGALHAO DE ATE 1", TIPO PROTETOR DE ESPERA | UN | 0.95 | 0.95 | SINAPI
39016 | ESPACADOR / DISTANCIADOR TIPO PINO EM PLASTICO, PARA VERGALHAO ATE 10 MM, PARA APOIO DE ARMADURA | UN | 0.35 | 0.35 | SINAPI
39017 | ESPACADOR / DISTANCIADOR CIRCULAR COM ENTRADA LATERAL, EM PLASTICO, PARA VERGALHAO *4,2 A 12,5* MM, COBRIMENTO 20 MM | UN | 0.21 | 0.21 | SINAPI
39021 | PORTA DE ABRIR EM ACO, COM DIVISAO HORIZONTAL PARA VIDROS, 90 X 210 CM, COM FUNDO ANTICORROSIVO/PRIMER DE PROTECAO, INCLUI FECHADURA, MACANETA E PARAFUSO, SEM GUARNICAO/ALIZAR/VISTA, VIDROS NAO INCLUSOS | UN | 557.09 | 557.09 | SINAPI
39022 | PORTA DE ABRIR EM ACO, TIPO VENEZIANA, 90 X 210 CM, COM FUNDO ANTICORROSIVO / PRIMER DE PROTECAO, INCLUI FECHADURA, MACANETA E PARAFUSOS, SEM GUARNICAO/ALIZAR/VISTA | UN | 499 | 499 | SINAPI
39125 | ABRACADEIRA EM ACO PARA AMARRACAO DE ELETRODUTOS, TIPO D, COM 3/8" E PARAFUSO DE FIXACAO | UN | 1.67 | 1.67 | SINAPI
39126 | ABRACADEIRA EM ACO PARA AMARRACAO DE ELETRODUTOS, TIPO D, COM 4" E CUNHA DE FIXACAO | UN | 7.51 | 7.51 | SINAPI
39127 | ABRACADEIRA EM ACO PARA AMARRACAO DE ELETRODUTOS, TIPO D, COM 1/2" E CUNHA DE FIXACAO | UN | 1.53 | 1.53 | SINAPI
39128 | ABRACADEIRA EM ACO PARA AMARRACAO DE ELETRODUTOS, TIPO D, COM 3/4" E CUNHA DE FIXACAO | UN | 1.67 | 1.67 | SINAPI
39129 | ABRACADEIRA EM ACO PARA AMARRACAO DE ELETRODUTOS, TIPO D, COM 1" E CUNHA DE FIXACAO | UN | 1.79 | 1.79 | SINAPI
39130 | ABRACADEIRA EM ACO PARA AMARRACAO DE ELETRODUTOS, TIPO D, COM 1 1/4" E CUNHA DE FIXACAO | UN | 2.9 | 2.9 | SINAPI
39131 | ABRACADEIRA EM ACO PARA AMARRACAO DE ELETRODUTOS, TIPO D, COM 1 1/2" E CUNHA DE FIXACAO | UN | 3.18 | 3.18 | SINAPI
39132 | ABRACADEIRA EM ACO PARA AMARRACAO DE ELETRODUTOS, TIPO D, COM 2" E CUNHA DE FIXACAO | UN | 3.34 | 3.34 | SINAPI
39133 | ABRACADEIRA EM ACO PARA AMARRACAO DE ELETRODUTOS, TIPO D, COM 2 1/2" E CUNHA DE FIXACAO | UN | 4.17 | 4.17 | SINAPI
39134 | ABRACADEIRA EM ACO PARA AMARRACAO DE ELETRODUTOS, TIPO D, COM 3" E CUNHA DE FIXACAO | UN | 5.57 | 5.57 | SINAPI
39135 | ABRACADEIRA EM ACO PARA AMARRACAO DE ELETRODUTOS, TIPO D, COM 3 1/2" E CUNHA DE FIXACAO | UN | 6.68 | 6.68 | SINAPI
39136 | ABRACADEIRA EM ACO PARA AMARRACAO DE ELETRODUTOS, TIPO U SIMPLES, COM 3/8" | UN | 0.47 | 0.47 | SINAPI
39137 | ABRACADEIRA EM ACO PARA AMARRACAO DE ELETRODUTOS, TIPO U SIMPLES, COM 1/2" | UN | 0.67 | 0.67 | SINAPI
39138 | ABRACADEIRA EM ACO PARA AMARRACAO DE ELETRODUTOS, TIPO U SIMPLES, COM 3/4" | UN | 0.71 | 0.71 | SINAPI
39139 | ABRACADEIRA EM ACO PARA AMARRACAO DE ELETRODUTOS, TIPO U SIMPLES, COM 1" | UN | 0.97 | 0.97 | SINAPI
39140 | ABRACADEIRA EM ACO PARA AMARRACAO DE ELETRODUTOS, TIPO U SIMPLES, COM 1 1/4" | UN | 1.17 | 1.17 | SINAPI
39141 | ABRACADEIRA EM ACO PARA AMARRACAO DE ELETRODUTOS, TIPO U SIMPLES, COM 1 1/2" | UN | 1.29 | 1.29 | SINAPI
39142 | ABRACADEIRA EM ACO PARA AMARRACAO DE ELETRODUTOS, TIPO U SIMPLES, COM 2" | UN | 1.9 | 1.9 | SINAPI
39143 | ABRACADEIRA EM ACO PARA AMARRACAO DE ELETRODUTOS, TIPO U SIMPLES, COM 2 1/2" | UN | 2.66 | 2.66 | SINAPI
39144 | ABRACADEIRA EM ACO PARA AMARRACAO DE ELETRODUTOS, TIPO U SIMPLES, COM 3" | UN | 3.1 | 3.1 | SINAPI
39145 | ABRACADEIRA EM ACO PARA AMARRACAO DE ELETRODUTOS, TIPO U SIMPLES, COM 4" | UN | 5.11 | 5.11 | SINAPI
39158 | ABRACADEIRA EM ACO PARA AMARRACAO DE ELETRODUTOS, TIPO ECONOMICA (GOTA), COM 8" | UN | 17.78 | 17.78 | SINAPI
39174 | BUCHA EM ALUMINIO, COM ROSCA, DE 1/2", PARA ELETRODUTO | UN | 1.3 | 1.3 | SINAPI
39175 | BUCHA EM ALUMINIO, COM ROSCA, DE 3/4", PARA ELETRODUTO | UN | 1.59 | 1.59 | SINAPI
39176 | BUCHA EM ALUMINIO, COM ROSCA, DE 1", PARA ELETRODUTO | UN | 1.71 | 1.71 | SINAPI
39177 | BUCHA EM ALUMINIO, COM ROSCA, DE 1 1/4", PARA ELETRODUTO | UN | 2.61 | 2.61 | SINAPI
39178 | BUCHA EM ALUMINIO, COM ROSCA, DE 1 1/2", PARA ELETRODUTO | UN | 2.89 | 2.89 | SINAPI
39179 | BUCHA EM ALUMINIO, COM ROSCA, DE 2", PARA ELETRODUTO | UN | 6.95 | 6.95 | SINAPI
39180 | BUCHA EM ALUMINIO, COM ROSCA, DE 2 1/2", PARA ELETRODUTO | UN | 7.85 | 7.85 | SINAPI
39181 | BUCHA EM ALUMINIO, COM ROSCA, DE 3", PARA ELETRODUTO | UN | 10.52 | 10.52 | SINAPI
39182 | BUCHA EM ALUMINIO, COM ROSCA, DE 4", PARA ELETRODUTO | UN | 14.8 | 14.8 | SINAPI
39184 | BUCHA DE REDUCAO EM ALUMINIO, COM ROSCA, DE 1" X 1/2", PARA ELETRODUTO | UN | 8.57 | 8.57 | SINAPI
39185 | BUCHA DE REDUCAO EM ALUMINIO, COM ROSCA, DE 1" X 3/4", PARA ELETRODUTO | UN | 7.82 | 7.82 | SINAPI
39186 | BUCHA DE REDUCAO EM ALUMINIO, COM ROSCA, DE 1 1/4" X 1/2", PARA ELETRODUTO | UN | 26.43 | 26.43 | SINAPI
39187 | BUCHA DE REDUCAO EM ALUMINIO, COM ROSCA, DE 1 1/4" X 3/4", PARA ELETRODUTO | UN | 22.8 | 22.8 | SINAPI
39188 | BUCHA DE REDUCAO EM ALUMINIO, COM ROSCA, DE 1 1/4" X 1", PARA ELETRODUTO | UN | 21.75 | 21.75 | SINAPI
39189 | BUCHA DE REDUCAO EM ALUMINIO, COM ROSCA, DE 1 1/2" X 3/4", PARA ELETRODUTO | UN | 29.54 | 29.54 | SINAPI
39190 | BUCHA DE REDUCAO EM ALUMINIO, COM ROSCA, DE 1 1/2" X 1", PARA ELETRODUTO | UN | 27.92 | 27.92 | SINAPI
39191 | BUCHA DE REDUCAO EM ALUMINIO, COM ROSCA, DE 1 1/2" X 1 1/4", PARA ELETRODUTO | UN | 26.72 | 26.72 | SINAPI
39192 | BUCHA DE REDUCAO EM ALUMINIO, COM ROSCA, DE 2" X 3/4", PARA ELETRODUTO | UN | 59.41 | 59.41 | SINAPI
39193 | BUCHA DE REDUCAO EM ALUMINIO, COM ROSCA, DE 2" X 1", PARA ELETRODUTO | UN | 57.12 | 57.12 | SINAPI
39194 | BUCHA DE REDUCAO EM ALUMINIO, COM ROSCA, DE 2" X 1 1/4", PARA ELETRODUTO | UN | 52.11 | 52.11 | SINAPI
39195 | BUCHA DE REDUCAO EM ALUMINIO, COM ROSCA, DE 2" X 1 1/2", PARA ELETRODUTO | UN | 48.7 | 48.7 | SINAPI
39196 | BUCHA DE REDUCAO EM ALUMINIO, COM ROSCA, DE 2 1/2" X 1", PARA ELETRODUTO | UN | 94.44 | 94.44 | SINAPI
39197 | BUCHA DE REDUCAO EM ALUMINIO, COM ROSCA, DE 2 1/2" X 1 1/4", PARA ELETRODUTO | UN | 91.58 | 91.58 | SINAPI
39198 | BUCHA DE REDUCAO EM ALUMINIO, COM ROSCA, DE 2 1/2" X 1 1/2", PARA ELETRODUTO | UN | 87.67 | 87.67 | SINAPI
39199 | BUCHA DE REDUCAO EM ALUMINIO, COM ROSCA, DE 2 1/2" X 2", PARA ELETRODUTO | UN | 84.37 | 84.37 | SINAPI
39200 | BUCHA DE REDUCAO EM ALUMINIO, COM ROSCA, DE 3" X 1 1/4", PARA ELETRODUTO | UN | 105.66 | 105.66 | SINAPI
39201 | BUCHA DE REDUCAO EM ALUMINIO, COM ROSCA, DE 3" X 1 1/2", PARA ELETRODUTO | UN | 104.81 | 104.81 | SINAPI
39202 | BUCHA DE REDUCAO EM ALUMINIO, COM ROSCA, DE 3" X 2", PARA ELETRODUTO | UN | 100.22 | 100.22 | SINAPI
39203 | BUCHA DE REDUCAO EM ALUMINIO, COM ROSCA, DE 3" X 2 1/2", PARA ELETRODUTO | UN | 85.31 | 85.31 | SINAPI
39204 | BUCHA DE REDUCAO EM ALUMINIO, COM ROSCA, DE 4" X 2", PARA ELETRODUTO | UN | 171.24 | 171.24 | SINAPI
39205 | BUCHA DE REDUCAO EM ALUMINIO, COM ROSCA, DE 4" X 2 1/2", PARA ELETRODUTO | UN | 167.2 | 167.2 | SINAPI
39206 | BUCHA DE REDUCAO EM ALUMINIO, COM ROSCA, DE 4" X 3", PARA ELETRODUTO | UN | 162.46 | 162.46 | SINAPI
39207 | ARRUELA EM ALUMINIO, COM ROSCA, DE 3/8", PARA ELETRODUTO | UN | 1.27 | 1.27 | SINAPI
39208 | ARRUELA EM ALUMINIO, COM ROSCA, DE 1/2", PARA ELETRODUTO | UN | 0.69 | 0.69 | SINAPI
39209 | ARRUELA EM ALUMINIO, COM ROSCA, DE 3/4", PARA ELETRODUTO | UN | 0.82 | 0.82 | SINAPI
39210 | ARRUELA EM ALUMINIO, COM ROSCA, DE 1", PARA ELETRODUTO | UN | 1.27 | 1.27 | SINAPI
39211 | ARRUELA EM ALUMINIO, COM ROSCA, DE 1 1/4", PARA ELETRODUTO | UN | 2.28 | 2.28 | SINAPI
39212 | ARRUELA EM ALUMINIO, COM ROSCA, DE 1 1/2", PARA ELETRODUTO | UN | 2.54 | 2.54 | SINAPI
39213 | ARRUELA EM ALUMINIO, COM ROSCA, DE 2", PARA ELETRODUTO | UN | 3.33 | 3.33 | SINAPI
39214 | ARRUELA EM ALUMINIO, COM ROSCA, DE 2 1/2", PARA ELETRODUTO | UN | 4.71 | 4.71 | SINAPI
39215 | ARRUELA EM ALUMINIO, COM ROSCA, DE 3", PARA ELETRODUTO | UN | 8.57 | 8.57 | SINAPI
39216 | ARRUELA EM ALUMINIO, COM ROSCA, DE 4", PARA ELETRODUTO | UN | 11.96 | 11.96 | SINAPI
39217 | BUCHA EM ALUMINIO, COM ROSCA, DE 3/8", PARA ELETRODUTO | UN | 1.23 | 1.23 | SINAPI
39271 | CURVA 90 GRAUS, CURTA, DE PVC RIGIDO ROSCAVEL, DE 1/2", PARA ELETRODUTO | UN | 2.56 | 2.56 | SINAPI
39272 | CURVA 90 GRAUS, CURTA, DE PVC RIGIDO ROSCAVEL, DE 3/4", PARA ELETRODUTO | UN | 3.14 | 3.14 | SINAPI
39273 | CURVA 90 GRAUS, CURTA, DE PVC RIGIDO ROSCAVEL, DE 1", PARA ELETRODUTO | UN | 4.34 | 4.34 | SINAPI
39274 | CURVA 135 GRAUS, DE PVC RIGIDO ROSCAVEL, DE 3/4", PARA ELETRODUTO | UN | 3.08 | 3.08 | SINAPI
39276 | CURVA 180 GRAUS, DE PVC RIGIDO ROSCAVEL, DE 1", PARA ELETRODUTO | UN | 7.52 | 7.52 | SINAPI
39277 | CURVA 180 GRAUS, DE PVC RIGIDO ROSCAVEL, DE 2", PARA ELETRODUTO | UN | 20.3 | 20.3 | SINAPI
39315 | ESPACADOR / DISTANCIADOR TIPO GARRA DUPLA, EM PLASTICO, COBRIMENTO *20* MM, PARA FERRAGENS DE LAJES E FUNDO DE VIGAS | UN | 0.35 | 0.35 | SINAPI
39318 | LUVA DE TRANSICAO, CPVC, 22 MM X 1/2", PARA AGUA QUENTE | UN | 11.95 | 11.95 | SINAPI
39319 | TERMINAL DE VENTILACAO, 50 MM, SERIE NORMAL, ESGOTO PREDIAL | UN | 10.45 | 10.45 | SINAPI
39320 | TERMINAL DE VENTILACAO, 75 MM, SERIE NORMAL, ESGOTO PREDIAL | UN | 20.09 | 20.09 | SINAPI
39321 | TERMINAL DE VENTILACAO, 100 MM, SERIE NORMAL, ESGOTO PREDIAL | UN | 25.12 | 25.12 | SINAPI
39324 | TE DE REDUCAO, CPVC, 22 X 15 MM, PARA AGUA QUENTE PREDIAL | UN | 5.43 | 5.43 | SINAPI
39325 | TE DE REDUCAO, CPVC, 28 X 22 MM, PARA AGUA QUENTE PREDIAL | UN | 8.19 | 8.19 | SINAPI
39326 | TE DE REDUCAO, CPVC, 35 X 28 MM, PARA AGUA QUENTE PREDIAL | UN | 29.38 | 29.38 | SINAPI
39327 | TE DE REDUCAO, CPVC, 42 X 35 MM, PARA AGUA QUENTE PREDIAL | UN | 44.33 | 44.33 | SINAPI
39329 | CONDULETE EM PVC, TIPO "B", SEM TAMPA, DE 1" | UN | 12.72 | 12.72 | SINAPI
39330 | CONDULETE EM PVC, TIPO "C", SEM TAMPA, DE 1/2" | UN | 13.38 | 13.38 | SINAPI
39331 | CONDULETE EM PVC, TIPO "C", SEM TAMPA, DE 3/4" | UN | 11.9 | 11.9 | SINAPI
39332 | CONDULETE EM PVC, TIPO "C", SEM TAMPA, DE 1" | UN | 14.95 | 14.95 | SINAPI
39333 | CONDULETE EM PVC, TIPO "E", SEM TAMPA, DE 1/2" | UN | 11.6 | 11.6 | SINAPI
39334 | CONDULETE EM PVC, TIPO "E", SEM TAMPA, DE 3/4" | UN | 10.67 | 10.67 | SINAPI
39335 | CONDULETE EM PVC, TIPO "E", SEM TAMPA, DE 1" | UN | 13.43 | 13.43 | SINAPI
39336 | CONDULETE EM PVC, TIPO "LR", SEM TAMPA, DE 1/2" | UN | 13.38 | 13.38 | SINAPI
39337 | CONDULETE EM PVC, TIPO "LR", SEM TAMPA, DE 3/4" | UN | 11.9 | 11.9 | SINAPI
39338 | CONDULETE EM PVC, TIPO "LR", SEM TAMPA, DE 1" | UN | 14.95 | 14.95 | SINAPI
39340 | CONDULETE EM PVC, TIPO "T", SEM TAMPA, DE 3/4" | UN | 14.31 | 14.31 | SINAPI
39341 | CONDULETE EM PVC, TIPO "T", SEM TAMPA, DE 1" | UN | 19.49 | 19.49 | SINAPI
39342 | CONDULETE EM PVC, TIPO "TB", SEM TAMPA, DE 1" | UN | 19.49 | 19.49 | SINAPI
39343 | CONDULETE EM PVC, TIPO "X", SEM TAMPA, DE 1/2" | UN | 16.46 | 16.46 | SINAPI
39344 | CONDULETE EM PVC, TIPO "X", SEM TAMPA, DE 3/4" | UN | 15.91 | 15.91 | SINAPI
39345 | CONDULETE EM PVC, TIPO "X", SEM TAMPA, DE 1" | UN | 22.27 | 22.27 | SINAPI
39346 | TAMPA PARA CONDULETE, EM PVC, PARA 1 INTERRUPTOR | UN | 4.02 | 4.02 | SINAPI
39350 | TAMPA PARA CONDULETE, EM PVC, PARA 1 MODULO RJ | UN | 4.33 | 4.33 | SINAPI
39351 | TAMPA PARA CONDULETE, EM PVC, PARA 2 MODULOS RJ | UN | 5.01 | 5.01 | SINAPI
39352 | TAMPA PARA CONDULETE, EM PVC, PARA TOMADA HEXAGONAL | UN | 4.02 | 4.02 | SINAPI
39361 | FOSSA SEPTICA, SEM FILTRO, EM POLIETILENO DE ALTA DENSIDADE (PEAD), PARA 4 A 7 CONTRIBUINTES, CILINDRICA, COM TAMPA, CAPACIDADE APROXIMADA DE *1100* LITROS (NBR 7229) | UN | 1967.34 | 1967.34 | SINAPI
39362 | FOSSA SEPTICA, SEM FILTRO, EM POLIETILENO DE ALTA DENSIDADE (PEAD), PARA 8 A 14 CONTRIBUINTES, CILINDRICA, COM TAMPA, CAPACIDADE APROXIMADA DE *3000* LITROS (NBR 7229) | UN | 3475.41 | 3475.41 | SINAPI
39363 | FOSSA SEPTICA, SEM FILTRO, EM POLIETILENO DE ALTA DENSIDADE (PEAD), PARA 15 A 30 CONTRIBUINTES, CILINDRICA, COM TAMPA, CAPACIDADE APROXIMADA DE *5500* LITROS (NBR 7229) | UN | 6439.6 | 6439.6 | SINAPI
39364 | FOSSA SEPTICA,SEM FILTRO, EM POLIETILENO DE ALTA DENSIDADE (PEAD), PARA 40 A 52 CONTRIBUINTES, CILINDRICA, COM TAMPA, CAPACIDADE APROXIMADA DE *10000* LITROS (NBR 7229) | UN | 13582.82 | 13582.82 | SINAPI
39365 | FILTRO ANAEROBIO, EM POLIETILENO DE ALTA DENSIDADE (PEAD), CAPACIDADE *1100* LITROS (NBR 13969) | UN | 2184.65 | 2184.65 | SINAPI
39366 | FILTRO ANAEROBIO, EM POLIETILENO DE ALTA DENSIDADE (PEAD), CAPACIDADE *2800* LITROS (NBR 13969) | UN | 3314.47 | 3314.47 | SINAPI
39367 | FILTRO ANAEROBIO, EM POLIETILENO DE ALTA DENSIDADE (PEAD), CAPACIDADE *5000* LITROS (NBR 13969) | UN | 5679.12 | 5679.12 | SINAPI
39385 | LUMINARIA LED PLAFON REDONDO DE SOBREPOR BIVOLT 12/13 W, D = *17* CM | UN | 11.37 | 11.37 | SINAPI
39386 | LAMPADA LED TUBULAR BIVOLT 9/10 W, BASE G13 | UN | 6.61 | 6.61 | SINAPI
39387 | LAMPADA LED TUBULAR BIVOLT 18/20 W, BASE G13 | UN | 9.49 | 9.49 | SINAPI
39388 | LAMPADA LED TIPO DICROICA BIVOLT, LUZ BRANCA, 5 W (BASE GU10) | UN | 6.08 | 6.08 | SINAPI
39389 | LUMINARIA LED REFLETOR RETANGULAR BIVOLT, LUZ BRANCA, 10 W | UN | 12.34 | 12.34 | SINAPI
39390 | LUMINARIA LED REFLETOR RETANGULAR BIVOLT, LUZ BRANCA, 30 W | UN | 25.86 | 25.86 | SINAPI
39391 | LUMINARIA LED REFLETOR RETANGULAR BIVOLT, LUZ BRANCA, 50 W | UN | 29.04 | 29.04 | SINAPI
39398 | KIT DE ACESSORIOS PARA BANHEIRO EM METAL CROMADO, 5 PECAS | UN | 73 | 73 | SINAPI
39430 | PENDURAL OU PRESILHA REGULADORA, EM ACO GALVANIZADO, COM CORPO, MOLA E REBITE, PARA PERFIL TIPO CANALETA DE ESTRUTURA EM FORROS DRYWALL | UN | 1.79 | 1.79 | SINAPI
39435 | PARAFUSO DRY WALL, EM ACO FOSFATIZADO, CABECA TROMBETA E PONTA AGULHA (TA), COMPRIMENTO 25 MM | UN | 0.13 | 0.13 | SINAPI
39436 | PARAFUSO DRY WALL, EM ACO FOSFATIZADO, CABECA TROMBETA E PONTA AGULHA (TA), COMPRIMENTO 35 MM | UN | 0.22 | 0.22 | SINAPI
39437 | PARAFUSO DRY WALL, EM ACO FOSFATIZADO, CABECA TROMBETA E PONTA AGULHA (TA), COMPRIMENTO 45 MM | UN | 0.29 | 0.29 | SINAPI
39438 | PARAFUSO CABECA TROMBETA E PONTA AGULHA (GN55), COMPRIMENTO 55 MM, EM ACO FOSFATIZADO, PARA FIXAR CHAPA DE GESSO EM PERFIL DRYWALL METALICO MAXIMO 0,7 MM | UN | 0.33 | 0.33 | SINAPI
39439 | PARAFUSO DRY WALL, EM ACO FOSFATIZADO, CABECA TROMBETA E PONTA BROCA (TB), COMPRIMENTO 25 MM | UN | 0.2 | 0.2 | SINAPI
39440 | PARAFUSO DRY WALL, EM ACO FOSFATIZADO, CABECA TROMBETA E PONTA BROCA (TB), COMPRIMENTO 35 MM | UN | 0.25 | 0.25 | SINAPI
39441 | PARAFUSO DRY WALL, EM ACO FOSFATIZADO, CABECA TROMBETA E PONTA BROCA (TB), COMPRIMENTO 45 MM | UN | 0.32 | 0.32 | SINAPI
39442 | PARAFUSO DRY WALL, EM ACO ZINCADO, CABECA LENTILHA E PONTA AGULHA (LA), LARGURA 4,2 MM, COMPRIMENTO 13 MM | UN | 0.23 | 0.23 | SINAPI
39443 | PARAFUSO DRY WALL, EM ACO ZINCADO, CABECA LENTILHA E PONTA BROCA (LB), LARGURA 4,2 MM, COMPRIMENTO 13 MM | UN | 0.3 | 0.3 | SINAPI
39445 | DISPOSITIVO DR, 2 POLOS, SENSIBILIDADE DE 30 MA, CORRENTE DE 25 A, TIPO AC | UN | 172.5 | 172.5 | SINAPI
39446 | DISPOSITIVO DR, 2 POLOS, SENSIBILIDADE DE 30 MA, CORRENTE DE 40 A, TIPO AC | UN | 175.57 | 175.57 | SINAPI
39447 | DISPOSITIVO DR, 2 POLOS, SENSIBILIDADE DE 30 MA, CORRENTE DE 63 A, TIPO AC | UN | 187.75 | 187.75 | SINAPI
39448 | DISPOSITIVO DR, 2 POLOS, SENSIBILIDADE DE 30 MA, CORRENTE DE 80 A, TIPO AC | UN | 320.16 | 320.16 | SINAPI
39449 | DISPOSITIVO DR, 4 POLOS, SENSIBILIDADE DE 30 MA, CORRENTE DE 100 A, TIPO AC | UN | 397.2 | 397.2 | SINAPI
39450 | DISPOSITIVO DR, 2 POLOS, SENSIBILIDADE DE 300 MA, CORRENTE DE 25 A, TIPO AC | UN | 195.33 | 195.33 | SINAPI
39451 | DISPOSITIVO DR, 2 POLOS, SENSIBILIDADE DE 300 MA, CORRENTE DE 40 A, TIPO AC | UN | 213.05 | 213.05 | SINAPI
39452 | DISPOSITIVO DR, 2 POLOS, SENSIBILIDADE DE 300 MA, CORRENTE DE 63 A, TIPO AC | UN | 214.32 | 214.32 | SINAPI
39455 | DISPOSITIVO DR, 4 POLOS, SENSIBILIDADE DE 30 MA, CORRENTE DE 25 A, TIPO AC | UN | 196.54 | 196.54 | SINAPI
39456 | DISPOSITIVO DR, 4 POLOS, SENSIBILIDADE DE 30 MA, CORRENTE DE 40 A, TIPO AC | UN | 196.69 | 196.69 | SINAPI
39457 | DISPOSITIVO DR, 4 POLOS, SENSIBILIDADE DE 30 MA, CORRENTE DE 63 A, TIPO AC | UN | 214.42 | 214.42 | SINAPI
39458 | DISPOSITIVO DR, 4 POLOS, SENSIBILIDADE DE 30 MA, CORRENTE DE 80 A, TIPO AC | UN | 400.12 | 400.12 | SINAPI
39459 | DISPOSITIVO DR, 2 POLOS, SENSIBILIDADE DE 30 MA, CORRENTE DE 100 A, TIPO AC | UN | 343.57 | 343.57 | SINAPI
39460 | DISPOSITIVO DR, 4 POLOS, SENSIBILIDADE DE 300 MA, CORRENTE DE 25 A, TIPO AC | UN | 244.04 | 244.04 | SINAPI
39461 | DISPOSITIVO DR, 4 POLOS, SENSIBILIDADE DE 300 MA, CORRENTE DE 40 A, TIPO AC | UN | 285.95 | 285.95 | SINAPI
39462 | DISPOSITIVO DR, 4 POLOS, SENSIBILIDADE DE 300 MA, CORRENTE DE 63 A, TIPO AC | UN | 275.59 | 275.59 | SINAPI
39463 | DISPOSITIVO DR, 4 POLOS, SENSIBILIDADE DE 300 MA, CORRENTE DE 80 A, TIPO AC | UN | 638.44 | 638.44 | SINAPI
39464 | DISPOSITIVO DR, 4 POLOS, SENSIBILIDADE DE 300 MA, CORRENTE DE 100 A, TIPO AC | UN | 643.43 | 643.43 | SINAPI
39465 | DISPOSITIVO DPS CLASSE II, 1 POLO, TENSAO MAXIMA DE 175 V, CORRENTE MAXIMA DE *20* KA (TIPO AC) | UN | 83.83 | 83.83 | SINAPI
39466 | DISPOSITIVO DPS CLASSE II, 1 POLO, TENSAO MAXIMA DE 175 V, CORRENTE MAXIMA DE *30* KA (TIPO AC) | UN | 94.31 | 94.31 | SINAPI
39467 | DISPOSITIVO DPS CLASSE II, 1 POLO, TENSAO MAXIMA DE 175 V, CORRENTE MAXIMA DE *45* KA (TIPO AC) | UN | 120.64 | 120.64 | SINAPI
39468 | DISPOSITIVO DPS CLASSE II, 1 POLO, TENSAO MAXIMA DE 175 V, CORRENTE MAXIMA DE *90* KA (TIPO AC) | UN | 214.43 | 214.43 | SINAPI
39469 | DISPOSITIVO DPS CLASSE II, 1 POLO, TENSAO MAXIMA DE 275 V, CORRENTE MAXIMA DE *20* KA (TIPO AC) | UN | 87.35 | 87.35 | SINAPI
39470 | DISPOSITIVO DPS CLASSE II, 1 POLO, TENSAO MAXIMA DE 275 V, CORRENTE MAXIMA DE *30* KA (TIPO AC) | UN | 107.32 | 107.32 | SINAPI
39471 | DISPOSITIVO DPS CLASSE II, 1 POLO, TENSAO MAXIMA DE 275 V, CORRENTE MAXIMA DE *45* KA (TIPO AC) | UN | 128.97 | 128.97 | SINAPI
39472 | DISPOSITIVO DPS CLASSE II, 1 POLO, TENSAO MAXIMA DE 275 V, CORRENTE MAXIMA DE *90* KA (TIPO AC) | UN | 224.09 | 224.09 | SINAPI
39473 | DISPOSITIVO DPS CLASSE II, 1 POLO, TENSAO MAXIMA DE 385 V, CORRENTE MAXIMA DE *20* KA (TIPO AC) | UN | 144.76 | 144.76 | SINAPI
39474 | DISPOSITIVO DPS CLASSE II, 1 POLO, TENSAO MAXIMA DE 385 V, CORRENTE MAXIMA DE *30* KA (TIPO AC) | UN | 154.32 | 154.32 | SINAPI
39475 | DISPOSITIVO DPS CLASSE II, 1 POLO, TENSAO MAXIMA DE 385 V, CORRENTE MAXIMA DE *45* KA (TIPO AC) | UN | 175.1 | 175.1 | SINAPI
39476 | DISPOSITIVO DPS CLASSE II, 1 POLO, TENSAO MAXIMA DE 385 V, CORRENTE MAXIMA DE *90* KA (TIPO AC) | UN | 329.61 | 329.61 | SINAPI
39477 | DISPOSITIVO DPS CLASSE II, 1 POLO, TENSAO MAXIMA DE 460 V, CORRENTE MAXIMA DE *20* KA (TIPO AC) | UN | 161.5 | 161.5 | SINAPI
39478 | DISPOSITIVO DPS CLASSE II, 1 POLO, TENSAO MAXIMA DE 460 V, CORRENTE MAXIMA DE *30* KA (TIPO AC) | UN | 166.5 | 166.5 | SINAPI
39479 | DISPOSITIVO DPS CLASSE II, 1 POLO, TENSAO MAXIMA DE 460 V, CORRENTE MAXIMA DE *45* KA (TIPO AC) | UN | 196.17 | 196.17 | SINAPI
39480 | DISPOSITIVO DPS CLASSE II, 1 POLO, TENSAO MAXIMA DE 460 V, CORRENTE MAXIMA DE *90* KA (TIPO AC) | UN | 404.79 | 404.79 | SINAPI
39481 | ESPACADOR OU DISTANCIADOR, EM PLASTICO, TIPO APOIO DE CORDOALHA (CARANGUEJO), PARA ARMADURA NEGATIVA E PROTENSAO, COBRIMENTO 50 MM | UN | 1.7 | 1.7 | SINAPI
39482 | KIT PORTA PRONTA DE MADEIRA, FOLHA LEVE (NBR 15930) DE 600 X 2100 MM OU 700 X 2100 MM, DE 35 MM A 40 MM DE ESPESSURA, COM MARCO EM ACO, NUCLEO COLMEIA, CAPA LISA EM HDF, ACABAMENTO MELAMINICO BRANCO (INCLUI MARCO, ALIZARES, DOBRADICAS E FECHADURA) | UN | 611.73 | 611.73 | SINAPI
39484 | KIT PORTA PRONTA DE MADEIRA, FOLHA LEVE (NBR 15930) DE 800 X 2100 MM, DE 35 MM A 40 MM DE ESPESSURA, COM MARCO EM ACO, NUCLEO COLMEIA, CAPA LISA EM HDF, ACABAMENTO MELAMINICO BRANCO (INCLUI MARCO, ALIZARES, DOBRADICAS E FECHADURA) | UN | 611.73 | 611.73 | SINAPI
39485 | KIT PORTA PRONTA DE MADEIRA, FOLHA LEVE (NBR 15930) DE 900 X 2100 MM, DE 35 MM A 40 MM DE ESPESSURA, COM MARCO EM ACO, NUCLEO COLMEIA, CAPA LISA EM HDF, ACABAMENTO MELAMINICO BRANCO (INCLUI MARCO, ALIZARES, DOBRADICAS E FECHADURA) | UN | 611.73 | 611.73 | SINAPI
39486 | KIT PORTA PRONTA DE MADEIRA, FOLHA LEVE (NBR 15930) DE 600 X 2100 MM OU 700 X 2100 MM, DE 35 MM A 40 MM DE ESPESSURA, NUCLEO COLMEIA, ESTRUTURA USINADA PARA FECHADURA, CAPA LISA EM HDF, ACABAMENTO EM PRIMER PARA PINTURA (INCLUI MARCO, ALIZARES E DOBRADICAS) | UN | 499.26 | 499.26 | SINAPI
39488 | KIT PORTA PRONTA DE MADEIRA, FOLHA LEVE (NBR 15930) DE 800 X 2100 MM, DE 35 MM A 40 MM DE ESPESSURA, NUCLEO COLMEIA, ESTRUTURA USINADA PARA FECHADURA, CAPA LISA EM HDF, ACABAMENTO EM PRIMER PARA PINTURA (INCLUI MARCO, ALIZARES E DOBRADICAS) | UN | 507.43 | 507.43 | SINAPI
39489 | KIT PORTA PRONTA DE MADEIRA, FOLHA LEVE (NBR 15930) DE 900 X 2100 MM, DE 35 MM A 40 MM DE ESPESSURA, NUCLEO COLMEIA, ESTRUTURA USINADA PARA FECHADURA, CAPA LISA EM HDF, ACABAMENTO EM PRIMER PARA PINTURA (INCLUI MARCO, ALIZARES E DOBRADICAS) | UN | 516.03 | 516.03 | SINAPI
39490 | KIT PORTA PRONTA DE MADEIRA, FOLHA MEDIA (NBR 15930) DE 600 X 2100 MM OU 700 X 2100 MM, DE 35 MM A 40 MM DE ESPESSURA, NUCLEO SEMI-SOLIDO (SARRAFEADO), ESTRUTURA USINADA PARA FECHADURA, CAPA LISA EM HDF, ACABAMENTO MELAMINICO BRANCO (INCLUI MARCO, ALIZARES E DOBRADICAS) | UN | 768.96 | 768.96 | SINAPI
39492 | KIT PORTA PRONTA DE MADEIRA, FOLHA MEDIA (NBR 15930) DE 800 X 2100 MM, DE 35 MM A 40 MM DE ESPESSURA, NUCLEO SEMI-SOLIDO (SARRAFEADO), ESTRUTURA USINADA PARA FECHADURA, CAPA LISA EM HDF, ACABAMENTO MELAMINICO BRANCO (INCLUI MARCO, ALIZARES E DOBRADICAS) | UN | 792.41 | 792.41 | SINAPI
39493 | KIT PORTA PRONTA DE MADEIRA, FOLHA MEDIA (NBR 15930) DE 900 X 2100 MM, DE 35 MM A 40 MM DE ESPESSURA, NUCLEO SEMI-SOLIDO (SARRAFEADO), ESTRUTURA USINADA PARA FECHADURA, CAPA LISA EM HDF, ACABAMENTO MELAMINICO BRANCO (INCLUI MARCO, ALIZARES E DOBRADICAS) | UN | 849.93 | 849.93 | SINAPI
39494 | KIT PORTA PRONTA DE MADEIRA, FOLHA MEDIA (NBR 15930) DE 600 X 2100 MM, DE 35 MM A 40 MM DE ESPESSURA, NUCLEO SEMI-SOLIDO (SARRAFEADO), ESTRUTURA USINADA PARA FECHADURA, CAPA LISA EM HDF, ACABAMENTO EM PRIMER PARA PINTURA (INCLUI MARCO, ALIZARES E DOBRADICAS) | UN | 552.18 | 552.18 | SINAPI
39495 | KIT PORTA PRONTA DE MADEIRA, FOLHA MEDIA (NBR 15930) DE 700 X 2100 MM, DE 35 MM A 40 MM DE ESPESSURA, NUCLEO SEMI-SOLIDO (SARRAFEADO), ESTRUTURA USINADA PARA FECHADURA, CAPA LISA EM HDF, ACABAMENTO EM PRIMER PARA PINTURA (INCLUI MARCO, ALIZARES E DOBRADICAS) | UN | 622.23 | 622.23 | SINAPI
39496 | KIT PORTA PRONTA DE MADEIRA, FOLHA MEDIA (NBR 15930) DE 800 X 2100 MM, DE 35 MM A 40 MM DE ESPESSURA, NUCLEO SEMI-SOLIDO (SARRAFEADO), ESTRUTURA USINADA PARA FECHADURA, CAPA LISA EM HDF, ACABAMENTO EM PRIMER PARA PINTURA (INCLUI MARCO, ALIZARES E DOBRADICAS) | UN | 684.45 | 684.45 | SINAPI
39497 | KIT PORTA PRONTA DE MADEIRA, FOLHA MEDIA (NBR 15930) DE 900 X 2100 MM, DE 35 MM A 40 MM DE ESPESSURA, NUCLEO SEMI-SOLIDO (SARRAFEADO), ESTRUTURA USINADA PARA FECHADURA, CAPA LISA EM HDF, ACABAMENTO EM PRIMER PARA PINTURA (INCLUI MARCO, ALIZARES E DOBRADICAS) | UN | 715.75 | 715.75 | SINAPI
39498 | KIT PORTA PRONTA DE MADEIRA, FOLHA PESADA (NBR 15930) DE 800 X 2100 MM, DE 40 MM A 45 MM DE ESPESSURA, NUCLEO SOLIDO, ESTRUTURA USINADA PARA FECHADURA, CAPA LISA EM HDF, ACABAMENTO EM LAMINADO NATURAL COM VERNIZ (INCLUI MARCO, ALIZARES E DOBRADICAS) | UN | 1143.73 | 1143.73 | SINAPI
39499 | KIT PORTA PRONTA DE MADEIRA, FOLHA PESADA (NBR 15930) DE 900 X 2100 MM, DE 40 MM A 45 MM DE ESPESSURA, NUCLEO SOLIDO, ESTRUTURA USINADA PARA FECHADURA, CAPA LISA EM HDF, ACABAMENTO EM LAMINADO NATURAL COM VERNIZ (INCLUI MARCO, ALIZARES E DOBRADICAS) | UN | 1159.97 | 1159.97 | SINAPI
39500 | KIT PORTA PRONTA DE MADEIRA, FOLHA PESADA (NBR 15930) DE 800 X 2100 MM, DE 40 MM A 45 MM DE ESPESSURA, NUCLEO SOLIDO, CAPA LISA EM HDF, ACABAMENTO MELAMINICO BRANCO (INCLUI MARCO, ALIZARES, DOBRADICAS E FECHADURA EXTERNA) | UN | 927.35 | 927.35 | SINAPI
39501 | KIT PORTA PRONTA DE MADEIRA, FOLHA PESADA (NBR 15930) DE 900 X 2100 MM, DE 40 MM A 45 MM DE ESPESSURA, NUCLEO SOLIDO, CAPA LISA EM HDF, ACABAMENTO MELAMINICO BRANCO (INCLUI MARCO, ALIZARES, DOBRADICAS E FECHADURA EXTERNA) | UN | 952.46 | 952.46 | SINAPI
39502 | PORTA DE MADEIRA, FOLHA PESADA (NBR 15930) DE 800 X 2100 MM, DE 40 MM A 45 MM DE ESPESSURA, NUCLEO SOLIDO, CAPA LISA EM HDF, ACABAMENTO EM LAMINADO NATURAL PARA VERNIZ | UN | 410.35 | 410.35 | SINAPI
39503 | PORTA DE MADEIRA, FOLHA PESADA (NBR 15930) DE 900 X 2100 MM, DE 40 MM A 45 MM DE ESPESSURA, NUCLEO SOLIDO, CAPA LISA EM HDF, ACABAMENTO EM LAMINADO NATURAL PARA VERNIZ | UN | 477.58 | 477.58 | SINAPI
39504 | PORTA DE MADEIRA, FOLHA PESADA (NBR 15930) DE 800 X 2100 MM, DE 40 MM A 45 MM DE ESPESSURA, NUCLEO SOLIDO, CAPA LISA EM HDF, ACABAMENTO EM PRIMER PARA PINTURA | UN | 453.77 | 453.77 | SINAPI
39505 | PORTA DE MADEIRA, FOLHA PESADA (NBR 15930) DE 900 X 2100 MM, DE 40 MM A 45 MM DE ESPESSURA, NUCLEO SOLIDO, CAPA LISA EM HDF, ACABAMENTO EM PRIMER PARA PINTURA | UN | 514.66 | 514.66 | SINAPI
39514 | PLACA DE FIBRA MINERAL PARA FORRO, DE 625 X 625 MM, E = 15 MM, BORDA RETA, COM PINTURA ANTIMOFO (NAO INCLUI PERFIS) | UN | 26.21 | 26.21 | SINAPI
39515 | PLACA DE FIBRA MINERAL PARA FORRO, DE 1250 X 625 MM, E = 15 MM, BORDA RETA, COM PINTURA ANTIMOFO (NAO INCLUI PERFIS) | UN | 49.97 | 49.97 | SINAPI
39516 | PLACA DE FIBRA MINERAL PARA FORRO, DE 625 X 625 MM, E = 15 MM, BORDA REBAIXADA PARA PERFIL 24 MM, COM PINTURA ANTIMOFO (NAO INCLUI PERFIS) | UN | 42.13 | 42.13 | SINAPI
39523 | DISPOSITIVO DR, 2 POLOS, SENSIBILIDADE DE 300 MA, CORRENTE DE 80 A, TIPO AC | UN | 358.67 | 358.67 | SINAPI
39548 | AR CONDICIONADO SPLIT ON/OFF, HI-WALL (PAREDE), 18000 BTUS/H, CICLO QUENTE/FRIO, 60 HZ, CLASSIFICACAO ENERGETICA A - SELO PROCEL, GAS HFC, CONTROLE S/ FIO | UN | 2998.38 | 2998.38 | SINAPI
39551 | AR CONDICIONADO SPLIT ON/OFF, HI-WALL (PAREDE), 9000 BTUS/H, CICLO QUENTE/FRIO, 60 HZ, CLASSIFICACAO ENERGETICA A - SELO PROCEL, GAS HFC, CONTROLE S/ FIO | UN | 1762.68 | 1762.68 | SINAPI
39554 | AR CONDICIONADO SPLIT ON/OFF, HI-WALL (PAREDE), 24000 BTUS/H, CICLO QUENTE/FRIO, 60 HZ, CLASSIFICACAO ENERGETICA A - SELO PROCEL, GAS HFC, CONTROLE S/ FIO | UN | 3964.9 | 3964.9 | SINAPI
39555 | AR CONDICIONADO SPLIT ON/OFF, HI-WALL (PAREDE), 12000 BTUS/H, CICLO QUENTE/FRIO, 60 HZ, CLASSIFICACAO ENERGETICA A - SELO PROCEL, GAS HFC, CONTROLE S/ FIO | UN | 2021.41 | 2021.41 | SINAPI
39556 | AR CONDICIONADO SPLIT ON/OFF, CASSETE (TETO), 18000 BTUS/H, CICLO QUENTE/FRIO, 60 HZ, CLASSIFICACAO ENERGETICA C - SELO PROCEL, GAS HFC, CONTROLE S/ FIO | UN | 6575 | 6575 | SINAPI
39557 | AR CONDICIONADO SPLIT ON/OFF, CASSETE (TETO), 24000 BTUS/H, CICLO QUENTE/FRIO, 60 HZ, CLASSIFICACAO ENERGETICA C - SELO PROCEL, GAS HFC, CONTROLE S/ FIO | UN | 7079.84 | 7079.84 | SINAPI
39559 | AR CONDICIONADO SPLIT ON/OFF, CASSETE (TETO), 36000 BTUS/H, CICLO QUENTE/FRIO, 60 HZ, CLASSIFICACAO ENERGETICA A - SELO PROCEL, GAS HFC, CONTROLE S/ FIO | UN | 10462.64 | 10462.64 | SINAPI
39560 | AR CONDICIONADO SPLIT ON/OFF, CASSETE (TETO), 48000 BTUS/H, CICLO QUENTE/FRIO, 60 HZ, CLASSIFICACAO ENERGETICA A - SELO PROCEL, GAS HFC, CONTROLE S/ FIO | UN | 12104.25 | 12104.25 | SINAPI
39561 | AR CONDICIONADO SPLIT ON/OFF, CASSETE (TETO), 60000 BTUS/H, CICLO QUENTE/FRIO, 60 HZ, CLASSIFICACAO ENERGETICA A - SELO PROCEL, GAS HFC, CONTROLE S/ FIO | UN | 12662.59 | 12662.59 | SINAPI
39573 | PENDURAL OU REGULADOR, COM MOLA, EM ACO GALVANIZADO, PARA PERFIL TIPO T CLICADO DE FORROS REMOVIVEL | UN | 1.76 | 1.76 | SINAPI
39574 | TIRANTE COM ELO, EM ARAME GALVANIZADO RIGIDO, NUMERO 10, COMPRIMENTO 2000 MM, PARA PENDURAL DE FORRO REMOVIVEL | UN | 4.02 | 4.02 | SINAPI
39577 | AR-CONDICIONADO FRIO SPLITAO MODULAR 10 TR | UN | 23570.22 | 23570.22 | SINAPI
39578 | AR-CONDICIONADO FRIO SPLITAO MODULAR 15 TR | UN | 30417.83 | 30417.83 | SINAPI
39579 | AR-CONDICIONADO FRIO SPLITAO MODULAR 20 TR | UN | 44255.56 | 44255.56 | SINAPI
39588 | GRUPO GERADOR DIESEL, COM CARENAGEM, POTENCIA STANDART ENTRE 250 E 260 KVA, VELOCIDADE DE 1800 RPM, FREQUENCIA DE 60 HZ | UN | 282131.66 | 282131.66 | SINAPI
39594 | PATCH PANEL, 24 PORTAS, CATEGORIA 5E, COM RACKS DE 19" DE LARGURA E 1 U DE ALTURA | UN | 340.99 | 340.99 | SINAPI
39595 | PATCH PANEL, 48 PORTAS, CATEGORIA 5E, COM RACKS DE 19" DE LARGURA E 2 U DE ALTURA | UN | 2051.83 | 2051.83 | SINAPI
39596 | PATCH PANEL, 24 PORTAS, CATEGORIA 6, COM RACKS DE 19" DE LARGURA E 1 U DE ALTURA | UN | 913.2 | 913.2 | SINAPI
39597 | PATCH PANEL, 48 PORTAS, CATEGORIA 6, COM RACKS DE 19" DE LARGURA E 2 U DE ALTURA | UN | 3218.57 | 3218.57 | SINAPI
39600 | CONECTOR / TOMADA FEMEA RJ 45, CATEGORIA 5 E (CAT 5E) PARA CABOS | UN | 14.52 | 14.52 | SINAPI
39601 | CONECTOR / TOMADA FEMEA RJ 45, CATEGORIA 6 (CAT 6) PARA CABOS | UN | 30.81 | 30.81 | SINAPI
39602 | CONECTOR MACHO RJ 45, CATEGORIA 5 E (CAT 5E) PARA CABOS | UN | 1.54 | 1.54 | SINAPI
39603 | CONECTOR MACHO RJ 45, CATEGORIA 6 (CAT 6) PARA CABOS | UN | 3.28 | 3.28 | SINAPI
39604 | PATCH CORD (CABO DE REDE), CATEGORIA 5 E (CAT 5E) UTP, 24 AWG, 4 PARES, EXTENSAO DE 1,50 M | UN | 12.27 | 12.27 | SINAPI
39605 | PATCH CORD (CABO DE REDE), CATEGORIA 5 E (CAT 5E) UTP, 24 AWG, 4 PARES, EXTENSAO DE 2,50 M | UN | 13.33 | 13.33 | SINAPI
39606 | PATCH CORD (CABO DE REDE), CATEGORIA 6 (CAT 6) UTP, 23 AWG, 4 PARES, EXTENSAO DE 1,50 M | UN | 23.35 | 23.35 | SINAPI
39607 | PATCH CORD (CABO DE REDE), CATEGORIA 6 (CAT 6) UTP, 23 AWG, 4 PARES, EXTENSAO DE 2,50 M | UN | 31.59 | 31.59 | SINAPI
39615 | BARRA ANTIPANICO SIMPLES, CEGA EM LADO OPOSTO, COR CINZA | UN | 522.3 | 522.3 | SINAPI
39620 | BARRA ANTIPANICO SIMPLES, COM FECHADURA LADO OPOSTO, COR CINZA | UN | 797.69 | 797.69 | SINAPI
39623 | BARRA ANTIPANICO SIMPLES, PARA PORTA DE VIDRO, COR CINZA | UN | 854.4 | 854.4 | SINAPI
39640 | CUMEEIRA ARTICULADA (ABA INFERIOR) PARA TELHA ONDULADA DE FIBROCIMENTO E = 4 MM, ABA *330* MM, COMPRIMENTO 500 MM (SEM AMIANTO) | UN | 10.31 | 10.31 | SINAPI
39641 | ANEL DE BORRACHA PARA VEDACAO DE DUTO PEAD CORRUGADO PARA ELETRICA, DN 1 1/4" (NBR 15715) | UN | 2.57 | 2.57 | SINAPI
39642 | ANEL DE BORRACHA PARA VEDACAO DE DUTO PEAD CORRUGADO PARA ELETRICA, DN 1 1/2" (NBR 15715) | UN | 2.92 | 2.92 | SINAPI
39643 | ANEL DE BORRACHA PARA VEDACAO DE DUTO PEAD CORRUGADO PARA ELETRICA, DN 2" (NBR 15715) | UN | 3.43 | 3.43 | SINAPI
39644 | ANEL DE BORRACHA PARA VEDACAO DE DUTO PEAD CORRUGADO PARA ELETRICA, DN 3" (NBR 15715) | UN | 5.32 | 5.32 | SINAPI
39645 | ANEL DE BORRACHA PARA VEDACAO DE DUTO PEAD CORRUGADO PARA ELETRICA, DN 4" (NBR 15715) | UN | 5.84 | 5.84 | SINAPI
39678 | CABECOTE PARA ENTRADA DE LINHA DE ALIMENTACAO PARA ELETRODUTO, EM LIGA DE ALUMINIO COM ACABAMENTO ANTI CORROSIVO, COM FIXACAO POR ENCAIXE LISO DE 360 GRAUS, DE 1/2" | UN | 3.82 | 3.82 | SINAPI
39679 | CABECOTE PARA ENTRADA DE LINHA DE ALIMENTACAO PARA ELETRODUTO, EM LIGA DE ALUMINIO COM ACABAMENTO ANTI CORROSIVO, COM FIXACAO POR ENCAIXE LISO DE 360 GRAUS, DE 3 1/2" | UN | 81.43 | 81.43 | SINAPI
39686 | CAIXA INTERNA/EXTERNA DE MEDICAO PARA 4 MEDIDORES MONOFASICOS, COM VISOR, EM CHAPA DE ACO 18 USG (PADRAO DA CONCESSIONARIA LOCAL) | UN | 418.19 | 418.19 | SINAPI
39690 | CAIXA PARA MEDICAO COLETIVA TIPO M, PADRAO BIFASICO OU TRIFASICO, PARA ATE 8 MEDIDORES, SEM BARRAMENTO E COM PORTAS INFERIOR E SUPERIOR | UN | 2857.98 | 2857.98 | SINAPI
39691 | CAIXA PARA MEDICAO COLETIVA TIPO N, PADRAO BIFASICO OU TRIFASICO, PARA ATE 12 MEDIDORES, SEM BARRAMENTO E COM PORTAS INFERIOR E SUPERIOR | UN | 3594.54 | 3594.54 | SINAPI
39692 | CAIXA DE PROTECAO PARA TRANSFORMADOR CORRENTE, EM CHAPA DE ACO 18 USG (PADRAO DA CONCESSIONARIA LOCAL) | UN | 814.94 | 814.94 | SINAPI
39693 | CAIXA DE PROTECAO EXTERNA PARA MEDIDOR HOROSAZONAL, DE BAIXA TENSAO, COM MODULO, EM CHAPA DE ACO (PADRAO DA CONCESSIONARIA LOCAL) | UN | 2546.86 | 2546.86 | SINAPI
39701 | FITA ADESIVA ASFALTICA ALUMINIZADA MULTIUSO, L = 10 CM, ROLO DE 10 M | UN | 85.1 | 85.1 | SINAPI
39702 | TORNEIRA DE MESA PARA LAVATORIO, METALICA CROMADA, COM SENSOR DE APROXIMACAO ELETRICO, BIVOLT | UN | 2116.3 | 2116.3 | SINAPI
39746 | CHUMBADOR DE ACO GALVANIZADO, 1" X 600 MM, PARA POSTES DE ACO COM BASE, INCLUSO PORCA E ARRUELA | UN | 103.5 | 103.5 | SINAPI
39756 | QUADRO DE DISTRIBUICAO COM BARRAMENTO TRIFASICO, DE SOBREPOR, EM CHAPA DE ACO GALVANIZADO, PARA 12 DISJUNTORES DIN, 100 A | UN | 358.26 | 358.26 | SINAPI
39757 | QUADRO DE DISTRIBUICAO COM BARRAMENTO TRIFASICO, DE SOBREPOR, EM CHAPA DE ACO GALVANIZADO, PARA 28 DISJUNTORES DIN, 100 A | UN | 413.95 | 413.95 | SINAPI
39758 | QUADRO DE DISTRIBUICAO COM BARRAMENTO TRIFASICO, DE SOBREPOR, EM CHAPA DE ACO GALVANIZADO, PARA 30 DISJUNTORES DIN, 100 A | UN | 603.27 | 603.27 | SINAPI
39759 | QUADRO DE DISTRIBUICAO COM BARRAMENTO TRIFASICO, DE SOBREPOR, EM CHAPA DE ACO GALVANIZADO, PARA 36 DISJUNTORES DIN, 100 A | UN | 745.04 | 745.04 | SINAPI
39760 | QUADRO DE DISTRIBUICAO COM BARRAMENTO TRIFASICO, DE SOBREPOR, EM CHAPA DE ACO GALVANIZADO, PARA *42* DISJUNTORES DIN, 100 A | UN | 997.78 | 997.78 | SINAPI
39761 | QUADRO DE DISTRIBUICAO COM BARRAMENTO TRIFASICO, DE SOBREPOR, EM CHAPA DE ACO GALVANIZADO, PARA 48 DISJUNTORES DIN, 100 A | UN | 895.56 | 895.56 | SINAPI
39762 | QUADRO DE DISTRIBUICAO COM BARRAMENTO TRIFASICO, DE EMBUTIR, EM CHAPA DE ACO GALVANIZADO, PARA 36 DISJUNTORES DIN, 100 A | UN | 585.87 | 585.87 | SINAPI
39763 | QUADRO DE DISTRIBUICAO COM BARRAMENTO TRIFASICO, DE EMBUTIR, EM CHAPA DE ACO GALVANIZADO, PARA 48 DISJUNTORES DIN, 100 A | UN | 1001.07 | 1001.07 | SINAPI
39771 | CAIXA DE PASSAGEM METALICA DE SOBREPOR COM TAMPA PARAFUSADA, DIMENSOES 20 X 20 X 10 CM | UN | 30.95 | 30.95 | SINAPI
39772 | CAIXA DE PASSAGEM METALICA DE SOBREPOR COM TAMPA PARAFUSADA, DIMENSOES 30 X 30 X 10 CM | UN | 60.84 | 60.84 | SINAPI
39773 | CAIXA DE PASSAGEM METALICA DE SOBREPOR COM TAMPA PARAFUSADA, DIMENSOES 40 X 40 X 15 CM | UN | 97.78 | 97.78 | SINAPI
39774 | CAIXA DE PASSAGEM METALICA DE SOBREPOR COM TAMPA PARAFUSADA, DIMENSOES 50 X 50 X 15 CM | UN | 146.26 | 146.26 | SINAPI
39775 | CAIXA DE PASSAGEM METALICA DE SOBREPOR COM TAMPA PARAFUSADA, DIMENSOES 60 X 60 X 20 CM | UN | 195.21 | 195.21 | SINAPI
39776 | CAIXA DE PASSAGEM METALICA DE SOBREPOR COM TAMPA PARAFUSADA, DIMENSOES 70 X 70 X 20 CM | UN | 235.91 | 235.91 | SINAPI
39777 | CAIXA DE PASSAGEM METALICA DE SOBREPOR COM TAMPA PARAFUSADA, DIMENSOES 80 X 80 X 20 CM | UN | 299.01 | 299.01 | SINAPI
39794 | QUADRO DE DISTRIBUICAO, SEM BARRAMENTO, EM PVC, DE EMBUTIR, PARA 3 DISJUNTORES NEMA OU 4 DISJUNTORES DIN | UN | 42.23 | 42.23 | SINAPI
39795 | QUADRO DE DISTRIBUICAO, SEM BARRAMENTO, EM PVC, DE EMBUTIR, PARA 6 DISJUNTORES NEMA OU 8 DISJUNTORES DIN | UN | 66.72 | 66.72 | SINAPI
39796 | QUADRO DE DISTRIBUICAO, SEM BARRAMENTO, EM PVC, DE EMBUTIR, PARA 12 DISJUNTORES NEMA OU 16 DISJUNTORES DIN | UN | 99.5 | 99.5 | SINAPI
39797 | QUADRO DE DISTRIBUICAO, SEM BARRAMENTO, EM PVC, DE EMBUTIR, PARA 18 DISJUNTORES NEMA OU 24 DISJUNTORES DIN | UN | 156.19 | 156.19 | SINAPI
39798 | QUADRO DE DISTRIBUICAO, SEM BARRAMENTO, EM PVC, DE EMBUTIR, PARA 27 DISJUNTORES NEMA OU 36 DISJUNTORES DIN | UN | 267.91 | 267.91 | SINAPI
39799 | QUADRO DE DISTRIBUICAO, SEM BARRAMENTO, EM PVC, DE SOBREPOR, PARA 3 DISJUNTORES NEMA OU 4 DISJUNTORES DIN | UN | 49.23 | 49.23 | SINAPI
39800 | QUADRO DE DISTRIBUICAO, SEM BARRAMENTO, EM PVC, DE SOBREPOR, PARA 6 DISJUNTORES NEMA OU 8 DISJUNTORES DIN | UN | 83.86 | 83.86 | SINAPI
39801 | QUADRO DE DISTRIBUICAO, SEM BARRAMENTO, EM PVC, DE SOBREPOR, PARA 12 DISJUNTORES NEMA OU 16 DISJUNTORES DIN | UN | 140.89 | 140.89 | SINAPI
39802 | QUADRO DE DISTRIBUICAO, SEM BARRAMENTO, EM PVC, DE SOBREPOR, PARA 18 DISJUNTORES NEMA OU 24 DISJUNTORES DIN | UN | 206.52 | 206.52 | SINAPI
39803 | QUADRO DE DISTRIBUICAO, SEM BARRAMENTO, EM PVC, DE SOBREPOR, PARA 27 DISJUNTORES NEMA OU 36 DISJUNTORES DIN | UN | 288.1 | 288.1 | SINAPI
39804 | QUADRO DE DISTRIBUICAO, EM PVC, DE EMBUTIR, COM BARRAMENTO TERRA / NEUTRO, PARA 6 DISJUNTORES NEMA OU 8 DISJUNTORES DIN | UN | 96.06 | 96.06 | SINAPI
39805 | QUADRO DE DISTRIBUICAO, EM PVC, DE EMBUTIR, COM BARRAMENTO TERRA / NEUTRO, PARA 12 DISJUNTORES NEMA OU 16 DISJUNTORES DIN | UN | 163.6 | 163.6 | SINAPI
39806 | QUADRO DE DISTRIBUICAO, EM PVC, DE EMBUTIR, COM BARRAMENTO TERRA / NEUTRO, PARA 18 DISJUNTORES NEMA OU 24 DISJUNTORES DIN | UN | 303.1 | 303.1 | SINAPI
39807 | QUADRO DE DISTRIBUICAO, EM PVC, DE EMBUTIR, COM BARRAMENTO TERRA / NEUTRO, PARA 27 DISJUNTORES NEMA OU 36 DISJUNTORES DIN | UN | 656.88 | 656.88 | SINAPI
39808 | CAIXA PARA MEDIDOR MONOFASICO, EM POLICARBONATO / TERMOPLASTICO, PARA ALOJAR 1 DISJUNTOR (PADRAO DA CONCESSIONARIA LOCAL) | UN | 89.89 | 89.89 | SINAPI
39809 | CAIXA PARA MEDIDOR POLIFASICO, EM POLICARBONATO / TERMOPLASTICO, PARA ALOJAR 1 DISJUNTOR (PADRAO DA CONCESSIONARIA LOCAL) | UN | 213.2 | 213.2 | SINAPI
39810 | CAIXA DE PASSAGEM ELETRICA DE PAREDE, DE EMBUTIR, EM PVC, COM TAMPA APARAFUSADA, DIMENSOES 120 X 120 X *75* MM | UN | 39.19 | 39.19 | SINAPI
39811 | CAIXA DE PASSAGEM ELETRICA DE PAREDE, DE EMBUTIR, EM PVC, COM TAMPA APARAFUSADA, DIMENSOES 150 X 150 X *75* MM | UN | 47.94 | 47.94 | SINAPI
39812 | CAIXA DE PASSAGEM ELETRICA DE PAREDE, DE EMBUTIR, EM PVC, COM TAMPA APARAFUSADA, DIMENSOES 200 X 200 X *90* MM | UN | 78.82 | 78.82 | SINAPI
39826 | AR-CONDICIONADO SPLIT INVERTER, PISO TETO, 24000 BTU/H, QUENTE/FRIO, 60HZ, CLASSIFICACAO ENERGETICA A - SELO PROCEL, GAS HFC, CONTROLE S/FIO | UN | 5435.39 | 5435.39 | SINAPI
39828 | PROJETOR PNEUMATICO DE ARGAMASSA PARA CHAPISCO E REBOCO COM RECIPIENTE ACOPLADO, TIPO CANEQUINHA, COM VOLUME DE 1,50 L, SEM COMPRESSOR | UN | 801.85 | 801.85 | SINAPI
39917 | BOMBA TRIPLEX, PARA INJECAO DE CALDA DE CIMENTO, VAZAO MAXIMA DE *100* LITROS/MINUTO, PRESSAO MAXIMA DE *70* BAR, POTENCIA DE 15 CV | UN | 115805.93 | 115805.93 | SINAPI
39919 | MISTURADOR DUPLO HORIZONTAL DE ALTA TURBULENCIA, CAPACIDADE / VOLUME 2 X 500 LITROS, MOTORES ELETRICOS MINIMO 5 CV CADA, PARA NATA CIMENTO, ARGAMASSA E OUTROS | UN | 77576.92 | 77576.92 | SINAPI
39920 | BUCHA DE REDUCAO EM ALUMINIO, COM ROSCA, DE 3/4" X 1/2", PARA ELETRODUTO | UN | 7.19 | 7.19 | SINAPI
39925 | BOMBA CENTRIFUGA MONOESTAGIO COM MOTOR ELETRICO MONOFASICO, POTENCIA 15 HP, DIAMETRO DO ROTOR *173* MM, HM/Q = *30* MCA / *90* M3/H A *45* MCA / *55* M3/H | UN | 18442.13 | 18442.13 | SINAPI
39961 | SILICONE ACETICO USO GERAL INCOLOR 280 G | UN | 20.41 | 20.41 | SINAPI
39997 | PORCA ZINCADA, SEXTAVADA, DIAMETRO 1/4" | UN | 0.38 | 0.38 | SINAPI
40329 | TORNEIRA PLASTICA DE BOIA CONVENCIONAL PARA CAIXA DE AGUA, AGUA FRIA, 3/4", COM HASTE METALICA E COM TORNEIRA E BALAO PLASTICOS (PADRAO POPULAR) | UN | 15.9 | 15.9 | SINAPI
40340 | ANEL DE VEDACAO/JUNTA ELASTICA, H = *16* MM, PARA TUBO DE CONCRETO, DN 300 MM | UN | 21.92 | 21.92 | SINAPI
40341 | ANEL DE VEDACAO/JUNTA ELASTICA, H = *16* MM, PARA TUBO DE CONCRETO, DN 400 MM | UN | 26.16 | 26.16 | SINAPI
40342 | ANEL DE VEDACAO/JUNTA ELASTICA, H = *16* MM, PARA TUBO DE CONCRETO, DN 500 MM | UN | 31.2 | 31.2 | SINAPI
40343 | ANEL DE VEDACAO/JUNTA ELASTICA, H = *16* MM, PARA TUBO DE CONCRETO, DN 600 MM | UN | 37.01 | 37.01 | SINAPI
40344 | ANEL DE VEDACAO/JUNTA ELASTICA, H = *18* MM, PARA TUBO DE CONCRETO, DN 700 MM | UN | 50.45 | 50.45 | SINAPI
40345 | ANEL DE VEDACAO/JUNTA ELASTICA, H = *19* MM, PARA TUBO DE CONCRETO, DN 800 MM | UN | 62.17 | 62.17 | SINAPI
40346 | ANEL DE VEDACAO/JUNTA ELASTICA, H = *19* MM, PARA TUBO DE CONCRETO, DN 900 MM | UN | 72.11 | 72.11 | SINAPI
40347 | ANEL DE VEDACAO/JUNTA ELASTICA, H = *21* MM, PARA TUBO DE CONCRETO, DN 1000 MM | UN | 90.6 | 90.6 | SINAPI
40408 | CURVA 180 GRAUS, DE PVC RIGIDO ROSCAVEL, DE 1 1/4", PARA ELETRODUTO | UN | 8.34 | 8.34 | SINAPI
40409 | CURVA 180 GRAUS, DE PVC RIGIDO ROSCAVEL, DE 1/2", PARA ELETRODUTO | UN | 2.95 | 2.95 | SINAPI
40433 | ESPACADOR/SEPARADOR DE CORDOALHA TIPO DISCO 12 FUROS DE 14 MM, PARA TIRANTES | UN | 1.5 | 1.5 | SINAPI
40435 | PERFURATRIZ SOBRE ESTEIRA, TORQUE MAXIMO DE 600 KGF, POTENCIA ENTRE 50 E 60 HP, DIAMETRO MAXIMO DE 10" | UN | 958859.3 | 958859.3 | SINAPI
40607 | CANOPLA ACABAMENTO CROMADO PARA INSTALACAO DE SPRINKLER, SOB FORRO, 15 MM | UN | 6.21 | 6.21 | SINAPI
40636 | ESCAVADEIRA HIDRAULICA SOBRE ESTEIRAS, CAPACIDADE DA CACAMBA ENTRE 1,20 E 1,50 M3, PESO OPERACIONAL ENTRE 20,00 E 22,00 TON, POTENCIA LIQUIDA ENTRE 150 E 155 HP, EQUIPADA COM CLAMSHELL | UN | 1097413.34 | 1097413.34 | SINAPI
40662 | JANELA BASCULANTE EM MADEIRA PINUS/ EUCALIPTO/ TAUARI/ VIROLA OU EQUIVALENTE DA REGIAO, *60 X 60*, CAIXA DO BATENTE/ MARCO E = *10* CM, 2 BASCULAS PARA VIDRO, COM FERRAGENS (SEM VIDRO, SEM GUARNICAO/ALIZAR E SEM ACABAMENTO) | UN | 226.66 | 226.66 | SINAPI
40703 | MARTELO DEMOLIDOR ELETRICO, COM POTENCIA DE 2.000 W, FREQUENCIA DE 1.000 IMPACTOS POR MINUTO, FORCA DE IMPACTO ENTRE 60 E 65 J, PESO DE 30 KG | UN | 11430 | 11430 | SINAPI
40741 | TELHA DE CONCRETO TIPO CLASSICA, COR CINZA, COMPRIMENTO DE *42* CM, RENDIMENTO DE *10* TELHAS/M2 | UN | 3.47 | 3.47 | SINAPI
40742 | CUMEEIRA PARA TELHA DE CONCRETO, PARA 2 AGUAS DE TELHADO, COR CINZA, RENDIMENTO DE *3* TELHAS/M | UN | 12.53 | 12.53 | SINAPI
40791 | PERFURATRIZ MANUAL, TORQUE MAXIMO 83 N.M, POTENCIA 5 CV, COM DIAMETRO MAXIMO 4", PARA SOLO GRAMPEADO (INCLUI SUPORTE OU CHASSI TIPO MESA) | UN | 42545.33 | 42545.33 | SINAPI
41180 | POSTE DE CONCRETO ARMADO DE SECAO CIRCULAR, EXTENSAO DE 13,00 M, RESISTENCIA DE 1000 DAN, TIPO C-23 | UN | 5675.77 | 5675.77 | SINAPI
41181 | POSTE DE CONCRETO ARMADO DE SECAO CIRCULAR, EXTENSAO DE 13,00 M, RESISTENCIA DE 1500 DAN, TIPO C-29 | UN | 7514.54 | 7514.54 | SINAPI
41182 | POSTE DE CONCRETO ARMADO DE SECAO CIRCULAR, EXTENSAO DE 13,00 M, RESISTENCIA DE 2000 DAN, TIPO C-29 | UN | 10780.23 | 10780.23 | SINAPI
41183 | POSTE DE CONCRETO ARMADO DE SECAO CIRCULAR, EXTENSAO DE 13,00 M, RESISTENCIA DE 2500 DAN, TIPO C-29 | UN | 13459.33 | 13459.33 | SINAPI
41184 | POSTE DE CONCRETO ARMADO DE SECAO CIRCULAR, EXTENSAO DE 13,00 M, RESISTENCIA DE 3000 DAN, TIPO C-29 | UN | 20492.66 | 20492.66 | SINAPI
41185 | POSTE DE CONCRETO ARMADO DE SECAO CIRCULAR, EXTENSAO DE 14,00 M, RESISTENCIA DE 1000 DAN, TIPO C-23 | UN | 7599.6 | 7599.6 | SINAPI
41186 | POSTE DE CONCRETO ARMADO DE SECAO CIRCULAR, EXTENSAO DE 14,00 M, RESISTENCIA DE 1500 DAN, TIPO C-29 | UN | 10649.96 | 10649.96 | SINAPI
41187 | POSTE DE CONCRETO ARMADO DE SECAO CIRCULAR, EXTENSAO DE 14,00 M, RESISTENCIA DE 2000 DAN, TIPO C-29 | UN | 14282.48 | 14282.48 | SINAPI
41188 | POSTE DE CONCRETO ARMADO DE SECAO CIRCULAR, EXTENSAO DE 14,00 M, RESISTENCIA DE 2500 DAN, TIPO C-29 | UN | 18264.11 | 18264.11 | SINAPI
41189 | POSTE DE CONCRETO ARMADO DE SECAO CIRCULAR, EXTENSAO DE 14,00 M, RESISTENCIA DE 3000 DAN, TIPO C-29 | UN | 23480.42 | 23480.42 | SINAPI
41190 | POSTE DE CONCRETO ARMADO DE SECAO CIRCULAR, EXTENSAO DE 15,00 M, RESISTENCIA DE 1000 DAN, TIPO C-23 | UN | 8165.67 | 8165.67 | SINAPI
41191 | POSTE DE CONCRETO ARMADO DE SECAO CIRCULAR, EXTENSAO DE 15,00 M, RESISTENCIA DE 1500 DAN, TIPO C-29 | UN | 12521.74 | 12521.74 | SINAPI
41192 | POSTE DE CONCRETO ARMADO DE SECAO CIRCULAR, EXTENSAO DE 15,00 M, RESISTENCIA DE 2000 DAN, TIPO C-29 | UN | 13053.82 | 13053.82 | SINAPI
41193 | POSTE DE CONCRETO ARMADO DE SECAO CIRCULAR, EXTENSAO DE 15,00 M, RESISTENCIA DE 2500 DAN, TIPO C-29 | UN | 21329.52 | 21329.52 | SINAPI
41194 | POSTE DE CONCRETO ARMADO DE SECAO CIRCULAR, EXTENSAO DE 15,00 M, RESISTENCIA DE 3000 DAN, TIPO C-29 | UN | 25450.95 | 25450.95 | SINAPI
41195 | POSTE DE CONCRETO ARMADO DE SECAO DUPLO T, EXTENSAO DE 8,00 M, RESISTENCIA DE 150 DAN, TIPO D | UN | 755.77 | 755.77 | SINAPI
41196 | POSTE DE CONCRETO ARMADO DE SECAO DUPLO T, EXTENSAO DE 9,00 M, RESISTENCIA DE 150 DAN, TIPO D | UN | 936.82 | 936.82 | SINAPI
41197 | POSTE DE CONCRETO ARMADO DE SECAO DUPLO T, EXTENSAO DE 9,00 M, RESISTENCIA DE 600 DAN, TIPO B | UN | 1827.01 | 1827.01 | SINAPI
41198 | POSTE DE CONCRETO ARMADO DE SECAO DUPLO T, EXTENSAO DE 9,00 M, RESISTENCIA DE 1000 DAN, TIPO B-1,5 | UN | 2953.37 | 2953.37 | SINAPI
41199 | POSTE DE CONCRETO ARMADO DE SECAO DUPLO T, EXTENSAO DE 10,00 M, RESISTENCIA DE 150 DAN, TIPO D | UN | 1068.04 | 1068.04 | SINAPI
41200 | POSTE DE CONCRETO ARMADO DE SECAO DUPLO T, EXTENSAO DE 10,00 M, RESISTENCIA DE 600 DAN, TIPO B | UN | 2078.79 | 2078.79 | SINAPI
41201 | POSTE DE CONCRETO ARMADO DE SECAO DUPLO T, EXTENSAO DE 10,00 M, RESISTENCIA DE 1000 DAN, TIPO B-1,5 | UN | 3323.74 | 3323.74 | SINAPI
41202 | POSTE DE CONCRETO ARMADO DE SECAO DUPLO T, EXTENSAO DE 11,00 M, RESISTENCIA DE 150 DAN, TIPO D | UN | 1124.02 | 1124.02 | SINAPI
41203 | POSTE DE CONCRETO ARMADO DE SECAO DUPLO T, EXTENSAO DE 11,00 M, RESISTENCIA DE 300 DAN, TIPO B | UN | 1800.56 | 1800.56 | SINAPI
41204 | POSTE DE CONCRETO ARMADO DE SECAO DUPLO T, EXTENSAO DE 11,00 M, RESISTENCIA DE 600 DAN, TIPO B | UN | 2545.54 | 2545.54 | SINAPI
41205 | POSTE DE CONCRETO ARMADO DE SECAO DUPLO T, EXTENSAO DE 11,00 M, RESISTENCIA DE 1000 DAN, TIPO B-1,5 | UN | 3851.95 | 3851.95 | SINAPI
41206 | POSTE DE CONCRETO ARMADO DE SECAO DUPLO T, EXTENSAO DE 11,00 M, RESISTENCIA DE 1500 DAN, TIPO B-3,0 | UN | 5078.62 | 5078.62 | SINAPI
41207 | POSTE DE CONCRETO ARMADO DE SECAO DUPLO T, EXTENSAO DE 11,00 M, RESISTENCIA DE 2000 DAN, TIPO B-4,5 | UN | 6836.83 | 6836.83 | SINAPI
41208 | POSTE DE CONCRETO ARMADO DE SECAO DUPLO T, EXTENSAO DE 12,00 M, RESISTENCIA DE 150 DAN, TIPO D | UN | 1488.54 | 1488.54 | SINAPI
41209 | POSTE DE CONCRETO ARMADO DE SECAO DUPLO T, EXTENSAO DE 12,00 M, RESISTENCIA DE 600 DAN, TIPO B | UN | 2775.59 | 2775.59 | SINAPI
41210 | POSTE DE CONCRETO ARMADO DE SECAO DUPLO T, EXTENSAO DE 12,00 M, RESISTENCIA DE 1000 DAN, TIPO B-1,5 | UN | 4252.26 | 4252.26 | SINAPI
41211 | POSTE DE CONCRETO ARMADO DE SECAO DUPLO T, EXTENSAO DE 12,00 M, RESISTENCIA DE 1500 DAN, TIPO B-3,0 | UN | 5991.37 | 5991.37 | SINAPI
41213 | POSTE DE CONCRETO ARMADO DE SECAO DUPLO T, EXTENSAO DE 12,00 M, RESISTENCIA DE 3000 DAN, TIPO B-6,0 | UN | 12418.63 | 12418.63 | SINAPI
41214 | POSTE DE CONCRETO ARMADO DE SECAO DUPLO T, EXTENSAO DE 13,00 M, RESISTENCIA DE 300 DAN, TIPO B | UN | 2357.01 | 2357.01 | SINAPI
41215 | POSTE DE CONCRETO ARMADO DE SECAO DUPLO T, EXTENSAO DE 13,00 M, RESISTENCIA DE 600 DAN, TIPO B | UN | 3548.81 | 3548.81 | SINAPI
41216 | POSTE DE CONCRETO ARMADO DE SECAO DUPLO T, EXTENSAO DE 13,00 M, RESISTENCIA DE 1000 DAN, TIPO B-1,5 | UN | 5199.05 | 5199.05 | SINAPI
41217 | POSTE DE CONCRETO ARMADO DE SECAO DUPLO T, EXTENSAO DE 13,00 M, RESISTENCIA DE 1500 DAN, TIPO B-3,0 | UN | 8335.92 | 8335.92 | SINAPI
41218 | POSTE DE CONCRETO ARMADO DE SECAO DUPLO T, EXTENSAO DE 13,00 M, RESISTENCIA DE 2000 DAN, TIPO B-4,5 | UN | 11178.73 | 11178.73 | SINAPI
41221 | POSTE DE CONCRETO ARMADO DE SECAO DUPLO T, EXTENSAO DE 15,00 M, RESISTENCIA DE 1500 DAN, TIPO B-3,0 | UN | 10275.62 | 10275.62 | SINAPI
41222 | POSTE DE CONCRETO ARMADO DE SECAO DUPLO T, EXTENSAO DE 15,00 M, RESISTENCIA DE 2000 DAN, TIPO B-4,5 | UN | 14704.53 | 14704.53 | SINAPI
41380 | MASTRO TELESCOPICO DE 4 METROS (3 M X DN= 2" + 1 M X DN= 1 1/2") | UN | 396.16 | 396.16 | SINAPI
41381 | MASTRO TELESCOPICO GALVANIZADO 5 METROS (3 M X DN= 2" + 2 M X DN= 1 1/2") | UN | 415.03 | 415.03 | SINAPI
41382 | MASTRO TELESCOPICO GALVANIZADO 6 METROS (3 M X DN= 2" + 3 M X DN= 1 1/2") | UN | 401.72 | 401.72 | SINAPI
41383 | MASTRO TELESCOPICO GALVANIZADO 7 METROS (6 M X DN= 2" + 1 M X DN= 1 1/2") | UN | 545.26 | 545.26 | SINAPI
41385 | MASTRO TELESCOPICO GALVANIZADO 9 METROS (6 M X DN= 2" + 3 M X DN= 1 1/2") | UN | 678.5 | 678.5 | SINAPI
41410 | CAPTOR FRANKLIN (4 PONTAS), EM LATAO CROMADO, H = 300 MM, DUAS DESCIDAS | UN | 71.21 | 71.21 | SINAPI
41411 | CAPTOR FRANKLIN (4 PONTAS), EM LATAO CROMADO, H = 300 MM, UMA DESCIDA | UN | 64.56 | 64.56 | SINAPI
41412 | CAPTOR FRANKLIN (4 PONTAS), EM LATAO CROMADO, H = 350 MM, DUAS DESCIDAS | UN | 124.87 | 124.87 | SINAPI
41413 | CAPTOR FRANKLIN (4 PONTAS), EM LATAO CROMADO, H=350 MM, UMA DESCIDA | UN | 112.36 | 112.36 | SINAPI
41414 | MINICAPTORES DE INSERCAO, EM ACO GALVANIZADO A FOGO, H=300 MM X DN=10 MM | UN | 23.36 | 23.36 | SINAPI
41415 | MINICAPTORES DE INSERCAO, EM ACO GALVANIZADO A FOGO, H=600,MM X DN=10,MM | UN | 27.2 | 27.2 | SINAPI
41419 | MINICAPTOR, EM ACO GALVANIZADO A FOGO, FIXACAO COM ROSCA SOBERBA OU MECANICA, H=300 MM X DN=10 MM | UN | 7.42 | 7.42 | SINAPI
41420 | MINICAPTOR, EM ACO GALVANIZADO A FOGO, FIXACAO COM ROSCA SOBERBA OU MECANICA, H=600 MM X DN=10 MM | UN | 10.1 | 10.1 | SINAPI
41421 | MINICAPTOR, EM ACO GALVANIZADO A FOGO, FIXACAO HORIZONTAL COM BANDEIRA A 20 CM, H=300 MM E X DN=10 MM | UN | 10.07 | 10.07 | SINAPI
41422 | MINICAPTOR, EM ACO GALVANIZADO A FOGO, FIXACAO HORIZONTAL COM BANDEIRA A 20 CM, H=600 MM E X DN=10 MM | UN | 13.79 | 13.79 | SINAPI
41425 | MINICAPTOR, EM ACO GALVANIZADO A FOGO, FIXACAO HORIZONTAL DE 1 FUROS, SEM BANDEIRA, H=300 MM X DN=10 MM | UN | 7.06 | 7.06 | SINAPI
41426 | MINICAPTOR, EM ACO GALVANIZADO A FOGO, FIXACAO HORIZONTAL DE 2 FUROS, SEM BANDEIRA, H=600 MM X DN=10 MM | UN | 12.72 | 12.72 | SINAPI
41457 | POSTES METALICOS AUTOPORTANTES, CONICO OU TELESCOPICO, PARA SPDA, ALTURA 10 METROS LIVRES | UN | 1472.35 | 1472.35 | SINAPI
41458 | POSTES METALICOS AUTOPORTANTES, CONICO OU TELESCOPICO, PARA SPDA, ALTURA 12 METROS LIVRES | UN | 2055.48 | 2055.48 | SINAPI
41459 | POSTES METALICOS AUTOPORTANTES, CONICO OU TELESCOPICO, PARA SPDA, ALTURA 15 METROS LIVRES | UN | 2867.24 | 2867.24 | SINAPI
41461 | POSTES METALICOS AUTOPORTANTES, CONICO OU TELESCOPICO, PARA SPDA, ALTURA 20 METROS LIVRES | UN | 3909.33 | 3909.33 | SINAPI
41474 | CAIXA DE INSPECAO PARA ATERRAMENTO OU OUTRO USO, EM PVC, DN = 300 X *300* MM (INCLUIDA TAMPA EM FERRO FUNDIDO SEM ESCOTILHA) | UN | 86.09 | 86.09 | SINAPI
41475 | CAIXA DE INSPECAO PARA ATERRAMENTO OU OUTRO USO, EM PVC, DN = 300 X 250 MM (INCLUIDA TAMPA EM FERRO FUNDIDO SEM ESCOTILHA) | UN | 73.46 | 73.46 | SINAPI
41476 | CAIXA DE INSPECAO PARA ATERRAMENTO OU OUTRO USO, EM PVC, DN = 300 X 600 MM (INCLUIDA TAMPA EM FERRO FUNDIDO SEM ESCOTILHA) | UN | 160.85 | 160.85 | SINAPI
41480 | CAIXA DE INSPECAO PARA ATERRAMENTO OU OUTRO USO, EM PVC, DN = 250 X 250 MM (INCLUIDA TAMPA EM FERRO FUNDIDO SEM ESCOTILHA) | UN | 53.89 | 53.89 | SINAPI
41610 | ANEL DE CONCRETO ARMADO COM FUNDO, PARA FOSSA E POCO 1,50 X *0,50* M | UN | 756.84 | 756.84 | SINAPI
41611 | ANEL DE CONCRETO ARMADO COM FUNDO, PARA FOSSA E POCO 2,00 X *0,50* M | UN | 1192.93 | 1192.93 | SINAPI
41612 | ANEL DE CONCRETO ARMADO COM FUNDO, PARA FOSSA E POCO 2,50 X *0,50* M | UN | 1675.05 | 1675.05 | SINAPI
41613 | TAMPA DE CONCRETO ARMADO PARA FOSSA, D = *0,90* M, E = 0,05 M | UN | 127.74 | 127.74 | SINAPI
41614 | TAMPA DE CONCRETO ARMADO PARA FOSSA, D = *1,10* M, E = 0,05 M | UN | 162.76 | 162.76 | SINAPI
41615 | TAMPA DE CONCRETO ARMADO PARA FOSSA, D = *1,35* M, E = 0,05 M | UN | 251.56 | 251.56 | SINAPI
41616 | TAMPA DE CONCRETO ARMADO PARA FOSSA, D = 1,50 M, E = 0,05 M | UN | 375.87 | 375.87 | SINAPI
41617 | TAMPA DE CONCRETO ARMADO PARA FOSSA, D = 2,00 M, E = 0,05 M | UN | 747.38 | 747.38 | SINAPI
41618 | TAMPA DE CONCRETO ARMADO PARA FOSSA, D = 2,50 M, E = 0,05 M | UN | 1375.89 | 1375.89 | SINAPI
41619 | TAMPA DE CONCRETO ARMADO PARA POCO, COM FURO E TAMPINHA, D = *0,90* M, E = 0,05 M | UN | 156.58 | 156.58 | SINAPI
41620 | TAMPA DE CONCRETO ARMADO PARA POCO, COM FURO E TAMPINHA, D = *1,10* M, E = 0,05 M | UN | 197.79 | 197.79 | SINAPI
41622 | TAMPA DE CONCRETO ARMADO PARA POCO, COM FURO E TAMPINHA, D = *1,35* M, E = 0,05 M | UN | 343.04 | 343.04 | SINAPI
41623 | TAMPA DE CONCRETO ARMADO PARA POCO, COM FURO E TAMPINHA, D = 1,50 M, E = 0,05 M | UN | 527.44 | 527.44 | SINAPI
41624 | TAMPA DE CONCRETO ARMADO PARA POCO, COM FURO E TAMPINHA, D = 2,00 M, E = 0,05 M | UN | 988.96 | 988.96 | SINAPI
41625 | TAMPA DE CONCRETO ARMADO PARA POCO, COM FURO E TAMPINHA, D = 2,50 M, E = 0,05 M | UN | 1521.55 | 1521.55 | SINAPI
41627 | CAIXA DE CONCRETO ARMADO PRE-MOLDADO, COM FUNDO E TAMPA, DIMENSOES DE 0,30 X 0,30 X 0,30 M | UN | 190.58 | 190.58 | SINAPI
41628 | CAIXA DE CONCRETO ARMADO PRE-MOLDADO, COM FUNDO E TAMPA, DIMENSOES DE 0,40 X 0,40 X 0,40 M | UN | 350.25 | 350.25 | SINAPI
41629 | CAIXA DE CONCRETO ARMADO PRE-MOLDADO, COM FUNDO E TAMPA, DIMENSOES DE 0,60 X 0,60 X 0,50 M | UN | 445.03 | 445.03 | SINAPI
41637 | ANEL DE CONCRETO ARMADO, COM FUROS/DRENO PARA SUMIDOURO, D = 0,80 M, H = 0,50 M | UN | 156.58 | 156.58 | SINAPI
41638 | ANEL DE CONCRETO ARMADO, COM FUROS/DRENO PARA SUMIDOURO, D = 1,00 M, H = 0,50M | UN | 203.97 | 203.97 | SINAPI
41639 | ANEL DE CONCRETO ARMADO, COM FUROS/DRENO PARA SUMIDOURO, D = 1,50 M, H = 0,50 M | UN | 493.45 | 493.45 | SINAPI
41679 | MEIO-FIO OU GUIA DE CONCRETO PRE-MOLDADO, COMP 1 M, *20 X 12/15* CM (H X L1/L2) | UN | 44.75 | 44.75 | SINAPI
41680 | MEIO-FIO OU GUIA DE CONCRETO PRE-MOLDADO, COMP *39* CM, *19 X 6,5/6,5* CM (H X L1/L2) | UN | 19.58 | 19.58 | SINAPI
41681 | MEIO-FIO OU GUIA DE CONCRETO PRE-MOLDADO, COMP 80 CM, *25 X 08/08* CM (H X L1/L2) | UN | 30.63 | 30.63 | SINAPI
41682 | MEIO-FIO OU GUIA DE CONCRETO PRE MOLDADO, COMP 1 M, *30 X 10/12* CM (H X L1/L2) | UN | 49.42 | 49.42 | SINAPI
41683 | MEIO-FIO OU GUIA DE CONCRETO PRE MOLDADO, COMP 80 CM, *30 X 10/10* (H X L1/L2) | UN | 36.36 | 36.36 | SINAPI
41806 | COTOVELO HORIZONTAL RETO 90 GRAUS, PARA ELETROCALHA, EM CHAPA LISA DE ACO GALVANIZADO ESPESSURA #22, 100 X 50 MM (L X A), SEM VIROLA, SEM TAMPA | UN | 15.81 | 15.81 | SINAPI
41807 | COTOVELO HORIZONTAL RETO 90 GRAUS, PARA ELETROCALHA, EM CHAPA LISA DE ACO GALVANIZADO ESPESSURA #22, 125 X 50 MM (L X A), SEM VIROLA, SEM TAMPA | UN | 17.62 | 17.62 | SINAPI
41808 | COTOVELO HORIZONTAL RETO 90 GRAUS, PARA ELETROCALHA, EM CHAPA LISA DE ACO GALVANIZADO ESPESSURA # 22, 150 X 50 MM (L X A), SEM VIROLA, SEM TAMPA | UN | 24.28 | 24.28 | SINAPI
41809 | COTOVELO HORIZONTAL RETO 90 GRAUS, PARA ELETROCALHA, EM CHAPA LISA DE ACO GALVANIZADO ESPESSURA #22, 200 X 50 MM (L X A), SEM VIROLA, SEM TAMPA | UN | 28.85 | 28.85 | SINAPI
41811 | COTOVELO HORIZONTAL RETO 90 GRAUS, PARA ELETROCALHA, EM CHAPA LISA DE ACO GALVANIZADO ESPESSURA #22, 250 X 50 MM (L X A), SEM VIROLA, SEM TAMPA | UN | 36.94 | 36.94 | SINAPI
41812 | COTOVELO HORIZONTAL RETO 90 GRAUS, PARA ELETROCALHA, EM CHAPA LISA DE ACO GALVANIZADO ESPESSURA #18, 300 X 50 MM (L X A), SEM VIROLA, SEM TAMPA | UN | 59.55 | 59.55 | SINAPI
41813 | COTOVELO HORIZONTAL RETO 90 GRAUS, PARA ELETROCALHA, EM CHAPA LISA DE ACO GALVANIZADO ESPESSURA #18, 400 X 50 MM (L X A), SEM VIROLA, SEM TAMPA | UN | 87.62 | 87.62 | SINAPI
41814 | COTOVELO HORIZONTAL RETO 90 GRAUS, PARA ELETROCALHA, EM CHAPA LISA DE ACO GALVANIZADO ESPESSURA #22, 50 X 50 MM (L X A), SEM VIROLA, SEM TAMPA | UN | 10.86 | 10.86 | SINAPI
41815 | COTOVELO HORIZONTAL RETO 90 GRAUS, PARA ELETROCALHA, EM CHAPA LISA DE ACO GALVANIZADO ESPESSURA #16, 500 X 50 MM (L X A), SEM VIROLA, SEM TAMPA | UN | 122.77 | 122.77 | SINAPI
41816 | COTOVELO HORIZONTAL RETO 90 GRAUS, PARA ELETROCALHA, EM CHAPA LISA DE ACO GALVANIZADO ESPESSURA #16, 600 X 50 MM (L X A), SEM VIROLA, SEM TAMPA | UN | 204.79 | 204.79 | SINAPI
41817 | COTOVELO HORIZONTAL RETO 90 GRAUS, PARA ELETROCALHA, EM CHAPA LISA DE ACO GALVANIZADO ESPESSURA #14, 700 X 50 MM (L X A), SEM VIROLA, SEM TAMPA | UN | 276.08 | 276.08 | SINAPI
41818 | COTOVELO HORIZONTAL RETO 90 GRAUS, PARA ELETROCALHA, EM CHAPA LISA DE ACO GALVANIZADO ESPESSURA #22, 75 X 50 MM (L X A), SEM VIROLA, SEM TAMPA | UN | 12.17 | 12.17 | SINAPI
41819 | COTOVELO HORIZONTAL RETO 90 GRAUS, PARA ELETROCALHA, EM CHAPA LISA DE ACO GALVANIZADO ESPESSURA #14, 800 X 50 MM (L X A), SEM VIROLA, SEM TAMPA | UN | 415.32 | 415.32 | SINAPI
41834 | EMENDA INTERNA, TIPO U, BASE LISA, PARA ELETROCALHA, EM CHAPA DE ACO GALVANIZADO ESPESSURA #22, 125 X 50 MM (L X A) | UN | 5.19 | 5.19 | SINAPI
41892 | TE, PVC PBA, BBB, 90 GRAUS, DN 100 / DE 110 MM, PARA REDE DE AGUA | UN | 137.53 | 137.53 | SINAPI
41898 | MARTELO DEMOLIDOR PNEUMATICO MANUAL, PESO DE 28 KG, COM SILENCIADOR | UN | 6742.85 | 6742.85 | SINAPI
41982 | PERFURATRIZ ROTATIVA SOBRE ESTEIRA, TORQUE MAXIMO 2500 KGM, POTENCIA 110 HP, MOTOR DIESEL | UN | 1618318.28 | 1618318.28 | SINAPI
41992 | CAVALO MECANICO TRACAO 4X2, PESO BRUTO TOTAL 16000 KG, CAPACIDADE MAXIMA DE TRACAO *80000* KG, POTENCIA *380* CV (INCLUI CABINE E CHASSI, NAO INCLUI SEMIRREBOQUE) | UN | 818000 | 818000 | SINAPI
42243 | LUMINARIA DE LED PARA ILUMINACAO PUBLICA, DE 98 W ATE 137 W, INVOLUCRO EM ALUMINIO OU ACO INOX | UN | 314.18 | 314.18 | SINAPI
42244 | LUMINARIA DE LED PARA ILUMINACAO PUBLICA, DE 33 W ATE 50 W, INVOLUCRO EM ALUMINIO OU ACO INOX | UN | 127.56 | 127.56 | SINAPI
42245 | LUMINARIA DE LED PARA ILUMINACAO PUBLICA, DE 51 W ATE 67 W, INVOLUCRO EM ALUMINIO OU ACO INOX | UN | 235.38 | 235.38 | SINAPI
42246 | LUMINARIA DE LED PARA ILUMINACAO PUBLICA, DE 68 W ATE 97 W, INVOLUCRO EM ALUMINIO OU ACO INOX | UN | 260.56 | 260.56 | SINAPI
42247 | LUMINARIA DE LED PARA ILUMINACAO PUBLICA, DE 138 W ATE 180 W, INVOLUCRO EM ALUMINIO OU ACO INOX | UN | 424.45 | 424.45 | SINAPI
42248 | LUMINARIA DE LED PARA ILUMINACAO PUBLICA, DE 181 W ATE 239 W, INVOLUCRO EM ALUMINIO OU ACO INOX | UN | 493.03 | 493.03 | SINAPI
42249 | LUMINARIA DE LED PARA ILUMINACAO PUBLICA, DE 240 W ATE 350 W, INVOLUCRO EM ALUMINIO OU ACO INOX | UN | 816.79 | 816.79 | SINAPI
42319 | BACIA SANITARIA (VASO) CONVENCIONAL PARA USO ESPECIFICO (HOSPITAIS, CLINICAS), COM FURO FRONTAL, DE LOUCA BRANCA, SEM ASSENTO | UN | 673.74 | 673.74 | SINAPI
42416 | AR CONDICIONADO SPLIT INVERTER, PISO TETO, 18000 BTU/H, CICLO FRIO, 60HZ, CLASSIFICACAO ENERGETICA A OU B (SELO PROCEL), GAS HFC, CONTROLE S/FIO | UN | 8964.18 | 8964.18 | SINAPI
42417 | AR CONDICIONADO SPLIT INVERTER, PISO TETO, 24000 BTU/H, CICLO FRIO, 60HZ, CLASSIFICACAO ENERGETICA A OU B (SELO PROCEL), GAS HFC, CONTROLE S/FIO | UN | 10049.58 | 10049.58 | SINAPI
42419 | AR CONDICIONADO SPLIT INVERTER, PISO TETO, 36000 BTU/H, CICLO FRIO, 60HZ, CLASSIFICACAO ENERGETICA A OU B (SELO PROCEL), GAS HFC, CONTROLE S/FIO | UN | 11353.89 | 11353.89 | SINAPI
42420 | AR CONDICIONADO SPLIT INVERTER, PISO TETO, 48000 BTU/H, CICLO FRIO, 60HZ, CLASSIFICACAO ENERGETICA A OU B (SELO PROCEL), GAS HFC, CONTROLE S/FIO | UN | 15605.08 | 15605.08 | SINAPI
42421 | AR CONDICIONADO SPLIT INVERTER, PISO TETO, APRESENTANDO ENTRE 54000 E 58000 BTU/H, CICLO FRIO, 60HZ, CLASSIFICACAO ENERGETICA A OU B (SELO PROCEL), GAS HFC, CONTROLE S/FIO | UN | 18932.97 | 18932.97 | SINAPI
42422 | AR CONDICIONADO SPLIT INVERTER, HI-WALL (PAREDE), 18000 BTU/H, CICLO FRIO, 60HZ, CLASSIFICACAO A (SELO PROCEL), GAS HFC, CONTROLE S/FIO | UN | 3456.53 | 3456.53 | SINAPI
42424 | AR CONDICIONADO SPLIT INVERTER, HI-WALL (PAREDE), 9000 BTU/H, CICLO FRIO, 60HZ, CLASSIFICACAO A (SELO PROCEL), GAS HFC, CONTROLE S/FIO | UN | 2079.43 | 2079.43 | SINAPI
42425 | AR CONDICIONADO SPLIT INVERTER, HI-WALL (PAREDE), 12000 BTU/H, CICLO FRIO, 60HZ, CLASSIFICACAO A (SELO PROCEL), GAS HFC, CONTROLE S/FIO | UN | 2328.36 | 2328.36 | SINAPI
42685 | CAP, PVC, JE, OCRE, DN 150 MM (CONEXAO PARA TUBO COLETOR DE ESGOTO) | UN | 74.75 | 74.75 | SINAPI
42686 | CAP, PVC, JE, OCRE, DN 200 MM (CONEXAO PARA TUBO COLETOR DE ESGOTO) | UN | 82.33 | 82.33 | SINAPI
42693 | CURVA PVC, BB, JE, 45 GRAUS, DN 250 MM, PARA TUBO CORRUGADO E/OU LISO, REDE COLETORA ESGOTO | UN | 490.22 | 490.22 | SINAPI
42694 | CURVA PVC, BB, JE, 90 GRAUS, DN 250 MM, PARA TUBO CORRUGADO E/OU LISO, REDE COLETORA ESGOTO | UN | 656.01 | 656.01 | SINAPI
42695 | CURVA PVC, BB, JE, 90 GRAUS, DN 200 MM, PARA TUBO CORRUGADO E/OU LISO, REDE COLETORA ESGOTO | UN | 342.49 | 342.49 | SINAPI
42696 | JUNCAO, PVC, 45 GRAUS, JE, BBB, DN 150 MM, PARA TUBO CORRUGADO E/OU LISO, REDE COLETORA DE ESGOTO | UN | 169.63 | 169.63 | SINAPI
42699 | SELIM PVC, COM TRAVA, JE, 90 GRAUS, DN 125 X 100 MM OU 150 X 100 MM, PARA REDE COLETORA ESGOTO | UN | 36.98 | 36.98 | SINAPI
43089 | CENTRO DE MEDICAO AGRUPADA, EM POLICARBONATO / PVC, COM 4 MEDIDORES E PROTECAO GERAL (INCLUI BARRAMENTO, DISJUNTORES E ACESSORIOS DE FIXACAO) (PADRAO CONCESSIONARIA LOCAL) | UN | 1671.03 | 1671.03 | SINAPI
43090 | CENTRO DE MEDICAO AGRUPADA, EM POLICARBONATO / PVC, COM 8 MEDIDORES E PROTECAO GERAL (INCLUI BARRAMENTO, DISJUNTORES E ACESSORIOS DE FIXACAO) (PADRAO CONCESSIONARIA LOCAL) | UN | 3687.8 | 3687.8 | SINAPI
43091 | CENTRO DE MEDICAO AGRUPADA, EM POLICARBONATO / PVC, COM 12 MEDIDORES E PROTECAO GERAL (INCLUI BARRAMENTO, DISJUNTORES E ACESSORIOS DE FIXACAO) (PADRAO CONCESSIONARIA LOCAL) | UN | 7191.21 | 7191.21 | SINAPI
43092 | CENTRO DE MEDICAO AGRUPADA, EM POLICARBONATO / PVC, COM 16 MEDIDORES E PROTECAO GERAL (INCLUI BARRAMENTO, DISJUNTORES E ACESSORIOS DE FIXACAO) (PADRAO CONCESSIONARIA LOCAL) | UN | 9588.28 | 9588.28 | SINAPI
43093 | CAIXA DE DERIVACAO PARA MEDIDOR DE ENERGIA, COM BARRAMENTO POLIFASICO, EM POLICARBONATO / TERMOPLASTICO - MODULO (PADRAO CONCESSIONARIA LOCAL) | UN | 308.62 | 308.62 | SINAPI
43094 | CAIXA DE DERIVACAO PARA MEDIDOR DE ENERGIA, COM BARRAMENTO MONOFASICO, EM POLICARBONATO / TERMOPLASTICO - MODULO (PADRAO CONCESSIONARIA LOCAL) | UN | 290.41 | 290.41 | SINAPI
43095 | CAIXA MODULAR PARA MEDIDOR DE ENERGIA AGRUPADA, EM POLICARBONATO / TERMOPLASTICO, COM SUPORTE PARA DISJUNTOR (PADRAO DA CONCESSIONARIA LOCAL) | UN | 172.17 | 172.17 | SINAPI
43096 | CAIXA DE PASSAGEM ELETRICA DE PAREDE, DE EMBUTIR, EM TERMOPLASTICO / PVC, COM TAMPA APARAFUSADA, DIMENSOES 400 X 400 X *120* MM | UN | 261.28 | 261.28 | SINAPI
43097 | CAIXA DE PASSAGEM ELETRICA DE PAREDE, DE SOBREPOR, EM TERMOPLASTICO / PVC, COM TAMPA APARAFUSADA, DIMENSOES, 150 X 150 X *100* MM | UN | 52.43 | 52.43 | SINAPI
43098 | CAIXA DE PASSAGEM ELETRICA DE PAREDE, DE SOBREPOR, EM TERMOPLASTICO / PVC, COM TAMPA APARAFUSADA, DIMENSOES 200 X 200 X *100* MM | UN | 88.5 | 88.5 | SINAPI
43100 | QUADRO DE DISTRIBUICAO, EM PVC, DE EMBUTIR, COM BARRAMENTO TERRA / NEUTRO, PARA 48 DISJUNTORES DIN | UN | 513.54 | 513.54 | SINAPI
43102 | CAIXA DE PASSAGEM ELETRICA DE PAREDE, DE SOBREPOR, EM PVC, COM TAMPA APARAFUSADA, DIMENSOES 300 X 300 X *100* MM | UN | 158.87 | 158.87 | SINAPI
43103 | CAIXA DE PASSAGEM ELETRICA DE PAREDE, DE SOBREPOR, EM PVC, COM TAMPA APARAFUSADA, DIMENSOES, 400 X 400 X *120* MM | UN | 233.94 | 233.94 | SINAPI
43104 | CAIXA DE PASSAGEM ELETRICA, PARA PISO, EM PVC, DIMENSOES DE 3/4" A 4" | UN | 620.24 | 620.24 | SINAPI
43184 | AR CONDICIONADO SPLIT INVERTER, HI-WALL (PAREDE), 24000 BTU/H, CICLO FRIO, 60HZ, CLASSIFICACAO A (SELO PROCEL), GAS HFC, CONTROLE S/FIO | UN | 4777.25 | 4777.25 | SINAPI
43185 | AR CONDICIONADO SPLIT ON/OFF, PISO TETO, 18.000 BTU/H, CICLO FRIO, 60HZ, CLASSIFICACAO ENERGETICA C - SELO PROCEL, GAS HFC, CONTROLE S/FIO | UN | 5009.23 | 5009.23 | SINAPI
43186 | AR CONDICIONADO SPLIT ON/OFF, PISO TETO, 24.000 BTU/H, CICLO FRIO, 60HZ, CLASSIFICACAO ENERGETICA C - SELO PROCEL, GAS HFC, CONTROLE S/FIO | UN | 5283.72 | 5283.72 | SINAPI
43187 | AR CONDICIONADO SPLIT ON/OFF, PISO TETO, 36.000 BTU/H, CICLO FRIO, 60HZ, CLASSIFICACAO ENERGETICA C - SELO PROCEL, GAS HFC, CONTROLE S/FIO | UN | 7011.55 | 7011.55 | SINAPI
43188 | AR CONDICIONADO SPLIT ON/OFF, PISO TETO, 48.000 BTU/H, CICLO FRIO, 60HZ, CLASSIFICACAO ENERGETICA C - SELO PROCEL, GAS HFC, CONTROLE S/FIO | UN | 8495.43 | 8495.43 | SINAPI
43189 | AR CONDICIONADO SPLIT ON/OFF, PISO TETO, 60.000 BTU/H, CICLO FRIO, 60HZ, CLASSIFICACAO ENERGETICA C - SELO PROCEL, GAS HFC, CONTROLE S/FIO | UN | 9555.94 | 9555.94 | SINAPI
43190 | AR CONDICIONADO SPLIT ON/OFF, HI-WALL (PAREDE), 12000 BTUS/H, CICLO FRIO, 60 HZ, CLASSIFICACAO ENERGETICA A - SELO PROCEL, GAS HFC, CONTROLE S/ FIO | UN | 1868.66 | 1868.66 | SINAPI
43191 | AR CONDICIONADO SPLIT ON/OFF, HI-WALL (PAREDE), 18000 BTUS/H, CICLO FRIO, 60 HZ, CLASSIFICACAO ENERGETICA A - SELO PROCEL, GAS HFC, CONTROLE S/ FIO | UN | 2688.75 | 2688.75 | SINAPI
43192 | AR CONDICIONADO SPLIT ON/OFF, HI-WALL (PAREDE), 24000 BTUS/H, CICLO FRIO, 60 HZ, CLASSIFICACAO ENERGETICA A - SELO PROCEL, GAS HFC, CONTROLE S/ FIO | UN | 3522.03 | 3522.03 | SINAPI
43194 | AR CONDICIONADO SPLIT ON/OFF, HI-WALL (PAREDE), 9000 BTUS/H, CICLO FRIO, 60 HZ, CLASSIFICACAO ENERGETICA A - SELO PROCEL, GAS HFC, CONTROLE S/ FIO | UN | 1600.83 | 1600.83 | SINAPI
43195 | AR CONDICIONADO SPLIT ON/OFF, CASSETE (TETO), FRIO 4 VIAS 18000 BTUS/H, CLASSIFICACAO ENERGETICA C - SELO PROCEL, GAS HFC, CONTROLE S/ FIO | UN | 5494.77 | 5494.77 | SINAPI
43196 | AR CONDICIONADO SPLIT ON/OFF, CASSETE (TETO), FRIO 4 VIAS 24000 BTUS/H, CLASSIFICACAO ENERGETICA C - SELO PROCEL, GAS HFC, CONTROLE S/ FIO | UN | 6809.98 | 6809.98 | SINAPI
43198 | AR CONDICIONADO SPLIT ON/OFF, CASSETE (TETO), FRIO 4 VIAS 36000 BTUS/H, CLASSIFICACAO ENERGETICA C - SELO PROCEL, GAS HFC, CONTROLE S/ FIO | UN | 10119.47 | 10119.47 | SINAPI
43199 | AR CONDICIONADO SPLIT ON/OFF, CASSETE (TETO), FRIO 4 VIAS 48000 BTUS/H, CLASSIFICACAO ENERGETICA C - SELO PROCEL, GAS HFC, CONTROLE S/ FIO | UN | 10490.28 | 10490.28 | SINAPI
43200 | AR CONDICIONADO SPLIT ON/OFF, CASSETE (TETO), FRIO 4 VIAS 60000 BTUS/H, CLASSIFICACAO ENERGETICA C - SELO PROCEL, GAS HFC, CONTROLE S/ FIO | UN | 12038.36 | 12038.36 | SINAPI
43265 | LUMINARIA SOLAR LED EXTERNA, TIPO ARANDELA DE PAREDE, EM ALUMINIO, 16 LEDS, LUZ BRANCA, *180* LUMENS, CAPACIDADE DE ILUMINACAO ATE 36 H, RETANGULAR, *13 X 9 X 7* (C X L X A), COM SENSOR DE MOVIMENTO / PRESENCA, BATERIA RECARREGAVEL COM LUZ SOLAR, RESISTENTE AO CALOR, A PROVA DE AGUA E POEIRA/ IMPERMEAVEL, IP65 | UN | 35.57 | 35.57 | SINAPI
43386 | MEIO-FIO OU GUIA DE CONCRETO PRE-MOLDADO, TIPO CHAPEU PARA BOCA DE LOBO, DIMENSOES *1,20* X 0,15 X 0,30 M | UN | 69.93 | 69.93 | SINAPI
43423 | ANEL EM CONCRETO ARMADO, LISO, PARA POCOS DE INSPECAO, SEM FUNDO, DIAMETRO INTERNO DE 0,60 M E ALTURA DE 0,20 M | UN | 86.53 | 86.53 | SINAPI
43424 | ANEL EM CONCRETO ARMADO, LISO, PARA FOSSAS SEPTICAS E SUMIDOUROS, COM FUNDO, DIAMETRO INTERNO DE 1,20 M E ALTURA DE 0,50 M | UN | 634.1 | 634.1 | SINAPI
43425 | ANEL EM CONCRETO ARMADO, PERFURADO, PARA FOSSAS SEPTICAS E SUMIDOUROS, SEM FUNDO, DIAMETRO INTERNO DE 1,20 M E ALTURA DE 0,50 M | UN | 278.14 | 278.14 | SINAPI
43426 | ANEL EM CONCRETO ARMADO, LISO, PARA FOSSAS SEPTICAS E SUMIDOUROS, COM FUNDO, DIAMETRO INTERNO DE 3,00 M E ALTURA DE 0,50 M | UN | 2187.04 | 2187.04 | SINAPI
43427 | TAMPA DE CONCRETO ARMADO PARA FOSSA SEPTICA, DIAMETRO NOMINAL DE 3,00 M E ESPESSURA MINIMA DE 100 MM | UN | 1987.19 | 1987.19 | SINAPI
43428 | TAMPA DE CONCRETO ARMADO PARA POCO DE INSPECAO, COM FURO E TAMPINHA, DIAMETRO NOMINAL DE 3,00 M E ESPESSURA MINIMA DE 100 MM | UN | 2416.77 | 2416.77 | SINAPI
43429 | CAIXA DE CONCRETO ARMADO PRE-MOLDADO, SEM FUNDO, QUADRADA, DIMENSOES DE 0,30 X 0,30 X 0,30 M | UN | 98.6 | 98.6 | SINAPI
43430 | CAIXA DE CONCRETO ARMADO PRE-MOLDADO, SEM FUNDO, QUADRADA, DIMENSOES DE 0,40 X 0,40 X 0,40 M | UN | 163.79 | 163.79 | SINAPI
43431 | CAIXA DE CONCRETO ARMADO PRE-MOLDADO, SEM FUNDO, QUADRADA, DIMENSOES DE 0,60 X 0,60 X 0,50 M | UN | 317.29 | 317.29 | SINAPI
43432 | CAIXA DE CONCRETO ARMADO PRE-MOLDADO, SEM FUNDO, QUADRADA, DIMENSOES DE 0,80 X 0,80 X 0,50 M | UN | 659.3 | 659.3 | SINAPI
43433 | CAIXA DE CONCRETO ARMADO PRE-MOLDADO, SEM FUNDO, QUADRADA, DIMENSOES DE 1,00 X 1,00 X 0,50 M | UN | 1039.43 | 1039.43 | SINAPI
43434 | CAIXA DE CONCRETO ARMADO PRE-MOLDADO, COM FUNDO E SEM TAMPA, DIMENSOES DE 0,30 X 0,30 X 0,30 M | UN | 123.62 | 123.62 | SINAPI
43435 | CAIXA DE CONCRETO ARMADO PRE-MOLDADO, COM FUNDO E SEM TAMPA, DIMENSOES DE 0,40 X 0,40 X 0,40 M | UN | 226.63 | 226.63 | SINAPI
43436 | CAIXA DE CONCRETO ARMADO PRE-MOLDADO, COM FUNDO E SEM TAMPA, DIMENSOES DE 0,60 X 0,60 X 0,50 M | UN | 396.61 | 396.61 | SINAPI
43437 | CAIXA DE CONCRETO ARMADO PRE-MOLDADO, COM FUNDO E SEM TAMPA, DIMENSOES DE 0,80 X 0,80 X 0,50 M | UN | 719.05 | 719.05 | SINAPI
43438 | CAIXA DE CONCRETO ARMADO PRE-MOLDADO, COM FUNDO E SEM TAMPA, DIMENSOES DE 1,00 X 1,00 X 0,50 M | UN | 1287.71 | 1287.71 | SINAPI
43439 | CAIXA PRE-MOLDADA PARA BOCA DE LOBO, EM CONCRETO ARMADO, COM FCK DE 25 MPA, COM DIMENSOES 1,10 X 0,65 X 1,00 M (COMPRIMENTO X LARGURA X ALTURA) | UN | 576.89 | 576.89 | SINAPI
43440 | CONJUNTO PRE-MOLDADO COMPOSTO POR GRELHA (0,99 X 0,45 M), QUADRO (1,10 X 0,52 M) E CANTONEIRA (1,10 X 0,35 M), EM CONCRETO ARMADO, COM FCK DE 21 MPA | UN | 497.57 | 497.57 | SINAPI
43441 | ANEL EM CONCRETO ARMADO, LISO, PARA POCOS DE INSPECAO, COM FUNDO, DIAMETRO INTERNO DE 0,60 M E ALTURA DE 0,50 M | UN | 185.43 | 185.43 | SINAPI
43442 | ANEL EM CONCRETO ARMADO, LISO, PARA POCOS DE VISITAS, POCOS DE INSPECAO, FOSSAS SEPTICAS E SUMIDOUROS, COM FUNDO, DIAMETRO INTERNO DE 0,80 M E ALTURA DE 0,50 M | UN | 247.24 | 247.24 | SINAPI
43443 | ANEL EM CONCRETO ARMADO, LISO, PARA POCOS DE VISITAS, POCOS DE INSPECAO, FOSSAS SEPTICAS E SUMIDOUROS, COM FUNDO, DIAMETRO INTERNO DE 1,00 M E ALTURA DE 0,50 M | UN | 324.5 | 324.5 | SINAPI
43444 | ANEL EM CONCRETO ARMADO, LISO, PARA POCOS DE VISITA, POCOS DE INSPECAO, FOSSAS SEPTICAS E SUMIDOUROS, COM FUNDO, DIAMETRO INTERNO DE 1,20 M E ALTURA DE 0,75 M | UN | 448.12 | 448.12 | SINAPI
43445 | ANEL EM CONCRETO ARMADO, LISO, PARA, POCOS DE VISITA, POCOS DE INSPECAO, FOSSAS SEPTICAS E SUMIDOUROS, COM FUNDO, DIAMETRO INTERNO DE 1,50 M E ALTURA DE 1,00 M | UN | 618.1 | 618.1 | SINAPI
43446 | ANEL EM CONCRETO ARMADO, PERFURADO, PARA FOSSAS SEPTICAS E SUMIDOUROS, SEM FUNDO, DIAMETRO INTERNO DE 2,00 M E ALTURA DE 0,50 M | UN | 587.19 | 587.19 | SINAPI
43447 | ANEL EM CONCRETO ARMADO, PERFURADO, PARA FOSSAS SEPTICAS E SUMIDOUROS, SEM FUNDO, DIAMETRO INTERNO DE 2,50 M E ALTURA DE 0,50 M | UN | 721.11 | 721.11 | SINAPI
43448 | ANEL EM CONCRETO ARMADO, PERFURADO, PARA FOSSAS SEPTICAS E SUMIDOUROS, SEM FUNDO, DIAMETRO INTERNO DE 3,00 M E ALTURA DE 0,50 M | UN | 1009.56 | 1009.56 | SINAPI
43575 | FECHO QUEBRA UNHA, EM LATAO COM ACABAMENTO CROMADO, DE EMBUTIR, COM COMANDO DESLIZANTE, ALTURA DE 22 CM, LARGURA MINIMA DE 1,90 CM E ESPESSURA MINIMA DE 1,90 MM | UN | 51.79 | 51.79 | SINAPI
43577 | FECHO QUEBRA UNHA, EM LATAO COM ACABAMENTO CROMADO, DE EMBUTIR, COM COMANDO DESLIZANTE, ALTURA DE 40 CM, LARGURA MINIMA DE 1,90 CM E ESPESSURA MINIMA DE 1,90 MM | UN | 90.04 | 90.04 | SINAPI
43583 | FERROLHO COM FECHO CHATO E PORTA CADEADO, EM ACO GALVANIZADO / ZINCADO, DE SOBREPOR, COM COMPRIMENTO DE 3" A 4", CHAPA COM ESPESSURA MINIMA DE 1,70 MM E LARGURA MINIMA DE 5,00 CM (FECHO REFORCADO) | UN | 10.1 | 10.1 | SINAPI
43586 | FERROLHO COM FECHO CHATO E PORTA CADEADO, EM ACO GALVANIZADO / ZINCADO, DE SOBREPOR, COM COMPRIMENTO DE 5", CHAPA COM ESPESSURA MINIMA DE 0,90 MM E LARGURA MINIMA DE 3,20 CM (FECHO SIMPLES) | UN | 10.35 | 10.35 | SINAPI
43587 | FERROLHO COM FECHO CHATO E PORTA CADEADO, EM ACO GALVANIZADO / ZINCADO, DE SOBREPOR, COM COMPRIMENTO DE 6", CHAPA COM ESPESSURA MINIMA DE 0,90 MM E LARGURA MINIMA DE 3,80 CM (FECHO SIMPLES) | UN | 13.01 | 13.01 | SINAPI
43589 | CREMONA RETANGULAR INJETADA LISA, COM CASTANHA / ALCA, EM LATAO, COM ACABAMENTO CROMADO, DE SOBREPOR / EMBUTIR | UN | 29.17 | 29.17 | SINAPI
43590 | CREMONA RETANGULAR INJETADA LISA COM CHAVE, COM CASTANHA / ALCA, EM LATAO, COM ACABAMENTO CROMADO, DE SOBREPOR / EMBUTIR | UN | 161.26 | 161.26 | SINAPI
43595 | VARA FINA PARA CREMONA, EM FERRO ZINCADO BRANCO, COM DIAMETRO DE APROX 10 MM E COMPRIMENTO DE 1,20 M | UN | 19.73 | 19.73 | SINAPI
43596 | VARA FINA PARA CREMONA, EM FERRO ZINCADO BRANCO, COM DIAMETRO DE APROX 10 MM E COMPRIMENTO DE 1,50 M | UN | 22.8 | 22.8 | SINAPI
43600 | PUXADOR TIPO ALCA, EM ZAMAC CROMADO, COM COMPRIMENTO DE APROX 150 MM, COM ROSETA PARA PORTAS DE MADEIRAS, INCLUINDO PARAFUSOS | UN | 55.14 | 55.14 | SINAPI
43601 | PUXADOR TUBULAR RETO SIMPLES, EM ALUMINIO CROMADO, COM COMPRIMENTO DE APROX 400 MM E DIAMETRO DE 25 MM | UN | 75.06 | 75.06 | SINAPI
43603 | CADEADO SIMPLES, CORPO EM LATAO MACICO, COM LARGURA DE 50 MM E ALTURA DE APROX 40 MM, HASTE CEMENTADA EM ACO TEMPERADO COM DIAMETRO DE APROX 8,0 MM, INCLUINDO 2 CHAVES | UN | 45.09 | 45.09 | SINAPI
43604 | MOLA HIDRAULICA AEREA, PARA PORTAS DE ATE 850 MM E PESO DE ATE 50 KG, COM CORPO EM ALUMINIO E BRACO EM ACO, SEM BRACO DE PARADA | UN | 130.87 | 130.87 | SINAPI
43606 | PINO GUIA RETO, EM LATAO, CHAPA COM 3 MM DE ESPESSURA E GUIA COM ROLETE DE 9 MM | UN | 9.1 | 9.1 | SINAPI
43608 | MAQUINA DE 55 MM PARA FECHADURA, PARA PORTA DE BANHEIRO, EM ACO INOX | UN | 46.41 | 46.41 | SINAPI
43609 | MAQUINA DE 40 MM PARA FECHADURA, PARA PORTA INTERNA, EM ACO INOX | UN | 32.06 | 32.06 | SINAPI
43621 | KIT PORTA PRONTA DE MADEIRA, FOLHA PESADA (NBR 15930) DE 900 X 2100 MM, DE 40 MM A 45 MM DE ESPESSURA, COM MARCO EM ACO, NUCLEO SOLIDO, CAPA LISA EM HDF, ACABAMENTO MELAMINICO BRANCO (INCLUI MARCO, ALIZARES, DOBRADICAS E FECHADURA) | UN | 957.84 | 957.84 | SINAPI
43628 | KIT PORTA PRONTA DE MADEIRA, FOLHA PESADA (NBR 15930) DE 800 X 2100 MM, DE 40 MM A 45 MM DE ESPESSURA, COM MARCO EM ACO, NUCLEO SOLIDO, CAPA LISA EM HDF, ACABAMENTO MELAMINICO BRANCO (INCLUI MARCO, ALIZARES, DOBRADICAS E FECHADURA) | UN | 901.5 | 901.5 | SINAPI
43777 | PORTA DE MADEIRA, FOLHA LEVE (NBR 15930), DE 600 X 2100 MM, E = 35 MM, NUCLEO COLMEIA, CAPA LISA EM HDF, ACABAMENTO MELAMINICO EM PADRAO MADEIRA | UN | 237 | 237 | SINAPI
43836 | RACK DE PISO PARA SERVIDOR, FECHADO, 44U, COM PORTA, 44U X *570* MM | UN | 2774.91 | 2774.91 | SINAPI
43837 | RACK DE PISO PARA SERVIDOR, ABERTO, EM COLUNA, 44U X *570* MM | UN | 1363.71 | 1363.71 | SINAPI
43838 | LUVA DE CORRER PARA TUBO SOLDAVEL, PVC, 40 MM, PARA AGUA FRIA PREDIAL | UN | 32.05 | 32.05 | SINAPI
43886 | PERFURATRIZ HIDRAULICA SOBRE ESTEIRA, TORQUE MAXIMO 98 KNM, PROFUNDIDADE MAXIMA 25 M, DIAMETRO MAXIMO 115 MM, POTENCIA MOTOR 190 HP | UN | 3031969.79 | 3031969.79 | SINAPI
43907 | COTOVELO HORIZONTAL RETO, 90 GRAUS, PARA ELETROCALHA, EM CHAPA PERFURADA DE ACO GALVANIZADO ESPESSURA #22, 100 X 50 MM (L X A), SEM VIROLA, SEM TAMPA | UN | 15.81 | 15.81 | SINAPI
43908 | COTOVELO HORIZONTAL RETO 90 GRAUS, PARA ELETROCALHA, EM CHAPA PERFURADA DE ACO GALVANIZADO ESPESSURA #22, 125 X 50 MM (L X A), SEM VIROLA, SEM TAMPA | UN | 16.95 | 16.95 | SINAPI
43909 | COTOVELO HORIZONTAL RETO 90 GRAUS, PARA ELETROCALHA, EM CHAPA PERFURADA DE ACO GALVANIZADO ESPESSURA #22, 150 X 50 MM (L X A), SEM VIROLA, SEM TAMPA | UN | 19.66 | 19.66 | SINAPI
43910 | COTOVELO HORIZONTAL RETO 90 GRAUS, PARA ELETROCALHA, EM CHAPA PERFURADA DE ACO GALVANIZADO ESPESSURA #22, 200 X 50 MM (L X A), SEM VIROLA, SEM TAMPA | UN | 28.85 | 28.85 | SINAPI
43911 | COTOVELO HORIZONTAL RETO 90 GRAUS, PARA ELETROCALHA, EM CHAPA PERFURADA DE ACO GALVANIZADO ESPESSURA #22, 250 X 50 MM (L X A), SEM VIROLA, SEM TAMPA | UN | 36.94 | 36.94 | SINAPI
43912 | COTOVELO HORIZONTAL RETO 90 GRAUS, PARA ELETROCALHA, EM CHAPA PERFURADA DE ACO GALVANIZADO ESPESSURA #18, 300 X 50 MM (L X A), SEM VIROLA, SEM TAMPA | UN | 59.55 | 59.55 | SINAPI
43913 | COTOVELO HORIZONTAL RETO 90 GRAUS, PARA ELETROCALHA, EM CHAPA PERFURADA DE ACO GALVANIZADO ESPESSURA #18, 400 X 50 MM (L X A), SEM VIROLA, SEM TAMPA | UN | 87.62 | 87.62 | SINAPI
43914 | COTOVELO HORIZONTAL RETO 90 GRAUS, PARA ELETROCALHA, EM CHAPA PERFURADA DE ACO GALVANIZADO ESPESSURA #16, 500 X 50 MM (L X A), SEM VIROLA, SEM TAMPA | UN | 131.55 | 131.55 | SINAPI
43915 | COTOVELO HORIZONTAL RETO 90 GRAUS, PARA ELETROCALHA, EM CHAPA PERFURADA DE ACO GALVANIZADO ESPESSURA #22, 50 X 50 MM (L X A), SEM VIROLA, SEM TAMPA | UN | 9.36 | 9.36 | SINAPI
43916 | COTOVELO HORIZONTAL RETO 90 GRAUS, PARA ELETROCALHA, EM CHAPA PERFURADA DE ACO GALVANIZADO ESPESSURA #16, 600 X 50 MM (L X A), SEM VIROLA, SEM TAMPA | UN | 185.78 | 185.78 | SINAPI
43917 | COTOVELO HORIZONTAL RETO 90 GRAUS PARA ELETROCALHA, EM CHAPA PERFURADA DE ACO GALVANIZADO ESPESSURA #14, 700 X 50 MM (L X A), SEM VIROLA, SEM TAMPA | UN | 334.02 | 334.02 | SINAPI
43918 | COTOVELO HORIZONTAL RETO 90 GRAUS, PARA ELETROCALHA, EM CHAPA PERFURADA DE ACO GALVANIZADO ESPESSURA #22, 75 X 50 MM (L X A), SEM VIROLA, SEM TAMPA | UN | 11.56 | 11.56 | SINAPI
43919 | COTOVELO HORIZONTAL RETO 90 GRAUS, PARA ELETROCALHA, EM CHAPA PERFURADA DE ACO GALVANIZADO ESPESSURA #14, 800 X 50 MM (L X A), SEM VIROLA, SEM TAMPA | UN | 415.32 | 415.32 | SINAPI
43920 | CURVA HORIZONTAL 90 GRAUS PERFURADA, PARA ELETROCALHA, EM CHAPA DE ACO GALVANIZADO ESPESSURA #22, 100 X 50 MM (L X A), SEM VIROLA, SEM TAMPA | UN | 21.47 | 21.47 | SINAPI
43921 | CURVA HORIZONTAL 90 GRAUS PERFURADA, PARA ELETROCALHA, EM CHAPA DE ACO GALVANIZADO ESPESSURA #22, 125 X 50 MM (L X A), SEM VIROLA, SEM TAMPA | UN | 20.74 | 20.74 | SINAPI
43922 | CURVA HORIZONTAL 90 GRAUS PERFURADA, PARA ELETROCALHA, EM CHAPA DE ACO GALVANIZADO ESPESSURA #22, 150 X 50 MM (L X A), SEM VIROLA, SEM TAMPA | UN | 35.06 | 35.06 | SINAPI
43923 | CURVA HORIZONTAL 90 GRAUS PERFURADA, PARA ELETROCALHA, EM CHAPA DE ACO GALVANIZADO ESPESSURA #22, 200 X 50 MM (L X A), SEM VIROLA, SEM TAMPA | UN | 47.48 | 47.48 | SINAPI
43924 | CURVA HORIZONTAL 90 GRAUS PERFURADA, PARA ELETROCALHA, EM CHAPA DE ACO GALVANIZADO ESPESSURA #22, 250 X 50 MM (L X A), SEM VIROLA, SEM TAMPA | UN | 43.87 | 43.87 | SINAPI
43945 | CURVA HORIZONTAL 90 GRAUS PERFURADA, PARA ELETROCALHA, EM CHAPA DE ACO GALVANIZADO ESPESSURA #18, 300 X 50 MM (L X A), SEM VIROLA, SEM TAMPA | UN | 79.21 | 79.21 | SINAPI
43947 | CURVA HORIZONTAL 90 GRAUS PERFURADA, PARA ELETROCALHA, EM CHAPA DE ACO GALVANIZADO ESPESSURA #18, 400 X 50 MM (L X A), SEM VIROLA, SEM TAMPA | UN | 112.26 | 112.26 | SINAPI
43950 | CURVA HORIZONTAL 90 GRAUS PERFURADA, PARA ELETROCALHA, EM CHAPA DE ACO GALVANIZADO ESPESSURA #16, 500 X 50 MM (L X A), SEM VIROLA, SEM TAMPA | UN | 175.94 | 175.94 | SINAPI
43952 | CURVA HORIZONTAL 90 GRAUS PERFURADA, PARA ELETROCALHA, EM CHAPA DE ACO GALVANIZADO ESPESSURA #22, 50 X 50 MM (L X A), SEM VIROLA, SEM TAMPA | UN | 14.2 | 14.2 | SINAPI
43954 | CURVA HORIZONTAL 90 GRAUS PERFURADA, PARA ELETROCALHA, EM CHAPA DE ACO GALVANIZADO ESPESSURA #16, 600 X 50 MM (L X A), SEM VIROLA, SEM TAMPA | UN | 223.68 | 223.68 | SINAPI
43955 | CURVA HORIZONTAL 90 GRAUS PERFURADA, PARA ELETROCALHA, EM CHAPA DE ACO GALVANIZADO ESPESSURA #14, 700 X 50 MM (L X A), SEM VIROLA, SEM TAMPA | UN | 328.23 | 328.23 | SINAPI
43956 | CURVA HORIZONTAL 90 GRAUS PERFURADA, PARA ELETROCALHA, EM CHAPA DE ACO GALVANIZADO ESPESSURA #22, 75 X 50 MM (L X A), SEM VIROLA, SEM TAMPA | UN | 17.53 | 17.53 | SINAPI
43957 | CURVA HORIZONTAL 90 GRAUS PERFURADA, PARA ELETROCALHA, EM CHAPA DE ACO GALVANIZADO ESPESSURA #14, 800 X 50 MM (L X A), SEM VIROLA, SEM TAMPA | UN | 386.59 | 386.59 | SINAPI
43964 | EMENDA INTERNA, TIPO U, BASE LISA, PARA ELETROCALHA, EM CHAPA DE ACO GALVANIZADO ESPESSURA #22, 200 X 50 MM (L X A) | UN | 5.48 | 5.48 | SINAPI
43966 | REDUCAO CONCENTRICA PARA ELETROCALHA, PERFURADA, EM CHAPA DE ACO GALVANIZADO ESPESSURA #22, (100 X 75 MM) X 50 MM (L X A), SEM VIROLA, SEM TAMPA | UN | 13.03 | 13.03 | SINAPI
43967 | REDUCAO CONCENTRICA PARA ELETROCALHA, PERFURADA, EM CHAPA DE ACO GALVANIZADO ESPESSURA #22, (125 X100 MM) X 50 MM (L X A), SEM VIROLA, SEM TAMPA | UN | 15.15 | 15.15 | SINAPI
43968 | REDUCAO CONCENTRICA PARA ELETROCALHA, PERFURADA, EM CHAPA DE ACO GALVANIZADO ESPESSURA #22, (150 X125 MM) X 50 MM (L X A), SEM VIROLA, SEM TAMPA | UN | 16.89 | 16.89 | SINAPI
43969 | REDUCAO CONCENTRICA PARA ELETROCALHA, PERFURADA, EM CHAPA DE ACO GALVANIZADO ESPESSURA #22, (200 X 150 MM) X 50 MM (L X A), SEM VIROLA, SEM TAMPA | UN | 19.87 | 19.87 | SINAPI
43970 | REDUCAO CONCENTRICA PARA ELETROCALHA, PERFURADA, EM CHAPA DE ACO GALVANIZADO ESPESSURA #22, (75 X 50 MM) X 50 MM (L X A), SEM VIROLA, SEM TAMPA | UN | 11.56 | 11.56 | SINAPI
43977 | CAIXA D'AGUA / RESERVATORIO EM POLIETILENO, 3000 LITROS, COM TAMPA | UN | 2299.52 | 2299.52 | SINAPI
43978 | CAIXA D'AGUA / RESERVATORIO EM POLIESTER REFORCADO COM FIBRA DE VIDRO, 3000 LITROS, COM TAMPA | UN | 2055.72 | 2055.72 | SINAPI
43979 | CAIXA D'AGUA / RESERVATORIO EM POLIESTER REFORCADO COM FIBRA DE VIDRO, 750 LITROS, COM TAMPA | UN | 741.8 | 741.8 | SINAPI
43980 | CAIXA D'AGUA / RESERVATORIO EM POLIESTER REFORCADO COM FIBRA DE VIDRO, 7000 LITROS, COM TAMPA | UN | 3948.1 | 3948.1 | SINAPI
43981 | CAIXA D'AGUA / RESERVATORIO EM POLIESTER REFORCADO COM FIBRA DE VIDRO, 15000 LITROS, COM TAMPA | UN | 8328.22 | 8328.22 | SINAPI
43982 | CAIXA D'AGUA / RESERVATORIO EM POLIESTER REFORCADO COM FIBRA DE VIDRO, 20000 LITROS, COM TAMPA | UN | 13156.5 | 13156.5 | SINAPI
44002 | PERFURATRIZ HIDRAULICA SOBRE ESTEIRA, TORQUE MAXIMO 161 KNM, PROFUNDIDADE MAXIMA 54 M, DIAMETRO MAXIMO 1500 MM, POTENCIA MOTOR 268 HP | UN | 6247375.05 | 6247375.05 | SINAPI
44003 | PERFURATRIZ PARA EXECUCAO DE ESTACAS SECANTES, TIPO HELICE CONTINUA COM CABECOTE DUPLO E TUBO METALICO 300 KW | UN | 8681801.83 | 8681801.83 | SINAPI
44019 | BACIA SANITARIA (VASO) COM CAIXA ACOPLADA, SIFAO OCULTO / CARENADO, DE LOUCA BRANCA (SEM ASSENTO) - PADRAO ALTO | UN | 618.39 | 618.39 | SINAPI
44020 | MICTORIO INDIVIDUAL, SIFONADO, VALVULA EMBUTIDA, DE LOUCA BRANCA, SEM COMPLEMENTOS - PADRAO ALTO | UN | 1026.61 | 1026.61 | SINAPI
44021 | REDUCAO CONCENTRICA PARA ELETROCALHA, PERFURADA, EM CHAPA DE ACO GALVANIZADO ESPESSURA #22, (250 X 200 MM) X 50 MM (L X A), SEM VIROLA, SEM TAMPA | UN | 22.78 | 22.78 | SINAPI
44022 | REDUCAO CONCENTRICA PARA ELETROCALHA, PERFURADA, EM CHAPA DE ACO GALVANIZADO ESPESSURA #18, (300 X 250 MM) X 50 MM (L X A), SEM VIROLA, SEM TAMPA | UN | 38.55 | 38.55 | SINAPI
44023 | REDUCAO CONCENTRICA PARA ELETROCALHA, PERFURADA, EM CHAPA DE ACO GALVANIZADO ESPESSURA #18, (400 X 300 MM) X 50 MM (L X A), SEM VIROLA, SEM TAMPA | UN | 52.19 | 52.19 | SINAPI
44024 | REDUCAO CONCENTRICA PARA ELETROCALHA, PERFURADA, EM CHAPA DE ACO GALVANIZADO ESPESSURA #16, (500 X 400 MM) X 50 MM (L X A), SEM VIROLA, SEM TAMPA | UN | 64.74 | 64.74 | SINAPI
44025 | REDUCAO CONCENTRICA PARA ELETROCALHA, PERFURADA, EM CHAPA DE ACO GALVANIZADO ESPESSURA #16, (600 X 500 MM) X 50 MM, SEM VIROLA, SEM TAMPA | UN | 75.47 | 75.47 | SINAPI
44026 | REDUCAO CONCENTRICA PARA ELETROCALHA, PERFURADA, EM CHAPA DE ACO GALVANIZADO ESPESSURA #14, (800 X 700 MM) X 50 MM, SEM VIROLA, SEM TAMPA | UN | 134.5 | 134.5 | SINAPI
44027 | TALA PARA EMENDA DE ELETROCALHA, SIMPLES / RETA, LISA OU PERFURADA, EM CHAPA DE ACO GALVANIZADO #22, ALTURA 50 MM | UN | 1.56 | 1.56 | SINAPI
44028 | TE HORIZONTAL 90 GRAUS, PARA ELETROCALHA, EM CHAPA DE ACO GALVANIZADO, ESPESSURA #22, 100 X 50 MM (L X A), SEM VIROLA, SEM TAMPA | UN | 29.7 | 29.7 | SINAPI
44029 | TE HORIZONTAL 90 GRAUS, PARA ELETROCALHA, EM CHAPA DE ACO GALVANIZADO, ESPESSURA #22, 125 X 50 MM (L X A), SEM VIROLA, SEM TAMPA | UN | 31.57 | 31.57 | SINAPI
44030 | TE HORIZONTAL 90 GRAUS, PARA ELETROCALHA, EM CHAPA DE ACO GALVANIZADO, ESPESSURA #22, 150 X 50 MM (L X A), SEM VIROLA, SEM TAMPA | UN | 37.93 | 37.93 | SINAPI
44031 | TE HORIZONTAL 90 GRAUS, PARA ELETROCALHA, EM CHAPA DE ACO GALVANIZADO, ESPESSURA #22, 200 X 50 MM (L X A), SEM VIROLA, SEM TAMPA | UN | 46.57 | 46.57 | SINAPI
44032 | TE HORIZONTAL 90 GRAUS, PARA ELETROCALHA, EM CHAPA DE ACO GALVANIZADO, ESPESSURA #22, 250 X 50 MM (L X A), SEM VIROLA, SEM TAMPA | UN | 52.84 | 52.84 | SINAPI
44033 | TE HORIZONTAL 90 GRAUS, PARA ELETROCALHA, EM CHAPA DE ACO GALVANIZADO, ESPESSURA #18, 300 X 50 MM (L X A), SEM VIROLA, SEM TAMPA | UN | 74.02 | 74.02 | SINAPI
44034 | TE HORIZONTAL 90 GRAUS, PARA ELETROCALHA, EM CHAPA DE ACO GALVANIZADO, ESPESSURA #18, 400 X 50 MM (L X A), SEM VIROLA, SEM TAMPA | UN | 101.74 | 101.74 | SINAPI
44035 | TE HORIZONTAL 90 GRAUS, PARA ELETROCALHA, EM CHAPA DE ACO GALVANIZADO, ESPESSURA #16, 500 X 50 MM (L X A), SEM VIROLA, SEM TAMPA | UN | 187.14 | 187.14 | SINAPI
44036 | TE HORIZONTAL 90 GRAUS, PARA ELETROCALHA, EM CHAPA DE ACO GALVANIZADO, ESPESSURA #22, 50 X 50 MM (L X A), SEM VIROLA, SEM TAMPA | UN | 21.82 | 21.82 | SINAPI
44037 | TE HORIZONTAL 90 GRAUS, PARA ELETROCALHA, EM CHAPA DE ACO GALVANIZADO, ESPESSURA #16, 600 X 50 MM (L X A), SEM VIROLA, SEM TAMPA | UN | 238.11 | 238.11 | SINAPI
44038 | TE HORIZONTAL 90 GRAUS, PARA ELETROCALHA, EM CHAPA DE ACO GALVANIZADO, ESPESSURA #14, 700 X 50 MM (L X A), SEM VIROLA, SEM TAMPA | UN | 314.53 | 314.53 | SINAPI
44039 | TE HORIZONTAL 90 GRAUS, PARA ELETROCALHA, EM CHAPA DE ACO GALVANIZADO, ESPESSURA #22, 75 X 50 MM (L X A), SEM VIROLA, SEM TAMPA | UN | 26.55 | 26.55 | SINAPI
44040 | TE HORIZONTAL 90 GRAUS, PARA ELETROCALHA, EM CHAPA DE ACO GALVANIZADO, ESPESSURA #14, 800 X 50 MM (L X A), SEM VIROLA, SEM TAMPA | UN | 401.32 | 401.32 | SINAPI
44045 | TORNEIRA DE MESA PARA LAVATORIO, METALICA CROMADA, COM MISTURADOR MONOCOMANDO, BICA BAIXA | UN | 318.65 | 318.65 | SINAPI
44048 | REDUCAO CONCENTRICA PARA ELETROCALHA, PERFURADA, EM CHAPA DE ACO GALVANIZADO ESPESSURA #14, (700 X 600 MM) X 50 MM, SEM VIROLA, SEM TAMPA | UN | 108.3 | 108.3 | SINAPI
44053 | JANELA INTEGRADA VENEZIANA EM ALUMINIO PERFIL 25, 120 X 120 CM (A X L), 2 FLS (2 VIDROS) E VENEZIANA COM ACIONAMENTO MANUAL, SEM BANDEIRA, ACABAMENTO BRILHANTE, BATENTE DE 11,50 A 12,50 CM, COM VIDRO 4 MM, INCLUSO GUARNICAO | UN | 1334.93 | 1334.93 | SINAPI
44054 | JANELA VENEZIANA DE CORRER, EM ALUMINIO PERFIL 25, 100 X 120 CM (A X L), 3 FLS (2 VENEZIANAS E 1 VIDRO), SEM BANDEIRA, ACABAMENTO BRANCO OU BRILHANTE, BATENTE DE 8 A 9 CM, COM VIDRO 4 MM, SEM GUARNICAO/ALIZAR | UN | 478.89 | 478.89 | SINAPI
44056 | CAMINHAO TOCO, PESO BRUTO TOTAL 10700 KG, CARGA UTIL MAXIMA 7400 KG, DISTANCIA ENTRE EIXOS 4,00 M, POTENCIA 175 CV (INCLUI CABINE E CHASSI, NAO INCLUI CARROCERIA) | UN | 460923.92 | 460923.92 | SINAPI
44057 | CAMINHAO TOCO, PESO BRUTO TOTAL 13200 KG, CARGA UTIL MAXIMA 9200 KG, DISTANCIA ENTRE EIXOS 3,31 M, POTENCIA 175 CV (INCLUI CABINE E CHASSI, NAO INCLUI CARROCERIA) | UN | 491947.67 | 491947.67 | SINAPI
44058 | CAMINHAO TOCO, PESO BRUTO TOTAL 16000 KG, CARGA UTIL MAXIMA 10830 KG, DISTANCIA ENTRE EIXOS 3,56 M, POTENCIA 226 CV (INCLUI CABINE E CHASSI, NAO INCLUI CARROCERIA) | UN | 536267.28 | 536267.28 | SINAPI
44060 | CAMINHAO TRUCADO, PESO BRUTO TOTAL 23000 KG, CARGA UTIL MAXIMA 15460 KG, DISTANCIA ENTRE EIXOS 4,80 M, POTENCIA 286 CV (INCLUI CABINE E CHASSI, NAO INCLUI CARROCERIA) | UN | 680749.21 | 680749.21 | SINAPI
44061 | CAMINHAO TRUCADO, PESO BRUTO TOTAL 23000 KG, CARGA UTIL MAXIMA 16540 KG, DISTANCIA ENTRE EIXOS 4,80 M, POTENCIA 256 CV (INCLUI CABINE E CHASSI, NAO INCLUI CARROCERIA) | UN | 667453.34 | 667453.34 | SINAPI
44171 | BLOCO DE ENGATE RAPIDO PARA BASTIDOR TIPO M10 | UN | 22.34 | 22.34 | SINAPI
44172 | BASTIDOR PARA BLOCO M10 | UN | 7.83 | 7.83 | SINAPI
44247 | CONECTOR, CPVC, SOLDAVEL, 114 MM X 4", PARA AGUA QUENTE | UN | 1672.35 | 1672.35 | SINAPI
44248 | CONECTOR, CPVC, SOLDAVEL, 54 MM X 2", PARA AGUA QUENTE | UN | 97.35 | 97.35 | SINAPI
44249 | CONECTOR, CPVC, SOLDAVEL, 73 MM X 2 1/2", PARA AGUA QUENTE | UN | 375.59 | 375.59 | SINAPI
44250 | CONECTOR, CPVC, SOLDAVEL, 89 MM X 3", PARA AGUA QUENTE | UN | 545.43 | 545.43 | SINAPI
44251 | JOELHO CPVC, SOLDAVEL, 90 GRAUS, 114 MM, PARA AGUA QUENTE | UN | 240.74 | 240.74 | SINAPI
44252 | LUVA CPVC, SOLDAVEL, 114 MM, PARA AGUA QUENTE PREDIAL | UN | 197.03 | 197.03 | SINAPI
44253 | TE CPVC, SOLDAVEL, 90 GRAUS, 114 MM, PARA AGUA QUENTE PREDIAL | UN | 291.05 | 291.05 | SINAPI
44254 | ADAPTADOR CPVC, ROSCAVEL, COM FLANGES E ANEL DE VEDACAO, 15 MM, CAIXA D'AGUA PARA AGUA QUENTE | UN | 30.45 | 30.45 | SINAPI
44255 | ADAPTADOR CPVC, ROSCAVEL, COM FLANGES E ANEL DE VEDACAO, 22 MM, CAIXA D'AGUA PARA AGUA QUENTE | UN | 33.75 | 33.75 | SINAPI
44256 | ADAPTADOR CPVC, ROSCAVEL, COM FLANGES E ANEL DE VEDACAO, 28 MM, CAIXA D'AGUA PARA AGUA QUENTE | UN | 38.12 | 38.12 | SINAPI
44257 | ADAPTADOR CPVC, ROSCAVEL, COM FLANGES E ANEL DE VEDACAO, 35 MM, CAIXA D'AGUA PARA AGUA QUENTE | UN | 60.31 | 60.31 | SINAPI
44258 | ADAPTADOR CPVC, ROSCAVEL, COM FLANGES E ANEL DE VEDACAO, 42 MM, CAIXA D'AGUA PARA AGUA QUENTE | UN | 68.92 | 68.92 | SINAPI
44259 | ADAPTADOR CPVC, ROSCAVEL, COM FLANGES E ANEL DE VEDACAO, 54 MM, CAIXA D'AGUA PARA AGUA QUENTE | UN | 94.6 | 94.6 | SINAPI
44261 | TIL CONDOMINIAL, PVC, DN 100 X 100 MM, PARA REDE COLETORA DE ESGOTO | UN | 166.88 | 166.88 | SINAPI
44263 | BUCHA DE REDUCAO, CPVC, SOLDAVEL, 54 X 35 MM, PARA AGUA QUENTE | UN | 61.21 | 61.21 | SINAPI
44274 | COROA PARA PERFURATRIZ T38, D = 2 1/2", 6 X 4 BOTOES BALISTICOS, FACE PLANA | UN | 654.68 | 654.68 | SINAPI
44281 | LUVA PARA PERFURATRIZ DE ESTEIRA T38, D = 1 1/2" | UN | 253.91 | 253.91 | SINAPI
44305 | HASTE PARA PERFURATRIZ DE ESTEIRA T38, D= 1 1/2" X *3 M*, PARA PROLONGAR BROCA | UN | 1782.09 | 1782.09 | SINAPI
44313 | PUNHO PARA PERFURATRIZ DE ESTEIRA T38, D = 1 1/2" (38 MM), C = 380 MM | UN | 910.34 | 910.34 | SINAPI
44326 | TIL RADIAL, PVC, JE, BBB, DN 300 X 200 MM, PARA REDE COLETORA DE ESGOTO (NBR 10.569) | UN | 1744.96 | 1744.96 | SINAPI
44334 | EMENDA INTERNA, TIPO U, BASE LISA, PARA ELETROCALHA, EM CHAPA DE ACO GALVANIZADO ESPESSURA #22, 250 X 50 MM (L X A) | UN | 6.93 | 6.93 | SINAPI
44335 | EMENDA INTERNA, TIPO U, BASE LISA, PARA ELETROCALHA, EM CHAPA DE ACO GALVANIZADO ESPESSURA #22, 75 X 50 MM (L X A) | UN | 4 | 4 | SINAPI
44336 | EMENDA INTERNA, TIPO U, BASE LISA, PARA ELETROCALHA, EM CHAPA DE ACO GALVANIZADO ESPESSURA #22, 100 X 50 MM (L X A) | UN | 4.12 | 4.12 | SINAPI
44337 | EMENDA INTERNA, TIPO U, BASE LISA, PARA ELETROCALHA, EM CHAPA DE ACO GALVANIZADO ESPESSURA #22, 150 X 50 MM (L X A) | UN | 5.19 | 5.19 | SINAPI
44338 | EMENDA INTERNA, TIPO U, BASE LISA, PARA ELETROCALHA, EM CHAPA DE ACO GALVANIZADO ESPESSURA #18, 300 X 50 MM (L X A) | UN | 12.1 | 12.1 | SINAPI
44339 | EMENDA INTERNA, TIPO U, BASE LISA, PARA ELETROCALHA, EM CHAPA DE ACO GALVANIZADO ESPESSURA #18, 400 X 50 MM (L X A) | UN | 14.16 | 14.16 | SINAPI
44340 | EMENDA INTERNA, TIPO U, BASE LISA, PARA ELETROCALHA, EM CHAPA DE ACO GALVANIZADO ESPESSURA #16, 500 X 50 MM (L X A) | UN | 21.14 | 21.14 | SINAPI
44341 | EMENDA INTERNA, TIPO U, BASE LISA, PARA ELETROCALHA, EM CHAPA DE ACO GALVANIZADO ESPESSURA #16, 600 X 50 MM (L X A) | UN | 24.47 | 24.47 | SINAPI
44342 | EMENDA INTERNA, TIPO U, BASE LISA, PARA ELETROCALHA, EM CHAPA DE ACO GALVANIZADO ESPESSURA #14, 700 X 50 MM (L X A) | UN | 29.91 | 29.91 | SINAPI
44343 | EMENDA INTERNA, TIPO U, BASE LISA, PARA ELETROCALHA, EM CHAPA DE ACO GALVANIZADO ESPESSURA #14, 800 X 50 MM (L X A) | UN | 32.41 | 32.41 | SINAPI
44344 | EMENDA INTERNA, TIPO U, BASE LISA, PARA ELETROCALHA, EM CHAPA DE ACO GALVANIZADO ESPESSURA #22, 50 X 50 MM (L X A) | UN | 3.7 | 3.7 | SINAPI
44399 | JANELA VENEZIANA DE CORRER, EM ALUMINIO PERFIL 25, 100 X 150 CM (A X L), 6 FLS (4 VENEZIANAS E 2 VIDROS), SEM BANDEIRA, ACABAMENTO BRANCO OU BRILHANTE, BATENTE DE 8 A 9 CM, COM VIDRO 4 MM, SEM GUARNICAO / ALIZAR | UN | 654.32 | 654.32 | SINAPI
44400 | BUCHA DE REDUCAO CPVC, SOLDAVEL, 54 X 28 MM, PARA AGUA QUENTE | UN | 33.63 | 33.63 | SINAPI
44457 | BLOCO CERAMICO / TIJOLO VAZADO PARA ALVENARIA DE VEDACAO, 6 FUROS NA HORIZONTAL DE 9 X 19 X 39 CM (L X A X C) | UN | 1.57 | 1.57 | SINAPI
44458 | BLOCO CERAMICO / TIJOLO VAZADO PARA ALVENARIA DE VEDACAO, 6 FUROS NA HORIZONTAL DE 9 X 14 X 24 CM (L X A X C) | UN | 0.81 | 0.81 | SINAPI
44459 | BLOCO CERAMICO / TIJOLO VAZADO PARA ALVENARIA DE VEDACAO, 9 FUROS NA HORIZONTAL DE 11,5 X 14 X 24 CM (L X A X C) | UN | 0.85 | 0.85 | SINAPI
44460 | BLOCO CERAMICO / TIJOLO VAZADO PARA ALVENARIA DE VEDACAO, 6 FUROS NA HORIZONTAL DE 11,5 X 19 X 29 CM (L X A X C) | UN | 1.33 | 1.33 | SINAPI
44461 | BLOCO CERAMICO / TIJOLO VAZADO PARA ALVENARIA DE VEDACAO, 6 FUROS NA HORIZONTAL DE 11,5 X 19 X 39 CM (L X A X C) | UN | 1.82 | 1.82 | SINAPI
44462 | BLOCO CERAMICO / TIJOLO VAZADO PARA ALVENARIA DE VEDACAO, 9 FUROS NA HORIZONTAL DE 14 X 19 X 29 CM (L X A X C) | UN | 1.51 | 1.51 | SINAPI
44463 | BLOCO CERAMICO / TIJOLO VAZADO PARA ALVENARIA DE VEDACAO, 9 FUROS NA HORIZONTAL DE 14 X 19 X 39 CM (L X A X C) | UN | 1.95 | 1.95 | SINAPI
44464 | BLOCO CERAMICO / TIJOLO VAZADO PARA ALVENARIA DE VEDACAO, 9 FUROS NA HORIZONTAL DE 19 X 19 X 29 CM (L X A X C) | UN | 2.02 | 2.02 | SINAPI
44465 | BLOCO CERAMICO / TIJOLO VAZADO PARA ALVENARIA DE VEDACAO, 9 FUROS NA HORIZONTAL DE 19 X 19 X 39 CM (L X A X C) | UN | 2.77 | 2.77 | SINAPI
44466 | BLOCO CERAMICO / TIJOLO VAZADO PARA ALVENARIA DE VEDACAO, FUROS NA VERTICAL DE 11,5 X 19 X 29 CM (L X A X C) | UN | 1.97 | 1.97 | SINAPI
44467 | BLOCO CERAMICO / TIJOLO VAZADO PARA ALVENARIA DE VEDACAO, FUROS NA VERTICAL DE 11,5 X 19 X 39 CM (L X A X C) | UN | 2.37 | 2.37 | SINAPI
44468 | BLOCO CERAMICO / TIJOLO VAZADO PARA ALVENARIA DE VEDACAO, FUROS NA VERTICAL DE 14 X 19 X 29 CM (L X A X C) | UN | 2.06 | 2.06 | SINAPI
44495 | DISCO DE CORTE PARA METAL COM DUAS TELAS 12 X 1/8 X 3/4" (300 X 3,2 X 19,05 MM) | UN | 31.77 | 31.77 | SINAPI
44496 | PONTEIRO PARA MARTELO ROMPEDOR, DIAMETRO = *28* MM, COMPRIMENTO = *520* MM, ENCAIXE SEXTAVADO | UN | 200.63 | 200.63 | SINAPI
44530 | REBOLO ABRASIVO RETO DE USO GERAL GRAO 36, DE 6 X 1" (DIAMETRO X ESPESSURA) | UN | 77.55 | 77.55 | SINAPI
44531 | DISCO DE CORTE DIAMANTADO SEGMENTADO DIAMETRO DE 180 MM PARA ESMERILHADEIRA 7" | UN | 84.22 | 84.22 | SINAPI
44532 | DISCO DE BORRACHA PARA LIXADEIRA RIGIDO 7" COM ARRUELA CENTRAL | UN | 24.57 | 24.57 | SINAPI
44533 | DISCO DE DESBASTE PARA METAL FERROSO EM GERAL, COM TRES TELAS, 9 X 1/4 X 7/8" (228,6 X 6,4 X 22,2 MM) | UN | 32.24 | 32.24 | SINAPI
44534 | DISCO DE LIXA PARA METAL, DIAMETRO = 180 MM, GRAO 120 | UN | 6.32 | 6.32 | SINAPI
44538 | ESCOVA CIRCULAR EM ACO LATONADO, 6 X 1" (DIAMETRO X ESPESSURA), FURO DE 1 1/4", FIO ONDULADO *0,30* MM | UN | 69.37 | 69.37 | SINAPI
44548 | PERFURATRIZ PARA FURO DIRECIONAL HORIZONTAL (HDD) COM CAPACIDADE ATE 89 KN, POTENCIA 24,8 HP A 80 HP (INCLUSO FERRAMENTAS E LOCALIZADOR), PARA REDE SUBTERRANEA | UN | 2655098.72 | 2655098.72 | SINAPI
44549 | PERFURATRIZ PARA FURO DIRECIONAL HORIZONTAL (HDD) COM CAPACIDADE DE 90 KN A 200 KN, POTENCIA 100 HP A 160 HP (INCLUSO FERRAMENTAS E LOCALIZADOR), PARA REDE SUBTERRANEA | UN | 6091283.54 | 6091283.54 | SINAPI
44550 | PERFURATRIZ PARA FURO DIRECIONAL HORIZONTAL (HDD) COM CAPACIDADE DE 201 KN A 560 KN, POTENCIA 200 HP A 260 HP (INCLUSO FERRAMENTAS E LOCALIZADOR), PARA REDE SUBTERRANEA | UN | 8329960.36 | 8329960.36 | SINAPI
44919 | ESPACADOR/SEPARADOR /CENTRALIZADOR DE BARRA DE ACO, PLASTICO, (CHUMBADOR TIPO CARAMBOLA - CB), DIAMETRO INTERNO ENTRE 25 A 32 MM | UN | 2.71 | 2.71 | SINAPI
44945 | SIFAO / TUBO SINFONADO EXTENSIVEL/SANFONADO, UNIVERSAL/ SIMPLES, ENTRE *50 A 70* CM, DE PLASTICO BRANCO | UN | 11 | 11 | SINAPI
45080 | PERFURATRIZ DE COROA DIAMANTADA PARA CONCRETO, DIAMETRO ATE 250 MM, MOTOR ELETRICO 220 V, POTENCIA 2.500W | UN | 14225.21 | 14225.21 | SINAPI
45112 | ESCAVADEIRA HIDRAULICA DE BRACO LONGO (LONGO ALCANCE) SOBRE ESTEIRAS, CACAMBA 0,52 M3, PESO OPERACIONAL 24 T, POTENCIA LIQUIDA 155 HP | UN | 1031439.93 | 1031439.93 | SINAPI
45194 | CAVALETE DE FERRO DOBRAVEL, ALTURA 80 CM | UN | 240.71 | 240.71 | SINAPI
45195 | BALANCIM INDIVIDUAL, TIPO CADEIRA SUSPENSA SOBE E DESCE | UN | 5715.63 | 5715.63 | SINAPI
45196 | JOGO DE CHAVES DE FENDA E PHILLIPS ISOLADAS, 1000 V - *6* PECAS | UN | 127.95 | 127.95 | SINAPI
45197 | ALICATE DESENCAPADOR AUTOMATICO 8" | UN | 226.75 | 226.75 | SINAPI
45198 | JOGO DE CHAVES ALLEN LONGAS HEXAGONAIS DE 1,5 MM A 10 MM - 9 PECAS | UN | 62.06 | 62.06 | SINAPI
45199 | DESEMPENADEIRA DE MADEIRA *16 X 27* CM | UN | 40.04 | 40.04 | SINAPI
45200 | TRENA COM FITA DE ACO DE 10 M X 25 MM (COMPRIMENTO X LARGURA) | UN | 32.75 | 32.75 | SINAPI
45201 | NIVEL DE ALUMINIO 350 MM (14"), COM 3 BOLHAS | UN | 72.66 | 72.66 | SINAPI
45203 | BROCHA RETANGULAR, *15 X 5* CM | UN | 10.92 | 10.92 | SINAPI
45204 | FERRO DE SOLDA, POTENCIA 40 W | UN | 45.77 | 45.77 | SINAPI
45206 | ALICATE PROFISSIONAL 8", UNIVERSAL, COM ISOLAMENTO ATE 1000 V | UN | 60.08 | 60.08 | SINAPI
45207 | JOGO SERRA COPO COM 6 SERRAS, DIAMETRO VARIANDO DE 15 MM A 60 MM | UN | 408.71 | 408.71 | SINAPI
45208 | ALICATE AMPERIMETRO, TENSAO AC/DC, CAPACIDADE MAXIMA 1000 A | UN | 248.92 | 248.92 | SINAPI
45209 | PROTETOR FACIAL DE POLICARBONATO, 200 MM X *390* MM, COM COROA E CARNEIRA | UN | 35.9 | 35.9 | SINAPI
45211 | MASCARA DE SOLDA AUTOMATICA, COM GRAU DE ESCURECIMENTO DIN 9 A 13 | UN | 86.74 | 86.74 | SINAPI
45212 | OCULOS DE SOLDA COM ESCURECIMENTO AUTOMATICO | UN | 54.72 | 54.72 | SINAPI
45213 | RISCADOR DE FORMICA COM COMPRIMENTO *16* CM E ALTURA *5* CM | UN | 41.88 | 41.88 | SINAPI
45226 | BALDE DE PLASTICO CAPACIDADE 12 L | UN | 15.18 | 15.18 | SINAPI
45227 | PROTETOR FACIAL ARCO ELETRICO, COM QUEIXEIRA E LENTE EM POLICARBONATO, CAPACETE INCLUIDO | UN | 819.61 | 819.61 | SINAPI
45228 | MARTELO DE BORRACHA PRETO 450 G, CABO DE MADEIRA *60* MM DE DIAMETRO | UN | 32.83 | 32.83 | SINAPI
45229 | LAPIS PARA CARPINTEIRO | UN | 3.13 | 3.13 | SINAPI
45230 | SUPORTE MANUAL PARA LIXA, PLASTICO, COM 230 X 80 MM (COMPRIMENTO X LARGURA) | UN | 49.96 | 49.96 | SINAPI
45231 | TRINCHA DE 1" COM CERDAS SINTETICAS | UN | 6.85 | 6.85 | SINAPI
45232 | TRINCHA DE 2" COM CERDAS SINTETICAS | UN | 12.07 | 12.07 | SINAPI
45233 | ROLO DE ESPUMA POLIESTER, 9 CM X 10 MM, COM CABO | UN | 10.57 | 10.57 | SINAPI
45234 | PA QUADRADA COM CABO DE MADEIRA EM Y DE 71 CM | UN | 49.42 | 49.42 | SINAPI
45235 | CARRINHO PLATAFORMA EM MADEIRA COM ESTRUTURA EM ACO, 1500 X 800 MM, COM CAPACIDADE DE 600 KG, 4 RODAS/PNEUS/CAMARAS | UN | 1653.34 | 1653.34 | SINAPI
45237 | COLHER DE PEDREIRO 9", EM ACO, COM CANTOS REDONDOS E CABO DE MADEIRA OU PLASTICO | UN | 24.64 | 24.64 | SINAPI
45238 | PONTEIRO DE ACO, LISO, REDONDO, 3/4" X 10" | UN | 29.34 | 29.34 | SINAPI
45239 | TALHADEIRA CHATA, DE ACO, 10" | UN | 31.19 | 31.19 | SINAPI
45240 | MARRETA DE ACO, OITAVADA, 500 G, COM CABO DE MADEIRA | UN | 38.42 | 38.42 | SINAPI
45241 | MARTELO DE PEDREIRO, 1 CORTE, EM ACO, *500* G, COMPRIMENTO TOTAL DE *28* CM, COM CABO DE MADEIRA | UN | 47.24 | 47.24 | SINAPI
45242 | GRAMPO DE APERTO RAPIDO 18" | UN | 75.92 | 75.92 | SINAPI
45243 | CHAVE AJUSTAVEL (INGLESA) 15" | UN | 261.9 | 261.9 | SINAPI
45244 | CORTA-TUBOS COM CAPACIDADE DE 6 A 42 MM | UN | 121.61 | 121.61 | SINAPI
45245 | ARCO DE SERRA REGULAVEL PARA LAMINAS DE 8" A 12" | UN | 48.18 | 48.18 | SINAPI
45246 | CHAVE DE GRIFO DE 24" | UN | 212.87 | 212.87 | SINAPI
45247 | CHAVE FIXA 19 X 22 MM | UN | 30.87 | 30.87 | SINAPI
45248 | CHAVE AJUSTAVEL (INGLESA) 10" | UN | 80.99 | 80.99 | SINAPI
45249 | TORNO/MORSA DE BANCADA NUMERO 4 | UN | 204.48 | 204.48 | SINAPI
45250 | ALICATE BICO LONGO (MEIA CANA) 6", COM ISOLAMENTO ATE 1000 V | UN | 43.81 | 43.81 | SINAPI
45252 | CHAVE AJUSTAVEL (INGLESA) 6" | UN | 45.94 | 45.94 | SINAPI
45253 | LIMA REDONDA BASTARDA 8", COM CABO | UN | 49.94 | 49.94 | SINAPI
45254 | LIMA QUADRADA BASTARDA 8", COM CABO | UN | 38.53 | 38.53 | SINAPI
45255 | SERROTE PROFISSIONAL EM ACO TEMPERADO 20", CABO DE MADEIRA | UN | 47.71 | 47.71 | SINAPI
45256 | FORMAO CHANFRADO 1", CABO DE MADEIRA | UN | 32.55 | 32.55 | SINAPI
45262 | AVENTAL EM PVC, FORRADO, *0,3* MM DE ESPESSURA, *1,15 X 0,70* M (COMPRIMENTO X LARGURA), 100% IMPERMEAVEL | UN | 12.31 | 12.31 | SINAPI
45263 | FILTRO QUIMICO PARA RESPIRADOR SEMI FACIAL, PROTECAO CONTRA VAPORES ORGANICOS E GASES ACIDOS | UN | 17.72 | 17.72 | SINAPI
45264 | RESPIRADOR / MASCARA SEMI FACIAL COM UMA VALVULA DE INALACAO E DUAS DE EXALACAO, PROTECAO CONTRA VAPORES ORGANICOS E GASES ACIDOS (1 FILTRO INCLUIDO) | UN | 26.78 | 26.78 | SINAPI
45267 | UNIFORME PROFISSIONAL DE BRIM, CALCA E CAMISA MANGA LONGA COM FAIXA REFLETIVA | UN | 182.29 | 182.29 | SINAPI
45278 | ESQUADRO PARA SOLDA, EM ALUMINIO, 65 MM, COM DUAS MORSAS (GRAMPO SARGENTO) | UN | 117.15 | 117.15 | SINAPI
45279 | INVERSOR DE SOLDA MONOFASICO DE 160 A, POTENCIA DE *7000* W, TENSAO DE 220 V, TURBO VENTILADO, PROTECAO POR TERMOSTATO, PARA ELETRODOS DE *2,0 A 4,0* MM | UN | 1013.5 | 1013.5 | SINAPI
45299 | DETECTOR DE TENSAO 90 V A 1000 V (CAT IV) | UN | 84.89 | 84.89 | SINAPI
45300 | COMPRESSOR DE AR PROFISSIONAL 10 PCM, *110* L, 140 PSI, 110/220 VOLTS, MONOFASICO | UN | 2662.93 | 2662.93 | SINAPI
45301 | FURADEIRA ELETRICA DE IMPACTO 1/2", 600 W | UN | 267.15 | 267.15 | SINAPI
45304 | MARTELO PERFURADOR PNEUMATICO MANUAL, HASTE 19 X 108 MM, *11* KG | UN | 11599.72 | 11599.72 | SINAPI
45333 | ABERTURA PARA ENCAIXE DE CUBA OU LAVATORIO EM BANCADA DE MARMORE/ GRANITO OU OUTRO TIPO DE PEDRA NATURAL | UN | 115.31 | 115.31 | SINAPI
45334 | FURO PARA TORNEIRA OU OUTROS ACESSORIOS EM BANCADA DE MARMORE/ GRANITO OU OUTRO TIPO DE PEDRA NATURAL | UN | 17.29 | 17.29 | SINAPI
45394 | REGUA DE ALUMINIO PARA PEDREIRO 2 M X *25,5* MM | UN | 45.5 | 45.5 | SINAPI
86872 | TANQUE DE LOUÇA BRANCA COM COLUNA, 30L OU EQUIVALENTE - FORNECIMENTO E INSTALAÇÃO. AF_01/2020 | UN | 825.96 | 820.14 | SINAPI
86874 | TANQUE DE LOUÇA BRANCA SUSPENSO, 18L OU EQUIVALENTE - FORNECIMENTO E INSTALAÇÃO. AF_01/2020 | UN | 578.3 | 575.56 | SINAPI
86875 | TANQUE DE MÁRMORE SINTÉTICO COM COLUNA, 22L OU EQUIVALENTE FORNECIMENTO E INSTALAÇÃO. AF_01/2020 | UN | 618.4 | 615.1 | SINAPI
86876 | TANQUE DE MÁRMORE SINTÉTICO SUSPENSO, 22L OU EQUIVALENTE - FORNECIMENTO E INSTALAÇÃO. AF_01/2020 | UN | 353.9 | 351.5 | SINAPI
86877 | VÁLVULA EM METAL CROMADO 1.1/2" X 1.1/2" PARA TANQUE OU LAVATÓRIO, COM OU SEM LADRÃO - FORNECIMENTO E INSTALAÇÃO. AF_01/2020 | UN | 75.94 | 75.39 | SINAPI
86878 | VÁLVULA EM METAL CROMADO TIPO AMERICANA 3.1/2" X 1.1/2" PARA PIA - FORNECIMENTO E INSTALAÇÃO. AF_01/2020 | UN | 81.86 | 81.31 | SINAPI
86879 | VÁLVULA EM PLÁSTICO 1" PARA PIA, TANQUE OU LAVATÓRIO, COM OU SEM LADRÃO - FORNECIMENTO E INSTALAÇÃO. AF_01/2020 | UN | 11.22 | 10.84 | SINAPI
86880 | VÁLVULA EM PLÁSTICO CROMADO TIPO AMERICANA 3.1/2" X 1.1/2" SEM ADAPTADOR PARA PIA - FORNECIMENTO E INSTALAÇÃO. AF_01/2020 | UN | 31.27 | 30.89 | SINAPI
86881 | SIFÃO DO TIPO GARRAFA EM METAL CROMADO 1 X 1.1/2" - FORNECIMENTO E INSTALAÇÃO. AF_01/2020 | UN | 230.41 | 229.55 | SINAPI
86882 | SIFÃO DO TIPO GARRAFA/COPO EM PVC 1.1/4 X 1.1/2" - FORNECIMENTO E INSTALAÇÃO. AF_01/2020 | UN | 26.4 | 25.98 | SINAPI
86883 | SIFÃO DO TIPO FLEXÍVEL EM PVC 1 X 1.1/2 - FORNECIMENTO E INSTALAÇÃO. AF_01/2020 | UN | 14.3 | 14.03 | SINAPI
86884 | ENGATE FLEXÍVEL EM PLÁSTICO BRANCO, 1/2" X 30CM - FORNECIMENTO E INSTALAÇÃO. AF_01/2020 | UN | 12.45 | 11.98 | SINAPI
86885 | ENGATE FLEXÍVEL EM PLÁSTICO BRANCO, 1/2" X 40CM - FORNECIMENTO E INSTALAÇÃO. AF_01/2020 | UN | 14.19 | 13.72 | SINAPI
86886 | ENGATE FLEXÍVEL EM INOX, 1/2 X 30CM - FORNECIMENTO E INSTALAÇÃO. AF_01/2020 | UN | 56.25 | 55.78 | SINAPI
86887 | ENGATE FLEXÍVEL EM INOX, 1/2 X 40CM - FORNECIMENTO E INSTALAÇÃO. AF_01/2020 | UN | 61.02 | 60.55 | SINAPI
86888 | VASO SANITÁRIO SIFONADO COM CAIXA ACOPLADA LOUÇA BRANCA - FORNECIMENTO E INSTALAÇÃO. AF_01/2020 | UN | 557.04 | 554.27 | SINAPI
86889 | BANCADA DE GRANITO CINZA POLIDO, DE 1,50 X 0,60 M, PARA PIA DE COZINHA - FORNECIMENTO E INSTALAÇÃO. AF_01/2020 | UN | 617.39 | 611.61 | SINAPI
86893 | BANCADA DE MÁRMORE BRANCO POLIDO, DE 1,50 X 0,60 M, PARA PIA DE COZINHA - FORNECIMENTO E INSTALAÇÃO. AF_01/2020 | UN | 528.71 | 522.93 | SINAPI
86894 | BANCADA DE MÁRMORE SINTÉTICO, DE 120 X 60CM, COM CUBA INTEGRADA - FORNECIMENTO E INSTALAÇÃO. AF_01/2020 | UN | 334.97 | 331.74 | SINAPI
86895 | BANCADA DE GRANITO CINZA POLIDO, DE 0,50 X 0,60 M, PARA LAVATÓRIO - FORNECIMENTO E INSTALAÇÃO. AF_01/2020 | UN | 318.36 | 311.41 | SINAPI
86899 | BANCADA DE MÁRMORE BRANCO POLIDO, DE 0,50 X 0,60 M, PARA LAVATÓRIO - FORNECIMENTO E INSTALAÇÃO. AF_01/2020 | UN | 285.09 | 278.14 | SINAPI
86900 | CUBA DE EMBUTIR RETANGULAR DE AÇO INOXIDÁVEL, 46 X 30 X 12 CM - FORNECIMENTO E INSTALAÇÃO. AF_01/2020 | UN | 229.21 | 227.64 | SINAPI
86901 | CUBA DE EMBUTIR OVAL EM LOUÇA BRANCA, 35 X 50CM OU EQUIVALENTE - FORNECIMENTO E INSTALAÇÃO. AF_01/2020 | UN | 165.06 | 162.29 | SINAPI
86902 | LAVATÓRIO LOUÇA BRANCA COM COLUNA, *44 X 35,5* CM, PADRÃO POPULAR - FORNECIMENTO E INSTALAÇÃO. AF_01/2020 | UN | 360.33 | 357.29 | SINAPI
86903 | LAVATÓRIO LOUÇA BRANCA COM COLUNA, 45 X 55CM OU EQUIVALENTE, PADRÃO MÉDIO - FORNECIMENTO E INSTALAÇÃO. AF_01/2020 | UN | 406.62 | 401.69 | SINAPI
86904 | LAVATÓRIO LOUÇA BRANCA SUSPENSO, 29,5 X 39CM OU EQUIVALENTE, PADRÃO POPULAR - FORNECIMENTO E INSTALAÇÃO. AF_01/2020 | UN | 169 | 167.67 | SINAPI
86905 | APARELHO MISTURADOR DE MESA PARA LAVATÓRIO, PADRÃO MÉDIO - FORNECIMENTO E INSTALAÇÃO. AF_01/2020 | UN | 395.12 | 393.66 | SINAPI
86906 | TORNEIRA CROMADA DE MESA, 1/2" OU 3/4", PARA LAVATÓRIO, PADRÃO POPULAR - FORNECIMENTO E INSTALAÇÃO. AF_01/2020 | UN | 73.16 | 72.86 | SINAPI
86908 | APARELHO MISTURADOR DE MESA PARA PIA DE COZINHA, PADRÃO MÉDIO - FORNECIMENTO E INSTALAÇÃO. AF_01/2020 | UN | 471.11 | 470.4 | SINAPI
86909 | TORNEIRA CROMADA TUBO MÓVEL, DE MESA, 1/2" OU 3/4", PARA PIA DE COZINHA, PADRÃO ALTO - FORNECIMENTO E INSTALAÇÃO. AF_01/2020 | UN | 127.04 | 126.51 | SINAPI
86910 | TORNEIRA CROMADA TUBO MÓVEL, DE PAREDE, 1/2" OU 3/4", PARA PIA DE COZINHA, PADRÃO MÉDIO - FORNECIMENTO E INSTALAÇÃO. AF_01/2020 | UN | 124.78 | 124.41 | SINAPI
86911 | TORNEIRA CROMADA LONGA, DE PAREDE, 1/2" OU 3/4", PARA PIA DE COZINHA, PADRÃO POPULAR - FORNECIMENTO E INSTALAÇÃO. AF_01/2020 | UN | 85.64 | 85.27 | SINAPI
86913 | TORNEIRA CROMADA 1/2" OU 3/4" PARA TANQUE, PADRÃO POPULAR - FORNECIMENTO E INSTALAÇÃO. AF_01/2020 | UN | 54.12 | 53.65 | SINAPI
86914 | TORNEIRA CROMADA 1/2" OU 3/4" PARA TANQUE, PADRÃO MÉDIO - FORNECIMENTO E INSTALAÇÃO. AF_01/2020 | UN | 96.29 | 95.82 | SINAPI
86915 | TORNEIRA CROMADA DE MESA, 1/2" OU 3/4", PARA LAVATÓRIO, PADRÃO MÉDIO - FORNECIMENTO E INSTALAÇÃO. AF_01/2020 | UN | 139.49 | 139.19 | SINAPI
86916 | TORNEIRA PLÁSTICA 3/4" PARA TANQUE - FORNECIMENTO E INSTALAÇÃO. AF_01/2020 | UN | 26.91 | 26.44 | SINAPI
86919 | TANQUE DE LOUÇA BRANCA COM COLUNA, 30L OU EQUIVALENTE, INCLUSO SIFÃO FLEXÍVEL EM PVC, VÁLVULA METÁLICA E TORNEIRA DE METAL CROMADO PADRÃO MÉDIO - FORNECIMENTO E INSTALAÇÃO. AF_01/2020 | UN | 1012.49 | 1005.38 | SINAPI
86920 | TANQUE DE LOUÇA BRANCA COM COLUNA, 30L OU EQUIVALENTE, INCLUSO SIFÃO FLEXÍVEL EM PVC, VÁLVULA PLÁSTICA E TORNEIRA DE METAL CROMADO PADRÃO POPULAR - FORNECIMENTO E INSTALAÇÃO. AF_01/2020 | UN | 905.6 | 898.66 | SINAPI
86921 | TANQUE DE LOUÇA BRANCA COM COLUNA, 30L OU EQUIVALENTE, INCLUSO SIFÃO FLEXÍVEL EM PVC, VÁLVULA PLÁSTICA E TORNEIRA DE PLÁSTICO - FORNECIMENTO E INSTALAÇÃO. AF_01/2020 | UN | 878.39 | 871.45 | SINAPI
86922 | TANQUE DE LOUÇA BRANCA SUSPENSO, 18L OU EQUIVALENTE, INCLUSO SIFÃO TIPO GARRAFA EM METAL CROMADO, VÁLVULA METÁLICA E TORNEIRA DE METAL CROMADO PADRÃO MÉDIO - FORNECIMENTO E INSTALAÇÃO. AF_01/2020 | UN | 980.94 | 976.32 | SINAPI
86923 | TANQUE DE LOUÇA BRANCA SUSPENSO, 18L OU EQUIVALENTE, INCLUSO SIFÃO TIPO GARRAFA EM PVC, VÁLVULA PLÁSTICA E TORNEIRA DE METAL CROMADO PADRÃO POPULAR - FORNECIMENTO E INSTALAÇÃO. AF_01/2020 | UN | 670.04 | 666.03 | SINAPI
86924 | TANQUE DE LOUÇA BRANCA SUSPENSO, 18L OU EQUIVALENTE, INCLUSO SIFÃO TIPO GARRAFA EM PVC, VÁLVULA PLÁSTICA E TORNEIRA DE PLÁSTICO - FORNECIMENTO E INSTALAÇÃO. AF_01/2020 | UN | 642.83 | 638.82 | SINAPI
86925 | TANQUE DE MÁRMORE SINTÉTICO COM COLUNA, 22L OU EQUIVALENTE, INCLUSO SIFÃO FLEXÍVEL EM PVC, VÁLVULA PLÁSTICA E TORNEIRA DE METAL CROMADO PADRÃO POPULAR - FORNECIMENTO E INSTALAÇÃO. AF_01/2020 | UN | 698.04 | 693.62 | SINAPI
86926 | TANQUE DE MÁRMORE SINTÉTICO COM COLUNA, 22L OU EQUIVALENTE, INCLUSO SIFÃO FLEXÍVEL EM PVC, VÁLVULA PLÁSTICA E TORNEIRA DE PLÁSTICO - FORNECIMENTO E INSTALAÇÃO. AF_01/2020 | UN | 670.83 | 666.41 | SINAPI
86927 | TANQUE DE MÁRMORE SINTÉTICO SUSPENSO, 22L OU EQUIVALENTE, INCLUSO SIFÃO TIPO GARRAFA EM PVC, VÁLVULA PLÁSTICA E TORNEIRA DE METAL CROMADO PADRÃO POPULAR - FORNEC. E INSTALAÇÃO. AF_01/2020 | UN | 445.64 | 441.97 | SINAPI
86928 | TANQUE DE MÁRMORE SINTÉTICO SUSPENSO, 22L OU EQUIVALENTE, INCLUSO SIFÃO TIPO GARRAFA EM PVC, VÁLVULA PLÁSTICA E TORNEIRA DE PLÁSTICO - FORNECIMENTO E INSTALAÇÃO. AF_01/2020 | UN | 418.43 | 414.76 | SINAPI
86929 | TANQUE DE MÁRMORE SINTÉTICO SUSPENSO, 22L OU EQUIVALENTE, INCLUSO SIFÃO FLEXÍVEL EM PVC, VÁLVULA PLÁSTICA E TORNEIRA DE METAL CROMADO PADRÃO POPULAR - FORNECIMENTO E INSTALAÇÃO. AF_01/2020 | UN | 433.54 | 430.02 | SINAPI
86930 | TANQUE DE MÁRMORE SINTÉTICO SUSPENSO, 22L OU EQUIVALENTE, INCLUSO SIFÃO FLEXÍVEL EM PVC, VÁLVULA PLÁSTICA E TORNEIRA DE PLÁSTICO - FORNECIMENTO E INSTALAÇÃO. AF_01/2020 | UN | 406.33 | 402.81 | SINAPI
86931 | VASO SANITÁRIO SIFONADO COM CAIXA ACOPLADA LOUÇA BRANCA, INCLUSO ENGATE FLEXÍVEL EM PLÁSTICO BRANCO, 1/2 X 40CM - FORNECIMENTO E INSTALAÇÃO. AF_01/2020 | UN | 571.23 | 567.99 | SINAPI
86932 | VASO SANITÁRIO SIFONADO COM CAIXA ACOPLADA LOUÇA BRANCA - PADRÃO MÉDIO, INCLUSO ENGATE FLEXÍVEL EM METAL CROMADO, 1/2 X 40CM - FORNECIMENTO E INSTALAÇÃO. AF_01/2020 | UN | 618.06 | 614.82 | SINAPI
86933 | BANCADA DE MÁRMORE SINTÉTICO 120 X 60CM, COM CUBA INTEGRADA, INCLUSO SIFÃO TIPO GARRAFA EM PVC, VÁLVULA EM PLÁSTICO CROMADO TIPO AMERICANA E TORNEIRA CROMADA LONGA, DE PAREDE, PADRÃO POPULAR - FORNECIMENTO E INSTALAÇÃO. AF_01/2020 | UN | 478.28 | 473.88 | SINAPI
86934 | BANCADA DE MÁRMORE SINTÉTICO 120 X 60CM, COM CUBA INTEGRADA, INCLUSO SIFÃO TIPO FLEXÍVEL EM PVC, VÁLVULA EM PLÁSTICO CROMADO TIPO AMERICANA E TORNEIRA CROMADA LONGA, DE PAREDE, PADRÃO POPULAR - FORNECIMENTO E INSTALAÇÃO. AF_01/2020 | UN | 466.18 | 461.93 | SINAPI
86935 | CUBA DE EMBUTIR DE AÇO INOXIDÁVEL MÉDIA, INCLUSO VÁLVULA TIPO AMERICANA EM METAL CROMADO E SIFÃO FLEXÍVEL EM PVC - FORNECIMENTO E INSTALAÇÃO. AF_01/2020 | UN | 325.37 | 322.98 | SINAPI
86936 | CUBA DE EMBUTIR DE AÇO INOXIDÁVEL MÉDIA, INCLUSO VÁLVULA TIPO AMERICANA E SIFÃO TIPO GARRAFA EM METAL CROMADO - FORNECIMENTO E INSTALAÇÃO. AF_01/2020 | UN | 541.48 | 538.5 | SINAPI
86937 | CUBA DE EMBUTIR OVAL EM LOUÇA BRANCA, 35 X 50CM OU EQUIVALENTE, INCLUSO VÁLVULA EM METAL CROMADO E SIFÃO FLEXÍVEL EM PVC - FORNECIMENTO E INSTALAÇÃO. AF_01/2020 | UN | 255.3 | 251.71 | SINAPI
86938 | CUBA DE EMBUTIR OVAL EM LOUÇA BRANCA, 35 X 50CM OU EQUIVALENTE, INCLUSO VÁLVULA E SIFÃO TIPO GARRAFA EM METAL CROMADO - FORNECIMENTO E INSTALAÇÃO. AF_01/2020 | UN | 471.41 | 467.23 | SINAPI
86939 | LAVATÓRIO LOUÇA BRANCA COM COLUNA, *44 X 35,5* CM, PADRÃO POPULAR, INCLUSO SIFÃO FLEXÍVEL EM PVC, VÁLVULA E ENGATE FLEXÍVEL 30CM EM PLÁSTICO E COM TORNEIRA CROMADA PADRÃO POPULAR - FORNECIMENTO E INSTALAÇÃO. AF_01/2020 | UN | 471.46 | 467 | SINAPI
86940 | LAVATÓRIO LOUÇA BRANCA COM COLUNA, 45 X 55CM OU EQUIVALENTE, PADRÃO MÉDIO, INCLUSO SIFÃO TIPO GARRAFA, VÁLVULA E ENGATE FLEXÍVEL DE 40CM EM METAL CROMADO, COM APARELHO MISTURADOR PADRÃO MÉDIO - FORNECIMENTO E INSTALAÇÃO. AF_01/2020 | UN | 1230.13 | 1221.39 | SINAPI
86941 | LAVATÓRIO LOUÇA BRANCA COM COLUNA, 45 X 55CM OU EQUIVALENTE, PADRÃO MÉDIO, INCLUSO SIFÃO TIPO GARRAFA, VÁLVULA E ENGATE FLEXÍVEL DE 40CM EM METAL CROMADO, COM TORNEIRA CROMADA DE MESA, PADRÃO MÉDIO - FORNECIMENTO E INSTALAÇÃO. AF_01/2020 | UN | 913.48 | 906.37 | SINAPI
86942 | LAVATÓRIO LOUÇA BRANCA SUSPENSO, 29,5 X 39CM OU EQUIVALENTE, PADRÃO POPULAR, INCLUSO SIFÃO TIPO GARRAFA EM PVC, VÁLVULA E ENGATE FLEXÍVEL 30CM EM PLÁSTICO E TORNEIRA CROMADA DE MESA, PADRÃO POPULAR - FORNECIMENTO E INSTALAÇÃO. AF_01/2020 | UN | 292.23 | 289.33 | SINAPI
86943 | LAVATÓRIO LOUÇA BRANCA SUSPENSO, 29,5 X 39CM OU EQUIVALENTE, PADRÃO POPULAR, INCLUSO SIFÃO FLEXÍVEL EM PVC, VÁLVULA E ENGATE FLEXÍVEL 30CM EM PLÁSTICO E TORNEIRA CROMADA DE MESA, PADRÃO POPULAR - FORNECIMENTO E INSTALAÇÃO. AF_01/2020 | UN | 280.13 | 277.38 | SINAPI
86947 | BANCADA MÁRMORE BRANCO, 50 X 60 CM, INCLUSO CUBA DE EMBUTIR OVAL EM LOUÇA BRANCA 35 X 50 CM, VÁLVULA, SIFÃO TIPO GARRAFA E ENGATE FLEXÍVEL 40 CM EM METAL CROMADO E APARELHO MISTURADOR DE MESA, PADRÃO MÉDIO - FORNEC. E INSTALAÇÃO. AF_01/2020 | UN | 1273.66 | 1260.13 | SINAPI
89349 | REGISTRO DE PRESSÃO BRUTO, LATÃO, ROSCÁVEL, 1/2" - FORNECIMENTO E INSTALAÇÃO. AF_08/2021 | UN | 40.17 | 39.83 | SINAPI
89351 | REGISTRO DE PRESSÃO BRUTO, LATÃO, ROSCÁVEL, 3/4'' - FORNECIMENTO E INSTALAÇÃO. AF_08/2021 | UN | 49.3 | 48.81 | SINAPI
89352 | REGISTRO DE GAVETA BRUTO, LATÃO, ROSCÁVEL, 1/2" - FORNECIMENTO E INSTALAÇÃO. AF_08/2021 | UN | 55.02 | 54.68 | SINAPI
89353 | REGISTRO DE GAVETA BRUTO, LATÃO, ROSCÁVEL, 3/4" - FORNECIMENTO E INSTALAÇÃO. AF_08/2021 | UN | 59.94 | 59.45 | SINAPI
89354 | MISTURADOR MONOCOMANDO PARA CHUVEIRO, BASE BRUTA E ACABAMENTO CROMADO - FORNECIMENTO E INSTALAÇÃO. AF_08/2021 | UN | 532.71 | 529.89 | SINAPI
89358 | JOELHO 90 GRAUS, PVC, SOLDÁVEL, DN 20MM, INSTALADO EM RAMAL OU SUB-RAMAL DE ÁGUA - FORNECIMENTO E INSTALAÇÃO. AF_06/2022 | UN | 8.79 | 8.2 | SINAPI
89359 | JOELHO 45 GRAUS, PVC, SOLDÁVEL, DN 20MM, INSTALADO EM RAMAL OU SUB-RAMAL DE ÁGUA - FORNECIMENTO E INSTALAÇÃO. AF_06/2022 | UN | 9.4 | 8.81 | SINAPI
89360 | CURVA 90 GRAUS, PVC, SOLDÁVEL, DN 20MM, INSTALADO EM RAMAL OU SUB-RAMAL DE ÁGUA - FORNECIMENTO E INSTALAÇÃO. AF_06/2022 | UN | 10.51 | 9.92 | SINAPI
89361 | CURVA 45 GRAUS, PVC, SOLDÁVEL, DN 20MM, INSTALADO EM RAMAL OU SUB-RAMAL DE ÁGUA - FORNECIMENTO E INSTALAÇÃO. AF_06/2022 | UN | 10.59 | 10 | SINAPI
89362 | JOELHO 90 GRAUS, PVC, SOLDÁVEL, DN 25MM, INSTALADO EM RAMAL OU SUB-RAMAL DE ÁGUA - FORNECIMENTO E INSTALAÇÃO. AF_06/2022 | UN | 10.45 | 9.75 | SINAPI
89363 | JOELHO 45 GRAUS, PVC, SOLDÁVEL, DN 25MM, INSTALADO EM RAMAL OU SUB-RAMAL DE ÁGUA - FORNECIMENTO E INSTALAÇÃO. AF_06/2022 | UN | 11.33 | 10.63 | SINAPI
89364 | CURVA 90 GRAUS, PVC, SOLDÁVEL, DN 25MM, INSTALADO EM RAMAL OU SUB-RAMAL DE ÁGUA - FORNECIMENTO E INSTALAÇÃO. AF_06/2022 | UN | 13.01 | 12.31 | SINAPI
89365 | CURVA 45 GRAUS, PVC, SOLDÁVEL, DN 25MM, INSTALADO EM RAMAL OU SUB-RAMAL DE ÁGUA - FORNECIMENTO E INSTALAÇÃO. AF_06/2022 | UN | 12.4 | 11.7 | SINAPI
89366 | JOELHO 90 GRAUS COM BUCHA DE LATÃO, PVC, SOLDÁVEL, DN 25MM, X 3/4 INSTALADO EM RAMAL OU SUB-RAMAL DE ÁGUA - FORNECIMENTO E INSTALAÇÃO. AF_06/2022 | UN | 18 | 17.35 | SINAPI
89367 | JOELHO 90 GRAUS, PVC, SOLDÁVEL, DN 32MM, INSTALADO EM RAMAL OU SUB-RAMAL DE ÁGUA - FORNECIMENTO E INSTALAÇÃO. AF_06/2022 | UN | 14.42 | 13.6 | SINAPI
89368 | JOELHO 45 GRAUS, PVC, SOLDÁVEL, DN 32MM, INSTALADO EM RAMAL OU SUB-RAMAL DE ÁGUA - FORNECIMENTO E INSTALAÇÃO. AF_06/2022 | UN | 16.37 | 15.55 | SINAPI
89369 | CURVA 90 GRAUS, PVC, SOLDÁVEL, DN 32MM, INSTALADO EM RAMAL OU SUB-RAMAL DE ÁGUA - FORNECIMENTO E INSTALAÇÃO. AF_06/2022 | UN | 18.99 | 18.17 | SINAPI
89370 | CURVA 45 GRAUS, PVC, SOLDÁVEL, DN 32MM, INSTALADO EM RAMAL OU SUB-RAMAL DE ÁGUA - FORNECIMENTO E INSTALAÇÃO. AF_06/2022 | UN | 16.74 | 15.92 | SINAPI
89371 | LUVA, PVC, SOLDÁVEL, DN 20MM, INSTALADO EM RAMAL OU SUB-RAMAL DE ÁGUA - FORNECIMENTO E INSTALAÇÃO. AF_06/2022 | UN | 6.59 | 6.19 | SINAPI
89372 | LUVA DE CORRER, PVC, SOLDÁVEL, DN 20MM, INSTALADO EM RAMAL OU SUB-RAMAL DE ÁGUA - FORNECIMENTO E INSTALAÇÃO. AF_06/2022 | UN | 17.72 | 17.32 | SINAPI
89373 | LUVA DE REDUÇÃO, PVC, SOLDÁVEL, DN 25MM X 20MM, INSTALADO EM RAMAL OU SUB-RAMAL DE ÁGUA - FORNECIMENTO E INSTALAÇÃO. AF_06/2022 | UN | 7.88 | 7.45 | SINAPI
89374 | LUVA COM BUCHA DE LATÃO, PVC, SOLDÁVEL, DN 20MM X 1/2", INSTALADO EM RAMAL OU SUB-RAMAL DE ÁGUA - FORNECIMENTO E INSTALAÇÃO. AF_06/2022 | UN | 11.19 | 10.82 | SINAPI
89375 | UNIÃO, PVC, SOLDÁVEL, DN 20MM, INSTALADO EM RAMAL OU SUB-RAMAL DE ÁGUA - FORNECIMENTO E INSTALAÇÃO. AF_06/2022 | UN | 13.22 | 12.82 | SINAPI
89376 | ADAPTADOR CURTO COM BOLSA E ROSCA PARA REGISTRO, PVC, SOLDÁVEL, DN 20MM X 1/2, INSTALADO EM RAMAL OU SUB-RAMAL DE ÁGUA - FORNECIMENTO E INSTALAÇÃO. AF_06/2022 | UN | 6.27 | 5.9 | SINAPI
89377 | CURVA DE TRANSPOSIÇÃO, PVC, SOLDÁVEL, DN 20MM, INSTALADO EM RAMAL OU SUB-RAMAL DE ÁGUA - FORNECIMENTO E INSTALAÇÃO. AF_06/2022 | UN | 11.29 | 10.89 | SINAPI
89378 | LUVA, PVC, SOLDÁVEL, DN 25MM, INSTALADO EM RAMAL OU SUB-RAMAL DE ÁGUA - FORNECIMENTO E INSTALAÇÃO. AF_06/2022 | UN | 7.76 | 7.31 | SINAPI
89379 | LUVA DE CORRER, PVC, SOLDÁVEL, DN 25MM, INSTALADO EM RAMAL OU SUB-RAMAL DE ÁGUA - FORNECIMENTO E INSTALAÇÃO. AF_12/2014 | UN | 20.8 | 20.35 | SINAPI
89380 | LUVA DE REDUÇÃO, PVC, SOLDÁVEL, DN 32MM X 25MM, INSTALADO EM RAMAL OU SUB-RAMAL DE ÁGUA - FORNECIMENTO E INSTALAÇÃO. AF_06/2022 | UN | 11.11 | 10.61 | SINAPI
89381 | LUVA COM BUCHA DE LATÃO, PVC, SOLDÁVEL, DN 25MM X 3/4, INSTALADO EM RAMAL OU SUB-RAMAL DE ÁGUA - FORNECIMENTO E INSTALAÇÃO. AF_06/2022 | UN | 13.72 | 13.29 | SINAPI
89382 | UNIÃO, PVC, SOLDÁVEL, DN 25MM, INSTALADO EM RAMAL OU SUB-RAMAL DE ÁGUA - FORNECIMENTO E INSTALAÇÃO. AF_06/2022 | UN | 15.87 | 15.42 | SINAPI
89383 | ADAPTADOR CURTO COM BOLSA E ROSCA PARA REGISTRO, PVC, SOLDÁVEL, DN 25MM X 3/4, INSTALADO EM RAMAL OU SUB-RAMAL DE ÁGUA - FORNECIMENTO E INSTALAÇÃO. AF_06/2022 | UN | 7.3 | 6.87 | SINAPI
89384 | CURVA DE TRANSPOSIÇÃO, PVC, SOLDÁVEL, DN 25MM, INSTALADO EM RAMAL OU SUB-RAMAL DE ÁGUA FORNECIMENTO E INSTALAÇÃO. AF_06/2022 | UN | 14.39 | 13.94 | SINAPI
89385 | LUVA SOLDÁVEL E COM ROSCA, PVC, SOLDÁVEL, DN 25MM X 3/4, INSTALADO EM RAMAL OU SUB-RAMAL DE ÁGUA - FORNECIMENTO E INSTALAÇÃO. AF_06/2022 | UN | 8 | 7.57 | SINAPI
89386 | LUVA, PVC, SOLDÁVEL, DN 32MM, INSTALADO EM RAMAL OU SUB-RAMAL DE ÁGUA - FORNECIMENTO E INSTALAÇÃO. AF_06/2022 | UN | 10.62 | 10.07 | SINAPI
89387 | LUVA DE CORRER, PVC, SOLDÁVEL, DN 32MM, INSTALADO EM RAMAL OU SUB-RAMAL DE ÁGUA FORNECIMENTO E INSTALAÇÃO. AF_06/2022 | UN | 33.16 | 32.61 | SINAPI
89389 | LUVA SOLDÁVEL E COM ROSCA, PVC, SOLDÁVEL, DN 32MM X 1, INSTALADO EM RAMAL OU SUB-RAMAL DE ÁGUA - FORNECIMENTO E INSTALAÇÃO. AF_06/2022 | UN | 12.7 | 12.2 | SINAPI
89390 | UNIÃO, PVC, SOLDÁVEL, DN 32MM, INSTALADO EM RAMAL OU SUB-RAMAL DE ÁGUA - FORNECIMENTO E INSTALAÇÃO. AF_06/2022 | UN | 23.59 | 23.04 | SINAPI
89391 | ADAPTADOR CURTO COM BOLSA E ROSCA PARA REGISTRO, PVC, SOLDÁVEL, DN 32MM X 1, INSTALADO EM RAMAL OU SUB-RAMAL DE ÁGUA - FORNECIMENTO E INSTALAÇÃO. AF_06/2022 | UN | 9.63 | 9.13 | SINAPI
89392 | CURVA DE TRANSPOSIÇÃO, PVC, SOLDÁVEL, DN 32MM, INSTALADO EM RAMAL OU SUB-RAMAL DE ÁGUA FORNECIMENTO E INSTALAÇÃO. AF_06/2022 | UN | 27.03 | 26.48 | SINAPI
89393 | TE, PVC, SOLDÁVEL, DN 20MM, INSTALADO EM RAMAL OU SUB-RAMAL DE ÁGUA - FORNECIMENTO E INSTALAÇÃO. AF_06/2022 | UN | 12.18 | 11.39 | SINAPI
89394 | TÊ COM BUCHA DE LATÃO NA BOLSA CENTRAL, PVC, SOLDÁVEL, DN 20MM X 1/2, INSTALADO EM RAMAL OU SUB-RAMAL DE ÁGUA - FORNECIMENTO E INSTALAÇÃO. AF_06/2022 | UN | 20.59 | 19.86 | SINAPI
89395 | TE, PVC, SOLDÁVEL, DN 25MM, INSTALADO EM RAMAL OU SUB-RAMAL DE ÁGUA - FORNECIMENTO E INSTALAÇÃO. AF_06/2022 | UN | 14.41 | 13.49 | SINAPI
89396 | TÊ COM BUCHA DE LATÃO NA BOLSA CENTRAL, PVC, SOLDÁVEL, DN 25MM X 1/2, INSTALADO EM RAMAL OU SUB-RAMAL DE ÁGUA - FORNECIMENTO E INSTALAÇÃO. AF_06/2022 | UN | 22.57 | 21.78 | SINAPI
89397 | TÊ DE REDUÇÃO, PVC, SOLDÁVEL, DN 25MM X 20MM, INSTALADO EM RAMAL OU SUB-RAMAL DE ÁGUA - FORNECIMENTO E INSTALAÇÃO. AF_06/2022 | UN | 16.36 | 15.5 | SINAPI
89398 | TE, PVC, SOLDÁVEL, DN 32MM, INSTALADO EM RAMAL OU SUB-RAMAL DE ÁGUA - FORNECIMENTO E INSTALAÇÃO. AF_06/2022 | UN | 20.15 | 19.05 | SINAPI
89399 | TÊ COM BUCHA DE LATÃO NA BOLSA CENTRAL, PVC, SOLDÁVEL, DN 32MM X 3/4, INSTALADO EM RAMAL OU SUB-RAMAL DE ÁGUA - FORNECIMENTO E INSTALAÇÃO. AF_06/2022 | UN | 27.41 | 26.51 | SINAPI
89400 | TÊ DE REDUÇÃO, PVC, SOLDÁVEL, DN 32MM X 25MM, INSTALADO EM RAMAL OU SUB-RAMAL DE ÁGUA - FORNECIMENTO E INSTALAÇÃO. AF_06/2022 | UN | 22.03 | 21.03 | SINAPI
89404 | JOELHO 90 GRAUS, PVC, SOLDÁVEL, DN 20MM, INSTALADO EM RAMAL DE DISTRIBUIÇÃO DE ÁGUA - FORNECIMENTO E INSTALAÇÃO. AF_06/2022 | UN | 8.02 | 7.48 | SINAPI
89405 | JOELHO 45 GRAUS, PVC, SOLDÁVEL, DN 20MM, INSTALADO EM RAMAL DE DISTRIBUIÇÃO DE ÁGUA - FORNECIMENTO E INSTALAÇÃO. AF_06/2022 | UN | 8.63 | 8.09 | SINAPI
89406 | CURVA 90 GRAUS, PVC, SOLDÁVEL, DN 20MM, INSTALADO EM RAMAL DE DISTRIBUIÇÃO DE ÁGUA - FORNECIMENTO E INSTALAÇÃO. AF_06/2022 | UN | 9.74 | 9.2 | SINAPI
89407 | CURVA 45 GRAUS, PVC, SOLDÁVEL, DN 20MM, INSTALADO EM RAMAL DE DISTRIBUIÇÃO DE ÁGUA - FORNECIMENTO E INSTALAÇÃO. AF_06/2022 | UN | 9.82 | 9.28 | SINAPI
89408 | JOELHO 90 GRAUS, PVC, SOLDÁVEL, DN 25MM, INSTALADO EM RAMAL DE DISTRIBUIÇÃO DE ÁGUA - FORNECIMENTO E INSTALAÇÃO. AF_06/2022 | UN | 9.55 | 8.93 | SINAPI
89409 | JOELHO 45 GRAUS, PVC, SOLDÁVEL, DN 25MM, INSTALADO EM RAMAL DE DISTRIBUIÇÃO DE ÁGUA - FORNECIMENTO E INSTALAÇÃO. AF_06/2022 | UN | 10.43 | 9.81 | SINAPI
89410 | CURVA 90 GRAUS, PVC, SOLDÁVEL, DN 25MM, INSTALADO EM RAMAL DE DISTRIBUIÇÃO DE ÁGUA - FORNECIMENTO E INSTALAÇÃO. AF_06/2022 | UN | 12.11 | 11.49 | SINAPI
89411 | CURVA 45 GRAUS, PVC, SOLDÁVEL, DN 25MM, INSTALADO EM RAMAL DE DISTRIBUIÇÃO DE ÁGUA - FORNECIMENTO E INSTALAÇÃO. AF_06/2022 | UN | 11.5 | 10.88 | SINAPI
89412 | JOELHO 90 GRAUS, PVC, SOLDÁVEL, DN 25MM, X 3/4 INSTALADO EM RAMAL DE DISTRIBUIÇÃO DE ÁGUA - FORNECIMENTO E INSTALAÇÃO. AF_06/2022 | UN | 10.79 | 10.22 | SINAPI
89413 | JOELHO 90 GRAUS, PVC, SOLDÁVEL, DN 32MM, INSTALADO EM RAMAL DE DISTRIBUIÇÃO DE ÁGUA - FORNECIMENTO E INSTALAÇÃO. AF_06/2022 | UN | 13.36 | 12.62 | SINAPI
89414 | JOELHO 45 GRAUS, PVC, SOLDÁVEL, DN 32MM, INSTALADO EM RAMAL DE DISTRIBUIÇÃO DE ÁGUA - FORNECIMENTO E INSTALAÇÃO. AF_06/2022 | UN | 15.31 | 14.57 | SINAPI
89415 | CURVA 90 GRAUS, PVC, SOLDÁVEL, DN 32MM, INSTALADO EM RAMAL DE DISTRIBUIÇÃO DE ÁGUA - FORNECIMENTO E INSTALAÇÃO. AF_06/2022 | UN | 17.93 | 17.19 | SINAPI
89416 | CURVA 45 GRAUS, PVC, SOLDÁVEL, DN 32MM, INSTALADO EM RAMAL DE DISTRIBUIÇÃO DE ÁGUA - FORNECIMENTO E INSTALAÇÃO. AF_06/2022 | UN | 15.68 | 14.94 | SINAPI
89417 | LUVA, PVC, SOLDÁVEL, DN 20MM, INSTALADO EM RAMAL DE DISTRIBUIÇÃO DE ÁGUA - FORNECIMENTO E INSTALAÇÃO. AF_06/2022 | UN | 6.08 | 5.71 | SINAPI
89418 | LUVA DE CORRER, PVC, SOLDÁVEL, DN 20MM, INSTALADO EM RAMAL DE DISTRIBUIÇÃO DE ÁGUA - FORNECIMENTO E INSTALAÇÃO. AF_06/2022 | UN | 17.21 | 16.84 | SINAPI
89419 | LUVA DE REDUÇÃO, PVC, SOLDÁVEL, DN 25MM X 20MM, INSTALADO EM RAMAL DE DISTRIBUIÇÃO DE ÁGUA - FORNECIMENTO E INSTALAÇÃO. AF_06/2022 | UN | 7.32 | 6.94 | SINAPI
89421 | UNIÃO, PVC, SOLDÁVEL, DN 20MM, INSTALADO EM RAMAL DE DISTRIBUIÇÃO DE ÁGUA - FORNECIMENTO E INSTALAÇÃO. AF_06/2022 | UN | 12.71 | 12.34 | SINAPI
89423 | CURVA DE TRANSPOSIÇÃO, PVC, SOLDÁVEL, DN 20MM, INSTALADO EM RAMAL DE DISTRIBUIÇÃO DE ÁGUA FORNECIMENTO E INSTALAÇÃO. AF_06/2022 | UN | 10.78 | 10.41 | SINAPI
89424 | LUVA, PVC, SOLDÁVEL, DN 25MM, INSTALADO EM RAMAL DE DISTRIBUIÇÃO DE ÁGUA - FORNECIMENTO E INSTALAÇÃO. AF_06/2022 | UN | 7.17 | 6.76 | SINAPI
89425 | LUVA DE CORRER, PVC, SOLDÁVEL, DN 25MM, INSTALADO EM RAMAL DE DISTRIBUIÇÃO DE ÁGUA - FORNECIMENTO E INSTALAÇÃO. AF_06/2022 | UN | 20.21 | 19.8 | SINAPI
89426 | LUVA DE REDUÇÃO, PVC, SOLDÁVEL, DN 32MM X 25MM, INSTALADO EM RAMAL DE DISTRIBUIÇÃO DE ÁGUA - FORNECIMENTO E INSTALAÇÃO. AF_06/2022 | UN | 10.46 | 10.01 | SINAPI
89427 | LUVA COM BUCHA DE LATÃO, PVC, SOLDÁVEL, DN 25MM X 3/4, INSTALADO EM RAMAL DE DISTRIBUIÇÃO DE ÁGUA - FORNECIMENTO E INSTALAÇÃO. AF_06/2022 | UN | 13.16 | 12.78 | SINAPI
89428 | UNIÃO, PVC, SOLDÁVEL, DN 25MM, INSTALADO EM RAMAL DE DISTRIBUIÇÃO DE ÁGUA - FORNECIMENTO E INSTALAÇÃO. AF_06/2022 | UN | 15.28 | 14.87 | SINAPI
89429 | ADAPTADOR CURTO COM BOLSA E ROSCA PARA REGISTRO, PVC, SOLDÁVEL, DN 25MM X 3/4, INSTALADO EM RAMAL DE DISTRIBUIÇÃO DE ÁGUA - FORNECIMENTO E INSTALAÇÃO. AF_06/2022 | UN | 6.74 | 6.36 | SINAPI
89430 | CURVA DE TRANSPOSIÇÃO, PVC, SOLDÁVEL, DN 25MM, INSTALADO EM RAMAL DE DISTRIBUIÇÃO DE ÁGUA FORNECIMENTO E INSTALAÇÃO. AF_06/2022 | UN | 13.8 | 13.39 | SINAPI
89431 | LUVA, PVC, SOLDÁVEL, DN 32MM, INSTALADO EM RAMAL DE DISTRIBUIÇÃO DE ÁGUA - FORNECIMENTO E INSTALAÇÃO. AF_06/2022 | UN | 9.91 | 9.42 | SINAPI
89432 | LUVA DE CORRER, PVC, SOLDÁVEL, DN 32MM, INSTALADO EM RAMAL DE DISTRIBUIÇÃO DE ÁGUA FORNECIMENTO E INSTALAÇÃO. AF_06/2022 | UN | 32.45 | 31.96 | SINAPI
89433 | LUVA DE REDUÇÃO, PVC, SOLDÁVEL, DN 40MM X 32MM, INSTALADO EM RAMAL DE DISTRIBUIÇÃO DE ÁGUA - FORNECIMENTO E INSTALAÇÃO. AF_06/2022 | UN | 14.42 | 13.88 | SINAPI
89434 | LUVA SOLDÁVEL E COM ROSCA, PVC, SOLDÁVEL, DN 32MM X 1, INSTALADO EM RAMAL DE DISTRIBUIÇÃO DE ÁGUA - FORNECIMENTO E INSTALAÇÃO. AF_06/2022 | UN | 12.05 | 11.6 | SINAPI
89435 | UNIÃO, PVC, SOLDÁVEL, DN 32MM, INSTALADO EM RAMAL DE DISTRIBUIÇÃO DE ÁGUA - FORNECIMENTO E INSTALAÇÃO. AF_06/2022 | UN | 22.88 | 22.39 | SINAPI
89436 | ADAPTADOR CURTO COM BOLSA E ROSCA PARA REGISTRO, PVC, SOLDÁVEL, DN 32MM X 1, INSTALADO EM RAMAL DE DISTRIBUIÇÃO DE ÁGUA - FORNECIMENTO E INSTALAÇÃO. AF_06/2022 | UN | 8.98 | 8.53 | SINAPI
89437 | CURVA DE TRANSPOSIÇÃO, PVC, SOLDÁVEL, DN 32MM, INSTALADO EM RAMAL DE DISTRIBUIÇÃO DE ÁGUA FORNECIMENTO E INSTALAÇÃO. AF_06/2022 | UN | 26.32 | 25.83 | SINAPI
89438 | TE, PVC, SOLDÁVEL, DN 20MM, INSTALADO EM RAMAL DE DISTRIBUIÇÃO DE ÁGUA - FORNECIMENTO E INSTALAÇÃO. AF_06/2022 | UN | 11.16 | 10.44 | SINAPI
89439 | TÊ SOLDÁVEL E COM ROSCA NA BOLSA CENTRAL, PVC, SOLDÁVEL, DN 20MM X 1/2, INSTALADO EM RAMAL DE DISTRIBUIÇÃO DE ÁGUA - FORNECIMENTO E INSTALAÇÃO. AF_06/2022 | UN | 12.83 | 12.11 | SINAPI
89440 | TE, PVC, SOLDÁVEL, DN 25MM, INSTALADO EM RAMAL DE DISTRIBUIÇÃO DE ÁGUA - FORNECIMENTO E INSTALAÇÃO. AF_06/2022 | UN | 13.22 | 12.4 | SINAPI
89442 | TÊ DE REDUÇÃO, PVC, SOLDÁVEL, DN 25MM X 20MM, INSTALADO EM RAMAL DE DISTRIBUIÇÃO DE ÁGUA - FORNECIMENTO E INSTALAÇÃO. AF_06/2022 | UN | 15.26 | 14.49 | SINAPI
89443 | TE, PVC, SOLDÁVEL, DN 32MM, INSTALADO EM RAMAL DE DISTRIBUIÇÃO DE ÁGUA - FORNECIMENTO E INSTALAÇÃO. AF_06/2022 | UN | 18.73 | 17.74 | SINAPI
89444 | TÊ COM BUCHA DE LATÃO NA BOLSA CENTRAL, PVC, SOLDÁVEL, DN 32MM X 3/4, INSTALADO EM RAMAL DE DISTRIBUIÇÃO DE ÁGUA - FORNECIMENTO E INSTALAÇÃO. AF_06/2022 | UN | 26.72 | 25.88 | SINAPI
89445 | TÊ DE REDUÇÃO, PVC, SOLDÁVEL, DN 32MM X 25MM, INSTALADO EM RAMAL DE DISTRIBUIÇÃO DE ÁGUA - FORNECIMENTO E INSTALAÇÃO. AF_06/2022 | UN | 20.73 | 19.82 | SINAPI
89481 | JOELHO 90 GRAUS, PVC, SOLDÁVEL, DN 25MM, INSTALADO EM PRUMADA DE ÁGUA - FORNECIMENTO E INSTALAÇÃO. AF_06/2022 | UN | 5.91 | 5.58 | SINAPI
89482 | CAIXA SIFONADA, PVC, DN 100 X 100 X 50 MM, FORNECIDA E INSTALADA EM RAMAIS DE ENCAMINHAMENTO DE ÁGUA PLUVIAL. AF_06/2022 | UN | 43.38 | 42.39 | SINAPI
89485 | JOELHO 45 GRAUS, PVC, SOLDÁVEL, DN 25MM, INSTALADO EM PRUMADA DE ÁGUA - FORNECIMENTO E INSTALAÇÃO. AF_06/2022 | UN | 6.79 | 6.46 | SINAPI
89489 | CURVA 90 GRAUS, PVC, SOLDÁVEL, DN 25MM, INSTALADO EM PRUMADA DE ÁGUA - FORNECIMENTO E INSTALAÇÃO. AF_06/2022 | UN | 8.47 | 8.14 | SINAPI
89490 | CURVA 45 GRAUS, PVC, SOLDÁVEL, DN 25MM, INSTALADO EM PRUMADA DE ÁGUA - FORNECIMENTO E INSTALAÇÃO. AF_06/2022 | UN | 7.86 | 7.53 | SINAPI
89491 | CAIXA SIFONADA, PVC, DN 150 X 185 X 75 MM, FORNECIDA E INSTALADA EM RAMAIS DE ENCAMINHAMENTO DE ÁGUA PLUVIAL. AF_06/2022 | UN | 109.1 | 107.56 | SINAPI
89492 | JOELHO 90 GRAUS, PVC, SOLDÁVEL, DN 32MM, INSTALADO EM PRUMADA DE ÁGUA - FORNECIMENTO E INSTALAÇÃO. AF_06/2022 | UN | 9.1 | 8.71 | SINAPI
89493 | JOELHO 45 GRAUS, PVC, SOLDÁVEL, DN 32MM, INSTALADO EM PRUMADA DE ÁGUA - FORNECIMENTO E INSTALAÇÃO. AF_06/2022 | UN | 11.05 | 10.66 | SINAPI
89494 | CURVA 90 GRAUS, PVC, SOLDÁVEL, DN 32MM, INSTALADO EM PRUMADA DE ÁGUA - FORNECIMENTO E INSTALAÇÃO. AF_06/2022 | UN | 13.67 | 13.28 | SINAPI
89495 | RALO SIFONADO, PVC, DN 100 X 40 MM, JUNTA SOLDÁVEL, FORNECIDO E INSTALADO EM RAMAIS DE ENCAMINHAMENTO DE ÁGUA PLUVIAL. AF_06/2022 | UN | 19.98 | 19.46 | SINAPI
89496 | CURVA 45 GRAUS, PVC, SOLDÁVEL, DN 32MM, INSTALADO EM PRUMADA DE ÁGUA - FORNECIMENTO E INSTALAÇÃO. AF_06/2022 | UN | 11.42 | 11.03 | SINAPI
89497 | JOELHO 90 GRAUS, PVC, SOLDÁVEL, DN 40MM, INSTALADO EM PRUMADA DE ÁGUA - FORNECIMENTO E INSTALAÇÃO. AF_06/2022 | UN | 14.52 | 14.03 | SINAPI
89498 | JOELHO 45 GRAUS, PVC, SOLDÁVEL, DN 40MM, INSTALADO EM PRUMADA DE ÁGUA - FORNECIMENTO E INSTALAÇÃO. AF_06/2022 | UN | 14.58 | 14.09 | SINAPI
89499 | CURVA 90 GRAUS, PVC, SOLDÁVEL, DN 40MM, INSTALADO EM PRUMADA DE ÁGUA - FORNECIMENTO E INSTALAÇÃO. AF_06/2022 | UN | 21.44 | 20.95 | SINAPI
89500 | CURVA 45 GRAUS, PVC, SOLDÁVEL, DN 40MM, INSTALADO EM PRUMADA DE ÁGUA - FORNECIMENTO E INSTALAÇÃO. AF_06/2022 | UN | 13.97 | 13.48 | SINAPI
89501 | JOELHO 90 GRAUS, PVC, SOLDÁVEL, DN 50MM, INSTALADO EM PRUMADA DE ÁGUA - FORNECIMENTO E INSTALAÇÃO. AF_06/2022 | UN | 15.75 | 15.17 | SINAPI
89502 | JOELHO 45 GRAUS, PVC, SOLDÁVEL, DN 50MM, INSTALADO EM PRUMADA DE ÁGUA - FORNECIMENTO E INSTALAÇÃO. AF_06/2022 | UN | 18.57 | 17.99 | SINAPI
89503 | CURVA 90 GRAUS, PVC, SOLDÁVEL, DN 50MM, INSTALADO EM PRUMADA DE ÁGUA - FORNECIMENTO E INSTALAÇÃO. AF_06/2022 | UN | 24.86 | 24.28 | SINAPI
89504 | CURVA 45 GRAUS, PVC, SOLDÁVEL, DN 50MM, INSTALADO EM PRUMADA DE ÁGUA - FORNECIMENTO E INSTALAÇÃO. AF_06/2022 | UN | 20.6 | 20.02 | SINAPI
89505 | JOELHO 90 GRAUS, PVC, SOLDÁVEL, DN 60MM, INSTALADO EM PRUMADA DE ÁGUA - FORNECIMENTO E INSTALAÇÃO. AF_06/2022 | UN | 45.19 | 44.5 | SINAPI
89506 | JOELHO 45 GRAUS, PVC, SOLDÁVEL, DN 60MM, INSTALADO EM PRUMADA DE ÁGUA - FORNECIMENTO E INSTALAÇÃO. AF_06/2022 | UN | 43.21 | 42.52 | SINAPI
89507 | CURVA 90 GRAUS, PVC, SOLDÁVEL, DN 60MM, INSTALADO EM PRUMADA DE ÁGUA - FORNECIMENTO E INSTALAÇÃO. AF_06/2022 | UN | 51.01 | 50.32 | SINAPI
89510 | CURVA 45 GRAUS, PVC, SOLDÁVEL, DN 60MM, INSTALADO EM PRUMADA DE ÁGUA - FORNECIMENTO E INSTALAÇÃO. AF_06/2022 | UN | 29.37 | 28.68 | SINAPI
89513 | JOELHO 90 GRAUS, PVC, SOLDÁVEL, DN 75MM, INSTALADO EM PRUMADA DE ÁGUA - FORNECIMENTO E INSTALAÇÃO. AF_06/2022 | UN | 112.95 | 112.1 | SINAPI
89514 | JOELHO 90 GRAUS, PVC, SERIE R, ÁGUA PLUVIAL, DN 40 MM, JUNTA SOLDÁVEL, FORNECIDO E INSTALADO EM RAMAL DE ENCAMINHAMENTO. AF_06/2022 | UN | 9.16 | 8.94 | SINAPI
89515 | JOELHO 45 GRAUS, PVC, SOLDÁVEL, DN 75MM, INSTALADO EM PRUMADA DE ÁGUA - FORNECIMENTO E INSTALAÇÃO. AF_06/2022 | UN | 90.15 | 89.3 | SINAPI
89516 | JOELHO 45 GRAUS, PVC, SERIE R, ÁGUA PLUVIAL, DN 40 MM, JUNTA SOLDÁVEL, FORNECIDO E INSTALADO EM RAMAL DE ENCAMINHAMENTO. AF_06/2022 | UN | 9.26 | 9.04 | SINAPI
89517 | CURVA 90 GRAUS, PVC, SOLDÁVEL, DN 75MM, INSTALADO EM PRUMADA DE ÁGUA - FORNECIMENTO E INSTALAÇÃO. AF_06/2022 | UN | 75.59 | 74.74 | SINAPI
89518 | JOELHO 90 GRAUS, PVC, SERIE R, ÁGUA PLUVIAL, DN 50 MM, JUNTA ELÁSTICA, FORNECIDO E INSTALADO EM RAMAL DE ENCAMINHAMENTO. AF_06/2022 | UN | 16.14 | 15.86 | SINAPI
89519 | CURVA 45 GRAUS, PVC, SOLDÁVEL, DN 75MM, INSTALADO EM PRUMADA DE ÁGUA - FORNECIMENTO E INSTALAÇÃO. AF_06/2022 | UN | 51.37 | 50.52 | SINAPI
89520 | JOELHO 45 GRAUS, PVC, SERIE R, ÁGUA PLUVIAL, DN 50 MM, JUNTA ELÁSTICA, FORNECIDO E INSTALADO EM RAMAL DE ENCAMINHAMENTO. AF_06/2022 | UN | 16.96 | 16.68 | SINAPI
89521 | JOELHO 90 GRAUS, PVC, SOLDÁVEL, DN 85MM, INSTALADO EM PRUMADA DE ÁGUA - FORNECIMENTO E INSTALAÇÃO. AF_06/2022 | UN | 134.64 | 133.7 | SINAPI
89522 | JOELHO 90 GRAUS, PVC, SERIE R, ÁGUA PLUVIAL, DN 75 MM, JUNTA ELÁSTICA, FORNECIDO E INSTALADO EM RAMAL DE ENCAMINHAMENTO. AF_06/2022 | UN | 32.12 | 31.69 | SINAPI
89523 | JOELHO 45 GRAUS, PVC, SOLDÁVEL, DN 85MM, INSTALADO EM PRUMADA DE ÁGUA - FORNECIMENTO E INSTALAÇÃO. AF_06/2022 | UN | 110.22 | 109.28 | SINAPI
89524 | JOELHO 45 GRAUS, PVC, SERIE R, ÁGUA PLUVIAL, DN 75 MM, JUNTA ELÁSTICA, FORNECIDO E INSTALADO EM RAMAL DE ENCAMINHAMENTO. AF_06/2022 | UN | 32.64 | 32.21 | SINAPI
89525 | CURVA 90 GRAUS, PVC, SOLDÁVEL, DN 85MM, INSTALADO EM PRUMADA DE ÁGUA - FORNECIMENTO E INSTALAÇÃO. AF_06/2022 | UN | 95.03 | 94.09 | SINAPI
89526 | CURVA 87 GRAUS E 30 MINUTOS, PVC, SERIE R, ÁGUA PLUVIAL, DN 75 MM, JUNTA ELÁSTICA, FORNECIDO E INSTALADO EM RAMAL DE ENCAMINHAMENTO. AF_06/2022 | UN | 42.28 | 41.85 | SINAPI
89527 | CURVA 45 GRAUS, PVC, SOLDÁVEL, DN 85MM, INSTALADO EM PRUMADA DE ÁGUA - FORNECIMENTO E INSTALAÇÃO. AF_06/2022 | UN | 61.9 | 60.96 | SINAPI
89528 | LUVA, PVC, SOLDÁVEL, DN 25MM, INSTALADO EM PRUMADA DE ÁGUA - FORNECIMENTO E INSTALAÇÃO. AF_06/2022 | UN | 4.73 | 4.52 | SINAPI
89529 | JOELHO 90 GRAUS, PVC, SERIE R, ÁGUA PLUVIAL, DN 100 MM, JUNTA ELÁSTICA, FORNECIDO E INSTALADO EM RAMAL DE ENCAMINHAMENTO. AF_06/2022 | UN | 39.81 | 39.23 | SINAPI
89530 | LUVA DE CORRER, PVC, SOLDÁVEL, DN 25MM, INSTALADO EM PRUMADA DE ÁGUA - FORNECIMENTO E INSTALAÇÃO. AF_06/2022 | UN | 17.77 | 17.56 | SINAPI
89531 | JOELHO 45 GRAUS, PVC, SERIE R, ÁGUA PLUVIAL, DN 100 MM, JUNTA ELÁSTICA, FORNECIDO E INSTALADO EM RAMAL DE ENCAMINHAMENTO. AF_06/2022 | UN | 40.98 | 40.4 | SINAPI
89532 | LUVA DE REDUÇÃO, PVC, SOLDÁVEL, DN 32MM X 25MM, INSTALADO EM PRUMADA DE ÁGUA - FORNECIMENTO E INSTALAÇÃO. AF_06/2022 | UN | 7.82 | 7.59 | SINAPI
89535 | CURVA 87 GRAUS E 30 MINUTOS, PVC, SERIE R, ÁGUA PLUVIAL, DN 100 MM, JUNTA ELÁSTICA, FORNECIDO E INSTALADO EM RAMAL DE ENCAMINHAMENTO. AF_06/2022 | UN | 46.02 | 45.44 | SINAPI
89536 | UNIÃO, PVC, SOLDÁVEL, DN 25MM, INSTALADO EM PRUMADA DE ÁGUA - FORNECIMENTO E INSTALAÇÃO. AF_06/2022 | UN | 12.84 | 12.63 | SINAPI
89540 | CURVA DE TRANSPOSIÇÃO, PVC, SOLDÁVEL, DN 25MM, INSTALADO EM PRUMADA DE ÁGUA - FORNECIMENTO E INSTALAÇÃO. AF_06/2022 | UN | 11.36 | 11.15 | SINAPI
89541 | LUVA, PVC, SOLDÁVEL, DN 32MM, INSTALADO EM PRUMADA DE ÁGUA - FORNECIMENTO E INSTALAÇÃO. AF_06/2022 | UN | 7.07 | 6.8 | SINAPI
89542 | LUVA DE CORRER, PVC, SOLDÁVEL, DN 32MM, INSTALADO EM PRUMADA DE ÁGUA - FORNECIMENTO E INSTALAÇÃO. AF_06/2022 | UN | 29.61 | 29.34 | SINAPI
89544 | LUVA SIMPLES, PVC, SERIE R, ÁGUA PLUVIAL, DN 40 MM, JUNTA SOLDÁVEL, FORNECIDO E INSTALADO EM RAMAL DE ENCAMINHAMENTO. AF_06/2022 | UN | 9.43 | 9.29 | SINAPI
89545 | LUVA SIMPLES, PVC, SERIE R, ÁGUA PLUVIAL, DN 50 MM, JUNTA ELÁSTICA, FORNECIDO E INSTALADO EM RAMAL DE ENCAMINHAMENTO. AF_06/2022 | UN | 18.29 | 18.1 | SINAPI
89546 | BUCHA DE REDUÇÃO LONGA, PVC, SERIE R, ÁGUA PLUVIAL, DN 50 X 40 MM, JUNTA ELÁSTICA, FORNECIDO E INSTALADO EM RAMAL DE ENCAMINHAMENTO. AF_06/2022 | UN | 12.04 | 11.87 | SINAPI
89547 | LUVA SIMPLES, PVC, SERIE R, ÁGUA PLUVIAL, DN 75 MM, JUNTA ELÁSTICA, FORNECIDO E INSTALADO EM RAMAL DE ENCAMINHAMENTO. AF_06/2022 | UN | 24.32 | 24.03 | SINAPI
89548 | LUVA DE CORRER, PVC, SERIE R, ÁGUA PLUVIAL, DN 75 MM, JUNTA ELÁSTICA, FORNECIDO E INSTALADO EM RAMAL DE ENCAMINHAMENTO. AF_06/2022 | UN | 24.6 | 24.31 | SINAPI
89549 | REDUÇÃO EXCÊNTRICA, PVC, SERIE R, ÁGUA PLUVIAL, DN 75 X 50 MM, JUNTA ELÁSTICA, FORNECIDO E INSTALADO EM RAMAL DE ENCAMINHAMENTO. AF_06/2022 | UN | 20.33 | 20.09 | SINAPI
89550 | TÊ DE INSPEÇÃO, PVC, SERIE R, ÁGUA PLUVIAL, DN 75 MM, JUNTA ELÁSTICA, FORNECIDO E INSTALADO EM RAMAL DE ENCAMINHAMENTO. AF_06/2022 | UN | 44.79 | 44.5 | SINAPI
89551 | LUVA SOLDÁVEL E COM ROSCA, PVC, SOLDÁVEL, DN 32MM X 1, INSTALADO EM PRUMADA DE ÁGUA - FORNECIMENTO E INSTALAÇÃO. AF_06/2022 | UN | 9.41 | 9.18 | SINAPI
89552 | UNIÃO, PVC, SOLDÁVEL, DN 32MM, INSTALADO EM PRUMADA DE ÁGUA - FORNECIMENTO E INSTALAÇÃO. AF_06/2022 | UN | 20.04 | 19.77 | SINAPI
89553 | ADAPTADOR CURTO COM BOLSA E ROSCA PARA REGISTRO, PVC, SOLDÁVEL, DN 32MM X 1, INSTALADO EM PRUMADA DE ÁGUA - FORNECIMENTO E INSTALAÇÃO. AF_06/2022 | UN | 6.34 | 6.11 | SINAPI
89554 | LUVA SIMPLES, PVC, SERIE R, ÁGUA PLUVIAL, DN 100 MM, JUNTA ELÁSTICA, FORNECIDO E INSTALADO EM RAMAL DE ENCAMINHAMENTO. AF_06/2022 | UN | 30.8 | 30.41 | SINAPI
89555 | CURVA DE TRANSPOSIÇÃO, PVC, SOLDÁVEL, DN 32MM, INSTALADO EM PRUMADA DE ÁGUA FORNECIMENTO E INSTALAÇÃO. AF_06/2022 | UN | 23.48 | 23.21 | SINAPI
89556 | LUVA DE CORRER, PVC, SERIE R, ÁGUA PLUVIAL, DN 100 MM, JUNTA ELÁSTICA, FORNECIDO E INSTALADO EM RAMAL DE ENCAMINHAMENTO. AF_06/2022 | UN | 43.29 | 42.9 | SINAPI
89557 | REDUÇÃO EXCÊNTRICA, PVC, SERIE R, ÁGUA PLUVIAL, DN 100 X 75 MM, JUNTA ELÁSTICA, FORNECIDO E INSTALADO EM RAMAL DE ENCAMINHAMENTO. AF_06/2022 | UN | 34.27 | 33.94 | SINAPI
89558 | LUVA, PVC, SOLDÁVEL, DN 40MM, INSTALADO EM PRUMADA DE ÁGUA - FORNECIMENTO E INSTALAÇÃO. AF_06/2022 | UN | 10.71 | 10.4 | SINAPI
89559 | TÊ DE INSPEÇÃO, PVC, SERIE R, ÁGUA PLUVIAL, DN 100 MM, JUNTA ELÁSTICA, FORNECIDO E INSTALADO EM RAMAL DE ENCAMINHAMENTO. AF_06/2022 | UN | 73.13 | 72.74 | SINAPI
89560 | LUVA DE CORRER, PVC, SOLDÁVEL, DN 40MM, INSTALADO EM PRUMADA DE ÁGUA FORNECIMENTO E INSTALAÇÃO. AF_06/2022 | UN | 37.94 | 37.63 | SINAPI
89561 | JUNÇÃO SIMPLES, PVC, SERIE R, ÁGUA PLUVIAL, DN 40 MM, JUNTA SOLDÁVEL, FORNECIDO E INSTALADO EM RAMAL DE ENCAMINHAMENTO. AF_06/2022 | UN | 16.38 | 16.1 | SINAPI
89562 | LUVA DE REDUÇÃO, PVC, SOLDÁVEL, DN 40MM X 32MM, INSTALADO EM PRUMADA DE ÁGUA - FORNECIMENTO E INSTALAÇÃO. AF_06/2022 | UN | 11.35 | 11.07 | SINAPI
89563 | JUNÇÃO SIMPLES, PVC, SERIE R, ÁGUA PLUVIAL, DN 50 MM, JUNTA ELÁSTICA, FORNECIDO E INSTALADO EM RAMAL DE ENCAMINHAMENTO. AF_06/2022 | UN | 37.42 | 37.05 | SINAPI
89564 | LUVA COM ROSCA, PVC, SOLDÁVEL, DN 40MM X 1.1/4, INSTALADO EM PRUMADA DE ÁGUA - FORNECIMENTO E INSTALAÇÃO. AF_06/2022 | UN | 17.03 | 16.75 | SINAPI
89565 | JUNÇÃO SIMPLES, PVC, SERIE R, ÁGUA PLUVIAL, DN 75 X 75 MM, JUNTA ELÁSTICA, FORNECIDO E INSTALADO EM RAMAL DE ENCAMINHAMENTO. AF_06/2022 | UN | 60.71 | 60.14 | SINAPI
89566 | TÊ, PVC, SERIE R, ÁGUA PLUVIAL, DN 75 MM, JUNTA ELÁSTICA, FORNECIDO E INSTALADO EM RAMAL DE ENCAMINHAMENTO. AF_06/2022 | UN | 51.25 | 50.68 | SINAPI
89567 | JUNÇÃO SIMPLES, PVC, SERIE R, ÁGUA PLUVIAL, DN 100 X 100 MM, JUNTA ELÁSTICA, FORNECIDO E INSTALADO EM RAMAL DE ENCAMINHAMENTO. AF_06/2022 | UN | 87.25 | 86.46 | SINAPI
89568 | UNIÃO, PVC, SOLDÁVEL, DN 40MM, INSTALADO EM PRUMADA DE ÁGUA - FORNECIMENTO E INSTALAÇÃO. AF_06/2022 | UN | 35.18 | 34.87 | SINAPI
89569 | JUNÇÃO SIMPLES, PVC, SERIE R, ÁGUA PLUVIAL, DN 100 X 75 MM, JUNTA ELÁSTICA, FORNECIDO E INSTALADO EM RAMAL DE ENCAMINHAMENTO. AF_06/2022 | UN | 102.32 | 101.6 | SINAPI
89570 | ADAPTADOR CURTO COM BOLSA E ROSCA PARA REGISTRO, PVC, SOLDÁVEL, DN 40MM X 1.1/2, INSTALADO EM PRUMADA DE ÁGUA - FORNECIMENTO E INSTALAÇÃO. AF_06/2022 | UN | 12.52 | 12.22 | SINAPI
89571 | TÊ, PVC, SERIE R, ÁGUA PLUVIAL, DN 100 X 100 MM, JUNTA ELÁSTICA, FORNECIDO E INSTALADO EM RAMAL DE ENCAMINHAMENTO. AF_06/2022 | UN | 75.33 | 74.54 | SINAPI
89572 | ADAPTADOR CURTO COM BOLSA E ROSCA PARA REGISTRO, PVC, SOLDÁVEL, DN 40MM X 1.1/4, INSTALADO EM PRUMADA DE ÁGUA - FORNECIMENTO E INSTALAÇÃO. AF_06/2022 | UN | 9.54 | 9.26 | SINAPI
89573 | TÊ, PVC, SERIE R, ÁGUA PLUVIAL, DN 100 X 75 MM, JUNTA ELÁSTICA, FORNECIDO E INSTALADO EM RAMAL DE ENCAMINHAMENTO. AF_06/2022 | UN | 83.02 | 82.3 | SINAPI
89574 | JUNÇÃO DUPLA, PVC, SERIE R, ÁGUA PLUVIAL, DN 100 X 100 X 100 MM, JUNTA ELÁSTICA, FORNECIDO E INSTALADO EM RAMAL DE ENCAMINHAMENTO. AF_06/2022 | UN | 169.47 | 168.29 | SINAPI
89575 | LUVA, PVC, SOLDÁVEL, DN 50MM, INSTALADO EM PRUMADA DE ÁGUA - FORNECIMENTO E INSTALAÇÃO. AF_06/2022 | UN | 12.71 | 12.32 | SINAPI
89577 | LUVA DE CORRER, PVC, SOLDÁVEL, DN 50MM, INSTALADO EM PRUMADA DE ÁGUA - FORNECIMENTO E INSTALAÇÃO. AF_06/2022 | UN | 40.09 | 39.7 | SINAPI
89579 | LUVA DE REDUÇÃO, PVC, SOLDÁVEL, DN 50MM X 25MM, INSTALADO EM PRUMADA DE ÁGUA FORNECIMENTO E INSTALAÇÃO. AF_06/2022 | UN | 12.82 | 12.52 | SINAPI
89581 | JOELHO 90 GRAUS, PVC, SERIE R, ÁGUA PLUVIAL, DN 75 MM, JUNTA ELÁSTICA, FORNECIDO E INSTALADO EM CONDUTORES VERTICAIS DE ÁGUAS PLUVIAIS. AF_06/2022 | UN | 36.5 | 35.71 | SINAPI
89582 | JOELHO 45 GRAUS, PVC, SERIE R, ÁGUA PLUVIAL, DN 75 MM, JUNTA ELÁSTICA, FORNECIDO E INSTALADO EM CONDUTORES VERTICAIS DE ÁGUAS PLUVIAIS. AF_06/2022 | UN | 37.02 | 36.23 | SINAPI
89583 | CURVA 87 GRAUS E 30 MINUTOS, PVC, SERIE R, ÁGUA PLUVIAL, DN 75 MM, JUNTA ELÁSTICA, FORNECIDO E INSTALADO EM CONDUTORES VERTICAIS DE ÁGUAS PLUVIAIS. AF_06/2022 | UN | 46.66 | 45.87 | SINAPI
89584 | JOELHO 90 GRAUS, PVC, SERIE R, ÁGUA PLUVIAL, DN 100 MM, JUNTA ELÁSTICA, FORNECIDO E INSTALADO EM CONDUTORES VERTICAIS DE ÁGUAS PLUVIAIS. AF_06/2022 | UN | 47.73 | 46.48 | SINAPI
89585 | JOELHO 45 GRAUS, PVC, SERIE R, ÁGUA PLUVIAL, DN 100 MM, JUNTA ELÁSTICA, FORNECIDO E INSTALADO EM CONDUTORES VERTICAIS DE ÁGUAS PLUVIAIS. AF_06/2022 | UN | 48.9 | 47.65 | SINAPI
89587 | CURVA 87 GRAUS E 30 MINUTOS, PVC, SERIE R, ÁGUA PLUVIAL, DN 100 MM, JUNTA ELÁSTICA, FORNECIDO E INSTALADO EM CONDUTORES VERTICAIS DE ÁGUAS PLUVIAIS. AF_06/2022 | UN | 53.94 | 52.69 | SINAPI
89590 | JOELHO 90 GRAUS, PVC, SERIE R, ÁGUA PLUVIAL, DN 150 MM, JUNTA ELÁSTICA, FORNECIDO E INSTALADO EM CONDUTORES VERTICAIS DE ÁGUAS PLUVIAIS. AF_06/2022 | UN | 143.71 | 141.56 | SINAPI
89591 | JOELHO 45 GRAUS, PVC, SERIE R, ÁGUA PLUVIAL, DN 150 MM, JUNTA ELÁSTICA, FORNECIDO E INSTALADO EM CONDUTORES VERTICAIS DE ÁGUAS PLUVIAIS. AF_06/2022 | UN | 140.12 | 137.97 | SINAPI
89592 | CURVA 87 GRAUS E 30 MINUTOS, PVC, SERIE R, ÁGUA PLUVIAL, DN 150 MM, JUNTA ELÁSTICA, FORNECIDO E INSTALADO EM CONDUTORES VERTICAIS DE ÁGUAS PLUVIAIS. AF_06/2022 | UN | 171.69 | 169.54 | SINAPI
89593 | LUVA COM ROSCA, PVC, SOLDÁVEL, DN 50MM X 1.1/2, INSTALADO EM PRUMADA DE ÁGUA - FORNECIMENTO E INSTALAÇÃO. AF_06/2022 | UN | 27.1 | 26.76 | SINAPI
89594 | UNIÃO, PVC, SOLDÁVEL, DN 50MM, INSTALADO EM PRUMADA DE ÁGUA - FORNECIMENTO E INSTALAÇÃO. AF_06/2022 | UN | 39.04 | 38.65 | SINAPI
89595 | ADAPTADOR CURTO COM BOLSA E ROSCA PARA REGISTRO, PVC, SOLDÁVEL, DN 50MM X 1.1/4, INSTALADO EM PRUMADA DE ÁGUA - FORNECIMENTO E INSTALAÇÃO. AF_06/2022 | UN | 15.83 | 15.5 | SINAPI
89596 | ADAPTADOR CURTO COM BOLSA E ROSCA PARA REGISTRO, PVC, SOLDÁVEL, DN 50MM X 1.1/2, INSTALADO EM PRUMADA DE ÁGUA - FORNECIMENTO E INSTALAÇÃO. AF_06/2022 | UN | 11.47 | 11.13 | SINAPI
89597 | LUVA, PVC, SOLDÁVEL, DN 60MM, INSTALADO EM PRUMADA DE ÁGUA - FORNECIMENTO E INSTALAÇÃO. AF_06/2022 | UN | 24.76 | 24.31 | SINAPI
89598 | LUVA DE CORRER, PVC, SOLDÁVEL, DN 60MM, INSTALADO EM PRUMADA DE ÁGUA FORNECIMENTO E INSTALAÇÃO. AF_06/2022 | UN | 54.06 | 53.61 | SINAPI
89599 | LUVA SIMPLES, PVC, SERIE R, ÁGUA PLUVIAL, DN 75 MM, JUNTA ELÁSTICA, FORNECIDO E INSTALADO EM CONDUTORES VERTICAIS DE ÁGUAS PLUVIAIS. AF_06/2022 | UN | 27.25 | 26.72 | SINAPI
89600 | LUVA DE CORRER, PVC, SERIE R, ÁGUA PLUVIAL, DN 75 MM, JUNTA ELÁSTICA, FORNECIDO E INSTALADO EM CONDUTORES VERTICAIS DE ÁGUAS PLUVIAIS. AF_06/2022 | UN | 27.51 | 26.98 | SINAPI
89605 | LUVA DE REDUÇÃO, PVC, SOLDÁVEL, DN 60MM X 50MM, INSTALADO EM PRUMADA DE ÁGUA - FORNECIMENTO E INSTALAÇÃO. AF_06/2022 | UN | 22.55 | 22.13 | SINAPI
89609 | UNIÃO, PVC, SOLDÁVEL, DN 60MM, INSTALADO EM PRUMADA DE ÁGUA - FORNECIMENTO E INSTALAÇÃO. AF_06/2022 | UN | 91.01 | 90.56 | SINAPI
89610 | ADAPTADOR CURTO COM BOLSA E ROSCA PARA REGISTRO, PVC, SOLDÁVEL, DN 60MM X 2, INSTALADO EM PRUMADA DE ÁGUA - FORNECIMENTO E INSTALAÇÃO. AF_06/2022 | UN | 21.35 | 20.93 | SINAPI
89611 | LUVA, PVC, SOLDÁVEL, DN 75MM, INSTALADO EM PRUMADA DE ÁGUA - FORNECIMENTO E INSTALAÇÃO. AF_06/2022 | UN | 35.03 | 34.47 | SINAPI
89612 | UNIÃO, PVC, SOLDÁVEL, DN 75MM, INSTALADO EM PRUMADA DE ÁGUA - FORNECIMENTO E INSTALAÇÃO. AF_06/2022 | UN | 178.63 | 178.07 | SINAPI
89613 | ADAPTADOR CURTO COM BOLSA E ROSCA PARA REGISTRO, PVC, SOLDÁVEL, DN 75MM X 2.1/2", INSTALADO EM PRUMADA DE ÁGUA - FORNECIMENTO E INSTALAÇÃO. AF_12/2014 | UN | 33.29 | 32.79 | SINAPI
89614 | LUVA, PVC, SOLDÁVEL, DN 85MM, INSTALADO EM PRUMADA DE ÁGUA - FORNECIMENTO E INSTALAÇÃO. AF_06/2022 | UN | 64.95 | 64.32 | SINAPI
89615 | UNIÃO, PVC, SOLDÁVEL, DN 85MM, INSTALADO EM PRUMADA DE ÁGUA - FORNECIMENTO E INSTALAÇÃO. AF_06/2022 | UN | 210.97 | 210.34 | SINAPI
89616 | ADAPTADOR CURTO COM BOLSA E ROSCA PARA REGISTRO, PVC, SOLDÁVEL, DN 85MM X 3, INSTALADO EM PRUMADA DE ÁGUA - FORNECIMENTO E INSTALAÇÃO. AF_06/2022 | UN | 44.46 | 43.86 | SINAPI
89617 | TE, PVC, SOLDÁVEL, DN 25MM, INSTALADO EM PRUMADA DE ÁGUA - FORNECIMENTO E INSTALAÇÃO. AF_06/2022 | UN | 8.35 | 7.92 | SINAPI
89620 | TE, PVC, SOLDÁVEL, DN 32MM, INSTALADO EM PRUMADA DE ÁGUA - FORNECIMENTO E INSTALAÇÃO. AF_06/2022 | UN | 13.09 | 12.56 | SINAPI
89622 | TÊ DE REDUÇÃO, PVC, SOLDÁVEL, DN 32MM X 25MM, INSTALADO EM PRUMADA DE ÁGUA - FORNECIMENTO E INSTALAÇÃO. AF_06/2022 | UN | 15.48 | 14.99 | SINAPI
89623 | TE, PVC, SOLDÁVEL, DN 40MM, INSTALADO EM PRUMADA DE ÁGUA - FORNECIMENTO E INSTALAÇÃO. AF_06/2022 | UN | 21.26 | 20.63 | SINAPI
89624 | TÊ DE REDUÇÃO, PVC, SOLDÁVEL, DN 40MM X 32MM, INSTALADO EM PRUMADA DE ÁGUA - FORNECIMENTO E INSTALAÇÃO. AF_06/2022 | UN | 19.64 | 19.06 | SINAPI
89625 | TE, PVC, SOLDÁVEL, DN 50MM, INSTALADO EM PRUMADA DE ÁGUA - FORNECIMENTO E INSTALAÇÃO. AF_06/2022 | UN | 24.9 | 24.13 | SINAPI
89626 | TÊ DE REDUÇÃO, PVC, SOLDÁVEL, DN 50MM X 40MM, INSTALADO EM PRUMADA DE ÁGUA - FORNECIMENTO E INSTALAÇÃO. AF_06/2022 | UN | 32.87 | 32.17 | SINAPI
89627 | TÊ DE REDUÇÃO, PVC, SOLDÁVEL, DN 50MM X 25MM, INSTALADO EM PRUMADA DE ÁGUA - FORNECIMENTO E INSTALAÇÃO. AF_06/2022 | UN | 22.01 | 21.41 | SINAPI
89628 | TE, PVC, SOLDÁVEL, DN 60MM, INSTALADO EM PRUMADA DE ÁGUA - FORNECIMENTO E INSTALAÇÃO. AF_06/2022 | UN | 52.25 | 51.34 | SINAPI
89629 | TE, PVC, SOLDÁVEL, DN 75MM, INSTALADO EM PRUMADA DE ÁGUA - FORNECIMENTO E INSTALAÇÃO. AF_06/2022 | UN | 87.8 | 86.68 | SINAPI
89630 | TE DE REDUÇÃO, PVC, SOLDÁVEL, DN 75MM X 50MM, INSTALADO EM PRUMADA DE ÁGUA - FORNECIMENTO E INSTALAÇÃO. AF_06/2022 | UN | 66.62 | 65.67 | SINAPI
89631 | TE, PVC, SOLDÁVEL, DN 85MM, INSTALADO EM PRUMADA DE ÁGUA - FORNECIMENTO E INSTALAÇÃO. AF_06/2022 | UN | 115.2 | 113.94 | SINAPI
89632 | TE DE REDUÇÃO, PVC, SOLDÁVEL, DN 85MM X 60MM, INSTALADO EM PRUMADA DE ÁGUA - FORNECIMENTO E INSTALAÇÃO. AF_06/2022 | UN | 133.42 | 132.33 | SINAPI
89637 | JOELHO 90 GRAUS, CPVC, SOLDÁVEL, DN 15MM, INSTALADO EM RAMAL OU SUB-RAMAL DE ÁGUA - FORNECIMENTO E INSTALAÇÃO. AF_06/2022 | UN | 11.84 | 11.33 | SINAPI
89638 | JOELHO 45 GRAUS, CPVC, SOLDÁVEL, DN 15MM, INSTALADO EM RAMAL OU SUB-RAMAL DE ÁGUA - FORNECIMENTO E INSTALAÇÃO. AF_06/2022 | UN | 12.81 | 12.3 | SINAPI
89639 | CURVA 90 GRAUS, CPVC, SOLDÁVEL, DN 15MM, INSTALADO EM RAMAL OU SUB-RAMAL DE ÁGUA - FORNECIMENTO E INSTALAÇÃO. AF_06/2022 | UN | 13.49 | 12.98 | SINAPI
89640 | JOELHO DE TRANSIÇÃO, 90 GRAUS, CPVC, SOLDÁVEL, DN 15MM X 1/2", INSTALADO EM RAMAL OU SUB-RAMAL DE ÁGUA - FORNECIMENTO E INSTALAÇÃO. AF_06/2022 | UN | 20.84 | 20.33 | SINAPI
89641 | JOELHO 90 GRAUS, CPVC, SOLDÁVEL, DN 22MM, INSTALADO EM RAMAL OU SUB-RAMAL DE ÁGUA - FORNECIMENTO E INSTALAÇÃO. AF_06/2022 | UN | 15.32 | 14.68 | SINAPI
89642 | JOELHO 45 GRAUS, CPVC, SOLDÁVEL, DN 22MM, INSTALADO EM RAMAL OU SUB-RAMAL DE ÁGUA - FORNECIMENTO E INSTALAÇÃO. AF_06/2022 | UN | 17.02 | 16.38 | SINAPI
89643 | CURVA 90 GRAUS, CPVC, SOLDÁVEL, DN 22MM, INSTALADO EM RAMAL OU SUB-RAMAL DE ÁGUA - FORNECIMENTO E INSTALAÇÃO. AF_06/2022 | UN | 18.37 | 17.73 | SINAPI
89644 | JOELHO DE TRANSIÇÃO, 90 GRAUS, CPVC, SOLDÁVEL, DN 22MM X 1/2", INSTALADO EM RAMAL OU SUB-RAMAL DE ÁGUA - FORNECIMENTO E INSTALAÇÃO. AF_06/2022 | UN | 25.39 | 24.83 | SINAPI
89645 | JOELHO DE TRANSIÇÃO, 90 GRAUS, CPVC, SOLDÁVEL, DN 22MM X 3/4", INSTALADO EM RAMAL OU SUB-RAMAL DE ÁGUA - FORNECIMENTO E INSTALAÇÃO. AF_06/2022 | UN | 35.29 | 34.67 | SINAPI
89646 | JOELHO 90 GRAUS, CPVC, SOLDÁVEL, DN 28MM, INSTALADO EM RAMAL OU SUB-RAMAL DE ÁGUA - FORNECIMENTO E INSTALAÇÃO. AF_06/2022 | UN | 22.9 | 22.15 | SINAPI
89647 | JOELHO 45 GRAUS, CPVC, SOLDÁVEL, DN 28MM, INSTALADO EM RAMAL OU SUB-RAMAL DE ÁGUA FORNECIMENTO E INSTALAÇÃO. AF_06/2022 | UN | 22.2 | 21.45 | SINAPI
89648 | CURVA 90 GRAUS, CPVC, SOLDÁVEL, DN 28MM, INSTALADO EM RAMAL OU SUB-RAMAL DE ÁGUA FORNECIMENTO E INSTALAÇÃO. AF_06/2022 | UN | 27.5 | 26.75 | SINAPI
89649 | JOELHO 90 GRAUS, CPVC, SOLDÁVEL, DN 35MM, INSTALADO EM RAMAL OU SUB-RAMAL DE ÁGUA FORNECIMENTO E INSTALAÇÃO. AF_06/2022 | UN | 33.45 | 32.57 | SINAPI
89650 | JOELHO 45 GRAUS, CPVC, SOLDÁVEL, DN 35MM, INSTALADO EM RAMAL OU SUB-RAMAL DE ÁGUA FORNECIMENTO E INSTALAÇÃO. AF_06/2022 | UN | 31.71 | 30.83 | SINAPI
89651 | LUVA, CPVC, SOLDÁVEL, DN 15MM, INSTALADO EM RAMAL OU SUB-RAMAL DE ÁGUA - FORNECIMENTO E INSTALAÇÃO. AF_06/2022 | UN | 8.04 | 7.7 | SINAPI
89652 | LUVA DE CORRER, CPVC, SOLDÁVEL, DN 15MM, INSTALADO EM RAMAL OU SUB-RAMAL DE ÁGUA FORNECIMENTO E INSTALAÇÃO. AF_06/2022 | UN | 13.44 | 13.1 | SINAPI
89653 | LUVA DE TRANSIÇÃO, CPVC, SOLDÁVEL, DN15MM X 1/2", INSTALADO EM RAMAL OU SUB-RAMAL DE ÁGUA - FORNECIMENTO E INSTALAÇÃO. AF_06/2022 | UN | 18.91 | 18.57 | SINAPI
89654 | UNIÃO, CPVC, SOLDÁVEL, DN15MM, INSTALADO EM RAMAL OU SUB-RAMAL DE ÁGUA FORNECIMENTO E INSTALAÇÃO. AF_06/2022 | UN | 21.84 | 21.5 | SINAPI
89655 | CONECTOR, CPVC, SOLDÁVEL, DN 15MM X 1/2, INSTALADO EM RAMAL OU SUB-RAMAL DE ÁGUA FORNECIMENTO E INSTALAÇÃO. AF_06/2022 | UN | 25.94 | 25.6 | SINAPI
89656 | ADAPTADOR, CPVC, SOLDÁVEL, DN15MM, INSTALADO EM RAMAL OU SUB-RAMAL DE ÁGUA FORNECIMENTO E INSTALAÇÃO. AF_06/2022 | UN | 24.2 | 23.86 | SINAPI
89657 | CURVA DE TRANSPOSIÇÃO, CPVC, SOLDÁVEL, DN15MM, INSTALADO EM RAMAL OU SUB-RAMAL DE ÁGUA FORNECIMENTO E INSTALAÇÃO. AF_06/2022 | UN | 15.17 | 14.83 | SINAPI
89658 | LUVA, CPVC, SOLDÁVEL, DN 22MM, INSTALADO EM RAMAL OU SUB-RAMAL DE ÁGUA FORNECIMENTO E INSTALAÇÃO. AF_06/2022 | UN | 10.71 | 10.29 | SINAPI
89659 | LUVA DE CORRER, CPVC, SOLDÁVEL, DN 22MM, INSTALADO EM RAMAL OU SUB-RAMAL DE ÁGUA FORNECIMENTO E INSTALAÇÃO. AF_06/2022 | UN | 18.86 | 18.44 | SINAPI
89660 | LUVA DE TRANSIÇÃO, CPVC, SOLDÁVEL, DN22MM X 25MM, INSTALADO EM RAMAL OU SUB-RAMAL DE ÁGUA - FORNECIMENTO E INSTALAÇÃO. AF_06/2022 | UN | 10.9 | 10.45 | SINAPI
89661 | UNIÃO, CPVC, SOLDÁVEL, DN22MM, INSTALADO EM RAMAL OU SUB-RAMAL DE ÁGUA FORNECIMENTO E INSTALAÇÃO. AF_06/2022 | UN | 25.55 | 25.13 | SINAPI
89662 | CONECTOR, CPVC, SOLDÁVEL, DN 22MM X 1/2, INSTALADO EM RAMAL OU SUB-RAMAL DE ÁGUA FORNECIMENTO E INSTALAÇÃO. AF_06/2022 | UN | 33.52 | 33.15 | SINAPI
89663 | ADAPTADOR, CPVC, SOLDÁVEL, DN22MM, INSTALADO EM RAMAL OU SUB-RAMAL DE ÁGUA FORNECIMENTO E INSTALAÇÃO. AF_06/2022 | UN | 32.43 | 32.01 | SINAPI
89664 | CURVA DE TRANSPOSIÇÃO, CPVC, SOLDÁVEL, DN22MM, INSTALADO EM RAMAL OU SUB-RAMAL DE ÁGUA FORNECIMENTO E INSTALAÇÃO. AF_06/2022 | UN | 18.79 | 18.37 | SINAPI
89666 | BUCHA DE REDUÇÃO, CPVC, SOLDÁVEL, DN22MM X 15MM, INSTALADO EM RAMAL OU SUB-RAMAL DE ÁGUA FORNECIMENTO E INSTALAÇÃO. AF_06/2022 | UN | 8.34 | 7.97 | SINAPI
89667 | TÊ DE INSPEÇÃO, PVC, SERIE R, ÁGUA PLUVIAL, DN 75 MM, JUNTA ELÁSTICA, FORNECIDO E INSTALADO EM CONDUTORES VERTICAIS DE ÁGUAS PLUVIAIS. AF_06/2022 | UN | 47.7 | 47.17 | SINAPI
89668 | CONECTOR, CPVC, SOLDÁVEL, DN22MM X 3/4", INSTALADO EM RAMAL OU SUB-RAMAL DE ÁGUA - FORNECIMENTO E INSTALAÇÃO. AF_06/2022 | UN | 31.65 | 31.25 | SINAPI
89669 | LUVA SIMPLES, PVC, SERIE R, ÁGUA PLUVIAL, DN 100 MM, JUNTA ELÁSTICA, FORNECIDO E INSTALADO EM CONDUTORES VERTICAIS DE ÁGUAS PLUVIAIS. AF_06/2022 | UN | 36.12 | 35.29 | SINAPI
89670 | LUVA, CPVC, SOLDÁVEL, DN 28MM, INSTALADO EM RAMAL OU SUB-RAMAL DE ÁGUA FORNECIMENTO E INSTALAÇÃO. AF_06/2022 | UN | 15.78 | 15.28 | SINAPI
89671 | LUVA DE CORRER, PVC, SERIE R, ÁGUA PLUVIAL, DN 100 MM, JUNTA ELÁSTICA, FORNECIDO E INSTALADO EM CONDUTORES VERTICAIS DE ÁGUAS PLUVIAIS. AF_06/2022 | UN | 48.57 | 47.74 | SINAPI
89672 | LUVA DE CORRER, CPVC, SOLDÁVEL, DN 28MM, INSTALADO EM RAMAL OU SUB-RAMAL DE ÁGUA FORNECIMENTO E INSTALAÇÃO. AF_06/2022 | UN | 25.92 | 25.42 | SINAPI
89673 | REDUÇÃO EXCÊNTRICA, PVC, SERIE R, ÁGUA PLUVIAL, DN 100 X 75 MM, JUNTA ELÁSTICA, FORNECIDO E INSTALADO EM CONDUTORES VERTICAIS DE ÁGUAS PLUVIAIS. AF_06/2022 | UN | 38.37 | 37.7 | SINAPI
89674 | UNIÃO, CPVC, SOLDÁVEL, DN28MM, INSTALADO EM RAMAL OU SUB-RAMAL DE ÁGUA FORNECIMENTO E INSTALAÇÃO. AF_06/2022 | UN | 33.25 | 32.75 | SINAPI
89675 | TÊ DE INSPEÇÃO, PVC, SERIE R, ÁGUA PLUVIAL, DN 100 MM, JUNTA ELÁSTICA, FORNECIDO E INSTALADO EM CONDUTORES VERTICAIS DE ÁGUAS PLUVIAIS. AF_06/2022 | UN | 78.41 | 77.58 | SINAPI
89676 | CONECTOR, CPVC, SOLDÁVEL, DN 28MM X 1, INSTALADO EM RAMAL OU SUB-RAMAL DE ÁGUA FORNECIMENTO E INSTALAÇÃO. AF_06/2022 | UN | 39.84 | 39.36 | SINAPI
89677 | LUVA SIMPLES, PVC, SERIE R, ÁGUA PLUVIAL, DN 150 MM, JUNTA ELÁSTICA, FORNECIDO E INSTALADO EM CONDUTORES VERTICAIS DE ÁGUAS PLUVIAIS. AF_06/2022 | UN | 83.59 | 82.15 | SINAPI
89678 | BUCHA DE REDUÇÃO, CPVC, SOLDÁVEL, DN28MM X 22MM, INSTALADO EM RAMAL OU SUB-RAMAL DE ÁGUA FORNECIMENTO E INSTALAÇÃO. AF_06/2022 | UN | 13.47 | 13 | SINAPI
89679 | LUVA DE CORRER, PVC, SERIE R, ÁGUA PLUVIAL, DN 150 MM, JUNTA ELÁSTICA, FORNECIDO E INSTALADO EM CONDUTORES VERTICAIS DE ÁGUAS PLUVIAIS. AF_06/2022 | UN | 132.53 | 131.09 | SINAPI
89680 | LUVA, CPVC, SOLDÁVEL, DN 35MM, INSTALADO EM RAMAL OU SUB-RAMAL DE ÁGUA FORNECIMENTO E INSTALAÇÃO. AF_06/2022 | UN | 24.85 | 24.25 | SINAPI
89681 | REDUÇÃO EXCÊNTRICA, PVC, SERIE R, ÁGUA PLUVIAL, DN 150 X 100 MM, JUNTA ELÁSTICA, FORNECIDO E INSTALADO EM CONDUTORES VERTICAIS DE ÁGUAS PLUVIAIS. AF_06/2022 | UN | 96.94 | 95.8 | SINAPI
89682 | LUVA DE CORRER, CPVC, SOLDÁVEL, DN 35MM, INSTALADO EM RAMAL OU SUB-RAMAL DE ÁGUA FORNECIMENTO E INSTALAÇÃO. AF_06/2022 | UN | 34.42 | 33.82 | SINAPI
89683 | TÊ DE INSPEÇÃO, PVC, SERIE R, ÁGUA PLUVIAL, DN 150 X 100 MM, JUNTA ELÁSTICA, FORNECIDO E INSTALADO EM CONDUTORES VERTICAIS DE ÁGUAS PLUVIAIS. AF_06/2022 | UN | 309.59 | 308.15 | SINAPI
89684 | UNIÃO, CPVC, SOLDÁVEL, DN35MM, INSTALADO EM RAMAL OU SUB-RAMAL DE ÁGUA FORNECIMENTO E INSTALAÇÃO. AF_06/2022 | UN | 48.12 | 47.52 | SINAPI
89685 | JUNÇÃO SIMPLES, PVC, SERIE R, ÁGUA PLUVIAL, DN 75 X 75 MM, JUNTA ELÁSTICA, FORNECIDO E INSTALADO EM CONDUTORES VERTICAIS DE ÁGUAS PLUVIAIS. AF_06/2022 | UN | 66.54 | 65.49 | SINAPI
89686 | CONECTOR, CPVC, SOLDÁVEL, DN 35MM X 1 1/4, INSTALADO EM RAMAL OU SUB-RAMAL DE ÁGUA FORNECIMENTO E INSTALAÇÃO. AF_06/2022 | UN | 60.74 | 60.16 | SINAPI
89687 | TÊ, PVC, SERIE R, ÁGUA PLUVIAL, DN 75 X 75 MM, JUNTA ELÁSTICA, FORNECIDO E INSTALADO EM CONDUTORES VERTICAIS DE ÁGUAS PLUVIAIS. AF_06/2022 | UN | 57.08 | 56.03 | SINAPI
89689 | BUCHA DE REDUÇÃO, CPVC, SOLDÁVEL, DN35MM X 28MM, INSTALADO EM RAMAL OU SUB-RAMAL DE ÁGUA FORNECIMENTO E INSTALAÇÃO. AF_06/2022 | UN | 40.78 | 40.23 | SINAPI
89690 | JUNÇÃO SIMPLES, PVC, SERIE R, ÁGUA PLUVIAL, DN 100 X 100 MM, JUNTA ELÁSTICA, FORNECIDO E INSTALADO EM CONDUTORES VERTICAIS DE ÁGUAS PLUVIAIS. AF_06/2022 | UN | 97.8 | 96.15 | SINAPI
89691 | TE, CPVC, SOLDÁVEL, DN 15MM, INSTALADO EM RAMAL OU SUB-RAMAL DE ÁGUA - FORNECIMENTO E INSTALAÇÃO. AF_06/2022 | UN | 15.29 | 14.62 | SINAPI
89692 | JUNÇÃO SIMPLES, PVC, SERIE R, ÁGUA PLUVIAL, DN 100 X 75 MM, JUNTA ELÁSTICA, FORNECIDO E INSTALADO EM CONDUTORES VERTICAIS DE ÁGUAS PLUVIAIS. AF_06/2022 | UN | 111.3 | 109.84 | SINAPI
89693 | TÊ, PVC, SERIE R, ÁGUA PLUVIAL, DN 100 X 100 MM, JUNTA ELÁSTICA, FORNECIDO E INSTALADO EM CONDUTORES VERTICAIS DE ÁGUAS PLUVIAIS. AF_06/2022 | UN | 85.88 | 84.23 | SINAPI
89694 | TE DE TRANSIÇÃO, CPVC, SOLDÁVEL, DN 15MM X 1/2, INSTALADO EM RAMAL OU SUB-RAMAL DE ÁGUA FORNECIMENTO E INSTALAÇÃO. AF_06/2022 | UN | 22.23 | 21.56 | SINAPI
89695 | TÊ MISTURADOR, CPVC, SOLDÁVEL, DN15MM, INSTALADO EM RAMAL OU SUB-RAMAL DE ÁGUA FORNECIMENTO E INSTALAÇÃO. AF_06/2022 | UN | 19.03 | 18.36 | SINAPI
89696 | TÊ, PVC, SERIE R, ÁGUA PLUVIAL, DN 100 X 75 MM, JUNTA ELÁSTICA, FORNECIDO E INSTALADO EM CONDUTORES VERTICAIS DE ÁGUAS PLUVIAIS. AF_06/2022 | UN | 92 | 90.54 | SINAPI
89697 | TE, CPVC, SOLDÁVEL, DN 22MM, INSTALADO EM RAMAL OU SUB-RAMAL DE ÁGUA - FORNECIMENTO E INSTALAÇÃO. AF_06/2022 | UN | 19.99 | 19.14 | SINAPI
89698 | JUNÇÃO SIMPLES, PVC, SERIE R, ÁGUA PLUVIAL, DN 150 X 150 MM, JUNTA ELÁSTICA, FORNECIDO E INSTALADO EM CONDUTORES VERTICAIS DE ÁGUAS PLUVIAIS. AF_06/2022 | UN | 288.19 | 285.32 | SINAPI
89699 | JUNÇÃO SIMPLES, PVC, SERIE R, ÁGUA PLUVIAL, DN 150 X 100 MM, JUNTA ELÁSTICA, FORNECIDO E INSTALADO EM CONDUTORES VERTICAIS DE ÁGUAS PLUVIAIS. AF_06/2022 | UN | 217.63 | 215.17 | SINAPI
89700 | TE DE TRANSIÇÃO, CPVC, SOLDÁVEL, DN 22MM X 1/2, INSTALADO EM RAMAL OU SUB-RAMAL DE ÁGUA FORNECIMENTO E INSTALAÇÃO. AF_06/2022 | UN | 25.44 | 24.68 | SINAPI
89701 | TÊ, PVC, SERIE R, ÁGUA PLUVIAL, DN 150 X 150 MM, JUNTA ELÁSTICA, FORNECIDO E INSTALADO EM CONDUTORES VERTICAIS DE ÁGUAS PLUVIAIS. AF_06/2022 | UN | 211.65 | 208.78 | SINAPI
89702 | TÊ MISTURADOR, CPVC, SOLDÁVEL, DN22MM, INSTALADO EM RAMAL OU SUB-RAMAL DE ÁGUA FORNECIMENTO E INSTALAÇÃO. AF_06/2022 | UN | 24.53 | 23.68 | SINAPI
89703 | TE MISTURADOR DE TRANSIÇÃO, CPVC, SOLDÁVEL, DN 22MM X 3/4", INSTALADO EM RAMAL OU SUB-RAMAL DE ÁGUA - FORNECIMENTO E INSTALAÇÃO. AF_06/2022 | UN | 51.86 | 51.04 | SINAPI
89704 | TÊ, PVC, SERIE R, ÁGUA PLUVIAL, DN 150 X 100 MM, JUNTA ELÁSTICA, FORNECIDO E INSTALADO EM CONDUTORES VERTICAIS DE ÁGUAS PLUVIAIS. AF_06/2022 | UN | 163.67 | 161.21 | SINAPI
89705 | TÊ, CPVC, SOLDÁVEL, DN28MM, INSTALADO EM RAMAL OU SUB-RAMAL DE ÁGUA FORNECIMENTO E INSTALAÇÃO. AF_06/2022 | UN | 28.57 | 27.57 | SINAPI
89706 | TÊ, CPVC, SOLDÁVEL, DN35MM, INSTALADO EM RAMAL OU SUB-RAMAL DE ÁGUA FORNECIMENTO E INSTALAÇÃO. AF_06/2022 | UN | 61.55 | 60.37 | SINAPI
89707 | CAIXA SIFONADA, PVC, DN 100 X 100 X 50 MM, JUNTA ELÁSTICA, FORNECIDA E INSTALADA EM RAMAL DE DESCARGA OU EM RAMAL DE ESGOTO SANITÁRIO. AF_08/2022 | UN | 53.38 | 51.55 | SINAPI
89708 | CAIXA SIFONADA, PVC, DN 150 X 185 X 75 MM, JUNTA ELÁSTICA, FORNECIDA E INSTALADA EM RAMAL DE DESCARGA OU EM RAMAL DE ESGOTO SANITÁRIO. AF_08/2022 | UN | 113.26 | 111.07 | SINAPI
89709 | RALO SIFONADO, PVC, DN 100 X 40 MM, JUNTA SOLDÁVEL, FORNECIDO E INSTALADO EM RAMAL DE DESCARGA OU EM RAMAL DE ESGOTO SANITÁRIO. AF_08/2022 | UN | 22.98 | 22.23 | SINAPI
89710 | RALO SECO, PVC, DN 100 X 40 MM, JUNTA SOLDÁVEL, FORNECIDO E INSTALADO EM RAMAL DE DESCARGA OU EM RAMAL DE ESGOTO SANITÁRIO. AF_08/2022 | UN | 20.23 | 19.48 | SINAPI
89719 | JOELHO 90 GRAUS, CPVC, SOLDÁVEL, DN 22MM, INSTALADO EM RAMAL DE DISTRIBUIÇÃO DE ÁGUA FORNECIMENTO E INSTALAÇÃO. AF_06/2022 | UN | 14.51 | 13.93 | SINAPI
89720 | JOELHO 45 GRAUS, CPVC, SOLDÁVEL, DN 22MM, INSTALADO EM RAMAL DE DISTRIBUIÇÃO DE ÁGUA FORNECIMENTO E INSTALAÇÃO. AF_06/2022 | UN | 16.21 | 15.63 | SINAPI
89721 | CURVA 90 GRAUS, CPVC, SOLDÁVEL, DN 22MM, INSTALADO EM RAMAL DE DISTRIBUIÇÃO DE ÁGUA - FORNECIMENTO E INSTALAÇÃO. AF_06/2022 | UN | 17.56 | 16.98 | SINAPI
89723 | JOELHO 90 GRAUS, CPVC, SOLDÁVEL, DN 28MM, INSTALADO EM RAMAL DE DISTRIBUIÇÃO DE ÁGUA FORNECIMENTO E INSTALAÇÃO. AF_06/2022 | UN | 21.95 | 21.28 | SINAPI
89724 | JOELHO 90 GRAUS, PVC, SERIE NORMAL, ESGOTO PREDIAL, DN 40 MM, JUNTA SOLDÁVEL, FORNECIDO E INSTALADO EM RAMAL DE DESCARGA OU RAMAL DE ESGOTO SANITÁRIO. AF_08/2022 | UN | 11.4 | 10.83 | SINAPI
89725 | JOELHO 45 GRAUS, CPVC, SOLDÁVEL, DN 28MM, INSTALADO EM RAMAL DE DISTRIBUIÇÃO DE ÁGUA FORNECIMENTO E INSTALAÇÃO. AF_06/2022 | UN | 21.25 | 20.58 | SINAPI
89726 | JOELHO 45 GRAUS, PVC, SERIE NORMAL, ESGOTO PREDIAL, DN 40 MM, JUNTA SOLDÁVEL, FORNECIDO E INSTALADO EM RAMAL DE DESCARGA OU RAMAL DE ESGOTO SANITÁRIO. AF_08/2022 | UN | 11.66 | 11.09 | SINAPI
89727 | CURVA 90 GRAUS, CPVC, SOLDÁVEL, DN 28MM, INSTALADO EM RAMAL DE DISTRIBUIÇÃO DE ÁGUA FORNECIMENTO E INSTALAÇÃO. AF_06/2022 | UN | 26.55 | 25.88 | SINAPI
89728 | CURVA CURTA 90 GRAUS, PVC, SERIE NORMAL, ESGOTO PREDIAL, DN 40 MM, JUNTA SOLDÁVEL, FORNECIDO E INSTALADO EM RAMAL DE DESCARGA OU RAMAL DE ESGOTO SANITÁRIO. AF_08/2022 | UN | 14.73 | 14.16 | SINAPI
89729 | JOELHO 90 GRAUS, CPVC, SOLDÁVEL, DN 35MM, INSTALADO EM RAMAL DE DISTRIBUIÇÃO DE ÁGUA FORNECIMENTO E INSTALAÇÃO. AF_06/2022 | UN | 32.33 | 31.54 | SINAPI
89730 | CURVA LONGA 90 GRAUS, PVC, SERIE NORMAL, ESGOTO PREDIAL, DN 40 MM, JUNTA SOLDÁVEL, FORNECIDO E INSTALADO EM RAMAL DE DESCARGA OU RAMAL DE ESGOTO SANITÁRIO. AF_08/2022 | UN | 16.91 | 16.34 | SINAPI
89731 | JOELHO 90 GRAUS, PVC, SERIE NORMAL, ESGOTO PREDIAL, DN 50 MM, JUNTA ELÁSTICA, FORNECIDO E INSTALADO EM RAMAL DE DESCARGA OU RAMAL DE ESGOTO SANITÁRIO. AF_08/2022 | UN | 15.96 | 15.33 | SINAPI
89732 | JOELHO 45 GRAUS, PVC, SERIE NORMAL, ESGOTO PREDIAL, DN 50 MM, JUNTA ELÁSTICA, FORNECIDO E INSTALADO EM RAMAL DE DESCARGA OU RAMAL DE ESGOTO SANITÁRIO. AF_08/2022 | UN | 16.8 | 16.17 | SINAPI
89733 | CURVA CURTA 90 GRAUS, PVC, SERIE NORMAL, ESGOTO PREDIAL, DN 50 MM, JUNTA ELÁSTICA, FORNECIDO E INSTALADO EM RAMAL DE DESCARGA OU RAMAL DE ESGOTO SANITÁRIO. AF_08/2022 | UN | 25.63 | 25 | SINAPI
89734 | JOELHO 45 GRAUS, CPVC, SOLDÁVEL, DN 35MM, INSTALADO EM RAMAL DE DISTRIBUIÇÃO DE ÁGUA FORNECIMENTO E INSTALAÇÃO. AF_06/2022 | UN | 30.59 | 29.8 | SINAPI
89735 | CURVA LONGA 90 GRAUS, PVC, SERIE NORMAL, ESGOTO PREDIAL, DN 50 MM, JUNTA ELÁSTICA, FORNECIDO E INSTALADO EM RAMAL DE DESCARGA OU RAMAL DE ESGOTO SANITÁRIO. AF_08/2022 | UN | 28.13 | 27.5 | SINAPI
89736 | LUVA, CPVC, SOLDÁVEL, DN 22MM, INSTALADO EM RAMAL DE DISTRIBUIÇÃO DE ÁGUA FORNECIMENTO E INSTALAÇÃO. AF_06/2022 | UN | 10.17 | 9.79 | SINAPI
89737 | JOELHO 90 GRAUS, PVC, SERIE NORMAL, ESGOTO PREDIAL, DN 75 MM, JUNTA ELÁSTICA, FORNECIDO E INSTALADO EM RAMAL DE DESCARGA OU RAMAL DE ESGOTO SANITÁRIO. AF_08/2022 | UN | 24.28 | 23.53 | SINAPI
89738 | LUVA DE CORRER, CPVC, SOLDÁVEL, DN 22MM, INSTALADO EM RAMAL DE DISTRIBUIÇÃO DE ÁGUA FORNECIMENTO E INSTALAÇÃO. AF_12/2014 | UN | 18.32 | 17.94 | SINAPI
89739 | JOELHO 45 GRAUS, PVC, SERIE NORMAL, ESGOTO PREDIAL, DN 75 MM, JUNTA ELÁSTICA, FORNECIDO E INSTALADO EM RAMAL DE DESCARGA OU RAMAL DE ESGOTO SANITÁRIO. AF_08/2022 | UN | 25.39 | 24.64 | SINAPI
89740 | LUVA DE TRANSIÇÃO, CPVC, SOLDÁVEL, DN 22MM X 25MM, INSTALADO EM RAMAL DE DISTRIBUIÇÃO DE ÁGUA FORNECIMENTO E INSTALAÇÃO. AF_06/2022 | UN | 10.33 | 9.94 | SINAPI
89741 | UNIÃO, CPVC, SOLDÁVEL, DN 22MM, INSTALADO EM RAMAL DE DISTRIBUIÇÃO DE ÁGUA FORNECIMENTO E INSTALAÇÃO. AF_06/2022 | UN | 25.01 | 24.63 | SINAPI
89742 | CURVA CURTA 90 GRAUS, PVC, SERIE NORMAL, ESGOTO PREDIAL, DN 75 MM, JUNTA ELÁSTICA, FORNECIDO E INSTALADO EM RAMAL DE DESCARGA OU RAMAL DE ESGOTO SANITÁRIO. AF_08/2022 | UN | 43.79 | 43.04 | SINAPI
89743 | CURVA LONGA 90 GRAUS, PVC, SERIE NORMAL, ESGOTO PREDIAL, DN 75 MM, JUNTA ELÁSTICA, FORNECIDO E INSTALADO EM RAMAL DE DESCARGA OU RAMAL DE ESGOTO SANITÁRIO. AF_08/2022 | UN | 67.32 | 66.57 | SINAPI
89744 | JOELHO 90 GRAUS, PVC, SERIE NORMAL, ESGOTO PREDIAL, DN 100 MM, JUNTA ELÁSTICA, FORNECIDO E INSTALADO EM RAMAL DE DESCARGA OU RAMAL DE ESGOTO SANITÁRIO. AF_08/2022 | UN | 29.59 | 28.7 | SINAPI
89746 | JOELHO 45 GRAUS, PVC, SERIE NORMAL, ESGOTO PREDIAL, DN 100 MM, JUNTA ELÁSTICA, FORNECIDO E INSTALADO EM RAMAL DE DESCARGA OU RAMAL DE ESGOTO SANITÁRIO. AF_08/2022 | UN | 30.54 | 29.65 | SINAPI
89747 | ADAPTADOR, CPVC, SOLDÁVEL, DN 22MM, INSTALADO EM RAMAL DE DISTRIBUIÇÃO DE ÁGUA FORNECIMENTO E INSTALAÇÃO. AF_06/2022 | UN | 31.89 | 31.51 | SINAPI
89748 | CURVA CURTA 90 GRAUS, PVC, SERIE NORMAL, ESGOTO PREDIAL, DN 100 MM, JUNTA ELÁSTICA, FORNECIDO E INSTALADO EM RAMAL DE DESCARGA OU RAMAL DE ESGOTO SANITÁRIO. AF_08/2022 | UN | 46.78 | 45.89 | SINAPI
89749 | CURVA DE TRANSPOSIÇÃO, CPVC, SOLDÁVEL, DN 22MM, INSTALADO EM RAMAL DE DISTRIBUIÇÃO DE ÁGUA FORNECIMENTO E INSTALAÇÃO. AF_06/2022 | UN | 18.25 | 17.87 | SINAPI
89750 | CURVA LONGA 90 GRAUS, PVC, SERIE NORMAL, ESGOTO PREDIAL, DN 100 MM, JUNTA ELÁSTICA, FORNECIDO E INSTALADO EM RAMAL DE DESCARGA OU RAMAL DE ESGOTO SANITÁRIO. AF_08/2022 | UN | 86.83 | 85.94 | SINAPI
89752 | LUVA SIMPLES, PVC, SERIE NORMAL, ESGOTO PREDIAL, DN 40 MM, JUNTA SOLDÁVEL, FORNECIDO E INSTALADO EM RAMAL DE DESCARGA OU RAMAL DE ESGOTO SANITÁRIO. AF_08/2022 | UN | 8.48 | 8.09 | SINAPI
89753 | LUVA SIMPLES, PVC, SERIE NORMAL, ESGOTO PREDIAL, DN 50 MM, JUNTA ELÁSTICA, FORNECIDO E INSTALADO EM RAMAL DE DESCARGA OU RAMAL DE ESGOTO SANITÁRIO. AF_08/2022 | UN | 10.4 | 9.98 | SINAPI
89754 | LUVA DE CORRER, PVC, SERIE NORMAL, ESGOTO PREDIAL, DN 50 MM, JUNTA ELÁSTICA, FORNECIDO E INSTALADO EM RAMAL DE DESCARGA OU RAMAL DE ESGOTO SANITÁRIO. AF_08/2022 | UN | 22.82 | 22.4 | SINAPI
89755 | LUVA, CPVC, SOLDÁVEL, DN 28MM, INSTALADO EM RAMAL DE DISTRIBUIÇÃO DE ÁGUA FORNECIMENTO E INSTALAÇÃO. AF_06/2022 | UN | 15.15 | 14.69 | SINAPI
89756 | LUVA DE CORRER, CPVC, SOLDÁVEL, DN 28MM, INSTALADO EM RAMAL DE DISTRIBUIÇÃO DE ÁGUA FORNECIMENTO E INSTALAÇÃO. AF_06/2022 | UN | 25.29 | 24.83 | SINAPI
89757 | UNIÃO, CPVC, SOLDÁVEL, DN 28MM, INSTALADO EM RAMAL DE DISTRIBUIÇÃO DE ÁGUA FORNECIMENTO E INSTALAÇÃO. AF_06/2022 | UN | 32.62 | 32.16 | SINAPI
89758 | CONECTOR, CPVC, SOLDÁVEL, DN 28MM X 1, INSTALADO EM RAMAL DE DISTRIBUIÇÃO DE ÁGUA FORNECIMENTO E INSTALAÇÃO. AF_06/2022 | UN | 39.74 | 39.31 | SINAPI
89759 | BUCHA DE REDUÇÃO, CPVC, SOLDÁVEL, DN 28MM X 22MM, INSTALADO EM RAMAL DE DISTRIBUIÇÃO DE ÁGUA - FORNECIMENTO E INSTALAÇÃO. AF_06/2022 | UN | 12.87 | 12.46 | SINAPI
89760 | LUVA, CPVC, SOLDÁVEL, DN 35MM, INSTALADO EM RAMAL DE DISTRIBUIÇÃO DE ÁGUA - FORNECIMENTO E INSTALAÇÃO. AF_06/2022 | UN | 24.1 | 23.58 | SINAPI
89761 | LUVA DE CORRER, CPVC, SOLDÁVEL, DN 35MM, INSTALADO EM RAMAL DE DISTRIBUIÇÃO DE ÁGUA - FORNECIMENTO E INSTALAÇÃO. AF_06/2022 | UN | 33.67 | 33.15 | SINAPI
89762 | UNIÃO, CPVC, SOLDÁVEL, DN35MM, INSTALADO EM RAMAL DE DISTRIBUIÇÃO DE ÁGUA - FORNECIMENTO E INSTALAÇÃO. AF_06/2022 | UN | 47.37 | 46.85 | SINAPI
89763 | CONECTOR, CPVC, SOLDÁVEL, DN 35MM X 1 1/4, INSTALADO EM RAMAL DE DISTRIBUIÇÃO DE ÁGUA - FORNECIMENTO E INSTALAÇÃO. AF_06/2022 | UN | 60 | 59.49 | SINAPI
89764 | BUCHA DE REDUÇÃO, CPVC, SOLDÁVEL, DN35MM X 28MM, INSTALADO EM RAMAL DE DISTRIBUIÇÃO DE ÁGUA - FORNECIMENTO E INSTALAÇÃO. AF_06/2022 | UN | 40.09 | 39.6 | SINAPI
89765 | TE, CPVC, SOLDÁVEL, DN 22MM, INSTALADO EM RAMAL DE DISTRIBUIÇÃO DE ÁGUA - FORNECIMENTO E INSTALAÇÃO. AF_06/2022 | UN | 18.9 | 18.15 | SINAPI
89767 | TÊ MISTURADOR, CPVC, SOLDÁVEL, DN 22MM, INSTALADO EM RAMAL DE DISTRIBUIÇÃO DE ÁGUA - FORNECIMENTO E INSTALAÇÃO. AF_06/2022 | UN | 23.44 | 22.69 | SINAPI
89768 | TÊ, CPVC, SOLDÁVEL, DN 28MM, INSTALADO EM RAMAL DE DISTRIBUIÇÃO DE ÁGUA - FORNECIMENTO E INSTALAÇÃO. AF_06/2022 | UN | 27.31 | 26.41 | SINAPI
89769 | TÊ, CPVC, SOLDÁVEL, DN35MM, INSTALADO EM RAMAL DE DISTRIBUIÇÃO DE ÁGUA - FORNECIMENTO E INSTALAÇÃO. AF_06/2022 | UN | 60.05 | 59 | SINAPI
89774 | LUVA SIMPLES, PVC, SERIE NORMAL, ESGOTO PREDIAL, DN 75 MM, JUNTA ELÁSTICA, FORNECIDO E INSTALADO EM RAMAL DE DESCARGA OU RAMAL DE ESGOTO SANITÁRIO. AF_08/2022 | UN | 17.28 | 16.79 | SINAPI
89776 | LUVA DE CORRER, PVC, SERIE NORMAL, ESGOTO PREDIAL, DN 75 MM, JUNTA ELÁSTICA, FORNECIDO E INSTALADO EM RAMAL DE DESCARGA OU RAMAL DE ESGOTO SANITÁRIO. AF_08/2022 | UN | 27.59 | 27.1 | SINAPI
89777 | JOELHO 90 GRAUS, CPVC, SOLDÁVEL, DN 35MM, INSTALADO EM PRUMADA DE ÁGUA FORNECIMENTO E INSTALAÇÃO. AF_06/2022 | UN | 27.91 | 27.49 | SINAPI
89778 | LUVA SIMPLES, PVC, SERIE NORMAL, ESGOTO PREDIAL, DN 100 MM, JUNTA ELÁSTICA, FORNECIDO E INSTALADO EM RAMAL DE DESCARGA OU RAMAL DE ESGOTO SANITÁRIO. AF_08/2022 | UN | 19.76 | 19.17 | SINAPI
89779 | LUVA DE CORRER, PVC, SERIE NORMAL, ESGOTO PREDIAL, DN 100 MM, JUNTA ELÁSTICA, FORNECIDO E INSTALADO EM RAMAL DE DESCARGA OU RAMAL DE ESGOTO SANITÁRIO. AF_08/2022 | UN | 37.67 | 37.08 | SINAPI
89780 | JOELHO 45 GRAUS, CPVC, SOLDÁVEL, DN 35MM, INSTALADO EM PRUMADA DE ÁGUA - FORNECIMENTO E INSTALAÇÃO. AF_06/2022 | UN | 26.17 | 25.75 | SINAPI
89781 | JOELHO 90 GRAUS, CPVC, SOLDÁVEL, DN 42MM, INSTALADO EM PRUMADA DE ÁGUA FORNECIMENTO E INSTALAÇÃO. AF_06/2022 | UN | 39.39 | 38.9 | SINAPI
89782 | TE, PVC, SERIE NORMAL, ESGOTO PREDIAL, DN 40 X 40 MM, JUNTA SOLDÁVEL, FORNECIDO E INSTALADO EM RAMAL DE DESCARGA OU RAMAL DE ESGOTO SANITÁRIO. AF_08/2022 | UN | 16.53 | 15.76 | SINAPI
89783 | JUNÇÃO SIMPLES, PVC, SERIE NORMAL, ESGOTO PREDIAL, DN 40 MM, JUNTA SOLDÁVEL, FORNECIDO E INSTALADO EM RAMAL DE DESCARGA OU RAMAL DE ESGOTO SANITÁRIO. AF_08/2022 | UN | 16.65 | 15.88 | SINAPI
89784 | TE, PVC, SERIE NORMAL, ESGOTO PREDIAL, DN 50 X 50 MM, JUNTA ELÁSTICA, FORNECIDO E INSTALADO EM RAMAL DE DESCARGA OU RAMAL DE ESGOTO SANITÁRIO. AF_08/2022 | UN | 26.05 | 25.21 | SINAPI
89785 | JUNÇÃO SIMPLES, PVC, SERIE NORMAL, ESGOTO PREDIAL, DN 50 X 50 MM, JUNTA ELÁSTICA, FORNECIDO E INSTALADO EM RAMAL DE DESCARGA OU RAMAL DE ESGOTO SANITÁRIO. AF_08/2022 | UN | 28.73 | 27.89 | SINAPI
89786 | TE, PVC, SERIE NORMAL, ESGOTO PREDIAL, DN 75 X 75 MM, JUNTA ELÁSTICA, FORNECIDO E INSTALADO EM RAMAL DE DESCARGA OU RAMAL DE ESGOTO SANITÁRIO. AF_08/2022 | UN | 41.98 | 40.98 | SINAPI
89787 | JOELHO 45 GRAUS, CPVC, SOLDÁVEL, DN 42MM, INSTALADO EM PRUMADA DE ÁGUA FORNECIMENTO E INSTALAÇÃO. AF_06/2022 | UN | 38.96 | 38.47 | SINAPI
89788 | JOELHO 90 GRAUS, CPVC, SOLDÁVEL, DN 54MM, INSTALADO EM PRUMADA DE ÁGUA FORNECIMENTO E INSTALAÇÃO. AF_06/2022 | UN | 84.83 | 84.2 | SINAPI
89789 | JOELHO 45 GRAUS, CPVC, SOLDÁVEL, DN 54MM, INSTALADO EM PRUMADA DE ÁGUA FORNECIMENTO E INSTALAÇÃO. AF_06/2022 | UN | 72.14 | 71.51 | SINAPI
89790 | JOELHO 90 GRAUS, CPVC, SOLDÁVEL, DN 73MM, INSTALADO EM PRUMADA DE ÁGUA FORNECIMENTO E INSTALAÇÃO. AF_06/2022 | UN | 168.84 | 168.02 | SINAPI
89791 | JOELHO 45 GRAUS, CPVC, SOLDÁVEL, DN 73MM, INSTALADO EM PRUMADA DE ÁGUA FORNECIMENTO E INSTALAÇÃO. AF_06/2022 | UN | 163.1 | 162.28 | SINAPI
89792 | JOELHO 90 GRAUS, CPVC, SOLDÁVEL, DN 89MM, INSTALADO EM PRUMADA DE ÁGUA FORNECIMENTO E INSTALAÇÃO. AF_06/2022 | UN | 199.85 | 198.87 | SINAPI
89793 | JOELHO 45 GRAUS, CPVC, SOLDÁVEL, DN 89MM, INSTALADO EM PRUMADA DE ÁGUA FORNECIMENTO E INSTALAÇÃO. AF_06/2022 | UN | 235.58 | 234.6 | SINAPI
89794 | LUVA, CPVC, SOLDÁVEL, DN 35MM, INSTALADO EM PRUMADA DE ÁGUA FORNECIMENTO E INSTALAÇÃO. AF_06/2022 | UN | 21.18 | 20.89 | SINAPI
89795 | JUNÇÃO SIMPLES, PVC, SERIE NORMAL, ESGOTO PREDIAL, DN 75 X 75 MM, JUNTA ELÁSTICA, FORNECIDO E INSTALADO EM RAMAL DE DESCARGA OU RAMAL DE ESGOTO SANITÁRIO. AF_08/2022 | UN | 44.35 | 43.35 | SINAPI
89796 | TE, PVC, SERIE NORMAL, ESGOTO PREDIAL, DN 100 X 100 MM, JUNTA ELÁSTICA, FORNECIDO E INSTALADO EM RAMAL DE DESCARGA OU RAMAL DE ESGOTO SANITÁRIO. AF_08/2022 | UN | 46.66 | 45.49 | SINAPI
89797 | JUNÇÃO SIMPLES, PVC, SERIE NORMAL, ESGOTO PREDIAL, DN 100 X 100 MM, JUNTA ELÁSTICA, FORNECIDO E INSTALADO EM RAMAL DE DESCARGA OU RAMAL DE ESGOTO SANITÁRIO. AF_08/2022 | UN | 55.85 | 54.68 | SINAPI
89801 | JOELHO 90 GRAUS, PVC, SERIE NORMAL, ESGOTO PREDIAL, DN 50 MM, JUNTA ELÁSTICA, FORNECIDO E INSTALADO EM PRUMADA DE ESGOTO SANITÁRIO OU VENTILAÇÃO. AF_08/2022 | UN | 10.26 | 10.11 | SINAPI
89802 | JOELHO 45 GRAUS, PVC, SERIE NORMAL, ESGOTO PREDIAL, DN 50 MM, JUNTA ELÁSTICA, FORNECIDO E INSTALADO EM PRUMADA DE ESGOTO SANITÁRIO OU VENTILAÇÃO. AF_08/2022 | UN | 11.1 | 10.95 | SINAPI
89803 | CURVA CURTA 90 GRAUS, PVC, SERIE NORMAL, ESGOTO PREDIAL, DN 50 MM, JUNTA ELÁSTICA, FORNECIDO E INSTALADO EM PRUMADA DE ESGOTO SANITÁRIO OU VENTILAÇÃO. AF_08/2022 | UN | 19.93 | 19.78 | SINAPI
89804 | CURVA LONGA 90 GRAUS, PVC, SERIE NORMAL, ESGOTO PREDIAL, DN 50 MM, JUNTA ELÁSTICA, FORNECIDO E INSTALADO EM PRUMADA DE ESGOTO SANITÁRIO OU VENTILAÇÃO. AF_08/2022 | UN | 22.43 | 22.28 | SINAPI
89805 | JOELHO 90 GRAUS, PVC, SERIE NORMAL, ESGOTO PREDIAL, DN 75 MM, JUNTA ELÁSTICA, FORNECIDO E INSTALADO EM PRUMADA DE ESGOTO SANITÁRIO OU VENTILAÇÃO. AF_08/2022 | UN | 22.11 | 21.54 | SINAPI
89806 | JOELHO 45 GRAUS, PVC, SERIE NORMAL, ESGOTO PREDIAL, DN 75 MM, JUNTA ELÁSTICA, FORNECIDO E INSTALADO EM PRUMADA DE ESGOTO SANITÁRIO OU VENTILAÇÃO. AF_08/2022 | UN | 23.22 | 22.65 | SINAPI
89807 | CURVA CURTA 90 GRAUS, PVC, SERIE NORMAL, ESGOTO PREDIAL, DN 75 MM, JUNTA ELÁSTICA, FORNECIDO E INSTALADO EM PRUMADA DE ESGOTO SANITÁRIO OU VENTILAÇÃO. AF_08/2022 | UN | 41.62 | 41.05 | SINAPI
89808 | CURVA LONGA 90 GRAUS, PVC, SERIE NORMAL, ESGOTO PREDIAL, DN 75 MM, JUNTA ELÁSTICA, FORNECIDO E INSTALADO EM PRUMADA DE ESGOTO SANITÁRIO OU VENTILAÇÃO. AF_08/2022 | UN | 65.15 | 64.58 | SINAPI
89809 | JOELHO 90 GRAUS, PVC, SERIE NORMAL, ESGOTO PREDIAL, DN 100 MM, JUNTA ELÁSTICA, FORNECIDO E INSTALADO EM PRUMADA DE ESGOTO SANITÁRIO OU VENTILAÇÃO. AF_08/2022 | UN | 30.94 | 29.95 | SINAPI
89810 | JOELHO 45 GRAUS, PVC, SERIE NORMAL, ESGOTO PREDIAL, DN 100 MM, JUNTA ELÁSTICA, FORNECIDO E INSTALADO EM PRUMADA DE ESGOTO SANITÁRIO OU VENTILAÇÃO. AF_08/2022 | UN | 31.89 | 30.9 | SINAPI
89811 | CURVA CURTA 90 GRAUS, PVC, SERIE NORMAL, ESGOTO PREDIAL, DN 100 MM, JUNTA ELÁSTICA, FORNECIDO E INSTALADO EM PRUMADA DE ESGOTO SANITÁRIO OU VENTILAÇÃO. AF_08/2022 | UN | 48.13 | 47.14 | SINAPI
89812 | CURVA LONGA 90 GRAUS, PVC, SERIE NORMAL, ESGOTO PREDIAL, DN 100 MM, JUNTA ELÁSTICA, FORNECIDO E INSTALADO EM PRUMADA DE ESGOTO SANITÁRIO OU VENTILAÇÃO. AF_08/2022 | UN | 88.18 | 87.19 | SINAPI
89813 | LUVA SIMPLES, PVC, SERIE NORMAL, ESGOTO PREDIAL, DN 50 MM, JUNTA ELÁSTICA, FORNECIDO E INSTALADO EM PRUMADA DE ESGOTO SANITÁRIO OU VENTILAÇÃO. AF_08/2022 | UN | 6.51 | 6.41 | SINAPI
89814 | LUVA DE CORRER, PVC, SERIE NORMAL, ESGOTO PREDIAL, DN 50 MM, JUNTA ELÁSTICA, FORNECIDO E INSTALADO EM PRUMADA DE ESGOTO SANITÁRIO OU VENTILAÇÃO. AF_08/2022 | UN | 19.02 | 18.92 | SINAPI
89815 | LUVA DE CORRER, CPVC, SOLDÁVEL, DN 35MM, INSTALADO EM PRUMADA DE ÁGUA FORNECIMENTO E INSTALAÇÃO. AF_06/2022 | UN | 30.75 | 30.46 | SINAPI
89816 | UNIÃO, CPVC, SOLDÁVEL, DN35MM, INSTALADO EM PRUMADA DE ÁGUA FORNECIMENTO E INSTALAÇÃO. AF_06/2022 | UN | 44.45 | 44.16 | SINAPI
89817 | LUVA SIMPLES, PVC, SERIE NORMAL, ESGOTO PREDIAL, DN 75 MM, JUNTA ELÁSTICA, FORNECIDO E INSTALADO EM PRUMADA DE ESGOTO SANITÁRIO OU VENTILAÇÃO. AF_08/2022 | UN | 15.79 | 15.4 | SINAPI
89818 | CONECTOR, CPVC, SOLDÁVEL, DN 35MM X 1 1/4, INSTALADO EM PRUMADA DE ÁGUA FORNECIMENTO E INSTALAÇÃO. AF_06/2022 | UN | 57.15 | 56.89 | SINAPI
89819 | LUVA DE CORRER, PVC, SERIE NORMAL, ESGOTO PREDIAL, DN 75 MM, JUNTA ELÁSTICA, FORNECIDO E INSTALADO EM PRUMADA DE ESGOTO SANITÁRIO OU VENTILAÇÃO. AF_08/2022 | UN | 26.15 | 25.76 | SINAPI
89821 | LUVA SIMPLES, PVC, SERIE NORMAL, ESGOTO PREDIAL, DN 100 MM, JUNTA ELÁSTICA, FORNECIDO E INSTALADO EM PRUMADA DE ESGOTO SANITÁRIO OU VENTILAÇÃO. AF_08/2022 | UN | 20.66 | 20 | SINAPI
89822 | LUVA, CPVC, SOLDÁVEL, DN 42MM, INSTALADO EM PRUMADA DE ÁGUA FORNECIMENTO E INSTALAÇÃO. AF_06/2022 | UN | 27.64 | 27.31 | SINAPI
89823 | LUVA DE CORRER, PVC, SERIE NORMAL, ESGOTO PREDIAL, DN 100 MM, JUNTA ELÁSTICA, FORNECIDO E INSTALADO EM PRUMADA DE ESGOTO SANITÁRIO OU VENTILAÇÃO. AF_08/2022 | UN | 38.57 | 37.91 | SINAPI
89824 | LUVA DE CORRER, CPVC, SOLDÁVEL, DN 42MM, INSTALADO EM PRUMADA DE ÁGUA FORNECIMENTO E INSTALAÇÃO. AF_06/2022 | UN | 41.71 | 41.38 | SINAPI
89825 | TE, PVC, SERIE NORMAL, ESGOTO PREDIAL, DN 50 X 50 MM, JUNTA ELÁSTICA, FORNECIDO E INSTALADO EM PRUMADA DE ESGOTO SANITÁRIO OU VENTILAÇÃO. AF_08/2022 | UN | 18.45 | 18.24 | SINAPI
89826 | LUVA DE TRANSIÇÃO, CPVC, SOLDÁVEL, DN42MM X 1.1/2, INSTALADO EM PRUMADA DE ÁGUA FORNECIMENTO E INSTALAÇÃO. AF_06/2022 | UN | 135 | 134.69 | SINAPI
89827 | JUNÇÃO SIMPLES, PVC, SERIE NORMAL, ESGOTO PREDIAL, DN 50 X 50 MM, JUNTA ELÁSTICA, FORNECIDO E INSTALADO EM PRUMADA DE ESGOTO SANITÁRIO OU VENTILAÇÃO. AF_08/2022 | UN | 21.13 | 20.92 | SINAPI
89828 | UNIÃO, CPVC, SOLDÁVEL, DN42MM, INSTALADO EM PRUMADA DE ÁGUA FORNECIMENTO E INSTALAÇÃO. AF_06/2022 | UN | 64.65 | 64.32 | SINAPI
89829 | TE, PVC, SERIE NORMAL, ESGOTO PREDIAL, DN 75 X 75 MM, JUNTA ELÁSTICA, FORNECIDO E INSTALADO EM PRUMADA DE ESGOTO SANITÁRIO OU VENTILAÇÃO. AF_08/2022 | UN | 39.08 | 38.32 | SINAPI
89830 | JUNÇÃO SIMPLES, PVC, SERIE NORMAL, ESGOTO PREDIAL, DN 75 X 75 MM, JUNTA ELÁSTICA, FORNECIDO E INSTALADO EM PRUMADA DE ESGOTO SANITÁRIO OU VENTILAÇÃO. AF_08/2022 | UN | 41.45 | 40.69 | SINAPI
89831 | CONECTOR, CPVC, SOLDÁVEL, DN 42MM X 1.1/2, INSTALADO EM PRUMADA DE ÁGUA FORNECIMENTO E INSTALAÇÃO. AF_06/2022 | UN | 69.03 | 68.72 | SINAPI
89832 | BUCHA DE REDUÇÃO, CPVC, SOLDÁVEL, DN 42MM X 22MM, INSTALADO EM RAMAL DE DISTRIBUIÇÃO DE ÁGUA - FORNECIMENTO E INSTALAÇÃO. AF_06/2022 | UN | 44.61 | 44.12 | SINAPI
89833 | TE, PVC, SERIE NORMAL, ESGOTO PREDIAL, DN 100 X 100 MM, JUNTA ELÁSTICA, FORNECIDO E INSTALADO EM PRUMADA DE ESGOTO SANITÁRIO OU VENTILAÇÃO. AF_08/2022 | UN | 48.46 | 47.15 | SINAPI
89834 | JUNÇÃO SIMPLES, PVC, SERIE NORMAL, ESGOTO PREDIAL, DN 100 X 100 MM, JUNTA ELÁSTICA, FORNECIDO E INSTALADO EM PRUMADA DE ESGOTO SANITÁRIO OU VENTILAÇÃO. AF_08/2022 | UN | 57.65 | 56.34 | SINAPI
89835 | LUVA, CPVC, SOLDÁVEL, DN 54MM, INSTALADO EM PRUMADA DE ÁGUA FORNECIMENTO E INSTALAÇÃO. AF_06/2022 | UN | 47.36 | 46.95 | SINAPI
89836 | LUVA DE TRANSIÇÃO, CPVC, SOLDÁVEL, DN 54MM X 2, INSTALADO EM PRUMADA DE ÁGUA FORNECIMENTO E INSTALAÇÃO. AF_06/2022 | UN | 212.16 | 211.76 | SINAPI
89837 | UNIÃO, CPVC, SOLDÁVEL, DN 54MM, INSTALADO EM PRUMADA DE ÁGUA FORNECIMENTO E INSTALAÇÃO. AF_06/2022 | UN | 142.47 | 142.06 | SINAPI
89838 | LUVA, CPVC, SOLDÁVEL, DN 73MM, INSTALADO EM PRUMADA DE ÁGUA FORNECIMENTO E INSTALAÇÃO. AF_06/2022 | UN | 163.24 | 162.7 | SINAPI
89839 | UNIÃO, CPVC, SOLDÁVEL, DN 73MM, INSTALADO EM PRUMADA DE ÁGUA FORNECIMENTO E INSTALAÇÃO. AF_06/2022 | UN | 185.02 | 184.48 | SINAPI
89840 | LUVA, CPVC, SOLDÁVEL, DN 89MM, INSTALADO EM PRUMADA DE ÁGUA FORNECIMENTO E INSTALAÇÃO. AF_06/2022 | UN | 192.66 | 191.99 | SINAPI
89841 | UNIÃO, CPVC, SOLDÁVEL, DN 89MM, INSTALADO EM PRUMADA DE ÁGUA FORNECIMENTO E INSTALAÇÃO. AF_06/2022 | UN | 280.98 | 280.31 | SINAPI
89842 | TÊ, CPVC, SOLDÁVEL, DN 35MM, INSTALADO EM PRUMADA DE ÁGUA FORNECIMENTO E INSTALAÇÃO. AF_06/2022 | UN | 54.21 | 53.63 | SINAPI
89844 | TE, CPVC, SOLDÁVEL, DN 42MM, INSTALADO EM PRUMADA DE ÁGUA FORNECIMENTO E INSTALAÇÃO. AF_06/2022 | UN | 68.21 | 67.54 | SINAPI
89845 | TÊ, CPVC, SOLDÁVEL, DN 54 MM, INSTALADO EM PRUMADA DE ÁGUA FORNECIMENTO E INSTALAÇÃO. AF_06/2022 | UN | 106.7 | 105.87 | SINAPI
89846 | TÊ, CPVC, SOLDÁVEL, DN 73MM, INSTALADO EM PRUMADA DE ÁGUA FORNECIMENTO E INSTALAÇÃO. AF_06/2022 | UN | 227.3 | 226.21 | SINAPI
89847 | TÊ, CPVC, SOLDÁVEL, DN 89MM, INSTALADO EM PRUMADA DE ÁGUA FORNECIMENTO E INSTALAÇÃO. AF_06/2022 | UN | 271.76 | 270.45 | SINAPI
89850 | JOELHO 90 GRAUS, PVC, SERIE NORMAL, ESGOTO PREDIAL, DN 100 MM, JUNTA ELÁSTICA, FORNECIDO E INSTALADO EM SUBCOLETOR AÉREO DE ESGOTO SANITÁRIO. AF_08/2022 | UN | 34.25 | 32.98 | SINAPI
89851 | JOELHO 45 GRAUS, PVC, SERIE NORMAL, ESGOTO PREDIAL, DN 100 MM, JUNTA ELÁSTICA, FORNECIDO E INSTALADO EM SUBCOLETOR AÉREO DE ESGOTO SANITÁRIO. AF_08/2022 | UN | 35.2 | 33.93 | SINAPI
89852 | CURVA CURTA 90 GRAUS, PVC, SERIE NORMAL, ESGOTO PREDIAL, DN 100 MM, JUNTA ELÁSTICA, FORNECIDO E INSTALADO EM SUBCOLETOR AÉREO DE ESGOTO SANITÁRIO. AF_08/2022 | UN | 51.44 | 50.17 | SINAPI
89853 | CURVA LONGA 90 GRAUS, PVC, SERIE NORMAL, ESGOTO PREDIAL, DN 100 MM, JUNTA ELÁSTICA, FORNECIDO E INSTALADO EM SUBCOLETOR AÉREO DE ESGOTO SANITÁRIO. AF_08/2022 | UN | 91.49 | 90.22 | SINAPI
89854 | JOELHO 90 GRAUS, PVC, SERIE NORMAL, ESGOTO PREDIAL, DN 150 MM, JUNTA ELÁSTICA, FORNECIDO E INSTALADO EM SUBCOLETOR AÉREO DE ESGOTO SANITÁRIO. AF_08/2022 | UN | 115.01 | 113.37 | SINAPI
89855 | JOELHO 45 GRAUS, PVC, SERIE NORMAL, ESGOTO PREDIAL, DN 150 MM, JUNTA ELÁSTICA, FORNECIDO E INSTALADO EM SUBCOLETOR AÉREO DE ESGOTO SANITÁRIO. AF_08/2022 | UN | 120.97 | 119.33 | SINAPI
89856 | LUVA SIMPLES, PVC, SERIE NORMAL, ESGOTO PREDIAL, DN 100 MM, JUNTA ELÁSTICA, FORNECIDO E INSTALADO EM SUBCOLETOR AÉREO DE ESGOTO SANITÁRIO. AF_08/2022 | UN | 22.87 | 22.03 | SINAPI
89857 | LUVA DE CORRER, PVC, SERIE NORMAL, ESGOTO PREDIAL, DN 100 MM, JUNTA ELÁSTICA, FORNECIDO E INSTALADO EM SUBCOLETOR AÉREO DE ESGOTO SANITÁRIO. AF_08/2022 | UN | 40.77 | 39.93 | SINAPI
89860 | TE, PVC, SERIE NORMAL, ESGOTO PREDIAL, DN 100 X 100 MM, JUNTA ELÁSTICA, FORNECIDO E INSTALADO EM SUBCOLETOR AÉREO DE ESGOTO SANITÁRIO. AF_08/2022 | UN | 52.88 | 51.19 | SINAPI
89861 | JUNÇÃO SIMPLES, PVC, SERIE NORMAL, ESGOTO PREDIAL, DN 100 X 100 MM, JUNTA ELÁSTICA, FORNECIDO E INSTALADO EM SUBCOLETOR AÉREO DE ESGOTO SANITÁRIO. AF_08/2022 | UN | 62.07 | 60.38 | SINAPI
89866 | JOELHO 90 GRAUS, PVC, SOLDÁVEL, DN 25MM, INSTALADO EM DRENO DE AR-CONDICIONADO - FORNECIMENTO E INSTALAÇÃO. AF_08/2022 | UN | 8.09 | 7.59 | SINAPI
89867 | JOELHO 45 GRAUS, PVC, SOLDÁVEL, DN 25MM, INSTALADO EM DRENO DE AR-CONDICIONADO - FORNECIMENTO E INSTALAÇÃO. AF_08/2022 | UN | 8.97 | 8.47 | SINAPI
89868 | LUVA, PVC, SOLDÁVEL, DN 25MM, INSTALADO EM DRENO DE AR-CONDICIONADO - FORNECIMENTO E INSTALAÇÃO. AF_08/2022 | UN | 6.17 | 5.83 | SINAPI
89869 | TE, PVC, SOLDÁVEL, DN 25MM, INSTALADO EM DRENO DE AR-CONDICIONADO - FORNECIMENTO E INSTALAÇÃO. AF_08/2022 | UN | 11.26 | 10.58 | SINAPI
89979 | LUVA COM BUCHA DE LATÃO, PVC, SOLDÁVEL, DN 32MM X 1, INSTALADO EM RAMAL OU SUB-RAMAL DE ÁGUA FORNECIMENTO E INSTALAÇÃO. AF_06/2022 | UN | 27.26 | 26.76 | SINAPI
89981 | LUVA SOLDÁVEL E COM BUCHA DE LATÃO, PVC, SOLDÁVEL, DN 32MM X 1, INSTALADO EM PRUMADA DE ÁGUA FORNECIMENTO E INSTALAÇÃO. AF_06/2022 | UN | 23.97 | 23.74 | SINAPI
89984 | REGISTRO DE PRESSÃO BRUTO, LATÃO, ROSCÁVEL, 1/2", COM ACABAMENTO E CANOPLA CROMADOS - FORNECIMENTO E INSTALAÇÃO. AF_08/2021 | UN | 129.78 | 128.94 | SINAPI
89985 | REGISTRO DE PRESSÃO BRUTO, LATÃO, ROSCÁVEL, 3/4", COM ACABAMENTO E CANOPLA CROMADOS - FORNECIMENTO E INSTALAÇÃO. AF_08/2021 | UN | 135.96 | 134.95 | SINAPI
89986 | REGISTRO DE GAVETA BRUTO, LATÃO, ROSCÁVEL, 1/2", COM ACABAMENTO E CANOPLA CROMADOS - FORNECIMENTO E INSTALAÇÃO. AF_08/2021 | UN | 126.38 | 125.54 | SINAPI
89987 | REGISTRO DE GAVETA BRUTO, LATÃO, ROSCÁVEL, 3/4", COM ACABAMENTO E CANOPLA CROMADOS - FORNECIMENTO E INSTALAÇÃO. AF_08/2021 | UN | 143.41 | 142.4 | SINAPI
90371 | REGISTRO DE ESFERA, PVC, ROSCÁVEL, COM VOLANTE, 3/4" - FORNECIMENTO E INSTALAÇÃO. AF_08/2021 | UN | 22.03 | 21.54 | SINAPI
90373 | JOELHO 90 GRAUS COM BUCHA DE LATÃO, PVC, SOLDÁVEL, DN 25MM, X 1/2 INSTALADO EM RAMAL OU SUB-RAMAL DE ÁGUA - FORNECIMENTO E INSTALAÇÃO. AF_06/2022 | UN | 14.37 | 13.77 | SINAPI
90374 | TÊ COM BUCHA DE LATÃO NA BOLSA CENTRAL, PVC, SOLDÁVEL, DN 25MM X 3/4, INSTALADO EM RAMAL OU SUB-RAMAL DE ÁGUA - FORNECIMENTO E INSTALAÇÃO. AF_06/2022 | UN | 24.48 | 23.62 | SINAPI
90436 | FURO MANUAL EM ALVENARIA, PARA INSTALAÇÕES HIDRÁULICAS, DIÂMETROS MENORES OU IGUAIS A 40 MM. AF_09/2023 | UN | 16.31 | 14.94 | SINAPI
90437 | FURO MANUAL EM ALVENARIA, PARA INSTALAÇÕES HIDRÁULICAS, DIÂMETROS MAIORES QUE 40 MM E MENORES OU IGUAIS A 75 MM. AF_09/2023 | UN | 43.5 | 39.83 | SINAPI
90438 | FURO MANUAL EM ALVENARIA, PARA INSTALAÇÕES HIDRÁULICAS, DIÂMETROS MAIORES QUE 75 MM E MENORES OU IGUAIS A 100 MM. AF_09/2023 | UN | 63.53 | 58.18 | SINAPI
90439 | FURO MECANIZADO EM CONCRETO, COM MARTELO DEMOLIDOR, PARA INSTALAÇÕES HIDRÁULICAS, DIÂMETROS MENORES OU IGUAIS A 40 MM. AF_09/2023 | UN | 10.73 | 9.87 | SINAPI
90440 | FURO MECANIZADO EM CONCRETO, COM MARTELO DEMOLIDOR, PARA INSTALAÇÕES HIDRÁULICAS, DIÂMETROS MAIORES QUE 40 MM E MENORES OU IGUAIS A 75 MM. AF_09/2023 | UN | 28.61 | 26.31 | SINAPI
90441 | FURO MECANIZADO EM CONCRETO, COM MARTELO DEMOLIDOR, PARA INSTALAÇÕES HIDRÁULICAS, DIÂMETROS MAIORES QUE 75 MM E MENORES OU IGUAIS A 150 MM. AF_09/2023 | UN | 41.79 | 38.43 | SINAPI
90451 | PASSANTE TIPO PEÇA EM POLIESTIRENO (ISOPOR), FIXADO EM LAJE, PARA ABERTURA PARA PASSAGEM DE 1 TUBO DE ATÉ 50 MM DE DIÂMETRO. AF_09/2023 | UN | 6.71 | 6.33 | SINAPI
90452 | PASSANTE TIPO PEÇA EM POLIESTIRENO (ISOPOR), FIXADO EM LAJE, PARA PASSAGEM DE NO MÁXIMO 5 TUBOS DE 50 MM DE DIÂMETRO. AF_09/2023 | UN | 23.92 | 23.24 | SINAPI
90453 | PASSANTE TIPO TUBO COM DIÂMETRO DE 40 MM, FIXADO EM LAJE, PARA PASSAGEM DE TUBULAÇÕES COM NO MÁXIMO 32 MM DE DIÂMETRO. AF_09/2023 | UN | 4.3 | 4.08 | SINAPI
90454 | PASSANTE TIPO TUBO COM DIÂMETRO DE 75 MM, FIXADO EM LAJE, PARA PASSAGEM DE TUBULAÇÕES COM NO MÁXIMO 50 MM DE DIÂMETRO. AF_09/2023 | UN | 6.96 | 6.63 | SINAPI
90455 | PASSANTE TIPO TUBO COM DIÂMETRO DE 100 MM, FIXADO EM LAJE, PARA PASSAGEM DE TUBULAÇÕES COM NO MÁXIMO 75 MM DE DIÂMETRO. AF_09/2023 | UN | 8.9 | 8.41 | SINAPI
90456 | QUEBRA EM ALVENARIA PARA INSTALAÇÃO DE CAIXA DE TOMADA (4X4 OU 4X2). AF_09/2023 | UN | 6.03 | 5.52 | SINAPI
90457 | QUEBRA EM ALVENARIA PARA INSTALAÇÃO DE QUADRO DISTRIBUIÇÃO PEQUENO (19X25 CM). AF_09/2023 | UN | 13.76 | 12.62 | SINAPI
90458 | QUEBRA EM ALVENARIA PARA INSTALAÇÃO DE QUADRO DISTRIBUIÇÃO GRANDE (76X40 CM). AF_09/2023 | UN | 39.27 | 36.02 | SINAPI
90459 | QUEBRA EM ALVENARIA PARA INSTALAÇÃO DE ABRIGO PARA MANGUEIRAS (90X60 CM). AF_09/2023 | UN | 53.52 | 49 | SINAPI
90724 | JUNTA ARGAMASSADA ENTRE TUBO DN 100 MM E O POÇO DE VISITA/ CAIXA DE CONCRETO OU ALVENARIA EM REDES DE ESGOTO. AF_01/2021 | UN | 25.41 | 23.45 | SINAPI
90725 | JUNTA ARGAMASSADA ENTRE TUBO DN 150 MM E O POÇO DE VISITA/ CAIXA DE CONCRETO OU ALVENARIA EM REDES DE ESGOTO. AF_01/2021 | UN | 31.28 | 28.9 | SINAPI
90726 | JUNTA ARGAMASSADA ENTRE TUBO DN 200 MM E O POÇO/ CAIXA DE CONCRETO OU ALVENARIA EM REDES DE ESGOTO. AF_01/2021 | UN | 37.22 | 34.41 | SINAPI
90727 | JUNTA ARGAMASSADA ENTRE TUBO DN 250 MM E O POÇO DE VISITA/ CAIXA DE CONCRETO OU ALVENARIA EM REDES DE ESGOTO. AF_01/2021 | UN | 43.1 | 39.84 | SINAPI
90728 | JUNTA ARGAMASSADA ENTRE TUBO DN 300 MM E O POÇO DE VISITA/ CAIXA DE CONCRETO OU ALVENARIA EM REDES DE ESGOTO. AF_01/2021 | UN | 48.97 | 45.29 | SINAPI
90729 | JUNTA ARGAMASSADA ENTRE TUBO DN 350 MM E O POÇO DE VISITA/ CAIXA DE CONCRETO OU ALVENARIA EM REDES DE ESGOTO. AF_01/2021 | UN | 54.86 | 50.73 | SINAPI
90730 | JUNTA ARGAMASSADA ENTRE TUBO DN 400 MM E O POÇO DE VISITA/ CAIXA DE CONCRETO OU ALVENARIA EM REDES DE ESGOTO. AF_01/2021 | UN | 60.73 | 56.17 | SINAPI
90731 | JUNTA ARGAMASSADA ENTRE TUBO DN 450 MM E O POÇO DE VISITA/ CAIXA DE CONCRETO OU ALVENARIA EM REDES DE ESGOTO. AF_01/2021 | UN | 66.6 | 61.61 | SINAPI
90732 | JUNTA ARGAMASSADA ENTRE TUBO DN 600 MM E O POÇO DE VISITA/ CAIXA DE CONCRETO OU ALVENARIA EM REDES DE ESGOTO. AF_01/2021 | UN | 84.23 | 77.92 | SINAPI
90788 | KIT DE PORTA-PRONTA DE MADEIRA EM ACABAMENTO MELAMÍNICO BRANCO, FOLHA LEVE OU MÉDIA, 60X210CM, EXCLUSIVE FECHADURA, FIXAÇÃO COM PREENCHIMENTO PARCIAL DE ESPUMA EXPANSIVA - FORNECIMENTO E INSTALAÇÃO. AF_10/2025 | UN | 809.4 | 806.89 | SINAPI
90789 | KIT DE PORTA-PRONTA DE MADEIRA EM ACABAMENTO MELAMÍNICO BRANCO, FOLHA LEVE OU MÉDIA, 70X210CM, EXCLUSIVE FECHADURA, FIXAÇÃO COM PREENCHIMENTO PARCIAL DE ESPUMA EXPANSIVA - FORNECIMENTO E INSTALAÇÃO. AF_10/2025 | UN | 810.93 | 808.29 | SINAPI
90790 | KIT DE PORTA-PRONTA DE MADEIRA EM ACABAMENTO MELAMÍNICO BRANCO, FOLHA LEVE OU MÉDIA, 80X210CM, EXCLUSIVE FECHADURA, FIXAÇÃO COM PREENCHIMENTO PARCIAL DE ESPUMA EXPANSIVA - FORNECIMENTO E INSTALAÇÃO. AF_10/2025 | UN | 835.91 | 833.14 | SINAPI
90791 | KIT DE PORTA-PRONTA DE MADEIRA EM ACABAMENTO MELAMÍNICO BRANCO, FOLHA PESADA OU SUPERPESADA, 80X210CM, FIXAÇÃO COM PREENCHIMENTO PARCIAL DE ESPUMA EXPANSIVA - FORNECIMENTO E INSTALAÇÃO. AF_10/2025 | UN | 983.08 | 979.27 | SINAPI
90793 | KIT DE PORTA-PRONTA DE MADEIRA EM ACABAMENTO MELAMÍNICO BRANCO, FOLHA PESADA OU SUPERPESADA, 90X210CM, FIXAÇÃO COM PREENCHIMENTO TOTAL DE ESPUMA EXPANSIVA - FORNECIMENTO E INSTALAÇÃO. AF_10/2025 | UN | 1030.36 | 1025.55 | SINAPI
90794 | KIT DE PORTA-PRONTA DE MADEIRA EM ACABAMENTO MELAMÍNICO BRANCO, FOLHA LEVE OU MÉDIA, E BATENTE METÁLICO, 60X210CM, FIXAÇÃO COM ARGAMASSA - FORNECIMENTO E INSTALAÇÃO. AF_10/2025 | UN | 718.54 | 710.74 | SINAPI
90796 | KIT DE PORTA-PRONTA DE MADEIRA EM ACABAMENTO MELAMÍNICO BRANCO, FOLHA LEVE OU MÉDIA, E BATENTE METÁLICO, 80X210CM, FIXAÇÃO COM ARGAMASSA - FORNECIMENTO E INSTALAÇÃO. AF_10/2025 | UN | 728.84 | 720.21 | SINAPI
90797 | KIT DE PORTA-PRONTA DE MADEIRA EM ACABAMENTO MELAMÍNICO BRANCO, FOLHA LEVE OU MÉDIA, E BATENTE METÁLICO, 90X210CM, FIXAÇÃO COM ARGAMASSA - FORNECIMENTO E INSTALAÇÃO. AF_10/2025 | UN | 734 | 724.95 | SINAPI
90798 | KIT DE PORTA-PRONTA DE MADEIRA EM ACABAMENTO MELAMÍNICO BRANCO, FOLHA PESADA OU SUPERPESADA, E BATENTE METÁLICO, 80X210CM, FIXAÇÃO COM ARGAMASSA - FORNECIMENTO E INSTALAÇÃO. AF_10/2025 | UN | 1059.32 | 1049.44 | SINAPI
90799 | KIT DE PORTA-PRONTA DE MADEIRA EM ACABAMENTO MELAMÍNICO BRANCO, FOLHA PESADA OU SUPERPESADA, E BATENTE METÁLICO, 90X210CM, FIXAÇÃO COM ARGAMASSA - FORNECIMENTO E INSTALAÇÃO. AF_10/2025 | UN | 1090.28 | 1079.94 | SINAPI
90801 | BATENTE PARA PORTA DE MADEIRA, PADRÃO MÉDIO - FORNECIMENTO E MONTAGEM. AF_10/2025 | UN | 367.01 | 353.25 | SINAPI
90806 | BATENTE PARA PORTA DE MADEIRA, FIXAÇÃO COM ARGAMASSA, PADRÃO MÉDIO - FORNECIMENTO E INSTALAÇÃO. AF_10/2025 | UN | 485.34 | 463.71 | SINAPI
90820 | PORTA DE MADEIRA PARA PINTURA, SEMI-OCA (LEVE OU MÉDIA), 60X210CM, ESPESSURA DE 3,5CM, INCLUSO DOBRADIÇAS - FORNECIMENTO E INSTALAÇÃO. AF_10/2025 | UN | 346.63 | 340.13 | SINAPI
90821 | PORTA DE MADEIRA PARA PINTURA, SEMI-OCA (LEVE OU MÉDIA), 70X210CM, ESPESSURA DE 3,5CM, INCLUSO DOBRADIÇAS - FORNECIMENTO E INSTALAÇÃO. AF_10/2025 | UN | 356.27 | 349.11 | SINAPI
90822 | PORTA DE MADEIRA PARA PINTURA, SEMI-OCA (LEVE OU MÉDIA), 80X210CM, ESPESSURA DE 3,5CM, INCLUSO DOBRADIÇAS - FORNECIMENTO E INSTALAÇÃO. AF_10/2025 | UN | 382.39 | 374.55 | SINAPI
90823 | PORTA DE MADEIRA PARA PINTURA, SEMI-OCA (LEVE OU MÉDIA), 90X210CM, ESPESSURA DE 3,5CM, INCLUSO DOBRADIÇAS - FORNECIMENTO E INSTALAÇÃO. AF_10/2025 | UN | 462.71 | 454.19 | SINAPI
90824 | PORTA DE MADEIRA PARA PINTURA, SEMI-OCA (PESADA OU SUPERPESADA), 80X210CM, ESPESSURA DE 3,5CM, INCLUSO DOBRADIÇAS - FORNECIMENTO E INSTALAÇÃO. AF_10/2025 | UN | 652.13 | 641.26 | SINAPI
90825 | PORTA DE MADEIRA, MACIÇA (PESADA OU SUPERPESADA), 90X210CM, ESPESSURA DE 3,5CM, INCLUSO DOBRADIÇAS - FORNECIMENTO E INSTALAÇÃO. AF_10/2025 | UN | 723.95 | 712.15 | SINAPI
90830 | FECHADURA DE EMBUTIR COM CILINDRO, EXTERNA, COMPLETA, ACABAMENTO PADRÃO MÉDIO, INCLUSO EXECUÇÃO DE FURO - FORNECIMENTO E INSTALAÇÃO. AF_10/2025 | UN | 193.19 | 188.11 | SINAPI
90831 | FECHADURA DE EMBUTIR SEM CILINDRO, PARA PORTA DE BANHEIRO, COMPLETA, ACABAMENTO PADRÃO MÉDIO, INCLUSO EXECUÇÃO DE FURO - FORNECIMENTO E INSTALAÇÃO. AF_10/2025 | UN | 166.67 | 162.78 | SINAPI
90838 | PORTA CORTA-FOGO 90X210X4CM - FORNECIMENTO E INSTALAÇÃO. AF_10/2025 | UN | 1428.34 | 1414.55 | SINAPI
90841 | KIT DE PORTA DE MADEIRA PARA PINTURA, SEMI-OCA (LEVE OU MÉDIA), PADRÃO MÉDIO, 60X210CM, ESPESSURA DE 3,5CM, ITENS INCLUSOS: DOBRADIÇAS, MONTAGEM E INSTALAÇÃO DO BATENTE, FECHADURA COM EXECUÇÃO DO FURO - FORNECIMENTO E INSTALAÇÃO. AF_10/2025 | UN | 1110.38 | 1075.96 | SINAPI
90842 | KIT DE PORTA DE MADEIRA PARA PINTURA, SEMI-OCA (LEVE OU MÉDIA), PADRÃO MÉDIO, 70X210CM, ESPESSURA DE 3,5CM, ITENS INCLUSOS: DOBRADIÇAS, MONTAGEM E INSTALAÇÃO DO BATENTE, FECHADURA COM EXECUÇÃO DO FURO - FORNECIMENTO E INSTALAÇÃO. AF_10/2025 | UN | 1122.35 | 1087.22 | SINAPI
90843 | KIT DE PORTA DE MADEIRA PARA PINTURA, SEMI-OCA (LEVE OU MÉDIA), PADRÃO MÉDIO, 80X210CM, ESPESSURA DE 3,5CM, ITENS INCLUSOS: DOBRADIÇAS, MONTAGEM E INSTALAÇÃO DO BATENTE, FECHADURA COM EXECUÇÃO DO FURO - FORNECIMENTO E INSTALAÇÃO. AF_10/2025 | UN | 1177.32 | 1140.27 | SINAPI
90844 | KIT DE PORTA DE MADEIRA PARA PINTURA, SEMI-OCA (LEVE OU MÉDIA), PADRÃO MÉDIO, 90X210CM, ESPESSURA DE 3,5CM, ITENS INCLUSOS: DOBRADIÇAS, MONTAGEM E INSTALAÇÃO DO BATENTE, FECHADURA COM EXECUÇÃO DO FURO - FORNECIMENTO E INSTALAÇÃO. AF_10/2025 | UN | 1259.96 | 1222.18 | SINAPI
90845 | KIT DE PORTA DE MADEIRA PARA PINTURA, SEMI-OCA (PESADA OU SUPERPESADA), PADRÃO MÉDIO, 80X210CM, ESPESSURA DE 3,5CM, ITENS INCLUSOS: DOBRADIÇAS, MONTAGEM E INSTALAÇÃO DO BATENTE, FECHADURA COM EXECUÇÃO DO FURO - FORNECIMENTO E INSTALAÇÃO. AF_10/2025 | UN | 1447.06 | 1406.98 | SINAPI
90846 | KIT DE PORTA DE MADEIRA PARA PINTURA, SEMI-OCA (PESADA OU SUPERPESADA), PADRÃO MÉDIO, 90X210CM, ESPESSURA DE 3,5CM, ITENS INCLUSOS: DOBRADIÇAS, MONTAGEM E INSTALAÇÃO DO BATENTE, FECHADURA COM EXECUÇÃO DO FURO - FORNECIMENTO E INSTALAÇÃO. AF_10/2025 | UN | 1521.2 | 1480.14 | SINAPI
90847 | KIT DE PORTA DE MADEIRA PARA PINTURA, SEMI-OCA (LEVE OU MÉDIA), PADRÃO MÉDIO, 60X210CM, ESPESSURA DE 3,5CM, ITENS INCLUSOS: DOBRADIÇAS, MONTAGEM E INSTALAÇÃO DO BATENTE, SEM FECHADURA - FORNECIMENTO E INSTALAÇÃO. AF_10/2025 | UN | 943.71 | 913.18 | SINAPI
90848 | KIT DE PORTA DE MADEIRA PARA PINTURA, SEMI-OCA (LEVE OU MÉDIA), PADRÃO MÉDIO, 70X210CM, ESPESSURA DE 3,5CM, ITENS INCLUSOS: DOBRADIÇAS, MONTAGEM E INSTALAÇÃO DO BATENTE, SEM FECHADURA - FORNECIMENTO E INSTALAÇÃO. AF_10/2025 | UN | 955.68 | 924.44 | SINAPI
90849 | KIT DE PORTA DE MADEIRA PARA PINTURA, SEMI-OCA (LEVE OU MÉDIA), PADRÃO MÉDIO, 80X210CM, ESPESSURA DE 3,5CM, ITENS INCLUSOS: DOBRADIÇAS, MONTAGEM E INSTALAÇÃO DO BATENTE, SEM FECHADURA - FORNECIMENTO E INSTALAÇÃO. AF_10/2025 | UN | 984.13 | 952.16 | SINAPI
90850 | KIT DE PORTA DE MADEIRA PARA PINTURA, SEMI-OCA (LEVE OU MÉDIA), PADRÃO MÉDIO, 90X210CM, ESPESSURA DE 3,5CM, ITENS INCLUSOS: DOBRADIÇAS, MONTAGEM E INSTALAÇÃO DO BATENTE, SEM FECHADURA - FORNECIMENTO E INSTALAÇÃO. AF_10/2025 | UN | 1066.77 | 1034.07 | SINAPI
90851 | KIT DE PORTA DE MADEIRA PARA PINTURA, SEMI-OCA (PESADA OU SUPERPESADA), PADRÃO MÉDIO, 80X210CM, ESPESSURA DE 3,5CM, ITENS INCLUSOS: DOBRADIÇAS, MONTAGEM E INSTALAÇÃO DO BATENTE, SEM FECHADURA - FORNECIMENTO E INSTALAÇÃO. AF_10/2025 | UN | 1253.87 | 1218.87 | SINAPI
90852 | KIT DE PORTA DE MADEIRA PARA PINTURA, SEMI-OCA (PESADA OU SUPERPESADA), PADRÃO MÉDIO, 90X210CM, ESPESSURA DE 3,5CM, ITENS INCLUSOS: DOBRADIÇAS, MONTAGEM E INSTALAÇÃO DO BATENTE, SEM FECHADURA - FORNECIMENTO E INSTALAÇÃO. AF_10/2025 | UN | 1328.01 | 1292.03 | SINAPI
91009 | PORTA DE MADEIRA PARA VERNIZ, SEMI-OCA (LEVE OU MÉDIA), 60X210CM, ESPESSURA DE 3,5CM, INCLUSO DOBRADIÇAS - FORNECIMENTO E INSTALAÇÃO. AF_10/2025 | UN | 357.47 | 350.97 | SINAPI
91010 | PORTA DE MADEIRA PARA VERNIZ, SEMI-OCA (LEVE OU MÉDIA), 70X210CM, ESPESSURA DE 3,5CM, INCLUSO DOBRADIÇAS - FORNECIMENTO E INSTALAÇÃO. AF_10/2025 | UN | 367.63 | 360.47 | SINAPI
91011 | PORTA DE MADEIRA PARA VERNIZ, SEMI-OCA (LEVE OU MÉDIA), 80X210CM, ESPESSURA DE 3,5CM, INCLUSO DOBRADIÇAS - FORNECIMENTO E INSTALAÇÃO. AF_10/2025 | UN | 426.44 | 418.6 | SINAPI
91012 | PORTA DE MADEIRA PARA VERNIZ, SEMI-OCA (LEVE OU MÉDIA), 90X210CM, ESPESSURA DE 3,5CM, INCLUSO DOBRADIÇAS - FORNECIMENTO E INSTALAÇÃO. AF_10/2025 | UN | 472.33 | 463.81 | SINAPI
91013 | KIT DE PORTA DE MADEIRA PARA VERNIZ, SEMI-OCA (LEVE OU MÉDIA), PADRÃO MÉDIO, 60X210CM, ESPESSURA DE 3,5CM, ITENS INCLUSOS: DOBRADIÇAS, MONTAGEM E INSTALAÇÃO DO BATENTE, SEM FECHADURA - FORNECIMENTO E INSTALAÇÃO. AF_10/2025 | UN | 954.55 | 924.02 | SINAPI
91014 | KIT DE PORTA DE MADEIRA PARA VERNIZ, SEMI-OCA (LEVE OU MÉDIA), PADRÃO MÉDIO, 70X210CM, ESPESSURA DE 3,5CM, ITENS INCLUSOS: DOBRADIÇAS, MONTAGEM E INSTALAÇÃO DO BATENTE, SEM FECHADURA - FORNECIMENTO E INSTALAÇÃO. AF_10/2025 | UN | 967.04 | 935.8 | SINAPI
91015 | KIT DE PORTA DE MADEIRA PARA VERNIZ, SEMI-OCA (LEVE OU MÉDIA), PADRÃO MÉDIO, 80X210CM, ESPESSURA DE 3,5CM, ITENS INCLUSOS: DOBRADIÇAS, MONTAGEM E INSTALAÇÃO DO BATENTE, SEM FECHADURA - FORNECIMENTO E INSTALAÇÃO. AF_10/2025 | UN | 1028.18 | 996.21 | SINAPI
91016 | KIT DE PORTA DE MADEIRA PARA VERNIZ, SEMI-OCA (LEVE OU MÉDIA), PADRÃO MÉDIO, 90X210CM, ESPESSURA DE 3,5CM, ITENS INCLUSOS: DOBRADIÇAS, MONTAGEM E INSTALAÇÃO DO BATENTE, SEM FECHADURA - FORNECIMENTO E INSTALAÇÃO. AF_10/2025 | UN | 1076.39 | 1043.69 | SINAPI
91188 | CHUMBAMENTO PONTUAL DE ABERTURA EM LAJE COM PASSAGEM DE 1 TUBO COM DIÂMETRO DE 50 MM. AF_09/2023 | UN | 14.35 | 13.44 | SINAPI
91189 | CHUMBAMENTO PONTUAL DE ABERTURA EM LAJE COM PASSAGEM DE 5 TUBOS COM DIÂMETROS DE 50 MM. AF_09/2023 | UN | 79.27 | 75.51 | SINAPI
91190 | CHUMBAMENTO PONTUAL EM PASSAGEM DE TUBO COM DIÂMETRO MENOR OU IGUAL A 40 MM. AF_09/2023 | UN | 11.67 | 10.97 | SINAPI
91191 | CHUMBAMENTO PONTUAL EM PASSAGEM DE TUBO COM DIÂMETROS ENTRE 40 MM E 75 MM. AF_09/2023 | UN | 16.19 | 15.38 | SINAPI
91192 | CHUMBAMENTO PONTUAL EM PASSAGEM DE TUBO COM DIÂMETRO MAIOR QUE 75 MM E MENORES OU IGUAIS A 150 MM. AF_09/2023 | UN | 24.28 | 23.25 | SINAPI
91287 | BATENTE PARA PORTA DE MADEIRA, PADRÃO POPULAR - FORNECIMENTO E MONTAGEM. AF_10/2025 | UN | 289.18 | 275.42 | SINAPI
91292 | BATENTE PARA PORTA DE MADEIRA, FIXAÇÃO COM ARGAMASSA, PADRÃO POPULAR. FORNECIMENTO E INSTALAÇÃO. AF_10/2025 | UN | 407.51 | 385.88 | SINAPI
91295 | PORTA DE MADEIRA FRISADA, SEMI-OCA (LEVE OU MÉDIA), 60X210CM, ESPESSURA DE 3CM, INCLUSO DOBRADIÇAS - FORNECIMENTO E INSTALAÇÃO. AF_10/2025 | UN | 366.87 | 360.37 | SINAPI
91296 | PORTA DE MADEIRA FRISADA, SEMI-OCA (LEVE OU MÉDIA), 70X210CM, ESPESSURA DE 3CM, INCLUSO DOBRADIÇAS - FORNECIMENTO E INSTALAÇÃO. AF_10/2025 | UN | 393.87 | 386.71 | SINAPI
91297 | PORTA DE MADEIRA FRISADA, SEMI-OCA (LEVE OU MÉDIA), 80X210CM, ESPESSURA DE 3,5CM, INCLUSO DOBRADIÇAS - FORNECIMENTO E INSTALAÇÃO. AF_10/2025 | UN | 432.7 | 424.86 | SINAPI
91298 | PORTA DE MADEIRA TIPO VENEZIANA, 80X210CM, ESPESSURA DE 3CM, INCLUSO DOBRADIÇAS - FORNECIMENTO E INSTALAÇÃO. AF_10/2025 | UN | 1264.37 | 1256.53 | SINAPI
91299 | PORTA DE MADEIRA, TIPO MEXICANA, MACIÇA (PESADA OU SUPERPESADA), 80X210CM, ESPESSURA DE 3,5CM, INCLUSO DOBRADIÇAS - FORNECIMENTO E INSTALAÇÃO. AF_10/2025 | UN | 1781.44 | 1770.57 | SINAPI
91304 | FECHADURA DE EMBUTIR COM CILINDRO, EXTERNA, COMPLETA, ACABAMENTO PADRÃO POPULAR, INCLUSO EXECUÇÃO DE FURO - FORNECIMENTO E INSTALAÇÃO. AF_10/2025 | UN | 127.19 | 122.11 | SINAPI
91305 | FECHADURA DE EMBUTIR SEM CILINDRO, PARA PORTA DE BANHEIRO, COMPLETA, ACABAMENTO PADRÃO POPULAR, INCLUSO EXECUÇÃO DE FURO - FORNECIMENTO E INSTALAÇÃO. AF_10/2025 | UN | 121.27 | 117.38 | SINAPI
91306 | FECHADURA DE EMBUTIR SEM CILINDRO, PARA PORTAS INTERNAS, COMPLETA, ACABAMENTO PADRÃO MÉDIO, COM EXECUÇÃO DE FURO - FORNECIMENTO E INSTALAÇÃO. AF_10/2025 | UN | 166.67 | 162.78 | SINAPI
91307 | FECHADURA DE EMBUTIR SEM CILINDRO, PARA PORTAS INTERNAS, COMPLETA, ACABAMENTO PADRÃO POPULAR, COM EXECUÇÃO DE FURO - FORNECIMENTO E INSTALAÇÃO. AF_10/2025 | UN | 105.95 | 102.06 | SINAPI
91312 | KIT DE PORTA DE MADEIRA PARA PINTURA, SEMI-OCA (LEVE OU MÉDIA), PADRÃO POPULAR, 60X210CM, ESPESSURA DE 3,5CM, ITENS INCLUSOS: DOBRADIÇAS, MONTAGEM E INSTALAÇÃO DO BATENTE, FECHADURA COM EXECUÇÃO DO FURO - FORNECIMENTO E INSTALAÇÃO. AF_10/2025 | UN | 953.65 | 919.23 | SINAPI
91313 | KIT DE PORTA DE MADEIRA PARA PINTURA, SEMI-OCA (LEVE OU MÉDIA), PADRÃO POPULAR, 70X210CM, ESPESSURA DE 3,5CM, ITENS INCLUSOS: DOBRADIÇAS, MONTAGEM E INSTALAÇÃO DO BATENTE, FECHADURA COM EXECUÇÃO DO FURO - FORNECIMENTO E INSTALAÇÃO. AF_10/2025 | UN | 949.6 | 914.47 | SINAPI
91314 | KIT DE PORTA DE MADEIRA PARA PINTURA, SEMI-OCA (LEVE OU MÉDIA), PADRÃO POPULAR, 80X210CM, ESPESSURA DE 3,5CM, ITENS INCLUSOS: DOBRADIÇAS, MONTAGEM E INSTALAÇÃO DO BATENTE, FECHADURA COM EXECUÇÃO DO FURO - FORNECIMENTO E INSTALAÇÃO. AF_10/2025 | UN | 998.59 | 961.54 | SINAPI
91315 | KIT DE PORTA DE MADEIRA PARA PINTURA, SEMI-OCA (LEVE OU MÉDIA), PADRÃO POPULAR, 90X210CM, ESPESSURA DE 3,5CM, ITENS INCLUSOS: DOBRADIÇAS, MONTAGEM E INSTALAÇÃO DO BATENTE, FECHADURA COM EXECUÇÃO DO FURO - FORNECIMENTO E INSTALAÇÃO. AF_10/2025 | UN | 1080.54 | 1042.76 | SINAPI
91316 | KIT DE PORTA DE MADEIRA PARA PINTURA, SEMI-OCA (PESADA OU SUPERPESADA), PADRÃO POPULAR, 80X210CM, ESPESSURA DE 3,5CM, ITENS INCLUSOS: DOBRADIÇAS, MONTAGEM E INSTALAÇÃO DO BATENTE, FECHADURA COM EXECUÇÃO DO FURO - FORNECIMENTO E INSTALAÇÃO. AF_10/2025 | UN | 1268.33 | 1228.25 | SINAPI
91317 | KIT DE PORTA DE MADEIRA PARA PINTURA, SEMI-OCA (PESADA OU SUPERPESADA), PADRÃO POPULAR, 90X210CM, ESPESSURA DE 3,5CM, ITENS INCLUSOS: DOBRADIÇAS, MONTAGEM E INSTALAÇÃO DO BATENTE, FECHADURA COM EXECUÇÃO DO FURO - FORNECIMENTO E INSTALAÇÃO. AF_10/2025 | UN | 1341.78 | 1300.72 | SINAPI
91318 | KIT DE PORTA DE MADEIRA PARA PINTURA, SEMI-OCA (LEVE OU MÉDIA), PADRÃO POPULAR, 60X210CM, ESPESSURA DE 3,5CM, ITENS INCLUSOS: DOBRADIÇAS, MONTAGEM E INSTALAÇÃO DO BATENTE, SEM FECHADURA - FORNECIMENTO E INSTALAÇÃO. AF_10/2025 | UN | 832.38 | 801.85 | SINAPI
91319 | KIT DE PORTA DE MADEIRA PARA PINTURA, SEMI-OCA (LEVE OU MÉDIA), PADRÃO POPULAR, 70X210CM, ESPESSURA DE 3,5CM, ITENS INCLUSOS: DOBRADIÇAS, MONTAGEM E INSTALAÇÃO DO BATENTE, SEM FECHADURA - FORNECIMENTO E INSTALAÇÃO. AF_10/2025 | UN | 843.65 | 812.41 | SINAPI
91320 | KIT DE PORTA DE MADEIRA PARA PINTURA, SEMI-OCA (LEVE OU MÉDIA), PADRÃO POPULAR, 80X210CM, ESPESSURA DE 3,5CM, ITENS INCLUSOS: DOBRADIÇAS, MONTAGEM E INSTALAÇÃO DO BATENTE, SEM FECHADURA - FORNECIMENTO E INSTALAÇÃO. AF_10/2025 | UN | 871.4 | 839.43 | SINAPI
91321 | KIT DE PORTA DE MADEIRA PARA PINTURA, SEMI-OCA (LEVE OU MÉDIA), PADRÃO POPULAR, 90X210CM, ESPESSURA DE 3,5CM, ITENS INCLUSOS: DOBRADIÇAS, MONTAGEM E INSTALAÇÃO DO BATENTE, SEM FECHADURA - FORNECIMENTO E INSTALAÇÃO. AF_10/2025 | UN | 953.35 | 920.65 | SINAPI
91322 | KIT DE PORTA DE MADEIRA PARA PINTURA, SEMI-OCA (PESADA OU SUPERPESADA), PADRÃO POPULAR, 80X210CM, ESPESSURA DE 3,5CM, ITENS INCLUSOS: DOBRADIÇAS, MONTAGEM E INSTALAÇÃO DO BATENTE, SEM FECHADURA - FORNECIMENTO E INSTALAÇÃO. AF_10/2025 | UN | 1141.14 | 1106.14 | SINAPI
91323 | KIT DE PORTA DE MADEIRA PARA PINTURA, SEMI-OCA (PESADA OU SUPERPESADA), PADRÃO POPULAR, 90X210CM, ESPESSURA DE 3,5CM, ITENS INCLUSOS: DOBRADIÇAS, MONTAGEM E INSTALAÇÃO DO BATENTE, SEM FECHADURA - FORNECIMENTO E INSTALAÇÃO. AF_10/2025 | UN | 1214.59 | 1178.61 | SINAPI
91324 | KIT DE PORTA DE MADEIRA PARA VERNIZ, SEMI-OCA (LEVE OU MÉDIA), PADRÃO POPULAR, 60X210CM, ESPESSURA DE 3,5CM, ITENS INCLUSOS: DOBRADIÇAS, MONTAGEM E INSTALAÇÃO DO BATENTE, SEM FECHADURA - FORNECIMENTO E INSTALAÇÃO. AF_10/2025 | UN | 843.22 | 812.69 | SINAPI
91325 | KIT DE PORTA DE MADEIRA PARA VERNIZ, SEMI-OCA (LEVE OU MÉDIA), PADRÃO POPULAR, 70X210CM, ESPESSURA DE 3,5CM, ITENS INCLUSOS: DOBRADIÇAS, MONTAGEM E INSTALAÇÃO DO BATENTE, SEM FECHADURA - FORNECIMENTO E INSTALAÇÃO. AF_10/2025 | UN | 855.01 | 823.77 | SINAPI
91326 | KIT DE PORTA DE MADEIRA PARA VERNIZ, SEMI-OCA (LEVE OU MÉDIA), PADRÃO POPULAR, 80X210CM, ESPESSURA DE 3,5CM, ITENS INCLUSOS: DOBRADIÇAS, MONTAGEM E INSTALAÇÃO DO BATENTE, SEM FECHADURA - FORNECIMENTO E INSTALAÇÃO. AF_10/2025 | UN | 915.45 | 883.48 | SINAPI
91327 | KIT DE PORTA DE MADEIRA PARA VERNIZ, SEMI-OCA (LEVE OU MÉDIA), PADRÃO POPULAR, 90X210CM, ESPESSURA DE 3,5CM, ITENS INCLUSOS: DOBRADIÇAS, MONTAGEM E INSTALAÇÃO DO BATENTE, SEM FECHADURA - FORNECIMENTO E INSTALAÇÃO. AF_10/2025 | UN | 962.97 | 930.27 | SINAPI
91328 | KIT DE PORTA DE MADEIRA FRISADA, SEMI-OCA (LEVE OU MÉDIA), PADRÃO MÉDIO 60X210CM, ESPESSURA DE 3CM, ITENS INCLUSOS: DOBRADIÇAS, MONTAGEM E INSTALAÇÃO DO BATENTE, SEM FECHADURA - FORNECIMENTO E INSTALAÇÃO. AF_10/2025 | UN | 963.95 | 933.42 | SINAPI
91329 | KIT DE PORTA DE MADEIRA FRISADA, SEMI-OCA (LEVE OU MÉDIA), PADRÃO POPULAR, 60X210CM, ESPESSURA DE 3CM, ITENS INCLUSOS: DOBRADIÇAS, MONTAGEM E INSTALAÇÃO DO BATENTE, SEM FECHADURA - FORNECIMENTO E INSTALAÇÃO. AF_10/2025 | UN | 852.62 | 822.09 | SINAPI
91330 | KIT DE PORTA DE MADEIRA FRISADA, SEMI-OCA (LEVE OU MÉDIA), PADRÃO MÉDIO, 70X210CM, ESPESSURA DE 3CM, ITENS INCLUSOS: DOBRADIÇAS, MONTAGEM E INSTALAÇÃO DO BATENTE, SEM FECHADURA - FORNECIMENTO E INSTALAÇÃO. AF_10/2025 | UN | 993.28 | 962.04 | SINAPI
91331 | KIT DE PORTA DE MADEIRA FRISADA, SEMI-OCA (LEVE OU MÉDIA), PADRÃO POPULAR, 70X210CM, ESPESSURA DE 3CM, ITENS INCLUSOS: DOBRADIÇAS, MONTAGEM E INSTALAÇÃO DO BATENTE, SEM FECHADURA - FORNECIMENTO E INSTALAÇÃO. AF_10/2025 | UN | 881.25 | 850.01 | SINAPI
91332 | KIT DE PORTA DE MADEIRA FRISADA, SEMI-OCA (LEVE OU MÉDIA), PADRÃO MÉDIO, 80X210CM, ESPESSURA DE 3,5CM, ITENS INCLUSOS: DOBRADIÇAS, MONTAGEM E INSTALAÇÃO DO BATENTE, SEM FECHADURA - FORNECIMENTO E INSTALAÇÃO. AF_10/2025 | UN | 1034.44 | 1002.47 | SINAPI
91333 | KIT DE PORTA DE MADEIRA FRISADA, SEMI-OCA (LEVE OU MÉDIA), PADRÃO POPULAR, 80X210CM, ESPESSURA DE 3,5CM, ITENS INCLUSOS: DOBRADIÇAS, MONTAGEM E INSTALAÇÃO DO BATENTE, SEM FECHADURA - FORNECIMENTO E INSTALAÇÃO. AF_10/2025 | UN | 921.71 | 889.74 | SINAPI
91334 | KIT DE PORTA DE MADEIRA TIPO VENEZIANA, PADRÃO MÉDIO, 80X210CM, ESPESSURA DE 3CM, ITENS INCLUSOS: DOBRADIÇAS, MONTAGEM E INSTALAÇÃO DO BATENTE, SEM FECHADURA - FORNECIMENTO E INSTALAÇÃO. AF_10/2025 | UN | 1866.11 | 1834.14 | SINAPI
91335 | KIT DE PORTA DE MADEIRA TIPO VENEZIANA, PADRÃO POPULAR, 80X210CM, ESPESSURA DE 3CM, ITENS INCLUSOS: DOBRADIÇAS, MONTAGEM E INSTALAÇÃO DO BATENTE, SEM FECHADURA - FORNECIMENTO E INSTALAÇÃO. AF_10/2025 | UN | 1753.38 | 1721.41 | SINAPI
91336 | KIT DE PORTA DE MADEIRA TIPO MEXICANA, MACIÇA (PESADA OU SUPERPESADA), PADRÃO MÉDIO, 80X210CM, ESPESSURA DE 3CM, ITENS INCLUSOS: DOBRADIÇAS, MONTAGEM E INSTALAÇÃO DO BATENTE, SEM FECHADURA - FORNECIMENTO E INSTALAÇÃO. AF_10/2025 | UN | 2383.18 | 2348.18 | SINAPI
91337 | KIT DE PORTA DE MADEIRA TIPO MEXICANA, MACIÇA (PESADA OU SUPERPESADA), PADRÃO POPULAR, 80X210CM, ESPESSURA DE 3CM, ITENS INCLUSOS: DOBRADIÇAS, MONTAGEM E INSTALAÇÃO DO BATENTE, SEM FECHADURA - FORNECIMENTO E INSTALAÇÃO. AF_10/2025 | UN | 2270.45 | 2235.45 | SINAPI
91874 | LUVA PARA ELETRODUTO, PVC, ROSCÁVEL, DN 20 MM (1/2"), PARA CIRCUITOS TERMINAIS, INSTALADA EM FORRO - FORNECIMENTO E INSTALAÇÃO. AF_03/2023 | UN | 7.88 | 7.32 | SINAPI
91875 | LUVA PARA ELETRODUTO, PVC, ROSCÁVEL, DN 25 MM (3/4"), PARA CIRCUITOS TERMINAIS, INSTALADA EM FORRO - FORNECIMENTO E INSTALAÇÃO. AF_03/2023 | UN | 9.27 | 8.64 | SINAPI
91876 | LUVA PARA ELETRODUTO, PVC, ROSCÁVEL, DN 32 MM (1"), PARA CIRCUITOS TERMINAIS, INSTALADA EM FORRO - FORNECIMENTO E INSTALAÇÃO. AF_03/2023 | UN | 11.17 | 10.42 | SINAPI
91877 | LUVA PARA ELETRODUTO, PVC, ROSCÁVEL, DN 40 MM (1 1/4"), PARA CIRCUITOS TERMINAIS, INSTALADA EM FORRO - FORNECIMENTO E INSTALAÇÃO. AF_03/2023 | UN | 13.77 | 12.91 | SINAPI
91878 | LUVA PARA ELETRODUTO, PVC, ROSCÁVEL, DN 20 MM (1/2"), PARA CIRCUITOS TERMINAIS, INSTALADA EM LAJE - FORNECIMENTO E INSTALAÇÃO. AF_03/2023 | UN | 6.22 | 5.8 | SINAPI
91879 | LUVA PARA ELETRODUTO, PVC, ROSCÁVEL, DN 25 MM (3/4"), PARA CIRCUITOS TERMINAIS, INSTALADA EM LAJE - FORNECIMENTO E INSTALAÇÃO. AF_03/2023 | UN | 7.61 | 7.1 | SINAPI
91880 | LUVA PARA ELETRODUTO, PVC, ROSCÁVEL, DN 32 MM (1"), PARA CIRCUITOS TERMINAIS, INSTALADA EM LAJE - FORNECIMENTO E INSTALAÇÃO. AF_03/2023 | UN | 9.51 | 8.89 | SINAPI
91881 | LUVA PARA ELETRODUTO, PVC, ROSCÁVEL, DN 40 MM (1 1/4"), PARA CIRCUITOS TERMINAIS, INSTALADA EM LAJE - FORNECIMENTO E INSTALAÇÃO. AF_03/2023 | UN | 12.11 | 11.38 | SINAPI
91882 | LUVA PARA ELETRODUTO, PVC, ROSCÁVEL, DN 20 MM (1/2"), PARA CIRCUITOS TERMINAIS, INSTALADA EM PAREDE - FORNECIMENTO E INSTALAÇÃO. AF_03/2023 | UN | 11.31 | 10.47 | SINAPI
91884 | LUVA PARA ELETRODUTO, PVC, ROSCÁVEL, DN 25 MM (3/4"), PARA CIRCUITOS TERMINAIS, INSTALADA EM PAREDE - FORNECIMENTO E INSTALAÇÃO. AF_03/2023 | UN | 12.7 | 11.78 | SINAPI
91885 | LUVA PARA ELETRODUTO, PVC, ROSCÁVEL, DN 32 MM (1"), PARA CIRCUITOS TERMINAIS, INSTALADA EM PAREDE - FORNECIMENTO E INSTALAÇÃO. AF_03/2023 | UN | 14.53 | 13.51 | SINAPI
91886 | LUVA PARA ELETRODUTO, PVC, ROSCÁVEL, DN 40 MM (1 1/4"), PARA CIRCUITOS TERMINAIS, INSTALADA EM PAREDE - FORNECIMENTO E INSTALAÇÃO. AF_03/2023 | UN | 17.08 | 15.95 | SINAPI
91887 | CURVA 90 GRAUS PARA ELETRODUTO, PVC, ROSCÁVEL, DN 20 MM (1/2"), PARA CIRCUITOS TERMINAIS, INSTALADA EM FORRO - FORNECIMENTO E INSTALAÇÃO. AF_03/2023 | UN | 13.7 | 12.85 | SINAPI
91889 | CURVA 180 GRAUS PARA ELETRODUTO, PVC, ROSCÁVEL, DN 20 MM (1/2"), PARA CIRCUITOS TERMINAIS, INSTALADA EM FORRO - FORNECIMENTO E INSTALAÇÃO. AF_03/2023 | UN | 13.34 | 12.49 | SINAPI
91890 | CURVA 90 GRAUS PARA ELETRODUTO, PVC, ROSCÁVEL, DN 25 MM (3/4"), PARA CIRCUITOS TERMINAIS, INSTALADA EM FORRO - FORNECIMENTO E INSTALAÇÃO. AF_03/2023 | UN | 15.11 | 14.15 | SINAPI
91892 | CURVA 180 GRAUS PARA ELETRODUTO, PVC, ROSCÁVEL, DN 25 MM (3/4"), PARA CIRCUITOS TERMINAIS, INSTALADA EM FORRO - FORNECIMENTO E INSTALAÇÃO. AF_03/2023 | UN | 17.51 | 16.55 | SINAPI
91893 | CURVA 90 GRAUS PARA ELETRODUTO, PVC, ROSCÁVEL, DN 32 MM (1"), PARA CIRCUITOS TERMINAIS, INSTALADA EM FORRO - FORNECIMENTO E INSTALAÇÃO. AF_03/2023 | UN | 18.79 | 17.67 | SINAPI
91895 | CURVA 180 GRAUS PARA ELETRODUTO, PVC, ROSCÁVEL, DN 32 MM (1"), PARA CIRCUITOS TERMINAIS, INSTALADA EM FORRO - FORNECIMENTO E INSTALAÇÃO. AF_03/2023 | UN | 21.23 | 20.11 | SINAPI
91896 | CURVA 90 GRAUS PARA ELETRODUTO, PVC, ROSCÁVEL, DN 40 MM (1 1/4"), PARA CIRCUITOS TERMINAIS, INSTALADA EM FORRO - FORNECIMENTO E INSTALAÇÃO. AF_03/2023 | UN | 21.61 | 20.31 | SINAPI
91898 | CURVA 180 GRAUS PARA ELETRODUTO, PVC, ROSCÁVEL, DN 40 MM (1 1/4"), PARA CIRCUITOS TERMINAIS, INSTALADA EM FORRO - FORNECIMENTO E INSTALAÇÃO. AF_03/2023 | UN | 24.22 | 22.92 | SINAPI
91899 | CURVA 90 GRAUS PARA ELETRODUTO, PVC, ROSCÁVEL, DN 20 MM (1/2"), PARA CIRCUITOS TERMINAIS, INSTALADA EM LAJE - FORNECIMENTO E INSTALAÇÃO. AF_03/2023 | UN | 11.19 | 10.54 | SINAPI
91901 | CURVA 180 GRAUS PARA ELETRODUTO, PVC, ROSCÁVEL, DN 20 MM (1/2"), PARA CIRCUITOS TERMINAIS, INSTALADA EM LAJE - FORNECIMENTO E INSTALAÇÃO. AF_03/2023 | UN | 10.83 | 10.18 | SINAPI
91902 | CURVA 90 GRAUS PARA ELETRODUTO, PVC, ROSCÁVEL, DN 25 MM (3/4"), PARA CIRCUITOS TERMINAIS, INSTALADA EM LAJE - FORNECIMENTO E INSTALAÇÃO. AF_03/2023 | UN | 12.6 | 11.84 | SINAPI
91904 | CURVA 180 GRAUS PARA ELETRODUTO, PVC, ROSCÁVEL, DN 25 MM (3/4"), PARA CIRCUITOS TERMINAIS, INSTALADA EM LAJE - FORNECIMENTO E INSTALAÇÃO. AF_03/2023 | UN | 15 | 14.24 | SINAPI
91905 | CURVA 90 GRAUS PARA ELETRODUTO, PVC, ROSCÁVEL, DN 32 MM (1"), PARA CIRCUITOS TERMINAIS, INSTALADA EM LAJE - FORNECIMENTO E INSTALAÇÃO. AF_03/2023 | UN | 16.27 | 15.36 | SINAPI
91907 | CURVA 180 GRAUS PARA ELETRODUTO, PVC, ROSCÁVEL, DN 32 MM (1"), PARA CIRCUITOS TERMINAIS, INSTALADA EM LAJE - FORNECIMENTO E INSTALAÇÃO. AF_03/2023 | UN | 18.71 | 17.8 | SINAPI
91908 | CURVA 90 GRAUS PARA ELETRODUTO, PVC, ROSCÁVEL, DN 40 MM (1 1/4"), PARA CIRCUITOS TERMINAIS, INSTALADA EM LAJE - FORNECIMENTO E INSTALAÇÃO. AF_03/2023 | UN | 19.15 | 18.06 | SINAPI
91910 | CURVA 180 GRAUS PARA ELETRODUTO, PVC, ROSCÁVEL, DN 40 MM (1 1/4"), PARA CIRCUITOS TERMINAIS, INSTALADA EM LAJE - FORNECIMENTO E INSTALAÇÃO. AF_03/2023 | UN | 21.76 | 20.67 | SINAPI
91911 | CURVA 90 GRAUS PARA ELETRODUTO, PVC, ROSCÁVEL, DN 20 MM (1/2"), PARA CIRCUITOS TERMINAIS, INSTALADA EM PAREDE - FORNECIMENTO E INSTALAÇÃO. AF_03/2023 | UN | 18.85 | 17.58 | SINAPI
91913 | CURVA 180 GRAUS PARA ELETRODUTO, PVC, ROSCÁVEL, DN 20 MM (1/2"), PARA CIRCUITOS TERMINAIS, INSTALADA EM PAREDE - FORNECIMENTO E INSTALAÇÃO. AF_03/2023 | UN | 18.49 | 17.22 | SINAPI
91914 | CURVA 90 GRAUS PARA ELETRODUTO, PVC, ROSCÁVEL, DN 25 MM (3/4"), PARA CIRCUITOS TERMINAIS, INSTALADA EM PAREDE - FORNECIMENTO E INSTALAÇÃO. AF_03/2023 | UN | 20.2 | 18.82 | SINAPI
91916 | CURVA 180 GRAUS PARA ELETRODUTO, PVC, ROSCÁVEL, DN 25 MM (3/4"), PARA CIRCUITOS TERMINAIS, INSTALADA EM PAREDE - FORNECIMENTO E INSTALAÇÃO. AF_03/2023 | UN | 22.6 | 21.22 | SINAPI
91917 | CURVA 90 GRAUS PARA ELETRODUTO, PVC, ROSCÁVEL, DN 32 MM (1"), PARA CIRCUITOS TERMINAIS, INSTALADA EM PAREDE - FORNECIMENTO E INSTALAÇÃO. AF_03/2023 | UN | 23.82 | 22.29 | SINAPI
91919 | CURVA 180 GRAUS PARA ELETRODUTO, PVC, ROSCÁVEL, DN 32 MM (1"), PARA CIRCUITOS TERMINAIS, INSTALADA EM PAREDE - FORNECIMENTO E INSTALAÇÃO. AF_03/2023 | UN | 26.26 | 24.73 | SINAPI
91920 | CURVA 90 GRAUS PARA ELETRODUTO, PVC, ROSCÁVEL, DN 40 MM (1 1/4"), PARA CIRCUITOS TERMINAIS, INSTALADA EM PAREDE - FORNECIMENTO E INSTALAÇÃO. AF_03/2023 | UN | 26.58 | 24.88 | SINAPI
91922 | CURVA 180 GRAUS PARA ELETRODUTO, PVC, ROSCÁVEL, DN 40 MM (1 1/4"), PARA CIRCUITOS TERMINAIS, INSTALADA EM PAREDE - FORNECIMENTO E INSTALAÇÃO. AF_03/2023 | UN | 29.19 | 27.49 | SINAPI
91936 | CAIXA OCTOGONAL 4" X 4", PVC, INSTALADA EM LAJE - FORNECIMENTO E INSTALAÇÃO. AF_03/2023 | UN | 20.16 | 19.12 | SINAPI
91937 | CAIXA OCTOGONAL 3" X 3", PVC, INSTALADA EM LAJE - FORNECIMENTO E INSTALAÇÃO. AF_03/2023 | UN | 17.86 | 16.82 | SINAPI
91939 | CAIXA RETANGULAR 4" X 2" ALTA (2,00 M DO PISO), PVC, INSTALADA EM PAREDE - FORNECIMENTO E INSTALAÇÃO. AF_03/2023 | UN | 34.98 | 32.4 | SINAPI
91940 | CAIXA RETANGULAR 4" X 2" MÉDIA (1,30 M DO PISO), PVC, INSTALADA EM PAREDE - FORNECIMENTO E INSTALAÇÃO. AF_03/2023 | UN | 20.18 | 18.81 | SINAPI
91941 | CAIXA RETANGULAR 4" X 2" BAIXA (0,30 M DO PISO), PVC, INSTALADA EM PAREDE - FORNECIMENTO E INSTALAÇÃO. AF_03/2023 | UN | 12.92 | 12.14 | SINAPI
91942 | CAIXA RETANGULAR 4" X 4" ALTA (2,00 M DO PISO), PVC, INSTALADA EM PAREDE - FORNECIMENTO E INSTALAÇÃO. AF_03/2023 | UN | 39.15 | 36.47 | SINAPI
91943 | CAIXA RETANGULAR 4" X 4" MÉDIA (1,30 M DO PISO), PVC, INSTALADA EM PAREDE - FORNECIMENTO E INSTALAÇÃO. AF_03/2023 | UN | 23.84 | 22.41 | SINAPI
91944 | CAIXA RETANGULAR 4" X 4" BAIXA (0,30 M DO PISO), PVC, INSTALADA EM PAREDE - FORNECIMENTO E INSTALAÇÃO. AF_03/2023 | UN | 16.29 | 15.48 | SINAPI
91945 | SUPORTE PARAFUSADO COM PLACA DE ENCAIXE 4" X 2" ALTO (2,00 M DO PISO) PARA PONTO ELÉTRICO - FORNECIMENTO E INSTALAÇÃO. AF_03/2023 | UN | 14.77 | 13.89 | SINAPI
91946 | SUPORTE PARAFUSADO COM PLACA DE ENCAIXE 4" X 2" MÉDIO (1,30 M DO PISO) PARA PONTO ELÉTRICO - FORNECIMENTO E INSTALAÇÃO. AF_03/2023 | UN | 11.39 | 10.79 | SINAPI
91947 | SUPORTE PARAFUSADO COM PLACA DE ENCAIXE 4" X 2" BAIXO (0,30 M DO PISO) PARA PONTO ELÉTRICO - FORNECIMENTO E INSTALAÇÃO. AF_03/2023 | UN | 9.28 | 8.85 | SINAPI
91949 | SUPORTE PARAFUSADO COM PLACA DE ENCAIXE 4" X 4" ALTO (2,00 M DO PISO) PARA PONTO ELÉTRICO - FORNECIMENTO E INSTALAÇÃO. AF_03/2023 | UN | 20.44 | 19.4 | SINAPI
91950 | SUPORTE PARAFUSADO COM PLACA DE ENCAIXE 4" X 4" MÉDIO (1,30 M DO PISO) PARA PONTO ELÉTRICO - FORNECIMENTO E INSTALAÇÃO. AF_03/2023 | UN | 16.32 | 15.62 | SINAPI
91951 | SUPORTE PARAFUSADO COM PLACA DE ENCAIXE 4" X 4" BAIXO (0,30 M DO PISO) PARA PONTO ELÉTRICO - FORNECIMENTO E INSTALAÇÃO. AF_03/2023 | UN | 13.87 | 13.37 | SINAPI
91952 | INTERRUPTOR SIMPLES (1 MÓDULO), 10A/250V, SEM SUPORTE E SEM PLACA - FORNECIMENTO E INSTALAÇÃO. AF_03/2023 | UN | 19.6 | 18.52 | SINAPI
91953 | INTERRUPTOR SIMPLES (1 MÓDULO), 10A/250V, INCLUINDO SUPORTE E PLACA - FORNECIMENTO E INSTALAÇÃO. AF_03/2023 | UN | 30.99 | 29.31 | SINAPI
91954 | INTERRUPTOR PARALELO (1 MÓDULO), 10A/250V, SEM SUPORTE E SEM PLACA - FORNECIMENTO E INSTALAÇÃO. AF_03/2023 | UN | 26.38 | 24.91 | SINAPI
91955 | INTERRUPTOR PARALELO (1 MÓDULO), 10A/250V, INCLUINDO SUPORTE E PLACA - FORNECIMENTO E INSTALAÇÃO. AF_03/2023 | UN | 37.77 | 35.7 | SINAPI
91956 | INTERRUPTOR SIMPLES (1 MÓDULO) COM INTERRUPTOR PARALELO (1 MÓDULO), 10A/250V, SEM SUPORTE E SEM PLACA - FORNECIMENTO E INSTALAÇÃO. AF_03/2023 | UN | 42.4 | 40.13 | SINAPI
91957 | INTERRUPTOR SIMPLES (1 MÓDULO) COM INTERRUPTOR PARALELO (1 MÓDULO), 10A/250V, INCLUINDO SUPORTE E PLACA - FORNECIMENTO E INSTALAÇÃO. AF_03/2023 | UN | 53.79 | 50.92 | SINAPI
91958 | INTERRUPTOR SIMPLES (2 MÓDULOS), 10A/250V, SEM SUPORTE E SEM PLACA - FORNECIMENTO E INSTALAÇÃO. AF_03/2023 | UN | 35.66 | 33.79 | SINAPI
91959 | INTERRUPTOR SIMPLES (2 MÓDULOS), 10A/250V, INCLUINDO SUPORTE E PLACA - FORNECIMENTO E INSTALAÇÃO. AF_03/2023 | UN | 47.05 | 44.58 | SINAPI
91960 | INTERRUPTOR PARALELO (2 MÓDULOS), 10A/250V, SEM SUPORTE E SEM PLACA - FORNECIMENTO E INSTALAÇÃO. AF_03/2023 | UN | 49.24 | 46.57 | SINAPI
91961 | INTERRUPTOR PARALELO (2 MÓDULOS), 10A/250V, INCLUINDO SUPORTE E PLACA - FORNECIMENTO E INSTALAÇÃO. AF_03/2023 | UN | 60.63 | 57.36 | SINAPI
91962 | INTERRUPTOR SIMPLES (1 MÓDULO) COM INTERRUPTOR PARALELO (2 MÓDULOS), 10A/250V, SEM SUPORTE E SEM PLACA - FORNECIMENTO E INSTALAÇÃO. AF_03/2023 | UN | 65.25 | 61.8 | SINAPI
91963 | INTERRUPTOR SIMPLES (1 MÓDULO) COM INTERRUPTOR PARALELO (2 MÓDULOS), 10A/250V, INCLUINDO SUPORTE E PLACA - FORNECIMENTO E INSTALAÇÃO. AF_03/2023 | UN | 76.64 | 72.59 | SINAPI
91964 | INTERRUPTOR SIMPLES (2 MÓDULOS) COM INTERRUPTOR PARALELO (1 MÓDULO), 10A/250V, SEM SUPORTE E SEM PLACA - FORNECIMENTO E INSTALAÇÃO. AF_03/2023 | UN | 58.46 | 55.41 | SINAPI
91965 | INTERRUPTOR SIMPLES (2 MÓDULOS) COM INTERRUPTOR PARALELO (1 MÓDULO), 10A/250V, INCLUINDO SUPORTE E PLACA - FORNECIMENTO E INSTALAÇÃO. AF_03/2023 | UN | 69.85 | 66.2 | SINAPI
91966 | INTERRUPTOR SIMPLES (3 MÓDULOS), 10A/250V, SEM SUPORTE E SEM PLACA - FORNECIMENTO E INSTALAÇÃO. AF_03/2023 | UN | 51.73 | 49.06 | SINAPI
91967 | INTERRUPTOR SIMPLES (3 MÓDULOS), 10A/250V, INCLUINDO SUPORTE E PLACA - FORNECIMENTO E INSTALAÇÃO. AF_03/2023 | UN | 63.12 | 59.85 | SINAPI
91968 | INTERRUPTOR PARALELO (3 MÓDULOS), 10A/250V, SEM SUPORTE E SEM PLACA - FORNECIMENTO E INSTALAÇÃO. AF_03/2023 | UN | 72.03 | 68.18 | SINAPI
91969 | INTERRUPTOR PARALELO (3 MÓDULOS), 10A/250V, INCLUINDO SUPORTE E PLACA - FORNECIMENTO E INSTALAÇÃO. AF_03/2023 | UN | 83.42 | 78.97 | SINAPI
91970 | INTERRUPTOR SIMPLES (3 MÓDULOS) COM INTERRUPTOR PARALELO (1 MÓDULO), 10A/250V, SEM SUPORTE E SEM PLACA - FORNECIMENTO E INSTALAÇÃO. AF_03/2023 | UN | 74.92 | 71.05 | SINAPI
91971 | INTERRUPTOR SIMPLES (3 MÓDULOS) COM INTERRUPTOR PARALELO (1 MÓDULO), 10A/250V, INCLUINDO SUPORTE E PLACA - FORNECIMENTO E INSTALAÇÃO. AF_03/2023 | UN | 91.24 | 86.67 | SINAPI
91972 | INTERRUPTOR SIMPLES (2 MÓDULOS) COM INTERRUPTOR PARALELO (2 MÓDULOS), 10A/250V, SEM SUPORTE E SEM PLACA - FORNECIMENTO E INSTALAÇÃO. AF_03/2023 | UN | 81.77 | 77.49 | SINAPI
91973 | INTERRUPTOR SIMPLES (2 MÓDULOS) COM INTERRUPTOR PARALELO (2 MÓDULOS), 10A/250V, INCLUINDO SUPORTE E PLACA - FORNECIMENTO E INSTALAÇÃO. AF_03/2023 | UN | 98.09 | 93.11 | SINAPI
91974 | INTERRUPTOR SIMPLES (4 MÓDULOS), 10A/250V, SEM SUPORTE E SEM PLACA - FORNECIMENTO E INSTALAÇÃO. AF_03/2023 | UN | 68.13 | 64.65 | SINAPI
91975 | INTERRUPTOR SIMPLES (4 MÓDULOS), 10A/250V, INCLUINDO SUPORTE E PLACA - FORNECIMENTO E INSTALAÇÃO. AF_03/2023 | UN | 84.45 | 80.27 | SINAPI
91976 | INTERRUPTOR SIMPLES (6 MÓDULOS), 10A/250V, SEM SUPORTE E SEM PLACA - FORNECIMENTO E INSTALAÇÃO. AF_03/2023 | UN | 100.33 | 95.25 | SINAPI
91977 | INTERRUPTOR SIMPLES (6 MÓDULOS), 10A/250V, INCLUINDO SUPORTE E PLACA - FORNECIMENTO E INSTALAÇÃO. AF_03/2023 | UN | 116.65 | 110.87 | SINAPI
91978 | INTERRUPTOR INTERMEDIÁRIO (1 MÓDULO), 10A/250V, SEM SUPORTE E SEM PLACA - FORNECIMENTO E INSTALAÇÃO. AF_03/2023 | UN | 40.54 | 38.67 | SINAPI
91979 | INTERRUPTOR INTERMEDIÁRIO (1 MÓDULO), 10A/250V, INCLUINDO SUPORTE E PLACA - FORNECIMENTO E INSTALAÇÃO. AF_03/2023 | UN | 51.93 | 49.46 | SINAPI
91980 | INTERRUPTOR BIPOLAR (1 MÓDULO), 10A/250V, SEM SUPORTE E SEM PLACA - FORNECIMENTO E INSTALAÇÃO. AF_03/2023 | UN | 39.43 | 37.56 | SINAPI
91981 | INTERRUPTOR BIPOLAR (1 MÓDULO), 10A/250V, INCLUINDO SUPORTE E PLACA - FORNECIMENTO E INSTALAÇÃO. AF_03/2023 | UN | 50.82 | 48.35 | SINAPI
91982 | DIMMER ROTATIVO (1 MÓDULO), 220V/600W, SEM SUPORTE E SEM PLACA - FORNECIMENTO E INSTALAÇÃO. AF_03/2023 | UN | 84 | 82.92 | SINAPI
91983 | DIMMER ROTATIVO (1 MÓDULO), 220V/600W, INCLUINDO SUPORTE E PLACA - FORNECIMENTO E INSTALAÇÃO. AF_03/2023 | UN | 95.39 | 93.71 | SINAPI
91984 | INTERRUPTOR PULSADOR CAMPAINHA (1 MÓDULO), 10A/250V, SEM SUPORTE E SEM PLACA - FORNECIMENTO E INSTALAÇÃO. AF_03/2023 | UN | 18.57 | 17.49 | SINAPI
91985 | INTERRUPTOR PULSADOR CAMPAINHA (1 MÓDULO), 10A/250V, INCLUINDO SUPORTE E PLACA - FORNECIMENTO E INSTALAÇÃO. AF_03/2023 | UN | 29.96 | 28.28 | SINAPI
91986 | CAMPAINHA CIGARRA (1 MÓDULO), 10A/250V, SEM SUPORTE E SEM PLACA - FORNECIMENTO E INSTALAÇÃO. AF_03/2023 | UN | 37.65 | 35.97 | SINAPI
91987 | CAMPAINHA CIGARRA (1 MÓDULO), 10A/250V, INCLUINDO SUPORTE E PLACA - FORNECIMENTO E INSTALAÇÃO. AF_03/2023 | UN | 49.04 | 46.76 | SINAPI
91988 | INTERRUPTOR PULSADOR MINUTERIA (1 MÓDULO), 10A/250V, SEM SUPORTE E SEM PLACA - FORNECIMENTO E INSTALAÇÃO. AF_03/2023 | UN | 22.32 | 21.24 | SINAPI
91989 | INTERRUPTOR PULSADOR MINUTERIA (1 MÓDULO), 10A/250V, INCLUINDO SUPORTE E PLACA - FORNECIMENTO E INSTALAÇÃO. AF_03/2023 | UN | 33.71 | 32.03 | SINAPI
91990 | TOMADA ALTA DE EMBUTIR (1 MÓDULO), 2P+T 10 A, SEM SUPORTE E SEM PLACA - FORNECIMENTO E INSTALAÇÃO. AF_03/2023 | UN | 36.43 | 34.04 | SINAPI
91991 | TOMADA ALTA DE EMBUTIR (1 MÓDULO), 2P+T 20 A, SEM SUPORTE E SEM PLACA - FORNECIMENTO E INSTALAÇÃO. AF_03/2023 | UN | 38.45 | 36.06 | SINAPI
91992 | TOMADA ALTA DE EMBUTIR (1 MÓDULO), 2P+T 10 A, INCLUINDO SUPORTE E PLACA - FORNECIMENTO E INSTALAÇÃO. AF_03/2023 | UN | 47.82 | 44.83 | SINAPI
91993 | TOMADA ALTA DE EMBUTIR (1 MÓDULO), 2P+T 20 A, INCLUINDO SUPORTE E PLACA - FORNECIMENTO E INSTALAÇÃO. AF_03/2023 | UN | 49.84 | 46.85 | SINAPI
91994 | TOMADA MÉDIA DE EMBUTIR (1 MÓDULO), 2P+T 10 A, SEM SUPORTE E SEM PLACA - FORNECIMENTO E INSTALAÇÃO. AF_03/2023 | UN | 25.33 | 23.86 | SINAPI
91995 | TOMADA MÉDIA DE EMBUTIR (1 MÓDULO), 2P+T 20 A, SEM SUPORTE E SEM PLACA - FORNECIMENTO E INSTALAÇÃO. AF_03/2023 | UN | 27.35 | 25.88 | SINAPI
91996 | TOMADA MÉDIA DE EMBUTIR (1 MÓDULO), 2P+T 10 A, INCLUINDO SUPORTE E PLACA - FORNECIMENTO E INSTALAÇÃO. AF_03/2023 | UN | 36.72 | 34.65 | SINAPI
91997 | TOMADA MÉDIA DE EMBUTIR (1 MÓDULO), 2P+T 20 A, INCLUINDO SUPORTE E PLACA - FORNECIMENTO E INSTALAÇÃO. AF_03/2023 | UN | 38.74 | 36.67 | SINAPI
91998 | TOMADA BAIXA DE EMBUTIR (1 MÓDULO), 2P+T 10 A, SEM SUPORTE E SEM PLACA - FORNECIMENTO E INSTALAÇÃO. AF_03/2023 | UN | 21.05 | 19.92 | SINAPI
91999 | TOMADA BAIXA DE EMBUTIR (1 MÓDULO), 2P+T 20 A, SEM SUPORTE E SEM PLACA - FORNECIMENTO E INSTALAÇÃO. AF_03/2023 | UN | 23.07 | 21.94 | SINAPI
92000 | TOMADA BAIXA DE EMBUTIR (1 MÓDULO), 2P+T 10 A, INCLUINDO SUPORTE E PLACA - FORNECIMENTO E INSTALAÇÃO. AF_03/2023 | UN | 32.44 | 30.71 | SINAPI
92001 | TOMADA BAIXA DE EMBUTIR (1 MÓDULO), 2P+T 20 A, INCLUINDO SUPORTE E PLACA - FORNECIMENTO E INSTALAÇÃO. AF_03/2023 | UN | 34.46 | 32.73 | SINAPI
92002 | TOMADA MÉDIA DE EMBUTIR (2 MÓDULOS), 2P+T 10 A, SEM SUPORTE E SEM PLACA - FORNECIMENTO E INSTALAÇÃO. AF_03/2023 | UN | 47.14 | 44.47 | SINAPI
92003 | TOMADA MÉDIA DE EMBUTIR (2 MÓDULOS), 2P+T 20 A, SEM SUPORTE E SEM PLACA - FORNECIMENTO E INSTALAÇÃO. AF_03/2023 | UN | 51.18 | 48.51 | SINAPI
92004 | TOMADA MÉDIA DE EMBUTIR (2 MÓDULOS), 2P+T 10 A, INCLUINDO SUPORTE E PLACA - FORNECIMENTO E INSTALAÇÃO. AF_03/2023 | UN | 58.53 | 55.26 | SINAPI
92005 | TOMADA MÉDIA DE EMBUTIR (2 MÓDULOS), 2P+T 20 A, INCLUINDO SUPORTE E PLACA - FORNECIMENTO E INSTALAÇÃO. AF_03/2023 | UN | 62.57 | 59.3 | SINAPI
92006 | TOMADA BAIXA DE EMBUTIR (2 MÓDULOS), 2P+T 10 A, SEM SUPORTE E SEM PLACA - FORNECIMENTO E INSTALAÇÃO. AF_03/2023 | UN | 38.51 | 36.55 | SINAPI
92007 | TOMADA BAIXA DE EMBUTIR (2 MÓDULOS), 2P+T 20 A, SEM SUPORTE E SEM PLACA - FORNECIMENTO E INSTALAÇÃO. AF_03/2023 | UN | 42.55 | 40.59 | SINAPI
92008 | TOMADA BAIXA DE EMBUTIR (2 MÓDULOS), 2P+T 10 A, INCLUINDO SUPORTE E PLACA - FORNECIMENTO E INSTALAÇÃO. AF_03/2023 | UN | 49.9 | 47.34 | SINAPI
92009 | TOMADA BAIXA DE EMBUTIR (2 MÓDULOS), 2P+T 20 A, INCLUINDO SUPORTE E PLACA - FORNECIMENTO E INSTALAÇÃO. AF_03/2023 | UN | 53.94 | 51.38 | SINAPI
92010 | TOMADA MÉDIA DE EMBUTIR (3 MÓDULOS), 2P+T 10 A, SEM SUPORTE E SEM PLACA - FORNECIMENTO E INSTALAÇÃO. AF_03/2023 | UN | 68.88 | 65.03 | SINAPI
92011 | TOMADA MÉDIA DE EMBUTIR (3 MÓDULOS), 2P+T 20 A, SEM SUPORTE E SEM PLACA - FORNECIMENTO E INSTALAÇÃO. AF_03/2023 | UN | 74.94 | 71.09 | SINAPI
92012 | TOMADA MÉDIA DE EMBUTIR (3 MÓDULOS), 2P+T 10 A, INCLUINDO SUPORTE E PLACA - FORNECIMENTO E INSTALAÇÃO. AF_03/2023 | UN | 80.27 | 75.82 | SINAPI
92013 | TOMADA MÉDIA DE EMBUTIR (3 MÓDULOS), 2P+T 20 A, INCLUINDO SUPORTE E PLACA - FORNECIMENTO E INSTALAÇÃO. AF_03/2023 | UN | 86.33 | 81.88 | SINAPI
92014 | TOMADA BAIXA DE EMBUTIR (3 MÓDULOS), 2P+T 10 A, SEM SUPORTE E SEM PLACA - FORNECIMENTO E INSTALAÇÃO. AF_03/2023 | UN | 55.97 | 53.17 | SINAPI
92015 | TOMADA BAIXA DE EMBUTIR (3 MÓDULOS), 2P+T 20 A, SEM SUPORTE E SEM PLACA - FORNECIMENTO E INSTALAÇÃO. AF_03/2023 | UN | 62.03 | 59.23 | SINAPI
92016 | TOMADA BAIXA DE EMBUTIR (3 MÓDULOS), 2P+T 10 A, INCLUINDO SUPORTE E PLACA - FORNECIMENTO E INSTALAÇÃO. AF_03/2023 | UN | 67.36 | 63.96 | SINAPI
92017 | TOMADA BAIXA DE EMBUTIR (3 MÓDULOS), 2P+T 20 A, INCLUINDO SUPORTE E PLACA - FORNECIMENTO E INSTALAÇÃO. AF_03/2023 | UN | 73.42 | 70.02 | SINAPI
92018 | TOMADA BAIXA DE EMBUTIR (4 MÓDULOS), 2P+T 10 A, SEM SUPORTE E SEM PLACA - FORNECIMENTO E INSTALAÇÃO. AF_03/2023 | UN | 74.06 | 70.38 | SINAPI
92019 | TOMADA BAIXA DE EMBUTIR (4 MÓDULOS), 2P+T 10 A, INCLUINDO SUPORTE E PLACA - FORNECIMENTO E INSTALAÇÃO. AF_03/2023 | UN | 90.38 | 86 | SINAPI
92020 | TOMADA BAIXA DE EMBUTIR (6 MÓDULOS), 2P+T 10 A, SEM SUPORTE E SEM PLACA - FORNECIMENTO E INSTALAÇÃO. AF_03/2023 | UN | 109.26 | 103.89 | SINAPI
92021 | TOMADA BAIXA DE EMBUTIR (6 MÓDULOS), 2P+T 10 A, INCLUINDO SUPORTE E PLACA - FORNECIMENTO E INSTALAÇÃO. AF_03/2023 | UN | 125.58 | 119.51 | SINAPI
92022 | INTERRUPTOR SIMPLES (1 MÓDULO) COM 1 TOMADA DE EMBUTIR 2P+T 10 A, SEM SUPORTE E SEM PLACA - FORNECIMENTO E INSTALAÇÃO. AF_03/2023 | UN | 41.35 | 39.08 | SINAPI
92023 | INTERRUPTOR SIMPLES (1 MÓDULO) COM 1 TOMADA DE EMBUTIR 2P+T 10 A, INCLUINDO SUPORTE E PLACA - FORNECIMENTO E INSTALAÇÃO. AF_03/2023 | UN | 52.74 | 49.87 | SINAPI
92024 | INTERRUPTOR SIMPLES (1 MÓDULO) COM 2 TOMADAS DE EMBUTIR 2P+T 10 A, SEM SUPORTE E SEM PLACA - FORNECIMENTO E INSTALAÇÃO. AF_03/2023 | UN | 63.15 | 59.7 | SINAPI
92025 | INTERRUPTOR SIMPLES (1 MÓDULO) COM 2 TOMADAS DE EMBUTIR 2P+T 10 A, INCLUINDO SUPORTE E PLACA - FORNECIMENTO E INSTALAÇÃO. AF_03/2023 | UN | 74.54 | 70.49 | SINAPI
92026 | INTERRUPTOR SIMPLES (2 MÓDULOS) COM 1 TOMADA DE EMBUTIR 2P+T 10 A, SEM SUPORTE E SEM PLACA - FORNECIMENTO E INSTALAÇÃO. AF_03/2023 | UN | 57.41 | 54.36 | SINAPI
92027 | INTERRUPTOR SIMPLES (2 MÓDULOS) COM 1 TOMADA DE EMBUTIR 2P+T 10 A, INCLUINDO SUPORTE E PLACA - FORNECIMENTO E INSTALAÇÃO. AF_03/2023 | UN | 68.8 | 65.15 | SINAPI
92028 | INTERRUPTOR PARALELO (1 MÓDULO) COM 1 TOMADA DE EMBUTIR 2P+T 10 A, SEM SUPORTE E SEM PLACA - FORNECIMENTO E INSTALAÇÃO. AF_03/2023 | UN | 48.19 | 45.52 | SINAPI
92029 | INTERRUPTOR PARALELO (1 MÓDULO) COM 1 TOMADA DE EMBUTIR 2P+T 10 A, INCLUINDO SUPORTE E PLACA - FORNECIMENTO E INSTALAÇÃO. AF_03/2023 | UN | 59.58 | 56.31 | SINAPI
92030 | INTERRUPTOR PARALELO (1 MÓDULO) COM 2 TOMADAS DE EMBUTIR 2P+T 10 A, SEM SUPORTE E SEM PLACA - FORNECIMENTO E INSTALAÇÃO. AF_03/2023 | UN | 69.93 | 66.08 | SINAPI
92031 | INTERRUPTOR PARALELO (1 MÓDULO) COM 2 TOMADAS DE EMBUTIR 2P+T 10 A, INCLUINDO SUPORTE E PLACA - FORNECIMENTO E INSTALAÇÃO. AF_03/2023 | UN | 81.32 | 76.87 | SINAPI
92032 | INTERRUPTOR PARALELO (2 MÓDULOS) COM 1 TOMADA DE EMBUTIR 2P+T 10 A, SEM SUPORTE E SEM PLACA - FORNECIMENTO E INSTALAÇÃO. AF_03/2023 | UN | 70.98 | 67.13 | SINAPI
92033 | INTERRUPTOR PARALELO (2 MÓDULOS) COM 1 TOMADA DE EMBUTIR 2P+T 10 A, INCLUINDO SUPORTE E PLACA - FORNECIMENTO E INSTALAÇÃO. AF_03/2023 | UN | 82.37 | 77.92 | SINAPI
92034 | INTERRUPTOR SIMPLES (1 MÓDULO), INTERRUPTOR PARALELO (1 MÓDULO) E 1 TOMADA DE EMBUTIR 2P+T 10 A, SEM SUPORTE E SEM PLACA - FORNECIMENTO E INSTALAÇÃO. AF_03/2023 | UN | 64.2 | 60.75 | SINAPI
92035 | INTERRUPTOR SIMPLES (1 MÓDULO), INTERRUPTOR PARALELO (1 MÓDULO) E 1 TOMADA DE EMBUTIR 2P+T 10 A, INCLUINDO SUPORTE E PLACA - FORNECIMENTO E INSTALAÇÃO. AF_03/2023 | UN | 75.59 | 71.54 | SINAPI
92255 | INSTALAÇÃO DE TESOURA (INTEIRA OU MEIA), EM AÇO, PARA VÃOS MAIORES OU IGUAIS A 3,0 M E MENORES QUE 6,0 M, INCLUSO IÇAMENTO, EXCLUSIVE PINTURA. AF_10/2025_PE | UN | 209.41 | 197.52 | SINAPI
92256 | INSTALAÇÃO DE TESOURA (INTEIRA OU MEIA), EM AÇO, PARA VÃOS MAIORES OU IGUAIS A 6,0 M E MENORES QUE 8,0 M, INCLUSO IÇAMENTO, EXCLUSIVE PINTURA. AF_10/2025_PE | UN | 286.54 | 268.22 | SINAPI
92257 | INSTALAÇÃO DE TESOURA (INTEIRA OU MEIA), EM AÇO, PARA VÃOS MAIORES OU IGUAIS A 8,0 M E MENORES QUE 10,0 M, INCLUSO IÇAMENTO, EXCLUSIVE PINTURA. AF_10/2025_PE | UN | 361.33 | 336.78 | SINAPI
92258 | INSTALAÇÃO DE TESOURA (INTEIRA OU MEIA), EM AÇO, PARA VÃOS MAIORES OU IGUAIS A 10,0 M E MENORES OU IGUAIS A 12,0 M, INCLUSO IÇAMENTO, EXCLUSIVE PINTURA. AF_10/2025_PE | UN | 481.69 | 447.11 | SINAPI
92259 | INSTALAÇÃO DE TESOURA (INTEIRA OU MEIA), BIAPOIADA, EM MADEIRA NÃO APARELHADA, PARA VÃOS MAIORES OU IGUAIS A 3,0 M E MENORES QUE 6,0 M, INCLUSO IÇAMENTO. AF_10/2025 | UN | 557.87 | 544.72 | SINAPI
92260 | INSTALAÇÃO DE TESOURA (INTEIRA OU MEIA), BIAPOIADA, EM MADEIRA NÃO APARELHADA, PARA VÃOS MAIORES OU IGUAIS A 6,0 M E MENORES QUE 8,0 M, INCLUSO IÇAMENTO. AF_10/2025 | UN | 644.08 | 623.78 | SINAPI
92261 | INSTALAÇÃO DE TESOURA (INTEIRA OU MEIA), BIAPOIADA, EM MADEIRA NÃO APARELHADA, PARA VÃOS MAIORES OU IGUAIS A 8,0 M E MENORES QUE 10,0 M, INCLUSO IÇAMENTO. AF_10/2025 | UN | 727.66 | 700.44 | SINAPI
92262 | INSTALAÇÃO DE TESOURA (INTEIRA OU MEIA), BIAPOIADA, EM MADEIRA NÃO APARELHADA, PARA VÃOS MAIORES OU IGUAIS A 10,0 M E MENORES QUE 12,0 M, INCLUSO IÇAMENTO. AF_10/2025 | UN | 862.19 | 823.82 | SINAPI
92287 | COTOVELO EM COBRE, DN 22 MM, 90 GRAUS, SEM ANEL DE SOLDA, INSTALADO EM PRUMADA DE HIDRÁULICA PREDIAL - FORNECIMENTO E INSTALAÇÃO. AF_04/2022 | UN | 18.9 | 18.5 | SINAPI
92288 | COTOVELO EM COBRE, DN 28 MM, 90 GRAUS, SEM ANEL DE SOLDA, INSTALADO EM PRUMADA DE HIDRÁULICA PREDIAL - FORNECIMENTO E INSTALAÇÃO. AF_04/2022 | UN | 29.75 | 29.23 | SINAPI
92289 | COTOVELO EM COBRE, DN 35 MM, 90 GRAUS, SEM ANEL DE SOLDA, INSTALADO EM PRUMADA DE HIDRÁULICA PREDIAL - FORNECIMENTO E INSTALAÇÃO. AF_04/2022 | UN | 52.61 | 51.95 | SINAPI
92290 | COTOVELO EM COBRE, DN 42 MM, 90 GRAUS, SEM ANEL DE SOLDA, INSTALADO EM PRUMADA DE HIDRÁULICA PREDIAL - FORNECIMENTO E INSTALAÇÃO. AF_04/2022 | UN | 79.62 | 78.81 | SINAPI
92291 | COTOVELO EM COBRE, DN 54 MM, 90 GRAUS, SEM ANEL DE SOLDA, INSTALADO EM PRUMADA DE HIDRÁULICA PREDIAL - FORNECIMENTO E INSTALAÇÃO. AF_04/2022 | UN | 123.25 | 122.22 | SINAPI
92292 | COTOVELO EM COBRE, DN 66 MM, 90 GRAUS, SEM ANEL DE SOLDA, INSTALADO EM PRUMADA DE HIDRÁULICA PREDIAL - FORNECIMENTO E INSTALAÇÃO. AF_04/2022 | UN | 380.97 | 379.71 | SINAPI
92293 | LUVA EM COBRE, DN 22 MM, SEM ANEL DE SOLDA, INSTALADO EM PRUMADA DE HIDRÁULICA PREDIAL - FORNECIMENTO E INSTALAÇÃO. AF_04/2022 | UN | 10.76 | 10.49 | SINAPI
92294 | LUVA EM COBRE, DN 28 MM, SEM ANEL DE SOLDA, INSTALADO EM PRUMADA DE HIDRÁULICA PREDIAL - FORNECIMENTO E INSTALAÇÃO. AF_04/2022 | UN | 18.16 | 17.81 | SINAPI
92295 | LUVA EM COBRE, DN 35 MM, SEM ANEL DE SOLDA, INSTALADO EM PRUMADA DE HIDRÁULICA PREDIAL - FORNECIMENTO E INSTALAÇÃO. AF_04/2022 | UN | 34.13 | 33.69 | SINAPI
92296 | LUVA EM COBRE, DN 42 MM, SEM ANEL DE SOLDA, INSTALADO EM PRUMADA DE HIDRÁULICA PREDIAL - FORNECIMENTO E INSTALAÇÃO. AF_04/2022 | UN | 45.2 | 44.67 | SINAPI
92297 | LUVA EM COBRE, DN 54 MM, SEM ANEL DE SOLDA, INSTALADO EM PRUMADA DE HIDRÁULICA PREDIAL - FORNECIMENTO E INSTALAÇÃO. AF_04/2022 | UN | 70.06 | 69.37 | SINAPI
92298 | LUVA EM COBRE, DN 66 MM, SEM ANEL DE SOLDA, INSTALADO EM PRUMADA DE HIDRÁULICA PREDIAL - FORNECIMENTO E INSTALAÇÃO. AF_04/2022 | UN | 196.37 | 195.52 | SINAPI
92299 | TE EM COBRE, DN 22 MM, SEM ANEL DE SOLDA, INSTALADO EM PRUMADA DE HIDRÁULICA PREDIAL - FORNECIMENTO E INSTALAÇÃO. AF_04/2022 | UN | 24.88 | 24.34 | SINAPI
92300 | TE EM COBRE, DN 28 MM, SEM ANEL DE SOLDA, INSTALADO EM PRUMADA DE HIDRÁULICA PREDIAL - FORNECIMENTO E INSTALAÇÃO. AF_04/2022 | UN | 37.84 | 37.14 | SINAPI
92301 | TE EM COBRE, DN 35 MM, SEM ANEL DE SOLDA, INSTALADO EM PRUMADA DE HIDRÁULICA PREDIAL - FORNECIMENTO E INSTALAÇÃO. AF_04/2022 | UN | 74.68 | 73.8 | SINAPI
92302 | TE EM COBRE, DN 42 MM, SEM ANEL DE SOLDA, INSTALADO EM PRUMADA DE HIDRÁULICA PREDIAL - FORNECIMENTO E INSTALAÇÃO. AF_04/2022 | UN | 98.63 | 97.58 | SINAPI
92303 | TE EM COBRE, DN 54 MM, SEM ANEL DE SOLDA, INSTALADO EM PRUMADA DE HIDRÁULICA PREDIAL - FORNECIMENTO E INSTALAÇÃO. AF_04/2022 | UN | 180.79 | 179.41 | SINAPI
92304 | TE EM COBRE, DN 66 MM, SEM ANEL DE SOLDA, INSTALADO EM PRUMADA DE HIDRÁULICA PREDIAL - FORNECIMENTO E INSTALAÇÃO. AF_04/2022 | UN | 468.52 | 466.83 | SINAPI
92311 | COTOVELO EM COBRE, DN 15 MM, 90 GRAUS, SEM ANEL DE SOLDA, INSTALADO EM RAMAL DE DISTRIBUIÇÃO FORNECIMENTO E INSTALAÇÃO. AF_04/2022 | UN | 14.2 | 13.57 | SINAPI
92312 | COTOVELO EM COBRE, DN 22 MM, 90 GRAUS, SEM ANEL DE SOLDA, INSTALADO EM RAMAL DE DISTRIBUIÇÃO DE HIDRÁULICA PREDIAL - FORNECIMENTO E INSTALAÇÃO. AF_04/2022 | UN | 23.54 | 22.75 | SINAPI
92313 | COTOVELO EM COBRE, DN 28 MM, 90 GRAUS, SEM ANEL DE SOLDA, INSTALADO EM RAMAL DE DISTRIBUIÇÃO DE HIDRÁULICA PREDIAL - FORNECIMENTO E INSTALAÇÃO. AF_04/2022 | UN | 34.04 | 33.16 | SINAPI
92314 | LUVA EM COBRE, DN 15 MM, SEM ANEL DE SOLDA, INSTALADO EM RAMAL DE DISTRIBUIÇÃO DE HIDRÁULICA PREDIAL - FORNECIMENTO E INSTALAÇÃO. AF_04/2022 | UN | 9.54 | 9.09 | SINAPI
92315 | LUVA EM COBRE, DN 22 MM, SEM ANEL DE SOLDA, INSTALADO EM RAMAL DE DISTRIBUIÇÃO DE HIDRÁULICA PREDIAL - FORNECIMENTO E INSTALAÇÃO. AF_04/2022 | UN | 13.87 | 13.34 | SINAPI
92316 | LUVA EM COBRE, DN 28 MM, SEM ANEL DE SOLDA, INSTALADO EM RAMAL DE DISTRIBUIÇÃO DE HIDRÁULICA PREDIAL - FORNECIMENTO E INSTALAÇÃO. AF_04/2022 | UN | 21.03 | 20.45 | SINAPI
92317 | TE EM COBRE, DN 15 MM, SEM ANEL DE SOLDA, INSTALADO EM RAMAL DE DISTRIBUIÇÃO DE HIDRÁULICA PREDIAL - FORNECIMENTO E INSTALAÇÃO. AF_04/2022 | UN | 19.95 | 19.04 | SINAPI
92318 | TE EM COBRE, DN 22 MM, SEM ANEL DE SOLDA, INSTALADO EM RAMAL DE DISTRIBUIÇÃO DE HIDRÁULICA PREDIAL - FORNECIMENTO E INSTALAÇÃO. AF_04/2022 | UN | 31.07 | 30.02 | SINAPI
92319 | TE EM COBRE, DN 28 MM, SEM ANEL DE SOLDA, INSTALADO EM RAMAL DE DISTRIBUIÇÃO DE HIDRÁULICA PREDIAL - FORNECIMENTO E INSTALAÇÃO. AF_04/2022 | UN | 43.56 | 42.4 | SINAPI
92326 | COTOVELO EM COBRE, DN 15 MM, 90 GRAUS, SEM ANEL DE SOLDA, INSTALADO EM RAMAL E SUB-RAMAL DE HIDRÁULICA PREDIAL - FORNECIMENTO E INSTALAÇÃO. AF_04/2022 | UN | 14.99 | 14.29 | SINAPI
92327 | COTOVELO EM COBRE, DN 22 MM, 90 GRAUS, SEM ANEL DE SOLDA, INSTALADO EM RAMAL E SUB-RAMAL DE HIDRÁULICA PREDIAL - FORNECIMENTO E INSTALAÇÃO. AF_04/2022 | UN | 26.97 | 25.91 | SINAPI
92328 | COTOVELO EM COBRE, DN 28 MM, 90 GRAUS, SEM ANEL DE SOLDA, INSTALADO EM RAMAL E SUB-RAMAL DE HIDRÁULICA PREDIAL - FORNECIMENTO E INSTALAÇÃO. AF_04/2022 | UN | 40.16 | 38.79 | SINAPI
92329 | LUVA EM COBRE, DN 15 MM, SEM ANEL DE SOLDA, INSTALADO EM RAMAL E SUB-RAMAL DE HIDRÁULICA PREDIAL - FORNECIMENTO E INSTALAÇÃO. AF_04/2022 | UN | 9.74 | 9.27 | SINAPI
92330 | LUVA EM COBRE, DN 22 MM, SEM ANEL DE SOLDA, INSTALADO EM RAMAL E SUB-RAMAL DE HIDRÁULICA PREDIAL - FORNECIMENTO E INSTALAÇÃO. AF_04/2022 | UN | 16.18 | 15.47 | SINAPI
92331 | LUVA EM COBRE, DN 28 MM, SEM ANEL DE SOLDA, INSTALADO EM RAMAL E SUB-RAMAL DE HIDRÁULICA PREDIAL - FORNECIMENTO E INSTALAÇÃO. AF_04/2022 | UN | 25.15 | 24.23 | SINAPI
92332 | TE EM COBRE, DN 15 MM, SEM ANEL DE SOLDA, INSTALADO EM RAMAL E SUB-RAMAL DE HIDRÁULICA PREDIAL - FORNECIMENTO E INSTALAÇÃO. AF_04/2022 | UN | 20.34 | 19.4 | SINAPI
92333 | TE EM COBRE, DN 22 MM, SEM ANEL DE SOLDA, INSTALADO EM RAMAL E SUB-RAMAL DE HIDRÁULICA PREDIAL - FORNECIMENTO E INSTALAÇÃO. AF_04/2022 | UN | 35.67 | 34.25 | SINAPI
92334 | TE EM COBRE, DN 28 MM, SEM ANEL DE SOLDA, INSTALADO EM RAMAL E SUB-RAMAL DE HIDRÁULICA PREDIAL - FORNECIMENTO E INSTALAÇÃO. AF_04/2022 | UN | 51.76 | 49.92 | SINAPI
92344 | NIPLE, EM FERRO GALVANIZADO, DN 50 (2"), CONEXÃO ROSQUEADA, INSTALADO EM PRUMADAS - FORNECIMENTO E INSTALAÇÃO. AF_10/2020 | UN | 71.23 | 68.3 | SINAPI
92345 | LUVA, EM FERRO GALVANIZADO, DN 50 (2"), CONEXÃO ROSQUEADA, INSTALADO EM PRUMADAS - FORNECIMENTO E INSTALAÇÃO. AF_10/2020 | UN | 71.2 | 68.27 | SINAPI
92346 | NIPLE, EM FERRO GALVANIZADO, DN 65 (2 1/2"), CONEXÃO ROSQUEADA, INSTALADO EM PRUMADAS - FORNECIMENTO E INSTALAÇÃO. AF_10/2020 | UN | 93.15 | 89.95 | SINAPI
92347 | LUVA, EM FERRO GALVANIZADO, DN 65 (2 1/2"), CONEXÃO ROSQUEADA, INSTALADO EM PRUMADAS - FORNECIMENTO E INSTALAÇÃO. AF_10/2020 | UN | 103.42 | 100.22 | SINAPI
92348 | NIPLE, EM FERRO GALVANIZADO, DN 80 (3"), CONEXÃO ROSQUEADA, INSTALADO EM PRUMADAS - FORNECIMENTO E INSTALAÇÃO. AF_10/2020 | UN | 130.07 | 126.62 | SINAPI
92349 | LUVA, EM FERRO GALVANIZADO, DN 80 (3"), CONEXÃO ROSQUEADA, INSTALADO EM PRUMADAS - FORNECIMENTO E INSTALAÇÃO. AF_10/2020 | UN | 139.21 | 135.76 | SINAPI
92350 | JOELHO 45 GRAUS, EM FERRO GALVANIZADO, DN 50 (2"), CONEXÃO ROSQUEADA, INSTALADO EM PRUMADAS - FORNECIMENTO E INSTALAÇÃO. AF_10/2020 | UN | 105.96 | 101.54 | SINAPI
92351 | JOELHO 90 GRAUS, EM FERRO GALVANIZADO, DN 50 (2"), CONEXÃO ROSQUEADA, INSTALADO EM PRUMADAS - FORNECIMENTO E INSTALAÇÃO. AF_10/2020 | UN | 103.68 | 99.26 | SINAPI
92352 | JOELHO 45 GRAUS, EM FERRO GALVANIZADO, DN 65 (2 1/2"), CONEXÃO ROSQUEADA, INSTALADO EM PRUMADAS - FORNECIMENTO E INSTALAÇÃO. AF_10/2020 | UN | 159.42 | 154.62 | SINAPI
92353 | JOELHO 90 GRAUS, EM FERRO GALVANIZADO, DN 65 (2 1/2"), CONEXÃO ROSQUEADA, INSTALADO EM PRUMADAS - FORNECIMENTO E INSTALAÇÃO. AF_10/2020 | UN | 149.37 | 144.57 | SINAPI
92354 | JOELHO 45 GRAUS, EM FERRO GALVANIZADO, DN 80 (3"), CONEXÃO ROSQUEADA, INSTALADO EM PRUMADAS - FORNECIMENTO E INSTALAÇÃO. AF_10/2020 | UN | 210.81 | 205.62 | SINAPI
92355 | JOELHO 90 GRAUS, EM FERRO GALVANIZADO, DN 80 (3"), CONEXÃO ROSQUEADA, INSTALADO EM PRUMADAS - FORNECIMENTO E INSTALAÇÃO. AF_10/2020 | UN | 191.44 | 186.25 | SINAPI
92356 | TÊ, EM FERRO GALVANIZADO, DN 50 (2"), CONEXÃO ROSQUEADA, INSTALADO EM PRUMADAS - FORNECIMENTO E INSTALAÇÃO. AF_10/2020 | UN | 138.19 | 132.32 | SINAPI
92357 | TÊ, EM FERRO GALVANIZADO, DN 65 (2 1/2"), CONEXÃO ROSQUEADA, INSTALADO EM PRUMADAS - FORNECIMENTO E INSTALAÇÃO. AF_10/2020 | UN | 204.25 | 197.85 | SINAPI
92358 | TÊ, EM FERRO GALVANIZADO, DN 80 (3"), CONEXÃO ROSQUEADA, INSTALADO EM PRUMADAS - FORNECIMENTO E INSTALAÇÃO. AF_10/2020 | UN | 253.4 | 246.49 | SINAPI
92369 | NIPLE, EM FERRO GALVANIZADO, DN 25 (1"), CONEXÃO ROSQUEADA, INSTALADO EM REDE DE ALIMENTAÇÃO PARA HIDRANTE - FORNECIMENTO E INSTALAÇÃO. AF_10/2020 | UN | 38.81 | 36.58 | SINAPI
92370 | LUVA, EM FERRO GALVANIZADO, DN 25 (1"), CONEXÃO ROSQUEADA, INSTALADO EM REDE DE ALIMENTAÇÃO PARA HIDRANTE - FORNECIMENTO E INSTALAÇÃO. AF_10/2020 | UN | 40.66 | 38.43 | SINAPI
92371 | NIPLE, EM FERRO GALVANIZADO, DN 32 (1 1/4"), CONEXÃO ROSQUEADA, INSTALADO EM REDE DE ALIMENTAÇÃO PARA HIDRANTE - FORNECIMENTO E INSTALAÇÃO. AF_10/2020 | UN | 46.74 | 44.32 | SINAPI
92372 | LUVA, EM FERRO GALVANIZADO, DN 32 (1 1/4"), CONEXÃO ROSQUEADA, INSTALADO EM REDE DE ALIMENTAÇÃO PARA HIDRANTE - FORNECIMENTO E INSTALAÇÃO. AF_10/2020 | UN | 48.46 | 46.04 | SINAPI
92373 | NIPLE, EM FERRO GALVANIZADO, DN 40 (1 1/2"), CONEXÃO ROSQUEADA, INSTALADO EM REDE DE ALIMENTAÇÃO PARA HIDRANTE - FORNECIMENTO E INSTALAÇÃO. AF_10/2020 | UN | 55.1 | 52.45 | SINAPI
92374 | LUVA, EM FERRO GALVANIZADO, DN 40 (1 1/2"), CONEXÃO ROSQUEADA, INSTALADO EM REDE DE ALIMENTAÇÃO PARA HIDRANTE - FORNECIMENTO E INSTALAÇÃO. AF_10/2020 | UN | 55.43 | 52.78 | SINAPI
92375 | NIPLE, EM FERRO GALVANIZADO, DN 50 (2"), CONEXÃO ROSQUEADA, INSTALADO EM REDE DE ALIMENTAÇÃO PARA HIDRANTE - FORNECIMENTO E INSTALAÇÃO. AF_10/2020 | UN | 71.18 | 68.25 | SINAPI
92376 | LUVA, EM FERRO GALVANIZADO, DN 50 (2"), CONEXÃO ROSQUEADA, INSTALADO EM REDE DE ALIMENTAÇÃO PARA HIDRANTE - FORNECIMENTO E INSTALAÇÃO. AF_10/2020 | UN | 71.15 | 68.22 | SINAPI
92377 | NIPLE, EM FERRO GALVANIZADO, DN 65 (2 1/2"), CONEXÃO ROSQUEADA, INSTALADO EM REDE DE ALIMENTAÇÃO PARA HIDRANTE - FORNECIMENTO E INSTALAÇÃO. AF_10/2020 | UN | 95.02 | 91.66 | SINAPI
92378 | LUVA, EM FERRO GALVANIZADO, DN 65 (2 1/2"), CONEXÃO ROSQUEADA, INSTALADO EM REDE DE ALIMENTAÇÃO PARA HIDRANTE - FORNECIMENTO E INSTALAÇÃO. AF_10/2020 | UN | 105.29 | 101.93 | SINAPI
92379 | NIPLE, EM FERRO GALVANIZADO, DN 80 (3"), CONEXÃO ROSQUEADA, INSTALADO EM REDE DE ALIMENTAÇÃO PARA HIDRANTE - FORNECIMENTO E INSTALAÇÃO. AF_10/2020 | UN | 133.91 | 130.14 | SINAPI
92380 | LUVA, EM FERRO GALVANIZADO, DN 80 (3"), CONEXÃO ROSQUEADA, INSTALADO EM REDE DE ALIMENTAÇÃO PARA HIDRANTE - FORNECIMENTO E INSTALAÇÃO. AF_10/2020 | UN | 143.05 | 139.28 | SINAPI
92381 | JOELHO 45 GRAUS, EM FERRO GALVANIZADO, DN 25 (1"), CONEXÃO ROSQUEADA, INSTALADO EM REDE DE ALIMENTAÇÃO PARA HIDRANTE - FORNECIMENTO E INSTALAÇÃO. AF_10/2020 | UN | 58.75 | 55.4 | SINAPI
92382 | JOELHO 90 GRAUS, EM FERRO GALVANIZADO, DN 25 (1"), CONEXÃO ROSQUEADA, INSTALADO EM REDE DE ALIMENTAÇÃO PARA HIDRANTE - FORNECIMENTO E INSTALAÇÃO. AF_10/2020 | UN | 56.3 | 52.95 | SINAPI
92383 | JOELHO 45 GRAUS, EM FERRO GALVANIZADO, DN 32 (1 1/4"), CONEXÃO ROSQUEADA, INSTALADO EM REDE DE ALIMENTAÇÃO PARA HIDRANTE - FORNECIMENTO E INSTALAÇÃO. AF_10/2020 | UN | 73.64 | 70 | SINAPI
92384 | JOELHO 90 GRAUS, EM FERRO GALVANIZADO, DN 32 (1 1/4"), CONEXÃO ROSQUEADA, INSTALADO EM REDE DE ALIMENTAÇÃO PARA HIDRANTE - FORNECIMENTO E INSTALAÇÃO. AF_10/2020 | UN | 68.76 | 65.12 | SINAPI
92385 | JOELHO 45 GRAUS, EM FERRO GALVANIZADO, DN 40 (1 1/2"), CONEXÃO ROSQUEADA, INSTALADO EM REDE DE ALIMENTAÇÃO PARA HIDRANTE - FORNECIMENTO E INSTALAÇÃO. AF_10/2020 | UN | 84.29 | 80.3 | SINAPI
92386 | JOELHO 90 GRAUS, EM FERRO GALVANIZADO, DN 40 (1 1/2"), CONEXÃO ROSQUEADA, INSTALADO EM REDE DE ALIMENTAÇÃO PARA HIDRANTE - FORNECIMENTO E INSTALAÇÃO. AF_10/2020 | UN | 80.93 | 76.94 | SINAPI
92387 | JOELHO 45 GRAUS, EM FERRO GALVANIZADO, DN 50 (2"), CONEXÃO ROSQUEADA, INSTALADO EM REDE DE ALIMENTAÇÃO PARA HIDRANTE - FORNECIMENTO E INSTALAÇÃO. AF_10/2020 | UN | 105.85 | 101.45 | SINAPI
92388 | JOELHO 90 GRAUS, EM FERRO GALVANIZADO, DN 50 (2"), CONEXÃO ROSQUEADA, INSTALADO EM REDE DE ALIMENTAÇÃO PARA HIDRANTE - FORNECIMENTO E INSTALAÇÃO. AF_10/2020 | UN | 103.57 | 99.17 | SINAPI
92389 | JOELHO 45 GRAUS, EM FERRO GALVANIZADO, DN 65 (2 1/2"), CONEXÃO ROSQUEADA, INSTALADO EM REDE DE ALIMENTAÇÃO PARA HIDRANTE - FORNECIMENTO E INSTALAÇÃO. AF_10/2020 | UN | 162.27 | 157.24 | SINAPI
92390 | JOELHO 90 GRAUS, EM FERRO GALVANIZADO, DN 65 (2 1/2"), CONEXÃO ROSQUEADA, INSTALADO EM REDE DE ALIMENTAÇÃO PARA HIDRANTE - FORNECIMENTO E INSTALAÇÃO. AF_10/2020 | UN | 152.22 | 147.19 | SINAPI
92545 | FABRICAÇÃO E INSTALAÇÃO DE TESOURA INTEIRA EM MADEIRA NÃO APARELHADA, VÃO DE 3 M, PARA TELHA CERÂMICA OU DE CONCRETO, INCLUSO IÇAMENTO. AF_10/2025 | UN | 1260.88 | 1222.12 | SINAPI
92546 | FABRICAÇÃO E INSTALAÇÃO DE TESOURA INTEIRA EM MADEIRA NÃO APARELHADA, VÃO DE 4 M, PARA TELHA CERÂMICA OU DE CONCRETO, INCLUSO IÇAMENTO. AF_10/2025 | UN | 1589.29 | 1537.71 | SINAPI
92547 | FABRICAÇÃO E INSTALAÇÃO DE TESOURA INTEIRA EM MADEIRA NÃO APARELHADA, VÃO DE 5 M, PARA TELHA CERÂMICA OU DE CONCRETO, INCLUSO IÇAMENTO. AF_10/2025 | UN | 1685.81 | 1634.23 | SINAPI
92548 | FABRICAÇÃO E INSTALAÇÃO DE TESOURA INTEIRA EM MADEIRA NÃO APARELHADA, VÃO DE 6 M, PARA TELHA CERÂMICA OU DE CONCRETO, INCLUSO IÇAMENTO. AF_10/2025 | UN | 1887.84 | 1829.11 | SINAPI
92549 | FABRICAÇÃO E INSTALAÇÃO DE TESOURA INTEIRA EM MADEIRA NÃO APARELHADA, VÃO DE 7 M, PARA TELHA CERÂMICA OU DE CONCRETO, INCLUSO IÇAMENTO. AF_10/2025 | UN | 2375.61 | 2291.27 | SINAPI
92550 | FABRICAÇÃO E INSTALAÇÃO DE TESOURA INTEIRA EM MADEIRA NÃO APARELHADA, VÃO DE 8 M, PARA TELHA CERÂMICA OU DE CONCRETO, INCLUSO IÇAMENTO. AF_10/2025 | UN | 2877.95 | 2786.69 | SINAPI
92551 | FABRICAÇÃO E INSTALAÇÃO DE TESOURA INTEIRA EM MADEIRA NÃO APARELHADA, VÃO DE 9 M, PARA TELHA CERÂMICA OU DE CONCRETO, INCLUSO IÇAMENTO. AF_10/2025 | UN | 3002.5 | 2911.24 | SINAPI
92552 | FABRICAÇÃO E INSTALAÇÃO DE TESOURA INTEIRA EM MADEIRA NÃO APARELHADA, VÃO DE 10 M, PARA TELHA CERÂMICA OU DE CONCRETO, INCLUSO IÇAMENTO. AF_10/2025 | UN | 3280.88 | 3178.47 | SINAPI
92553 | FABRICAÇÃO E INSTALAÇÃO DE TESOURA INTEIRA EM MADEIRA NÃO APARELHADA, VÃO DE 11 M, PARA TELHA CERÂMICA OU DE CONCRETO, INCLUSO IÇAMENTO. AF_10/2025 | UN | 3779.32 | 3651.29 | SINAPI
92554 | FABRICAÇÃO E INSTALAÇÃO DE TESOURA INTEIRA EM MADEIRA NÃO APARELHADA, VÃO DE 12 M, PARA TELHA CERÂMICA OU DE CONCRETO, INCLUSO IÇAMENTO. AF_10/2025 | UN | 3922.28 | 3794.25 | SINAPI
92555 | FABRICAÇÃO E INSTALAÇÃO DE TESOURA INTEIRA EM MADEIRA NÃO APARELHADA, VÃO DE 3 M, PARA TELHA ONDULADA DE FIBROCIMENTO, METÁLICA, PLÁSTICA OU TERMOACÚSTICA, INCLUSO IÇAMENTO. AF_10/2025 | UN | 1258.26 | 1219.5 | SINAPI
92556 | FABRICAÇÃO E INSTALAÇÃO DE TESOURA INTEIRA EM MADEIRA NÃO APARELHADA, VÃO DE 4 M, PARA TELHA ONDULADA DE FIBROCIMENTO, METÁLICA, PLÁSTICA OU TERMOACÚSTICA, INCLUSO IÇAMENTO. AF_10/2025 | UN | 1551.98 | 1500.4 | SINAPI
92557 | FABRICAÇÃO E INSTALAÇÃO DE TESOURA INTEIRA EM MADEIRA NÃO APARELHADA, VÃO DE 5 M, PARA TELHA ONDULADA DE FIBROCIMENTO, METÁLICA, PLÁSTICA OU TERMOACÚSTICA, INCLUSO IÇAMENTO. AF_10/2025 | UN | 1647.63 | 1596.05 | SINAPI
92558 | FABRICAÇÃO E INSTALAÇÃO DE TESOURA INTEIRA EM MADEIRA NÃO APARELHADA, VÃO DE 6 M, PARA TELHA ONDULADA DE FIBROCIMENTO, METÁLICA, PLÁSTICA OU TERMOACÚSTICA, INCLUSO IÇAMENTO. AF_10/2025 | UN | 1863.31 | 1804.58 | SINAPI
92559 | FABRICAÇÃO E INSTALAÇÃO DE TESOURA INTEIRA EM MADEIRA NÃO APARELHADA, VÃO DE 7 M, PARA TELHA ONDULADA DE FIBROCIMENTO, METÁLICA, PLÁSTICA OU TERMOACÚSTICA, INCLUSO IÇAMENTO. AF_10/2025 | UN | 2333.55 | 2249.21 | SINAPI
92560 | FABRICAÇÃO E INSTALAÇÃO DE TESOURA INTEIRA EM MADEIRA NÃO APARELHADA, VÃO DE 8 M, PARA TELHA ONDULADA DE FIBROCIMENTO, METÁLICA, PLÁSTICA OU TERMOACÚSTICA, INCLUSO IÇAMENTO. AF_10/2025 | UN | 2822.02 | 2730.76 | SINAPI
92561 | FABRICAÇÃO E INSTALAÇÃO DE TESOURA INTEIRA EM MADEIRA NÃO APARELHADA, VÃO DE 9 M, PARA TELHA ONDULADA DE FIBROCIMENTO, METÁLICA, PLÁSTICA OU TERMOACÚSTICA, INCLUSO IÇAMENTO. AF_10/2025 | UN | 2947.02 | 2855.76 | SINAPI
92562 | FABRICAÇÃO E INSTALAÇÃO DE TESOURA INTEIRA EM MADEIRA NÃO APARELHADA, VÃO DE 10 M, PARA TELHA ONDULADA DE FIBROCIMENTO, METÁLICA, PLÁSTICA OU TERMOACÚSTICA, INCLUSO IÇAMENTO. AF_10/2025 | UN | 3190.71 | 3088.3 | SINAPI
92563 | FABRICAÇÃO E INSTALAÇÃO DE TESOURA INTEIRA EM MADEIRA NÃO APARELHADA, VÃO DE 11 M, PARA TELHA ONDULADA DE FIBROCIMENTO, METÁLICA, PLÁSTICA OU TERMOACÚSTICA, INCLUSO IÇAMENTO. AF_10/2025 | UN | 3684.08 | 3556.05 | SINAPI
92564 | FABRICAÇÃO E INSTALAÇÃO DE TESOURA INTEIRA EM MADEIRA NÃO APARELHADA, VÃO DE 12 M, PARA TELHA ONDULADA DE FIBROCIMENTO, METÁLICA, PLÁSTICA OU TERMOACÚSTICA, INCLUSO IÇAMENTO. AF_10/2025 | UN | 3805.62 | 3677.59 | SINAPI
92582 | FABRICAÇÃO E INSTALAÇÃO DE TESOURA INTEIRA EM AÇO, VÃO DE 3 M, PARA TELHA CERÂMICA OU DE CONCRETO, INCLUSO IÇAMENTO, EXCLUSIVE PINTURA. AF_10/2025 | UN | 664.57 | 648.3 | SINAPI
92584 | FABRICAÇÃO E INSTALAÇÃO DE TESOURA INTEIRA EM AÇO, VÃO DE 4 M, PARA TELHA CERÂMICA OU DE CONCRETO, INCLUSO IÇAMENTO, EXCLUSIVE PINTURA. AF_10/2025 | UN | 787.8 | 771.53 | SINAPI
92586 | FABRICAÇÃO E INSTALAÇÃO DE TESOURA INTEIRA EM AÇO, VÃO DE 5 M, PARA TELHA CERÂMICA OU DE CONCRETO, INCLUSO IÇAMENTO, EXCLUSIVE PINTURA. AF_10/2025 | UN | 907.52 | 891.25 | SINAPI
92588 | FABRICAÇÃO E INSTALAÇÃO DE TESOURA INTEIRA EM AÇO, VÃO DE 6 M, PARA TELHA CERÂMICA OU DE CONCRETO, INCLUSO IÇAMENTO, EXCLUSIVE PINTURA. AF_10/2025 | UN | 1214.88 | 1189.99 | SINAPI
92590 | FABRICAÇÃO E INSTALAÇÃO DE TESOURA INTEIRA EM AÇO, VÃO DE 7 M, PARA TELHA CERÂMICA OU DE CONCRETO, INCLUSO IÇAMENTO, EXCLUSIVE PINTURA. AF_10/2025 | UN | 1346.42 | 1321.53 | SINAPI
92592 | FABRICAÇÃO E INSTALAÇÃO DE TESOURA INTEIRA EM AÇO, VÃO DE 8 M, PARA TELHA CERÂMICA OU DE CONCRETO, INCLUSO IÇAMENTO, EXCLUSIVE PINTURA. AF_10/2025 | UN | 1554.32 | 1523.2 | SINAPI
92594 | FABRICAÇÃO E INSTALAÇÃO DE TESOURA INTEIRA EM AÇO, VÃO DE 9 M, PARA TELHA CERÂMICA OU DE CONCRETO, INCLUSO IÇAMENTO, EXCLUSIVE PINTURA. AF_10/2025 | UN | 1817.21 | 1783.91 | SINAPI
92596 | FABRICAÇÃO E INSTALAÇÃO DE TESOURA INTEIRA EM AÇO, VÃO DE 10 M, PARA TELHA CERÂMICA OU DE CONCRETO, INCLUSO IÇAMENTO, EXCLUSIVE PINTURA. AF_10/2025 | UN | 2103.45 | 2060.12 | SINAPI
92598 | FABRICAÇÃO E INSTALAÇÃO DE TESOURA INTEIRA EM AÇO, VÃO DE 11 M, PARA TELHA CERÂMICA OU DE CONCRETO, INCLUSO IÇAMENTO, EXCLUSIVE PINTURA. AF_10/2025 | UN | 2245.52 | 2202.19 | SINAPI
92600 | FABRICAÇÃO E INSTALAÇÃO DE TESOURA INTEIRA EM AÇO, VÃO DE 12 M, PARA TELHA CERÂMICA OU DE CONCRETO, INCLUSO IÇAMENTO, EXCLUSIVE PINTURA. AF_10/2025 | UN | 2390.15 | 2346.82 | SINAPI
92602 | FABRICAÇÃO E INSTALAÇÃO DE TESOURA INTEIRA EM AÇO, VÃO DE 3 M, PARA TELHA ONDULADA DE FIBROCIMENTO, METÁLICA, PLÁSTICA OU TERMOACÚSTICA, INCLUSO IÇAMENTO, EXCLUSIVE PINTURA. AF_10/2025 | UN | 642.98 | 626.71 | SINAPI
92604 | FABRICAÇÃO E INSTALAÇÃO DE TESOURA INTEIRA EM AÇO, VÃO DE 4 M, PARA TELHA ONDULADA DE FIBROCIMENTO, METÁLICA, PLÁSTICA OU TERMOACÚSTICA, INCLUSO IÇAMENTO, EXCLUSIVE PINTURA. AF_10/2025 | UN | 757.59 | 741.32 | SINAPI
92606 | FABRICAÇÃO E INSTALAÇÃO DE TESOURA INTEIRA EM AÇO, VÃO DE 5 M, PARA TELHA ONDULADA DE FIBROCIMENTO, METÁLICA, PLÁSTICA OU TERMOACÚSTICA, INCLUSO IÇAMENTO, EXCLUSIVE PINTURA. AF_10/2025 | UN | 872.82 | 856.55 | SINAPI
92608 | FABRICAÇÃO E INSTALAÇÃO DE TESOURA INTEIRA EM AÇO, VÃO DE 6 M, PARA TELHA ONDULADA DE FIBROCIMENTO, METÁLICA, PLÁSTICA OU TERMOACÚSTICA, INCLUSO IÇAMENTO, EXCLUSIVE PINTURA. AF_10/2025 | UN | 1150.77 | 1125.88 | SINAPI
92610 | FABRICAÇÃO E INSTALAÇÃO DE TESOURA INTEIRA EM AÇO, VÃO DE 7 M, PARA TELHA ONDULADA DE FIBROCIMENTO, METÁLICA, PLÁSTICA OU TERMOACÚSTICA, INCLUSO IÇAMENTO, EXCLUSIVE PINTURA. AF_10/2025 | UN | 1273.69 | 1248.8 | SINAPI
92612 | FABRICAÇÃO E INSTALAÇÃO DE TESOURA INTEIRA EM AÇO, VÃO DE 8 M, PARA TELHA ONDULADA DE FIBROCIMENTO, METÁLICA, PLÁSTICA OU TERMOACÚSTICA, INCLUSO IÇAMENTO, EXCLUSIVE PINTURA. AF_10/2025 | UN | 1497.35 | 1464.05 | SINAPI
92614 | FABRICAÇÃO E INSTALAÇÃO DE TESOURA INTEIRA EM AÇO, VÃO DE 9 M, PARA TELHA ONDULADA DE FIBROCIMENTO, METÁLICA, PLÁSTICA OU TERMOACÚSTICA, INCLUSO IÇAMENTO, EXCLUSIVE PINTURA. AF_10/2025 | UN | 1682.46 | 1649.16 | SINAPI
92616 | FABRICAÇÃO E INSTALAÇÃO DE TESOURA INTEIRA EM AÇO, VÃO DE 10 M, PARA TELHA ONDULADA DE FIBROCIMENTO, METÁLICA, PLÁSTICA OU TERMOACÚSTICA, INCLUSO IÇAMENTO, EXCLUSIVE PINTURA. AF_10/2025 | UN | 1939.18 | 1895.85 | SINAPI
92618 | FABRICAÇÃO E INSTALAÇÃO DE TESOURA INTEIRA EM AÇO, VÃO DE 11 M, PARA TELHA ONDULADA DE FIBROCIMENTO, METÁLICA, PLÁSTICA OU TERMOACÚSTICA, INCLUSO IÇAMENTO, EXCLUSIVE PINTURA. AF_10/2025 | UN | 2118.62 | 2075.29 | SINAPI
92620 | FABRICAÇÃO E INSTALAÇÃO DE TESOURA INTEIRA EM AÇO, VÃO DE 12 M, PARA TELHA ONDULADA DE FIBROCIMENTO, METÁLICA, PLÁSTICA OU TERMOACÚSTICA, INCLUSO IÇAMENTO, EXCLUSIVE PINTURA. AF_10/2025 | UN | 2198.77 | 2155.45 | SINAPI
92635 | JOELHO 45 GRAUS, EM FERRO GALVANIZADO, CONEXÃO ROSQUEADA, DN 80 (3"), INSTALADO EM REDE DE ALIMENTAÇÃO PARA HIDRANTE - FORNECIMENTO E INSTALAÇÃO. AF_10/2020 | UN | 216.58 | 210.91 | SINAPI
92636 | JOELHO 90 GRAUS, EM FERRO GALVANIZADO, CONEXÃO ROSQUEADA, DN 80 (3"), INSTALADO EM REDE DE ALIMENTAÇÃO PARA HIDRANTE - FORNECIMENTO E INSTALAÇÃO. AF_10/2020 | UN | 197.21 | 191.54 | SINAPI
92637 | TÊ, EM FERRO GALVANIZADO, CONEXÃO ROSQUEADA, DN 25 (1"), INSTALADO EM REDE DE ALIMENTAÇÃO PARA HIDRANTE - FORNECIMENTO E INSTALAÇÃO. AF_10/2020 | UN | 76.01 | 71.53 | SINAPI
92638 | TÊ, EM FERRO GALVANIZADO, CONEXÃO ROSQUEADA, DN 32 (1 1/4"), INSTALADO EM REDE DE ALIMENTAÇÃO PARA HIDRANTE - FORNECIMENTO E INSTALAÇÃO. AF_10/2020 | UN | 92.3 | 87.44 | SINAPI
92639 | TÊ, EM FERRO GALVANIZADO, CONEXÃO ROSQUEADA, DN 40 (1 1/2"), INSTALADO EM REDE DE ALIMENTAÇÃO PARA HIDRANTE - FORNECIMENTO E INSTALAÇÃO. AF_10/2020 | UN | 106.61 | 101.31 | SINAPI
92640 | TÊ, EM FERRO GALVANIZADO, CONEXÃO ROSQUEADA, DN 50 (2"), INSTALADO EM REDE DE ALIMENTAÇÃO PARA HIDRANTE - FORNECIMENTO E INSTALAÇÃO. AF_10/2020 | UN | 138.03 | 132.17 | SINAPI
92642 | TÊ, EM FERRO GALVANIZADO, CONEXÃO ROSQUEADA, DN 65 (2 1/2"), INSTALADO EM REDE DE ALIMENTAÇÃO PARA HIDRANTE - FORNECIMENTO E INSTALAÇÃO. AF_10/2020 | UN | 207.99 | 201.28 | SINAPI
92644 | TÊ, EM FERRO GALVANIZADO, CONEXÃO ROSQUEADA, DN 80 (3"), INSTALADO EM REDE DE ALIMENTAÇÃO PARA HIDRANTE - FORNECIMENTO E INSTALAÇÃO. AF_10/2020 | UN | 261.09 | 253.54 | SINAPI
92657 | NIPLE, EM FERRO GALVANIZADO, CONEXÃO ROSQUEADA, DN 25 (1"), INSTALADO EM REDE DE ALIMENTAÇÃO PARA SPRINKLER - FORNECIMENTO E INSTALAÇÃO. AF_10/2020 | UN | 28.42 | 27.05 | SINAPI
92658 | LUVA, EM FERRO GALVANIZADO, CONEXÃO ROSQUEADA, DN 25 (1"), INSTALADO EM REDE DE ALIMENTAÇÃO PARA SPRINKLER - FORNECIMENTO E INSTALAÇÃO. AF_10/2020 | UN | 30.27 | 28.9 | SINAPI
92659 | NIPLE, EM FERRO GALVANIZADO, CONEXÃO ROSQUEADA, DN 32 (1 1/4"), INSTALADO EM REDE DE ALIMENTAÇÃO PARA SPRINKLER - FORNECIMENTO E INSTALAÇÃO. AF_10/2020 | UN | 34.93 | 33.48 | SINAPI
92660 | LUVA, EM FERRO GALVANIZADO, CONEXÃO ROSQUEADA, DN 32 (1 1/4"), INSTALADO EM REDE DE ALIMENTAÇÃO PARA SPRINKLER - FORNECIMENTO E INSTALAÇÃO. AF_10/2020 | UN | 36.65 | 35.2 | SINAPI
92661 | NIPLE, EM FERRO GALVANIZADO, CONEXÃO ROSQUEADA, DN 40 (1 1/2"), INSTALADO EM REDE DE ALIMENTAÇÃO PARA SPRINKLER - FORNECIMENTO E INSTALAÇÃO. AF_10/2020 | UN | 41.64 | 40.1 | SINAPI
92662 | LUVA, EM FERRO GALVANIZADO, CONEXÃO ROSQUEADA, DN 40 (1 1/2"), INSTALADO EM REDE DE ALIMENTAÇÃO PARA SPRINKLER - FORNECIMENTO E INSTALAÇÃO. AF_10/2020 | UN | 41.97 | 40.43 | SINAPI
92663 | NIPLE, EM FERRO GALVANIZADO, CONEXÃO ROSQUEADA, DN 50 (2"), INSTALADO EM REDE DE ALIMENTAÇÃO PARA SPRINKLER - FORNECIMENTO E INSTALAÇÃO. AF_10/2020 | UN | 55.69 | 54.04 | SINAPI
92664 | LUVA, EM FERRO GALVANIZADO, CONEXÃO ROSQUEADA, DN 50 (2"), INSTALADO EM REDE DE ALIMENTAÇÃO PARA SPRINKLER - FORNECIMENTO E INSTALAÇÃO. AF_10/2020 | UN | 55.66 | 54.01 | SINAPI
92665 | NIPLE, EM FERRO GALVANIZADO, CONEXÃO ROSQUEADA, DN 65 (2 1/2"), INSTALADO EM REDE DE ALIMENTAÇÃO PARA SPRINKLER - FORNECIMENTO E INSTALAÇÃO. AF_10/2020 | UN | 76.45 | 74.63 | SINAPI
92666 | LUVA, EM FERRO GALVANIZADO, CONEXÃO ROSQUEADA, DN 65 (2 1/2"), INSTALADO EM REDE DE ALIMENTAÇÃO PARA SPRINKLER - FORNECIMENTO E INSTALAÇÃO. AF_10/2020 | UN | 86.72 | 84.9 | SINAPI
92667 | NIPLE, EM FERRO GALVANIZADO, CONEXÃO ROSQUEADA, DN 80 (3"), INSTALADO EM REDE DE ALIMENTAÇÃO PARA SPRINKLER - FORNECIMENTO E INSTALAÇÃO. AF_10/2020 | UN | 112.31 | 110.33 | SINAPI
92668 | LUVA, EM FERRO GALVANIZADO, CONEXÃO ROSQUEADA, DN 80 (3"), INSTALADO EM REDE DE ALIMENTAÇÃO PARA SPRINKLER - FORNECIMENTO E INSTALAÇÃO. AF_10/2020 | UN | 121.45 | 119.47 | SINAPI
92669 | JOELHO 45 GRAUS, EM FERRO GALVANIZADO, CONEXÃO ROSQUEADA, DN 25 (1"), INSTALADO EM REDE DE ALIMENTAÇÃO PARA SPRINKLER - FORNECIMENTO E INSTALAÇÃO. AF_10/2020 | UN | 43.14 | 41.08 | SINAPI
92670 | JOELHO 90 GRAUS, EM FERRO GALVANIZADO, CONEXÃO ROSQUEADA, DN 25 (1"), INSTALADO EM REDE DE ALIMENTAÇÃO PARA SPRINKLER - FORNECIMENTO E INSTALAÇÃO. AF_10/2020 | UN | 40.69 | 38.63 | SINAPI
92671 | JOELHO 45 GRAUS, EM FERRO GALVANIZADO, CONEXÃO ROSQUEADA, DN 32 (1 1/4"), INSTALADO EM REDE DE ALIMENTAÇÃO PARA SPRINKLER - FORNECIMENTO E INSTALAÇÃO. AF_10/2020 | UN | 55.94 | 53.77 | SINAPI
92672 | JOELHO 90 GRAUS, EM FERRO GALVANIZADO, CONEXÃO ROSQUEADA, DN 32 (1 1/4"), INSTALADO EM REDE DE ALIMENTAÇÃO PARA SPRINKLER - FORNECIMENTO E INSTALAÇÃO. AF_10/2020 | UN | 51.06 | 48.89 | SINAPI
92673 | JOELHO 45 GRAUS, EM FERRO GALVANIZADO, CONEXÃO ROSQUEADA, DN 40 (1 1/2"), INSTALADO EM REDE DE ALIMENTAÇÃO PARA SPRINKLER - FORNECIMENTO E INSTALAÇÃO. AF_10/2020 | UN | 64.12 | 61.81 | SINAPI
92674 | JOELHO 90 GRAUS, EM FERRO GALVANIZADO, CONEXÃO ROSQUEADA, DN 40 (1 1/2"), INSTALADO EM REDE DE ALIMENTAÇÃO PARA SPRINKLER - FORNECIMENTO E INSTALAÇÃO. AF_10/2020 | UN | 60.76 | 58.45 | SINAPI
92675 | JOELHO 45 GRAUS, EM FERRO GALVANIZADO, CONEXÃO ROSQUEADA, DN 50 (2"), INSTALADO EM REDE DE ALIMENTAÇÃO PARA SPRINKLER - FORNECIMENTO E INSTALAÇÃO. AF_10/2020 | UN | 82.66 | 80.17 | SINAPI
92676 | JOELHO 90 GRAUS, EM FERRO GALVANIZADO, CONEXÃO ROSQUEADA, DN 50 (2"), INSTALADO EM REDE DE ALIMENTAÇÃO PARA SPRINKLER - FORNECIMENTO E INSTALAÇÃO. AF_10/2020 | UN | 80.38 | 77.89 | SINAPI
92677 | JOELHO 45 GRAUS, EM FERRO GALVANIZADO, CONEXÃO ROSQUEADA, DN 65 (2 1/2"), INSTALADO EM REDE DE ALIMENTAÇÃO PARA SPRINKLER - FORNECIMENTO E INSTALAÇÃO. AF_10/2020 | UN | 134.46 | 131.74 | SINAPI
92678 | JOELHO 90 GRAUS, EM FERRO GALVANIZADO, CONEXÃO ROSQUEADA, DN 65 (2 1/2"), INSTALADO EM REDE DE ALIMENTAÇÃO PARA SPRINKLER - FORNECIMENTO E INSTALAÇÃO. AF_10/2020 | UN | 124.41 | 121.69 | SINAPI
92679 | JOELHO 45 GRAUS, EM FERRO GALVANIZADO, CONEXÃO ROSQUEADA, DN 80 (3"), INSTALADO EM REDE DE ALIMENTAÇÃO PARA SPRINKLER - FORNECIMENTO E INSTALAÇÃO. AF_10/2020 | UN | 184.21 | 181.23 | SINAPI
92680 | JOELHO 90 GRAUS, EM FERRO GALVANIZADO, CONEXÃO ROSQUEADA, DN 80 (3"), INSTALADO EM REDE DE ALIMENTAÇÃO PARA SPRINKLER - FORNECIMENTO E INSTALAÇÃO. AF_10/2020 | UN | 164.84 | 161.86 | SINAPI
92681 | TÊ, EM FERRO GALVANIZADO, CONEXÃO ROSQUEADA, DN 25 (1"), INSTALADO EM REDE DE ALIMENTAÇÃO PARA SPRINKLER - FORNECIMENTO E INSTALAÇÃO. AF_10/2020 | UN | 55.17 | 52.43 | SINAPI
92682 | TÊ, EM FERRO GALVANIZADO, CONEXÃO ROSQUEADA, DN 32 (1 1/4"), INSTALADO EM REDE DE ALIMENTAÇÃO PARA SPRINKLER - FORNECIMENTO E INSTALAÇÃO. AF_10/2020 | UN | 68.61 | 65.72 | SINAPI
92683 | TÊ, EM FERRO GALVANIZADO, CONEXÃO ROSQUEADA, DN 40 (1 1/2"), INSTALADO EM REDE DE ALIMENTAÇÃO PARA SPRINKLER - FORNECIMENTO E INSTALAÇÃO. AF_10/2020 | UN | 79.74 | 76.66 | SINAPI
92684 | TÊ, EM FERRO GALVANIZADO, CONEXÃO ROSQUEADA, DN 50 (2"), INSTALADO EM REDE DE ALIMENTAÇÃO PARA SPRINKLER - FORNECIMENTO E INSTALAÇÃO. AF_10/2020 | UN | 107.09 | 103.79 | SINAPI
92685 | TÊ, EM FERRO GALVANIZADO, CONEXÃO ROSQUEADA, DN 65 (2 1/2"), INSTALADO EM REDE DE ALIMENTAÇÃO PARA SPRINKLER - FORNECIMENTO E INSTALAÇÃO. AF_10/2020 | UN | 170.95 | 167.31 | SINAPI
92686 | TÊ, EM FERRO GALVANIZADO, CONEXÃO ROSQUEADA, DN 80 (3"), INSTALADO EM REDE DE ALIMENTAÇÃO PARA SPRINKLER - FORNECIMENTO E INSTALAÇÃO. AF_10/2020 | UN | 217.89 | 213.93 | SINAPI
92692 | NIPLE, EM FERRO GALVANIZADO, CONEXÃO ROSQUEADA, DN 15 (1/2"), INSTALADO EM RAMAIS E SUB-RAMAIS DE GÁS - FORNECIMENTO E INSTALAÇÃO. AF_10/2020 | UN | 15.36 | 14.57 | SINAPI
92693 | LUVA, EM FERRO GALVANIZADO, CONEXÃO ROSQUEADA, DN 15 (1/2"), INSTALADO EM RAMAIS E SUB-RAMAIS DE GÁS - FORNECIMENTO E INSTALAÇÃO. AF_10/2020 | UN | 15.77 | 14.98 | SINAPI
92694 | NIPLE, EM FERRO GALVANIZADO, CONEXÃO ROSQUEADA, DN 20 (3/4"), INSTALADO EM RAMAIS E SUB-RAMAIS DE GÁS - FORNECIMENTO E INSTALAÇÃO. AF_10/2020 | UN | 24.46 | 23.1 | SINAPI
92695 | LUVA, EM FERRO GALVANIZADO, CONEXÃO ROSQUEADA, DN 20 (3/4"), INSTALADO EM RAMAIS E SUB-RAMAIS DE GÁS - FORNECIMENTO E INSTALAÇÃO. AF_10/2020 | UN | 24.87 | 23.51 | SINAPI
92696 | NIPLE, EM FERRO GALVANIZADO, CONEXÃO ROSQUEADA, DN 25 (1"), INSTALADO EM RAMAIS E SUB-RAMAIS DE GÁS - FORNECIMENTO E INSTALAÇÃO. AF_10/2020 | UN | 38.37 | 36.17 | SINAPI
92697 | LUVA, EM FERRO GALVANIZADO, CONEXÃO ROSQUEADA, DN 25 (1"), INSTALADO EM RAMAIS E SUB-RAMAIS DE GÁS - FORNECIMENTO E INSTALAÇÃO. AF_10/2020 | UN | 40.22 | 38.02 | SINAPI
92698 | JOELHO 45 GRAUS, EM FERRO GALVANIZADO, CONEXÃO ROSQUEADA, DN 15 (1/2"), INSTALADO EM RAMAIS E SUB-RAMAIS DE GÁS - FORNECIMENTO E INSTALAÇÃO. AF_10/2020 | UN | 22.71 | 21.53 | SINAPI
92699 | JOELHO 90 GRAUS, EM FERRO GALVANIZADO, CONEXÃO ROSQUEADA, DN 15 (1/2"), INSTALADO EM RAMAIS E SUB-RAMAIS DE GÁS - FORNECIMENTO E INSTALAÇÃO. AF_10/2020 | UN | 21.38 | 20.2 | SINAPI
92700 | JOELHO 45 GRAUS, EM FERRO GALVANIZADO, CONEXÃO ROSQUEADA, DN 20 (3/4"), INSTALADO EM RAMAIS E SUB-RAMAIS DE GÁS - FORNECIMENTO E INSTALAÇÃO. AF_10/2020 | UN | 37.12 | 35.09 | SINAPI
92701 | JOELHO 90 GRAUS, EM FERRO GALVANIZADO, CONEXÃO ROSQUEADA, DN 20 (3/4"), INSTALADO EM RAMAIS E SUB-RAMAIS DE GÁS - FORNECIMENTO E INSTALAÇÃO. AF_10/2020 | UN | 35.13 | 33.1 | SINAPI
92702 | JOELHO 45 GRAUS, EM FERRO GALVANIZADO, CONEXÃO ROSQUEADA, DN 25 (1"), INSTALADO EM RAMAIS E SUB-RAMAIS DE GÁS - FORNECIMENTO E INSTALAÇÃO. AF_10/2020 | UN | 58.14 | 54.84 | SINAPI
92703 | JOELHO 90 GRAUS, EM FERRO GALVANIZADO, CONEXÃO ROSQUEADA, DN 25 (1"), INSTALADO EM RAMAIS E SUB-RAMAIS DE GÁS - FORNECIMENTO E INSTALAÇÃO. AF_10/2020 | UN | 55.69 | 52.39 | SINAPI
92704 | TÊ, EM FERRO GALVANIZADO, CONEXÃO ROSQUEADA, DN 15 (1/2"), INSTALADO EM RAMAIS E SUB-RAMAIS DE GÁS - FORNECIMENTO E INSTALAÇÃO. AF_10/2020 | UN | 28.77 | 27.19 | SINAPI
92705 | TÊ, EM FERRO GALVANIZADO, CONEXÃO ROSQUEADA, DN 20 (3/4"), INSTALADO EM RAMAIS E SUB-RAMAIS DE GÁS - FORNECIMENTO E INSTALAÇÃO. AF_10/2020 | UN | 46.44 | 43.74 | SINAPI
92706 | TÊ, EM FERRO GALVANIZADO, CONEXÃO ROSQUEADA, DN 25 (1"), INSTALADO EM RAMAIS E SUB-RAMAIS DE GÁS - FORNECIMENTO E INSTALAÇÃO. AF_10/2020 | UN | 75.18 | 70.78 | SINAPI
92865 | CAIXA OCTOGONAL 4" X 4", METÁLICA, INSTALADA EM LAJE - FORNECIMENTO E INSTALAÇÃO. AF_03/2023 | UN | 15.9 | 14.86 | SINAPI
92866 | CAIXA SEXTAVADA 3" X 3", METÁLICA, INSTALADA EM LAJE - FORNECIMENTO E INSTALAÇÃO. AF_03/2023 | UN | 14.15 | 13.11 | SINAPI
92867 | CAIXA RETANGULAR 4" X 2" ALTA (2,00 M DO PISO), METÁLICA, INSTALADA EM PAREDE - FORNECIMENTO E INSTALAÇÃO. AF_03/2023 | UN | 33.61 | 31.03 | SINAPI
92868 | CAIXA RETANGULAR 4" X 2" MÉDIA (1,30 M DO PISO), METÁLICA, INSTALADA EM PAREDE - FORNECIMENTO E INSTALAÇÃO. AF_03/2023 | UN | 18.81 | 17.44 | SINAPI
92869 | CAIXA RETANGULAR 4" X 2" BAIXA (0,30 M DO PISO), METÁLICA, INSTALADA EM PAREDE - FORNECIMENTO E INSTALAÇÃO. AF_03/2023 | UN | 11.55 | 10.77 | SINAPI
92870 | CAIXA RETANGULAR 4" X 4" ALTA (2,00 M DO PISO), METÁLICA, INSTALADA EM PAREDE - FORNECIMENTO E INSTALAÇÃO. AF_03/2023 | UN | 36.62 | 33.94 | SINAPI
92871 | CAIXA RETANGULAR 4" X 4" MÉDIA (1,30 M DO PISO), METÁLICA, INSTALADA EM PAREDE - FORNECIMENTO E INSTALAÇÃO. AF_03/2023 | UN | 21.31 | 19.88 | SINAPI
92872 | CAIXA RETANGULAR 4" X 4" BAIXA (0,30 M DO PISO), METÁLICA, INSTALADA EM PAREDE - FORNECIMENTO E INSTALAÇÃO. AF_03/2023 | UN | 13.76 | 12.95 | SINAPI
92889 | UNIÃO, EM FERRO GALVANIZADO, DN 50 (2"), CONEXÃO ROSQUEADA, INSTALADO EM PRUMADAS - FORNECIMENTO E INSTALAÇÃO. AF_10/2020 | UN | 137.89 | 134.96 | SINAPI
92890 | UNIÃO, EM FERRO GALVANIZADO, DN 65 (2 1/2"), CONEXÃO ROSQUEADA, INSTALADO EM PRUMADAS - FORNECIMENTO E INSTALAÇÃO. AF_10/2020 | UN | 207.8 | 204.6 | SINAPI
92891 | UNIÃO, EM FERRO GALVANIZADO, DN 80 (3"), CONEXÃO ROSQUEADA, INSTALADO EM PRUMADAS - FORNECIMENTO E INSTALAÇÃO. AF_10/2020 | UN | 303.52 | 300.07 | SINAPI
92892 | UNIÃO, EM FERRO GALVANIZADO, DN 25 (1"), CONEXÃO ROSQUEADA, INSTALADO EM REDE DE ALIMENTAÇÃO PARA HIDRANTE - FORNECIMENTO E INSTALAÇÃO. AF_10/2020 | UN | 60.5 | 58.27 | SINAPI
92893 | UNIÃO, EM FERRO GALVANIZADO, DN 32 (1 1/4"), CONEXÃO ROSQUEADA, INSTALADO EM REDE DE ALIMENTAÇÃO PARA HIDRANTE - FORNECIMENTO E INSTALAÇÃO. AF_10/2020 | UN | 85.36 | 82.94 | SINAPI
92894 | UNIÃO, EM FERRO GALVANIZADO, DN 40 (1 1/2"), CONEXÃO ROSQUEADA, INSTALADO EM REDE DE ALIMENTAÇÃO PARA HIDRANTE - FORNECIMENTO E INSTALAÇÃO. AF_10/2020 | UN | 101.73 | 99.08 | SINAPI
92895 | UNIÃO, EM FERRO GALVANIZADO, DN 50 (2"), CONEXÃO ROSQUEADA, INSTALADO EM REDE DE ALIMENTAÇÃO PARA HIDRANTE - FORNECIMENTO E INSTALAÇÃO. AF_10/2020 | UN | 137.84 | 134.91 | SINAPI
92896 | UNIÃO, EM FERRO GALVANIZADO, DN 65 (2 1/2"), CONEXÃO ROSQUEADA, INSTALADO EM REDE DE ALIMENTAÇÃO PARA HIDRANTE - FORNECIMENTO E INSTALAÇÃO. AF_10/2020 | UN | 209.67 | 206.31 | SINAPI
92897 | UNIÃO, EM FERRO GALVANIZADO, DN 80 (3"), CONEXÃO ROSQUEADA, INSTALADO EM REDE DE ALIMENTAÇÃO PARA HIDRANTE - FORNECIMENTO E INSTALAÇÃO. AF_10/2020 | UN | 307.36 | 303.59 | SINAPI
92898 | UNIÃO, EM FERRO GALVANIZADO, CONEXÃO ROSQUEADA, DN 25 (1"), INSTALADO EM REDE DE ALIMENTAÇÃO PARA SPRINKLER - FORNECIMENTO E INSTALAÇÃO. AF_10/2020 | UN | 50.11 | 48.74 | SINAPI
92899 | UNIÃO, EM FERRO GALVANIZADO, CONEXÃO ROSQUEADA, DN 32 (1 1/4"), INSTALADO EM REDE DE ALIMENTAÇÃO PARA SPRINKLER - FORNECIMENTO E INSTALAÇÃO. AF_10/2020 | UN | 73.55 | 72.1 | SINAPI
92900 | UNIÃO, EM FERRO GALVANIZADO, CONEXÃO ROSQUEADA, DN 40 (1 1/2"), INSTALADO EM REDE DE ALIMENTAÇÃO PARA SPRINKLER - FORNECIMENTO E INSTALAÇÃO. AF_10/2020 | UN | 88.27 | 86.73 | SINAPI
92901 | UNIÃO, EM FERRO GALVANIZADO, CONEXÃO ROSQUEADA, DN 50 (2"), INSTALADO EM REDE DE ALIMENTAÇÃO PARA SPRINKLER - FORNECIMENTO E INSTALAÇÃO. AF_10/2020 | UN | 122.35 | 120.7 | SINAPI
92902 | UNIÃO, EM FERRO GALVANIZADO, CONEXÃO ROSQUEADA, DN 65 (2 1/2"), INSTALADO EM REDE DE ALIMENTAÇÃO PARA SPRINKLER - FORNECIMENTO E INSTALAÇÃO. AF_10/2020 | UN | 191.1 | 189.28 | SINAPI
92903 | UNIÃO, EM FERRO GALVANIZADO, CONEXÃO ROSQUEADA, DN 80 (3"), INSTALADO EM REDE DE ALIMENTAÇÃO PARA SPRINKLER - FORNECIMENTO E INSTALAÇÃO. AF_10/2020 | UN | 285.76 | 283.78 | SINAPI
92904 | UNIÃO, EM FERRO GALVANIZADO, CONEXÃO ROSQUEADA, DN 15 (1/2"), INSTALADO EM RAMAIS E SUB-RAMAIS DE GÁS - FORNECIMENTO E INSTALAÇÃO. AF_10/2020 | UN | 33.99 | 33.2 | SINAPI
92905 | UNIÃO, EM FERRO GALVANIZADO, CONEXÃO ROSQUEADA, DN 20 (3/4"), INSTALADO EM RAMAIS E SUB-RAMAIS DE GÁS - FORNECIMENTO E INSTALAÇÃO. AF_10/2020 | UN | 48.77 | 47.41 | SINAPI
92906 | UNIÃO, EM FERRO GALVANIZADO, CONEXÃO ROSQUEADA, DN 25 (1"), INSTALADO EM RAMAIS E SUB-RAMAIS DE GÁS - FORNECIMENTO E INSTALAÇÃO. AF_10/2020 | UN | 60.06 | 57.86 | SINAPI
92907 | LUVA DE REDUÇÃO, EM FERRO GALVANIZADO, 2" X 1 1/2", CONEXÃO ROSQUEADA, INSTALADO EM PRUMADAS - FORNECIMENTO E INSTALAÇÃO. AF_10/2020 | UN | 75.08 | 72.15 | SINAPI
92908 | LUVA DE REDUÇÃO, EM FERRO GALVANIZADO, 2" X 1 1/4", CONEXÃO ROSQUEADA, INSTALADO EM PRUMADAS - FORNECIMENTO E INSTALAÇÃO. AF_10/2020 | UN | 75.08 | 72.15 | SINAPI
92909 | LUVA DE REDUÇÃO, EM FERRO GALVANIZADO, 2" X 1", CONEXÃO ROSQUEADA, INSTALADO EM PRUMADAS - FORNECIMENTO E INSTALAÇÃO. AF_10/2020 | UN | 75.08 | 72.15 | SINAPI
92910 | LUVA DE REDUÇÃO, EM FERRO GALVANIZADO, 2 1/2" X 1 1/2", CONEXÃO ROSQUEADA, INSTALADO EM PRUMADAS - FORNECIMENTO E INSTALAÇÃO. AF_10/2020 | UN | 107.76 | 104.56 | SINAPI
92911 | LUVA DE REDUÇÃO, EM FERRO GALVANIZADO, 2 1/2" X 2", CONEXÃO ROSQUEADA, INSTALADO EM PRUMADAS - FORNECIMENTO E INSTALAÇÃO. AF_10/2020 | UN | 107.76 | 104.56 | SINAPI
92912 | LUVA DE REDUÇÃO, EM FERRO GALVANIZADO, 3" X 1 1/2", CONEXÃO ROSQUEADA, INSTALADO EM PRUMADAS - FORNECIMENTO E INSTALAÇÃO. AF_10/2020 | UN | 143.56 | 140.36 | SINAPI
92913 | LUVA DE REDUÇÃO, EM FERRO GALVANIZADO, 3" X 2 1/2", CONEXÃO ROSQUEADA, INSTALADO EM PRUMADAS - FORNECIMENTO E INSTALAÇÃO. AF_10/2020 | UN | 146.78 | 143.33 | SINAPI
92914 | LUVA DE REDUÇÃO, EM FERRO GALVANIZADO, 3" X 2", CONEXÃO ROSQUEADA, INSTALADO EM PRUMADAS - FORNECIMENTO E INSTALAÇÃO. AF_10/2020 | UN | 146.78 | 143.33 | SINAPI
92918 | LUVA DE REDUÇÃO, EM FERRO GALVANIZADO, 1" X 1/2", CONEXÃO ROSQUEADA, INSTALADO EM REDE DE ALIMENTAÇÃO PARA HIDRANTE - FORNECIMENTO E INSTALAÇÃO. AF_10/2020 | UN | 40.5 | 38.27 | SINAPI
92920 | LUVA DE REDUÇÃO, EM FERRO GALVANIZADO, 1" X 3/4", CONEXÃO ROSQUEADA, INSTALADO EM REDE DE ALIMENTAÇÃO PARA HIDRANTE - FORNECIMENTO E INSTALAÇÃO. AF_10/2020 | UN | 40.76 | 38.53 | SINAPI
92925 | LUVA DE REDUÇÃO, EM FERRO GALVANIZADO, 1 1/4" X 1", CONEXÃO ROSQUEADA, INSTALADO EM REDE DE ALIMENTAÇÃO PARA HIDRANTE - FORNECIMENTO E INSTALAÇÃO. AF_10/2020 | UN | 49.84 | 47.42 | SINAPI
92926 | LUVA DE REDUÇÃO, EM FERRO GALVANIZADO, 1 1/4" X 1/2", CONEXÃO ROSQUEADA, INSTALADO EM REDE DE ALIMENTAÇÃO PARA HIDRANTE - FORNECIMENTO E INSTALAÇÃO. AF_10/2020 | UN | 49.82 | 47.4 | SINAPI
92927 | LUVA DE REDUÇÃO, EM FERRO GALVANIZADO, 1 1/4" X 3/4", CONEXÃO ROSQUEADA, INSTALADO EM REDE DE ALIMENTAÇÃO PARA HIDRANTE - FORNECIMENTO E INSTALAÇÃO. AF_10/2020 | UN | 49.82 | 47.4 | SINAPI
92928 | LUVA DE REDUÇÃO, EM FERRO GALVANIZADO, 1 1/2" X 1 1/4", CONEXÃO ROSQUEADA, INSTALADO EM REDE DE ALIMENTAÇÃO PARA HIDRANTE - FORNECIMENTO E INSTALAÇÃO. AF_10/2020 | UN | 56.86 | 54.21 | SINAPI
92929 | LUVA DE REDUÇÃO, EM FERRO GALVANIZADO, 1 1/2" X 1", CONEXÃO ROSQUEADA, INSTALADO EM REDE DE ALIMENTAÇÃO PARA HIDRANTE - FORNECIMENTO E INSTALAÇÃO. AF_10/2020 | UN | 56.86 | 54.21 | SINAPI
92930 | LUVA DE REDUÇÃO, EM FERRO GALVANIZADO, 1 1/2" X 3/4", CONEXÃO ROSQUEADA, INSTALADO EM REDE DE ALIMENTAÇÃO PARA HIDRANTE - FORNECIMENTO E INSTALAÇÃO. AF_10/2020 | UN | 56.86 | 54.21 | SINAPI
92931 | LUVA DE REDUÇÃO, EM FERRO GALVANIZADO, 2" X 1 1/2", CONEXÃO ROSQUEADA, INSTALADO EM REDE DE ALIMENTAÇÃO PARA HIDRANTE - FORNECIMENTO E INSTALAÇÃO. AF_10/2020 | UN | 75.03 | 72.1 | SINAPI
92932 | LUVA DE REDUÇÃO, EM FERRO GALVANIZADO, 2" X 1 1/4", CONEXÃO ROSQUEADA, INSTALADO EM REDE DE ALIMENTAÇÃO PARA HIDRANTE - FORNECIMENTO E INSTALAÇÃO. AF_10/2020 | UN | 75.03 | 72.1 | SINAPI
92933 | LUVA DE REDUÇÃO, EM FERRO GALVANIZADO, 2" X 1", CONEXÃO ROSQUEADA, INSTALADO EM REDE DE ALIMENTAÇÃO PARA HIDRANTE - FORNECIMENTO E INSTALAÇÃO. AF_10/2020 | UN | 75.03 | 72.1 | SINAPI
92934 | LUVA DE REDUÇÃO, EM FERRO GALVANIZADO, 2 1/2" X 1 1/2", CONEXÃO ROSQUEADA, INSTALADO EM REDE DE ALIMENTAÇÃO PARA HIDRANTE - FORNECIMENTO E INSTALAÇÃO. AF_10/2020 | UN | 109.63 | 106.27 | SINAPI
92935 | LUVA DE REDUÇÃO, EM FERRO GALVANIZADO, 2 1/2" X 2", CONEXÃO ROSQUEADA, INSTALADO EM REDE DE ALIMENTAÇÃO PARA HIDRANTE - FORNECIMENTO E INSTALAÇÃO. AF_10/2020 | UN | 109.63 | 106.27 | SINAPI
92936 | LUVA DE REDUÇÃO, EM FERRO GALVANIZADO, 3" X 2 1/2", CONEXÃO ROSQUEADA, INSTALADO EM REDE DE ALIMENTAÇÃO PARA HIDRANTE - FORNECIMENTO E INSTALAÇÃO. AF_10/2020 | UN | 150.62 | 146.85 | SINAPI
92937 | LUVA DE REDUÇÃO, EM FERRO GALVANIZADO, 3" X 2", CONEXÃO ROSQUEADA, INSTALADO EM REDE DE ALIMENTAÇÃO PARA HIDRANTE - FORNECIMENTO E INSTALAÇÃO. AF_10/2020 | UN | 150.62 | 146.85 | SINAPI
92938 | LUVA DE REDUÇÃO, EM FERRO GALVANIZADO, 1" X 1/2", CONEXÃO ROSQUEADA, INSTALADO EM REDE DE ALIMENTAÇÃO PARA SPRINKLER - FORNECIMENTO E INSTALAÇÃO. AF_10/2020 | UN | 30.11 | 28.74 | SINAPI
92939 | LUVA DE REDUÇÃO, EM FERRO GALVANIZADO, 1" X 3/4", CONEXÃO ROSQUEADA, INSTALADO EM REDE DE ALIMENTAÇÃO PARA SPRINKLER - FORNECIMENTO E INSTALAÇÃO. AF_10/2020 | UN | 30.37 | 29 | SINAPI
92940 | LUVA DE REDUÇÃO, EM FERRO GALVANIZADO, 1 1/4" X 1", CONEXÃO ROSQUEADA, INSTALADO EM REDE DE ALIMENTAÇÃO PARA SPRINKLER - FORNECIMENTO E INSTALAÇÃO. AF_10/2020 | UN | 38.03 | 36.58 | SINAPI
92941 | LUVA DE REDUÇÃO, EM FERRO GALVANIZADO, 1 1/4" X 1/2", CONEXÃO ROSQUEADA, INSTALADO EM REDE DE ALIMENTAÇÃO PARA SPRINKLER - FORNECIMENTO E INSTALAÇÃO. AF_10/2020 | UN | 38.01 | 36.56 | SINAPI
92942 | LUVA DE REDUÇÃO, EM FERRO GALVANIZADO, 1 1/4" X 3/4", CONEXÃO ROSQUEADA, INSTALADO EM REDE DE ALIMENTAÇÃO PARA SPRINKLER - FORNECIMENTO E INSTALAÇÃO. AF_10/2020 | UN | 38.01 | 36.56 | SINAPI
92943 | LUVA DE REDUÇÃO, EM FERRO GALVANIZADO, 1 1/2" X 1 1/4", CONEXÃO ROSQUEADA, INSTALADO EM REDE DE ALIMENTAÇÃO PARA SPRINKLER - FORNECIMENTO E INSTALAÇÃO. AF_10/2020 | UN | 43.4 | 41.86 | SINAPI
92944 | LUVA DE REDUÇÃO, EM FERRO GALVANIZADO, 1 1/2" X 1", CONEXÃO ROSQUEADA, INSTALADO EM REDE DE ALIMENTAÇÃO PARA SPRINKLER - FORNECIMENTO E INSTALAÇÃO. AF_10/2020 | UN | 43.4 | 41.86 | SINAPI
92945 | LUVA DE REDUÇÃO, EM FERRO GALVANIZADO, 1 1/2" X 3/4", CONEXÃO ROSQUEADA, INSTALADO EM REDE DE ALIMENTAÇÃO PARA SPRINKLER - FORNECIMENTO E INSTALAÇÃO. AF_10/2020 | UN | 43.4 | 41.86 | SINAPI
92946 | LUVA DE REDUÇÃO, EM FERRO GALVANIZADO, 2" X 1 1/2", CONEXÃO ROSQUEADA, INSTALADO EM REDE DE ALIMENTAÇÃO PARA SPRINKLER - FORNECIMENTO E INSTALAÇÃO. AF_10/2020 | UN | 59.54 | 57.89 | SINAPI
92947 | LUVA DE REDUÇÃO, EM FERRO GALVANIZADO, 2" X 1 1/4", CONEXÃO ROSQUEADA, INSTALADO EM REDE DE ALIMENTAÇÃO PARA SPRINKLER - FORNECIMENTO E INSTALAÇÃO. AF_10/2020 | UN | 59.54 | 57.89 | SINAPI
92948 | LUVA DE REDUÇÃO, EM FERRO GALVANIZADO, 2" X 1", CONEXÃO ROSQUEADA, INSTALADO EM REDE DE ALIMENTAÇÃO PARA SPRINKLER - FORNECIMENTO E INSTALAÇÃO. AF_10/2020 | UN | 59.54 | 57.89 | SINAPI
92949 | LUVA DE REDUÇÃO, EM FERRO GALVANIZADO, 2 1/2" X 1 1/2", CONEXÃO ROSQUEADA, INSTALADO EM REDE DE ALIMENTAÇÃO PARA SPRINKLER - FORNECIMENTO E INSTALAÇÃO. AF_10/2020 | UN | 91.06 | 89.24 | SINAPI
92950 | LUVA DE REDUÇÃO, EM FERRO GALVANIZADO, 2 1/2" X 2", CONEXÃO ROSQUEADA, INSTALADO EM REDE DE ALIMENTAÇÃO PARA SPRINKLER - FORNECIMENTO E INSTALAÇÃO. AF_10/2020 | UN | 91.06 | 89.24 | SINAPI
92951 | LUVA DE REDUÇÃO, EM FERRO GALVANIZADO, 3" X 2 1/2", CONEXÃO ROSQUEADA, INSTALADO EM REDE DE ALIMENTAÇÃO PARA SPRINKLER - FORNECIMENTO E INSTALAÇÃO. AF_10/2020 | UN | 129.02 | 127.04 | SINAPI
92952 | LUVA DE REDUÇÃO, EM FERRO GALVANIZADO, 3" X 2", CONEXÃO ROSQUEADA, INSTALADO EM REDE DE ALIMENTAÇÃO PARA SPRINKLER - FORNECIMENTO E INSTALAÇÃO. AF_10/2020 | UN | 129.02 | 127.04 | SINAPI
92953 | LUVA DE REDUÇÃO, EM FERRO GALVANIZADO, 3/4" X 1/2", CONEXÃO ROSQUEADA, INSTALADO EM RAMAIS E SUB-RAMAIS DE GÁS - FORNECIMENTO E INSTALAÇÃO. AF_10/2020 | UN | 26.2 | 24.84 | SINAPI
93013 | LUVA PARA ELETRODUTO, PVC, ROSCÁVEL, DN 50 MM (1 1/2"), PARA REDE ENTERRADA DE DISTRIBUIÇÃO DE ENERGIA ELÉTRICA - FORNECIMENTO E INSTALAÇÃO. AF_12/2021 | UN | 17.14 | 16.1 | SINAPI
93014 | LUVA PARA ELETRODUTO, PVC, ROSCÁVEL, DN 60 MM (2"), PARA REDE ENTERRADA DE DISTRIBUIÇÃO DE ENERGIA ELÉTRICA - FORNECIMENTO E INSTALAÇÃO. AF_12/2021 | UN | 21 | 19.8 | SINAPI
93015 | LUVA PARA ELETRODUTO, PVC, ROSCÁVEL, DN 75 MM (2 1/2"), PARA REDE ENTERRADA DE DISTRIBUIÇÃO DE ENERGIA ELÉTRICA - FORNECIMENTO E INSTALAÇÃO. AF_12/2021 | UN | 31.56 | 30.12 | SINAPI
93016 | LUVA PARA ELETRODUTO, PVC, ROSCÁVEL, DN 85 MM (3"), PARA REDE ENTERRADA DE DISTRIBUIÇÃO DE ENERGIA ELÉTRICA - FORNECIMENTO E INSTALAÇÃO. AF_12/2021 | UN | 38.25 | 36.67 | SINAPI
93017 | LUVA PARA ELETRODUTO, PVC, ROSCÁVEL, DN 110 MM (4"), PARA REDE ENTERRADA DE DISTRIBUIÇÃO DE ENERGIA ELÉTRICA - FORNECIMENTO E INSTALAÇÃO. AF_12/2021 | UN | 57.24 | 55.25 | SINAPI
93018 | CURVA 90 GRAUS PARA ELETRODUTO, PVC, ROSCÁVEL, DN 50 MM (1 1/2"), PARA REDE ENTERRADA DE DISTRIBUIÇÃO DE ENERGIA ELÉTRICA - FORNECIMENTO E INSTALAÇÃO. AF_12/2021 | UN | 26.16 | 24.6 | SINAPI
93020 | CURVA 90 GRAUS PARA ELETRODUTO, PVC, ROSCÁVEL, DN 60 MM (2"), PARA REDE ENTERRADA DE DISTRIBUIÇÃO DE ENERGIA ELÉTRICA - FORNECIMENTO E INSTALAÇÃO. AF_12/2021 | UN | 33.38 | 31.58 | SINAPI
93022 | CURVA 90 GRAUS PARA ELETRODUTO, PVC, ROSCÁVEL, DN 75 MM (2 1/2"), PARA REDE ENTERRADA DE DISTRIBUIÇÃO DE ENERGIA ELÉTRICA - FORNECIMENTO E INSTALAÇÃO. AF_12/2021 | UN | 55.2 | 53.05 | SINAPI
93024 | CURVA 90 GRAUS PARA ELETRODUTO, PVC, ROSCÁVEL, DN 85 MM (3"), PARA REDE ENTERRADA DE DISTRIBUIÇÃO DE ENERGIA ELÉTRICA - FORNECIMENTO E INSTALAÇÃO. AF_12/2021 | UN | 58.13 | 55.74 | SINAPI
93026 | CURVA 90 GRAUS PARA ELETRODUTO, PVC, ROSCÁVEL, DN 110 MM (4"), PARA REDE ENTERRADA DE DISTRIBUIÇÃO DE ENERGIA ELÉTRICA - FORNECIMENTO E INSTALAÇÃO. AF_12/2021 | UN | 94.41 | 91.43 | SINAPI
93050 | LUVA PASSANTE EM COBRE, DN 22 MM, SEM ANEL DE SOLDA, INSTALADO EM PRUMADA DE HIDRÁULICA PREDIAL - FORNECIMENTO E INSTALAÇÃO. AF_04/2022 | UN | 12.16 | 11.89 | SINAPI
93052 | JUNTA DE EXPANSÃO EM COBRE, DN 22 MM, PONTA X PONTA, INSTALADO EM PRUMADA DE HIDRÁULICA PREDIAL - FORNECIMENTO E INSTALAÇÃO. AF_04/2022 | UN | 553.23 | 552.96 | SINAPI
93054 | CONECTOR EM BRONZE/LATÃO, DN 22 MM X 3/4", SEM ANEL DE SOLDA, BOLSA X ROSCA F, INSTALADO EM PRUMADA DE HIDRÁULICA PREDIAL - FORNECIMENTO E INSTALAÇÃO. AF_04/2022 | UN | 24.1 | 23.71 | SINAPI
93055 | CURVA DE TRANSPOSIÇÃO EM BRONZE/LATÃO, DN 22 MM, SEM ANEL DE SOLDA, BOLSA X BOLSA, INSTALADO EM PRUMADA DE HIDRÁULICA PREDIAL - FORNECIMENTO E INSTALAÇÃO. AF_04/2022 | UN | 48 | 47.73 | SINAPI
93056 | LUVA PASSANTE EM COBRE, DN 28 MM, SEM ANEL DE SOLDA, INSTALADO EM PRUMADA DE HIDRÁULICA PREDIAL - FORNECIMENTO E INSTALAÇÃO. AF_04/2022 | UN | 18.16 | 17.81 | SINAPI
93057 | BUCHA DE REDUÇÃO EM COBRE, DN 28 MM X 22 MM, SEM ANEL DE SOLDA, PONTA X BOLSA, INSTALADO EM PRUMADA DE HIDRÁULICA PREDIAL - FORNECIMENTO E INSTALAÇÃO. AF_04/2022 | UN | 15.09 | 14.78 | SINAPI
93058 | JUNTA DE EXPANSÃO EM COBRE, DN 28 MM, PONTA X PONTA, INSTALADO EM PRUMADA DE HIDRÁULICA PREDIAL - FORNECIMENTO E INSTALAÇÃO. AF_04/2022 | UN | 608.67 | 608.32 | SINAPI
93059 | CONECTOR EM BRONZE/LATÃO, DN 28 MM X 1/2", SEM ANEL DE SOLDA, BOLSA X ROSCA F, INSTALADO EM PRUMADA DE HIDRÁULICA PREDIAL - FORNECIMENTO E INSTALAÇÃO. AF_04/2022 | UN | 31.36 | 31.02 | SINAPI
93060 | CURVA DE TRANSPOSIÇÃO EM BRONZE/LATÃO, DN 28 MM, SEM ANEL DE SOLDA, BOLSA X BOLSA, INSTALADO EM PRUMADA DE HIDRÁULICA PREDIAL - FORNECIMENTO E INSTALAÇÃO. AF_04/2022 | UN | 84.04 | 83.69 | SINAPI
93061 | LUVA PASSANTE EM COBRE, DN 35 MM, SEM ANEL DE SOLDA, INSTALADO EM PRUMADA DE HIDRÁULICA PREDIAL - FORNECIMENTO E INSTALAÇÃO. AF_04/2022 | UN | 34.27 | 33.83 | SINAPI
93062 | BUCHA DE REDUÇÃO EM COBRE, DN 35 MM X 28 MM, SEM ANEL DE SOLDA, PONTA X BOLSA, INSTALADO EM PRUMADA DE HIDRÁULICA PREDIAL - FORNECIMENTO E INSTALAÇÃO. AF_04/2022 | UN | 28.91 | 28.52 | SINAPI
93063 | JUNTA DE EXPANSÃO EM BRONZE/LATÃO, DN 35 MM, PONTA X PONTA, INSTALADO EM PRUMADA DE HIDRÁULICA PREDIAL - FORNECIMENTO E INSTALAÇÃO. AF_04/2022 | UN | 697.51 | 697.07 | SINAPI
93064 | LUVA PASSANTE EM COBRE, DN 42 MM, SEM ANEL DE SOLDA, INSTALADO EM PRUMADA DE HIDRÁULICA PREDIAL - FORNECIMENTO E INSTALAÇÃO. AF_04/2022 | UN | 52.51 | 51.98 | SINAPI
93065 | BUCHA DE REDUÇÃO EM COBRE, DN 42 MM X 35 MM, SEM ANEL DE SOLDA, PONTA X BOLSA, INSTALADO EM PRUMADA DE HIDRÁULICA PREDIAL - FORNECIMENTO E INSTALAÇÃO. AF_04/2022 | UN | 47.15 | 46.68 | SINAPI
93066 | JUNTA DE EXPANSÃO EM BRONZE/LATÃO, DN 42 MM, PONTA X PONTA, INSTALADO EM PRUMADA DE HIDRÁULICA PREDIAL - FORNECIMENTO E INSTALAÇÃO. AF_04/2022 | UN | 875.33 | 874.8 | SINAPI
93067 | LUVA PASSANTE EM COBRE, DN 54 MM, SEM ANEL DE SOLDA, INSTALADO EM PRUMADA DE HIDRÁULICA PREDIAL - FORNECIMENTO E INSTALAÇÃO. AF_04/2022 | UN | 78.02 | 77.33 | SINAPI
93068 | BUCHA DE REDUÇÃO EM COBRE, DN 54 MM X 42 MM, SEM ANEL DE SOLDA, PONTA X BOLSA, INSTALADO EM PRUMADA DE HIDRÁULICA PREDIAL - FORNECIMENTO E INSTALAÇÃO. AF_04/2022 | UN | 66.35 | 65.75 | SINAPI
93069 | JUNTA DE EXPANSÃO EM BRONZE/LATÃO, DN 54 MM, PONTA X PONTA, INSTALADO EM PRUMADA DE HIDRÁULICA PREDIAL - FORNECIMENTO E INSTALAÇÃO. AF_04/2022 | UN | 1213.3 | 1212.61 | SINAPI
93070 | LUVA PASSANTE EM COBRE, DN 66 MM, SEM ANEL DE SOLDA, INSTALADO EM PRUMADA DE HIDRÁULICA PREDIAL - FORNECIMENTO E INSTALAÇÃO. AF_04/2022 | UN | 196.37 | 195.52 | SINAPI
93071 | BUCHA DE REDUÇÃO EM COBRE, DN 66 MM X 54 MM, SEM ANEL DE SOLDA, PONTA X BOLSA, INSTALADO EM PRUMADA DE HIDRÁULICA PREDIAL - FORNECIMENTO E INSTALAÇÃO. AF_04/2022 | UN | 180.53 | 179.76 | SINAPI
93072 | JUNTA DE EXPANSÃO EM BRONZE/LATÃO, DN 66 MM, PONTA X PONTA, INSTALADO EM PRUMADA DE HIDRÁULICA PREDIAL - FORNECIMENTO E INSTALAÇÃO. AF_04/2022 | UN | 1601.2 | 1600.35 | SINAPI
93074 | CURVA EM COBRE, DN 15 MM, 45 GRAUS, SEM ANEL DE SOLDA, BOLSA X BOLSA, INSTALADO EM RAMAL DE DISTRIBUIÇÃO DE HIDRÁULICA PREDIAL - FORNECIMENTO E INSTALAÇÃO. AF_04/2022 | UN | 14.68 | 14 | SINAPI
93075 | COTOVELO EM BRONZE/LATÃO, DN 15 MM X 1/2", 90 GRAUS, SEM ANEL DE SOLDA, BOLSA X ROSCA F, INSTALADO EM RAMAL DE DISTRIBUIÇÃO DE HIDRÁULICA PREDIAL - FORNECIMENTO E INSTALAÇÃO. AF_04/2022 | UN | 21.28 | 20.78 | SINAPI
93076 | CURVA EM COBRE, DN 22 MM, 45 GRAUS, SEM ANEL DE SOLDA, BOLSA X BOLSA, INSTALADO EM RAMAL DE DISTRIBUIÇÃO DE HIDRÁULICA PREDIAL - FORNECIMENTO E INSTALAÇÃO. AF_04/2022 | UN | 23.23 | 22.44 | SINAPI
93077 | COTOVELO EM BRONZE/LATÃO, DN 22 MM X 1/2", 90 GRAUS, SEM ANEL DE SOLDA, BOLSA X ROSCA F, INSTALADO EM RAMAL DE DISTRIBUIÇÃO DE HIDRÁULICA PREDIAL - FORNECIMENTO E INSTALAÇÃO. AF_04/2022 | UN | 30.01 | 29.45 | SINAPI
93078 | COTOVELO EM BRONZE/LATÃO, DN 22 MM X 3/4", 90 GRAUS, SEM ANEL DE SOLDA, BOLSA X ROSCA F, INSTALADO EM RAMAL DE DISTRIBUIÇÃO DE HIDRÁULICA PREDIAL - FORNECIMENTO E INSTALAÇÃO. AF_04/2022 | UN | 33.77 | 33.13 | SINAPI
93079 | CURVA EM COBRE, DN 28 MM, 45 GRAUS, SEM ANEL DE SOLDA, BOLSA X BOLSA, INSTALADO EM RAMAL DE DISTRIBUIÇÃO DE HIDRÁULICA PREDIAL - FORNECIMENTO E INSTALAÇÃO. AF_04/2022 | UN | 32.16 | 31.28 | SINAPI
93080 | LUVA PASSANTE EM COBRE, DN 15 MM, SEM ANEL DE SOLDA, INSTALADO EM RAMAL DE DISTRIBUIÇÃO DE HIDRÁULICA PREDIAL - FORNECIMENTO E INSTALAÇÃO. AF_04/2022 | UN | 9.57 | 9.12 | SINAPI
93081 | CONECTOR EM BRONZE/LATÃO, DN 15 MM X 1/2", SEM ANEL DE SOLDA, BOLSA X ROSCA F, INSTALADO EM RAMAL DE DISTRIBUIÇÃO DE HIDRÁULICA PREDIAL - FORNECIMENTO E INSTALAÇÃO. AF_04/2022 | UN | 20.02 | 19.63 | SINAPI
93082 | CURVA DE TRANSPOSIÇÃO EM BRONZE/LATÃO, DN 15 MM, SEM ANEL DE SOLDA, BOLSA X BOLSA, INSTALADO EM RAMAL DE DISTRIBUIÇÃO DE HIDRÁULICA PREDIAL - FORNECIMENTO E INSTALAÇÃO. AF_04/2022 | UN | 25.88 | 25.43 | SINAPI
93083 | JUNTA DE EXPANSÃO EM COBRE, DN 15 MM, PONTA X PONTA, INSTALADO EM RAMAL DE DISTRIBUIÇÃO DE HIDRÁULICA PREDIAL - FORNECIMENTO E INSTALAÇÃO. AF_04/2022 | UN | 479.21 | 478.76 | SINAPI
93084 | LUVA PASSANTE EM COBRE, DN 22 MM, SEM ANEL DE SOLDA, INSTALADO EM RAMAL DE DISTRIBUIÇÃO DE HIDRÁULICA PREDIAL - FORNECIMENTO E INSTALAÇÃO. AF_04/2022 | UN | 15.27 | 14.74 | SINAPI
93085 | BUCHA DE REDUÇÃO EM COBRE, DN 22 MM X 15 MM, SEM ANEL DE SOLDA, PONTA X BOLSA, INSTALADO EM RAMAL DE DISTRIBUIÇÃO DE HIDRÁULICA PREDIAL - FORNECIMENTO E INSTALAÇÃO. AF_04/2022 | UN | 16.51 | 15.77 | SINAPI
93086 | JUNTA DE EXPANSÃO EM COBRE, DN 22 MM, PONTA X PONTA, INSTALADO EM RAMAL DE DISTRIBUIÇÃO DE HIDRÁULICA PREDIAL - FORNECIMENTO E INSTALAÇÃO. AF_04/2022 | UN | 556.34 | 555.81 | SINAPI
93087 | CONECTOR EM BRONZE/LATÃO, DN 22 MM X 1/2", SEM ANEL DE SOLDA, BOLSA X ROSCA F, INSTALADO EM RAMAL DE DISTRIBUIÇÃO DE HIDRÁULICA PREDIAL - FORNECIMENTO E INSTALAÇÃO. AF_04/2022 | UN | 20.98 | 20.56 | SINAPI
93088 | CONECTOR EM BRONZE/LATÃO, DN 22 MM X 3/4", SEM ANEL DE SOLDA, BOLSA X ROSCA F, INSTALADO EM RAMAL DE DISTRIBUIÇÃO DE HIDRÁULICA PREDIAL - FORNECIMENTO E INSTALAÇÃO. AF_04/2022 | UN | 25.99 | 25.47 | SINAPI
93089 | CURVA DE TRANSPOSIÇÃO EM BRONZE/LATÃO, DN 22 MM, SEM ANEL DE SOLDA, BOLSA X BOLSA, INSTALADO EM RAMAL DE DISTRIBUIÇÃO DE HIDRÁULICA PREDIAL - FORNECIMENTO E INSTALAÇÃO. AF_04/2022 | UN | 51.11 | 50.58 | SINAPI
93090 | LUVA PASSANTE EM COBRE, DN 28 MM, SEM ANEL DE SOLDA, INSTALADO EM RAMAL DE DISTRIBUIÇÃO DE HIDRÁULICA PREDIAL - FORNECIMENTO E INSTALAÇÃO. AF_04/2022 | UN | 21.03 | 20.45 | SINAPI
93091 | BUCHA DE REDUÇÃO EM COBRE, DN 28 MM X 22 MM, SEM ANEL DE SOLDA, INSTALADO EM RAMAL DE DISTRIBUIÇÃO DE HIDRÁULICA PREDIAL - FORNECIMENTO E INSTALAÇÃO. AF_04/2022 | UN | 18.09 | 17.53 | SINAPI
93092 | JUNTA DE EXPANSÃO EM COBRE, DN 28 MM, PONTA X PONTA, INSTALADO EM RAMAL DE DISTRIBUIÇÃO DE HIDRÁULICA PREDIAL - FORNECIMENTO E INSTALAÇÃO. AF_04/2022 | UN | 611.54 | 610.96 | SINAPI
93093 | CONECTOR EM BRONZE/LATÃO, DN 28 MM X 1/2", SEM ANEL DE SOLDA, BOLSA X ROSCA F, INSTALADO EM RAMAL DE DISTRIBUIÇÃO DE HIDRÁULICA PREDIAL - FORNECIMENTO E INSTALAÇÃO. AF_04/2022 | UN | 32.79 | 32.34 | SINAPI
93094 | CURVA DE TRANSPOSIÇÃO EM BRONZE/LATÃO, DN 28 MM, SEM ANEL DE SOLDA, BOLSA X BOLSA, INSTALADO EM RAMAL DE DISTRIBUIÇÃO DE HIDRÁULICA PREDIAL - FORNECIMENTO E INSTALAÇÃO. AF_04/2022 | UN | 86.91 | 86.33 | SINAPI
93097 | CURVA EM COBRE, DN 15 MM, 45 GRAUS, SEM ANEL DE SOLDA, BOLSA X BOLSA, INSTALADO EM RAMAL E SUB-RAMAL DE HIDRÁULICA PREDIAL - FORNECIMENTO E INSTALAÇÃO. AF_04/2022 | UN | 14.97 | 14.27 | SINAPI
93098 | COTOVELO EM BRONZE/LATÃO, DN 15 MM X 1/2", 90 GRAUS, SEM ANEL DE SOLDA, BOLSA X ROSCA F, INSTALADO EM RAMAL E SUB-RAMAL DE HIDRÁULICA PREDIAL - FORNECIMENTO E INSTALAÇÃO. AF_04/2022 | UN | 21.43 | 20.91 | SINAPI
93099 | CURVA EM COBRE, DN 22 MM, 45 GRAUS, SEM ANEL DE SOLDA, BOLSA X BOLSA, INSTALADO EM RAMAL E SUB-RAMAL DE HIDRÁULICA PREDIAL - FORNECIMENTO E INSTALAÇÃO. AF_04/2022 | UN | 26.66 | 25.6 | SINAPI
93100 | COTOVELO EM BRONZE/LATÃO, DN 22 MM X 1/2", 90 GRAUS, SEM ANEL DE SOLDA, BOLSA X ROSCA F, INSTALADO EM RAMAL E SUB-RAMAL DE HIDRÁULICA PREDIAL - FORNECIMENTO E INSTALAÇÃO. AF_04/2022 | UN | 31.73 | 31.03 | SINAPI
93101 | COTOVELO EM BRONZE/LATÃO, DN 22 MM X 3/4", 90 GRAUS, SEM ANEL DE SOLDA, BOLSA X ROSCA F, INSTALADO EM RAMAL E SUB-RAMAL DE HIDRÁULICA PREDIAL - FORNECIMENTO E INSTALAÇÃO. AF_04/2022 | UN | 35.5 | 34.71 | SINAPI
93102 | CURVA EM COBRE, DN 28 MM, 45 GRAUS, SEM ANEL DE SOLDA, BOLSA X BOLSA, INSTALADO EM RAMAL E SUB-RAMAL DE HIDRÁULICA PREDIAL - FORNECIMENTO E INSTALAÇÃO. AF_04/2022 | UN | 38.28 | 36.91 | SINAPI
93103 | LUVA PASSANTE EM COBRE, DN 15 MM, SEM ANEL DE SOLDA, INSTALADO EM RAMAL E SUB-RAMAL DE HIDRÁULICA PREDIAL - FORNECIMENTO E INSTALAÇÃO. AF_04/2022 | UN | 9.77 | 9.3 | SINAPI
93104 | CONECTOR EM BRONZE/LATÃO, DN 15 MM X 1/2", SEM ANEL DE SOLDA, BOLSA X ROSCA F, INSTALADO EM RAMAL E SUB-RAMAL DE HIDRÁULICA PREDIAL - FORNECIMENTO E INSTALAÇÃO. AF_04/2022 | UN | 20.11 | 19.71 | SINAPI
93105 | CURVA DE TRANSPOSIÇÃO EM BRONZE/LATÃO, DN 15 MM, SEM ANEL DE SOLDA, BOLSA X BOLSA, INSTALADO EM RAMAL E SUB-RAMAL DE HIDRÁULICA PREDIAL - FORNECIMENTO E INSTALAÇÃO. AF_04/2022 | UN | 26.08 | 25.61 | SINAPI
93106 | JUNTA DE EXPANSÃO EM COBRE, DN 15 MM, PONTA X PONTA, INSTALADO EM RAMAL E SUB-RAMAL DE HIDRÁULICA PREDIAL - FORNECIMENTO E INSTALAÇÃO. AF_04/2022 | UN | 479.41 | 478.94 | SINAPI
93107 | LUVA PASSANTE EM COBRE, DN 22 MM, SEM ANEL DE SOLDA, INSTALADO EM RAMAL E SUB-RAMAL DE HIDRÁULICA PREDIAL - FORNECIMENTO E INSTALAÇÃO. AF_04/2022 | UN | 17.58 | 16.87 | SINAPI
93108 | BUCHA DE REDUÇÃO EM COBRE, DN 22 MM X 15 MM, SEM ANEL DE SOLDA, PONTA X BOLSA, INSTALADO EM RAMAL E SUB-RAMAL DE HIDRÁULICA PREDIAL - FORNECIMENTO E INSTALAÇÃO. AF_04/2022 | UN | 14.81 | 14.22 | SINAPI
93109 | JUNTA DE EXPANSÃO EM COBRE, DN 22 MM, PONTA X PONTA, INSTALADO EM RAMAL E SUB-RAMAL DE HIDRÁULICA PREDIAL - FORNECIMENTO E INSTALAÇÃO. AF_04/2022 | UN | 558.65 | 557.94 | SINAPI
93110 | CONECTOR EM BRONZE/LATÃO, DN 22 MM X 1/2", SEM ANEL DE SOLDA, BOLSA X ROSCA F, INSTALADO EM RAMAL E SUB-RAMAL DE HIDRÁULICA PREDIAL - FORNECIMENTO E INSTALAÇÃO. AF_04/2022 | UN | 22.14 | 21.62 | SINAPI
93111 | CONECTOR EM BRONZE/LATÃO, DN 22 MM X 3/4", SEM ANEL DE SOLDA, BOLSA X ROSCA F, INSTALADO EM RAMAL E SUB-RAMAL DE HIDRÁULICA PREDIAL - FORNECIMENTO E INSTALAÇÃO. AF_04/2022 | UN | 26.81 | 26.21 | SINAPI
93112 | CURVA DE TRANSPOSIÇÃO EM BRONZE/LATÃO, DN 22 MM, SEM ANEL DE SOLDA, BOLSA X BOLSA, INSTALADO EM RAMAL E SUB-RAMAL DE HIDRÁULICA PREDIAL - FORNECIMENTO E INSTALAÇÃO. AF_04/2022 | UN | 53.42 | 52.71 | SINAPI
93113 | LUVA PASSANTE EM COBRE, DN 28 MM, SEM ANEL DE SOLDA, INSTALADO EM RAMAL E SUB-RAMAL DE HIDRÁULICA PREDIAL - FORNECIMENTO E INSTALAÇÃO. AF_04/2022 | UN | 25.15 | 24.23 | SINAPI
93114 | CONECTOR EM BRONZE/LATÃO, DN 28 MM X 1/2", SEM ANEL DE SOLDA, BOLSA X ROSCA F, INSTALADO EM RAMAL E SUB-RAMAL DE HIDRÁULICA PREDIAL - FORNECIMENTO E INSTALAÇÃO. AF_04/2022 | UN | 34.86 | 34.23 | SINAPI
93115 | CURVA DE TRANSPOSIÇÃO EM BRONZE/LATÃO, DN 28 MM, SEM ANEL DE SOLDA, BOLSA X BOLSA, INSTALADO EM RAMAL E SUB-RAMAL DE HIDRÁULICA PREDIAL - FORNECIMENTO E INSTALAÇÃO. AF_04/2022 | UN | 91.03 | 90.11 | SINAPI
93116 | JUNTA DE EXPANSÃO EM COBRE, DN 28 MM, PONTA X PONTA, INSTALADO EM RAMAL E SUB-RAMAL DE HIDRÁULICA PREDIAL - FORNECIMENTO E INSTALAÇÃO. AF_04/2022 | UN | 615.66 | 614.74 | SINAPI
93117 | TE DUPLA CURVA EM BRONZE/LATÃO, DN 1/2" X 15 MM X 1/2", SEM ANEL DE SOLDA, ROSCA F X BOLSA X ROSCA F, INSTALADO EM RAMAL E SUB-RAMAL DE HIDRÁULICA PREDIAL - FORNECIMENTO E INSTALAÇÃO. AF_04/2022 | UN | 62.19 | 61.54 | SINAPI
93118 | TE DUPLA CURVA EM BRONZE/LATÃO, DN 3/4" X 22 MM X 3/4", SEM ANEL DE SOLDA, ROSCA F X BOLSA X ROSCA F, INSTALADO EM RAMAL E SUB-RAMAL DE HIDRÁULICA PREDIAL - FORNECIMENTO E INSTALAÇÃO. AF_04/2022 | UN | 91.69 | 90.71 | SINAPI
93119 | CURVA EM COBRE, DN 22 MM, 45 GRAUS, SEM ANEL DE SOLDA, BOLSA X BOLSA, INSTALADO EM PRUMADA DE HIDRÁULICA PREDIAL - FORNECIMENTO E INSTALAÇÃO. AF_04/2022 | UN | 18.59 | 18.19 | SINAPI
93120 | COTOVELO EM BRONZE/LATÃO, DN 22 MM X 1/2", 90 GRAUS, SEM ANEL DE SOLDA, BOLSA X ROSCA F, INSTALADO EM PRUMADA DE HIDRÁULICA PREDIAL - FORNECIMENTO E INSTALAÇÃO. AF_04/2022 | UN | 27.69 | 27.32 | SINAPI
93121 | COTOVELO EM BRONZE/LATÃO, DN 22 MM X 3/4", 90 GRAUS, SEM ANEL DE SOLDA, BOLSA X ROSCA F, INSTALADO EM PRUMADA DE HIDRÁULICA PREDIAL - FORNECIMENTO E INSTALAÇÃO. AF_04/2022 | UN | 31.45 | 31 | SINAPI
93122 | CURVA EM COBRE, DN 28 MM, 45 GRAUS, SEM ANEL DE SOLDA, BOLSA X BOLSA, INSTALADO EM PRUMADA DE HIDRÁULICA PREDIAL - FORNECIMENTO E INSTALAÇÃO. AF_04/2022 | UN | 27.87 | 27.35 | SINAPI
93123 | CURVA EM COBRE, DN 35 MM, 45 GRAUS, SEM ANEL DE SOLDA, BOLSA X BOLSA, INSTALADO EM PRUMADA DE HIDRÁULICA PREDIAL - FORNECIMENTO E INSTALAÇÃO. AF_04/2022 | UN | 61.85 | 61.19 | SINAPI
93124 | CURVA EM COBRE, DN 42 MM, 45 GRAUS, SEM ANEL DE SOLDA, BOLSA X BOLSA, INSTALADO EM PRUMADA DE HIDRÁULICA PREDIAL - FORNECIMENTO E INSTALAÇÃO. AF_04/2022 | UN | 96.97 | 96.16 | SINAPI
93125 | CURVA EM COBRE, DN 54 MM, 45 GRAUS, SEM ANEL DE SOLDA, BOLSA X BOLSA, INSTALADO EM PRUMADA DE HIDRÁULICA PREDIAL - FORNECIMENTO E INSTALAÇÃO. AF_04/2022 | UN | 142.47 | 141.44 | SINAPI
93126 | CURVA EM COBRE, DN 66 MM, 45 GRAUS, SEM ANEL DE SOLDA, BOLSA X BOLSA, INSTALADO EM PRUMADA DE HIDRÁULICA PREDIAL - FORNECIMENTO E INSTALAÇÃO. AF_04/2022 | UN | 314.14 | 312.88 | SINAPI
93133 | BUCHA DE REDUÇÃO EM COBRE, DN 28 MM X 22 MM, SEM ANEL DE SOLDA, INSTALADO EM RAMAL E SUB-RAMAL DE HIDRÁULICA PREDIAL - FORNECIMENTO E INSTALAÇÃO. AF_04/2022 | UN | 21.31 | 20.49 | SINAPI
93396 | BANCADA GRANITO CINZA, 50 X 60 CM, INCL. CUBA DE EMBUTIR OVAL LOUÇA BRANCA 35 X 50 CM, VÁLVULA METAL CROMADO, SIFÃO FLEXÍVEL PVC, ENGATE 30 CM FLEXÍVEL PLÁSTICO E TORNEIRA CROMADA DE MESA, PADRÃO POPULAR - FORNEC. E INSTALAÇÃO. AF_01/2020 | UN | 659.27 | 647.96 | SINAPI
93441 | BANCADA GRANITO CINZA 150 X 60 CM, COM CUBA DE EMBUTIR DE AÇO, VÁLVULA AMERICANA EM METAL, SIFÃO FLEXÍVEL EM PVC, ENGATE FLEXÍVEL 30 CM, TORNEIRA CROMADA LONGA, DE PAREDE, 1/2" OU 3/4", P/ COZINHA, PADRÃO POPULAR - FORNEC. E INSTALAÇÃO. AF_01/2020 | UN | 1040.85 | 1031.84 | SINAPI
93442 | BANCADA MÁRMORE BRANCO 150 X 60 CM, COM CUBA DE EMBUTIR DE AÇO, VÁLVULA AMERICANA E SIFÃO TIPO GARRAFA EM METAL, ENGATE FLEXÍVEL 30 CM, TORNEIRA CROMADA, DE MESA, 1/2" OU 3/4", PARA PIA COZINHA, PADRÃO ALTO - FORNEC. E INSTALAÇÃO. AF_01/2020 | UN | 1209.68 | 1199.92 | SINAPI
93653 | DISJUNTOR MONOPOLAR TIPO DIN, CORRENTE NOMINAL DE 10A - FORNECIMENTO E INSTALAÇÃO. AF_07/2025 | UN | 14.61 | 14.44 | SINAPI
93654 | DISJUNTOR MONOPOLAR TIPO DIN, CORRENTE NOMINAL DE 16A - FORNECIMENTO E INSTALAÇÃO. AF_07/2025 | UN | 14.61 | 14.44 | SINAPI
93655 | DISJUNTOR MONOPOLAR TIPO DIN, CORRENTE NOMINAL DE 20A - FORNECIMENTO E INSTALAÇÃO. AF_07/2025 | UN | 15.68 | 15.46 | SINAPI
93656 | DISJUNTOR MONOPOLAR TIPO DIN, CORRENTE NOMINAL DE 25A - FORNECIMENTO E INSTALAÇÃO. AF_07/2025 | UN | 16.66 | 16.36 | SINAPI
93657 | DISJUNTOR MONOPOLAR TIPO DIN, CORRENTE NOMINAL DE 32A - FORNECIMENTO E INSTALAÇÃO. AF_07/2025 | UN | 18.37 | 17.96 | SINAPI
93658 | DISJUNTOR MONOPOLAR TIPO DIN, CORRENTE NOMINAL DE 40A - FORNECIMENTO E INSTALAÇÃO. AF_07/2025 | UN | 26.2 | 25.6 | SINAPI
93659 | DISJUNTOR MONOPOLAR TIPO DIN, CORRENTE NOMINAL DE 50A - FORNECIMENTO E INSTALAÇÃO. AF_07/2025 | UN | 29.46 | 28.64 | SINAPI
93660 | DISJUNTOR BIPOLAR TIPO DIN, CORRENTE NOMINAL DE 10A - FORNECIMENTO E INSTALAÇÃO. AF_07/2025 | UN | 71.04 | 70.71 | SINAPI
93661 | DISJUNTOR BIPOLAR TIPO DIN, CORRENTE NOMINAL DE 16A - FORNECIMENTO E INSTALAÇÃO. AF_07/2025 | UN | 71.04 | 70.71 | SINAPI
93662 | DISJUNTOR BIPOLAR TIPO DIN, CORRENTE NOMINAL DE 20A - FORNECIMENTO E INSTALAÇÃO. AF_07/2025 | UN | 73.19 | 72.75 | SINAPI
93663 | DISJUNTOR BIPOLAR TIPO DIN, CORRENTE NOMINAL DE 25A - FORNECIMENTO E INSTALAÇÃO. AF_07/2025 | UN | 75.14 | 74.54 | SINAPI
93664 | DISJUNTOR BIPOLAR TIPO DIN, CORRENTE NOMINAL DE 32A - FORNECIMENTO E INSTALAÇÃO. AF_07/2025 | UN | 78.45 | 77.65 | SINAPI
93665 | DISJUNTOR BIPOLAR TIPO DIN, CORRENTE NOMINAL DE 40A - FORNECIMENTO E INSTALAÇÃO. AF_07/2025 | UN | 82.41 | 81.22 | SINAPI
93666 | DISJUNTOR BIPOLAR TIPO DIN, CORRENTE NOMINAL DE 50A - FORNECIMENTO E INSTALAÇÃO. AF_07/2025 | UN | 88.95 | 87.3 | SINAPI
93667 | DISJUNTOR TRIPOLAR TIPO DIN, CORRENTE NOMINAL DE 10A - FORNECIMENTO E INSTALAÇÃO. AF_07/2025 | UN | 88.92 | 88.42 | SINAPI
93668 | DISJUNTOR TRIPOLAR TIPO DIN, CORRENTE NOMINAL DE 16A - FORNECIMENTO E INSTALAÇÃO. AF_07/2025 | UN | 88.92 | 88.42 | SINAPI
93669 | DISJUNTOR TRIPOLAR TIPO DIN, CORRENTE NOMINAL DE 20A - FORNECIMENTO E INSTALAÇÃO. AF_07/2025 | UN | 92.13 | 91.48 | SINAPI
93670 | DISJUNTOR TRIPOLAR TIPO DIN, CORRENTE NOMINAL DE 25A - FORNECIMENTO E INSTALAÇÃO. AF_07/2025 | UN | 95.06 | 94.18 | SINAPI
93671 | DISJUNTOR TRIPOLAR TIPO DIN, CORRENTE NOMINAL DE 32A - FORNECIMENTO E INSTALAÇÃO. AF_07/2025 | UN | 100.03 | 98.82 | SINAPI
93672 | DISJUNTOR TRIPOLAR TIPO DIN, CORRENTE NOMINAL DE 40A - FORNECIMENTO E INSTALAÇÃO. AF_07/2025 | UN | 107.46 | 105.68 | SINAPI
93673 | DISJUNTOR TRIPOLAR TIPO DIN, CORRENTE NOMINAL DE 50A - FORNECIMENTO E INSTALAÇÃO. AF_07/2025 | UN | 117.25 | 114.79 | SINAPI
93674 | DISJUNTOR BIPOLAR TIPO DR, CORRENTE NOMINAL DE 25A - FORNECIMENTO E INSTALAÇÃO. AF_07/2025 | UN | 183.42 | 182.82 | SINAPI
93675 | DISJUNTOR BIPOLAR TIPO DR, CORRENTE NOMINAL DE 40A - FORNECIMENTO E INSTALAÇÃO. AF_07/2025 | UN | 194.75 | 193.56 | SINAPI
93676 | DISJUNTOR TETRAPOLAR TIPO DR, CORRENTE NOMINAL DE 25A - FORNECIMENTO E INSTALAÇÃO. AF_07/2025 | UN | 218.39 | 217.2 | SINAPI
94232 | AMARRAÇÃO DE TELHAS CERÂMICAS OU DE CONCRETO. AF_07/2019 | UN | 3.24 | 2.98 | SINAPI
94465 | LUVA, EM FERRO GALVANIZADO, CONEXÃO ROSQUEADA, DN 50 MM (2"), INSTALADO EM RESERVAÇÃO PREDIAL DE ÁGUA - FORNECIMENTO E INSTALAÇÃO. AF_04/2024 | UN | 52.95 | 51.53 | SINAPI
94466 | NIPLE, EM FERRO GALVANIZADO, CONEXÃO ROSQUEADA, DN 50 MM (2"), INSTALADO EM RESERVAÇÃO PREDIAL DE ÁGUA - FORNECIMENTO E INSTALAÇÃO. AF_04/2024 | UN | 52.98 | 51.56 | SINAPI
94467 | LUVA, EM FERRO GALVANIZADO, CONEXÃO ROSQUEADA, DN 65 MM (2 1/2"), INSTALADO EM RESERVAÇÃO PREDIAL DE ÁGUA - FORNECIMENTO E INSTALAÇÃO. AF_04/2024 | UN | 84.97 | 83.31 | SINAPI
94468 | NIPLE, EM FERRO GALVANIZADO, CONEXÃO ROSQUEADA, DN 65 MM (2 1/2"), INSTALADO EM RESERVAÇÃO PREDIAL DE ÁGUA - FORNECIMENTO E INSTALAÇÃO. AF_04/2024 | UN | 74.7 | 73.04 | SINAPI
94469 | LUVA, EM FERRO GALVANIZADO, CONEXÃO ROSQUEADA, DN 80 MM (3"), INSTALADO EM RESERVAÇÃO PREDIAL DE ÁGUA - FORNECIMENTO E INSTALAÇÃO. AF_04/2024 | UN | 121.31 | 119.34 | SINAPI
94470 | NIPLE, EM FERRO GALVANIZADO, CONEXÃO ROSQUEADA, DN 80 MM (3"), INSTALADO EM RESERVAÇÃO PREDIAL DE ÁGUA - FORNECIMENTO E INSTALAÇÃO. AF_04/2024 | UN | 112.17 | 110.2 | SINAPI
94471 | COTOVELO 90 GRAUS, EM FERRO GALVANIZADO, CONEXÃO ROSQUEADA, DN 50 MM (2"), INSTALADO EM RESERVAÇÃO PREDIAL DE ÁGUA - FORNECIMENTO E INSTALAÇÃO. AF_04/2024 | UN | 76.33 | 74.18 | SINAPI
94472 | COTOVELO 45 GRAUS, EM FERRO GALVANIZADO, CONEXÃO ROSQUEADA, DN 50 MM (2"), INSTALADO EM RESERVAÇÃO PREDIAL DE ÁGUA - FORNECIMENTO E INSTALAÇÃO. AF_04/2024 | UN | 78.61 | 76.46 | SINAPI
94473 | COTOVELO 90 GRAUS, EM FERRO GALVANIZADO, CONEXÃO ROSQUEADA, DN 65 MM (2 1/2"), INSTALADO EM RESERVAÇÃO PREDIAL DE ÁGUA - FORNECIMENTO E INSTALAÇÃO. AF_04/2024 | UN | 121.74 | 119.24 | SINAPI
94474 | COTOVELO 45 GRAUS, EM FERRO GALVANIZADO, CONEXÃO ROSQUEADA, DN 65 MM (2 1/2"), INSTALADO EM RESERVAÇÃO PREDIAL DE ÁGUA - FORNECIMENTO E INSTALAÇÃO. AF_04/2024 | UN | 131.79 | 129.29 | SINAPI
94475 | COTOVELO 90 GRAUS, EM FERRO GALVANIZADO, CONEXÃO ROSQUEADA, DN 80 MM (3"), INSTALADO EM RESERVAÇÃO PREDIAL DE ÁGUA - FORNECIMENTO E INSTALAÇÃO. AF_04/2024 | UN | 164.57 | 161.62 | SINAPI
94476 | COTOVELO 45 GRAUS, EM FERRO GALVANIZADO, CONEXÃO ROSQUEADA, DN 80 MM (3"), INSTALADO EM RESERVAÇÃO PREDIAL DE ÁGUA - FORNECIMENTO E INSTALAÇÃO. AF_04/2024 | UN | 183.94 | 180.99 | SINAPI
94477 | TÊ, EM FERRO GALVANIZADO, CONEXÃO ROSQUEADA, DN 50 MM (2"), INSTALADO EM RESERVAÇÃO PREDIAL DE ÁGUA - FORNECIMENTO E INSTALAÇÃO. AF_04/2024 | UN | 101.7 | 98.84 | SINAPI
94478 | TÊ, EM FERRO GALVANIZADO, CONEXÃO ROSQUEADA, DN 65 MM (2 1/2"), INSTALADO EM RESERVAÇÃO PREDIAL DE ÁGUA - FORNECIMENTO E INSTALAÇÃO. AF_04/2024 | UN | 167.35 | 164.02 | SINAPI
94479 | TÊ, EM FERRO GALVANIZADO, CONEXÃO ROSQUEADA, DN 80 MM (3"), INSTALADO EM RESERVAÇÃO PREDIAL DE ÁGUA - FORNECIMENTO E INSTALAÇÃO. AF_04/2024 | UN | 217.53 | 213.59 | SINAPI
94480 | CONJUNTO HIDRÁULICO EM AÇO ROSCÁVEL PARA INSTALAÇÃO DE BOMBA, DN SUCÇÃO 65 MM (2½") E DN RECALQUE 50 MM (2"), PARA EDIFICAÇÃO COM 18 PAVIMENTOS - FORNECIMENTO E INSTALAÇÃO. AF_04/2024 | UN | 3148.12 | 3100.85 | SINAPI
94481 | CONJUNTO HIDRÁULICO EM AÇO ROSCÁVEL PARA INSTALAÇÃO DE BOMBA, DN SUCÇÃO 50 MM (2") E DN RECALQUE 40 MM (1 1/2"), PARA EDIFICAÇÃO COM 12 PAVIMENTOS - FORNECIMENTO E INSTALAÇÃO. AF_04/2024 | UN | 2188.96 | 2144.85 | SINAPI
94482 | CONJUNTO HIDRÁULICO EM AÇO ROSCÁVEL PARA INSTALAÇÃO DE BOMBA, DN SUCÇÃO 40 MM (1 1/2") E DN RECALQUE 32 MM (1 1/4"), PARA EDIFICAÇÃO COM 8 PAVIMENTOS - FORNECIMENTO E INSTALAÇÃO. AF_04/2024 | UN | 1711.78 | 1669.93 | SINAPI
94483 | CONJUNTO HIDRÁULICO EM AÇO ROSCÁVEL PARA INSTALAÇÃO DE BOMBA, DN SUCÇÃO 32 MM (1 1/4") E DN RECALQUE 25 MM (1"), PARA EDIFICAÇÃO COM 4 PAVIMENTOS - FORNECIMENTO E INSTALAÇÃO. AF_04/2024 | UN | 1427.21 | 1387.24 | SINAPI
94489 | REGISTRO DE ESFERA, PVC, SOLDÁVEL, COM VOLANTE, DN 25 MM - FORNECIMENTO E INSTALAÇÃO. AF_08/2021 | UN | 22.2 | 21.84 | SINAPI
94490 | REGISTRO DE ESFERA, PVC, SOLDÁVEL, COM VOLANTE, DN 32 MM - FORNECIMENTO E INSTALAÇÃO. AF_08/2021 | UN | 31.64 | 31.28 | SINAPI
94491 | REGISTRO DE ESFERA, PVC, SOLDÁVEL, COM VOLANTE, DN 40 MM - FORNECIMENTO E INSTALAÇÃO. AF_08/2021 | UN | 43.58 | 43.06 | SINAPI
94492 | REGISTRO DE ESFERA, PVC, SOLDÁVEL, COM VOLANTE, DN 50 MM - FORNECIMENTO E INSTALAÇÃO. AF_08/2021 | UN | 44.69 | 44.17 | SINAPI
94493 | REGISTRO DE ESFERA, PVC, SOLDÁVEL, COM VOLANTE, DN 60 MM - FORNECIMENTO E INSTALAÇÃO. AF_08/2021 | UN | 81.81 | 80.97 | SINAPI
94495 | REGISTRO DE GAVETA BRUTO, LATÃO, ROSCÁVEL, 1" - FORNECIMENTO E INSTALAÇÃO. AF_08/2021 | UN | 93.16 | 92.49 | SINAPI
94496 | REGISTRO DE GAVETA BRUTO, LATÃO, ROSCÁVEL, 1 1/4" - FORNECIMENTO E INSTALAÇÃO. AF_08/2021 | UN | 126.95 | 126.03 | SINAPI
94497 | REGISTRO DE GAVETA BRUTO, LATÃO, ROSCÁVEL, 1 1/2" - FORNECIMENTO E INSTALAÇÃO. AF_08/2021 | UN | 160.7 | 159.5 | SINAPI
94498 | REGISTRO DE GAVETA BRUTO, LATÃO, ROSCÁVEL, 2" - FORNECIMENTO E INSTALAÇÃO. AF_08/2021 | UN | 222.31 | 220.77 | SINAPI
94499 | REGISTRO DE GAVETA BRUTO, LATÃO, ROSCÁVEL, 2 1/2" - FORNECIMENTO E INSTALAÇÃO. AF_08/2021 | UN | 447.02 | 444.95 | SINAPI
94500 | REGISTRO DE GAVETA BRUTO, LATÃO, ROSCÁVEL, 3" - FORNECIMENTO E INSTALAÇÃO. AF_08/2021 | UN | 542.24 | 539.64 | SINAPI
94501 | REGISTRO DE GAVETA BRUTO, LATÃO, ROSCÁVEL, 4" - FORNECIMENTO E INSTALAÇÃO. AF_08/2021 | UN | 1103.91 | 1100.62 | SINAPI
94606 | LUVA EM COBRE, DN 54 MM, SEM ANEL DE SOLDA, INSTALADO EM RESERVAÇÃO PREDIAL DE ÁGUA - FORNECIMENTO E INSTALAÇÃO. AF_04/2024 | UN | 84.17 | 82.31 | SINAPI
94608 | LUVA EM COBRE, DN 66 MM, SEM ANEL DE SOLDA, INSTALADO EM RESERVAÇÃO PREDIAL DE ÁGUA - FORNECIMENTO E INSTALAÇÃO. AF_04/2024 | UN | 209.49 | 207.56 | SINAPI
94610 | LUVA EM COBRE, DN 79 MM, SEM ANEL DE SOLDA, INSTALADO EM RESERVAÇÃO PREDIAL DE ÁGUA - FORNECIMENTO E INSTALAÇÃO. AF_04/2024 | UN | 306.01 | 303.99 | SINAPI
94612 | LUVA DE COBRE, DN 104 MM, SEM ANEL DE SOLDA, INSTALADO EM RESERVAÇÃO PREDIAL DE ÁGUA - FORNECIMENTO E INSTALAÇÃO. AF_04/2024 | UN | 434.56 | 432.37 | SINAPI
94614 | COTOVELO EM COBRE, DN 54 MM, 90 GRAUS, SEM ANEL DE SOLDA, INSTALADO EM RESERVAÇÃO PREDIAL DE ÁGUA - FORNECIMENTO E INSTALAÇÃO. AF_04/2024 | UN | 143.38 | 140.6 | SINAPI
94615 | CURVA EM COBRE, DN 54 MM, 45 GRAUS, SEM ANEL DE SOLDA, BOLSA X BOLSA, INSTALADO EM RESERVAÇÃO PREDIAL DE ÁGUA - FORNECIMENTO E INSTALAÇÃO. AF_04/2024 | UN | 162.6 | 159.82 | SINAPI
94616 | COTOVELO EM COBRE, DN 66 MM, 90 GRAUS, SEM ANEL DE SOLDA, INSTALADO EM RESERVAÇÃO PREDIAL DE ÁGUA - FORNECIMENTO E INSTALAÇÃO. AF_04/2024 | UN | 399.37 | 396.46 | SINAPI
94617 | CURVA EM COBRE, DN 66 MM, 45 GRAUS, SEM ANEL DE SOLDA, BOLSA X BOLSA, INSTALADO EM RESERVAÇÃO PREDIAL DE ÁGUA - FORNECIMENTO E INSTALAÇÃO. AF_04/2024 | UN | 332.54 | 329.63 | SINAPI
94618 | COTOVELO EM COBRE, DN 79 MM, 90 GRAUS, SEM ANEL DE SOLDA, INSTALADO EM RESERVAÇÃO PREDIAL DE ÁGUA - FORNECIMENTO E INSTALAÇÃO. AF_04/2024 | UN | 388.28 | 385.25 | SINAPI
94620 | COTOVELO EM COBRE, DN 104 MM, 90 GRAUS, SEM ANEL DE SOLDA, INSTALADO EM RESERVAÇÃO PREDIAL DE ÁGUA - FORNECIMENTO E INSTALAÇÃO. AF_04/2024 | UN | 894.15 | 890.86 | SINAPI
94622 | TE EM COBRE, DN 54 MM, SEM ANEL DE SOLDA, INSTALADO EM RESERVAÇÃO PREDIAL DE ÁGUA - FORNECIMENTO E INSTALAÇÃO. AF_04/2024 | UN | 208.97 | 205.26 | SINAPI
94623 | TE EM COBRE, DN 66 MM, SEM ANEL DE SOLDA, INSTALADO EM RESERVAÇÃO PREDIAL DE ÁGUA - FORNECIMENTO E INSTALAÇÃO. AF_04/2024 | UN | 494.79 | 490.91 | SINAPI
94624 | TE EM COBRE, DN 79 MM, SEM ANEL DE SOLDA, INSTALADO EM RESERVAÇÃO PREDIAL DE ÁGUA - FORNECIMENTO E INSTALAÇÃO. AF_04/2024 | UN | 744.3 | 740.25 | SINAPI
94625 | TE EM COBRE, DN 104 MM, SEM ANEL DE SOLDA, INSTALADO EM RESERVAÇÃO PREDIAL DE ÁGUA - FORNECIMENTO E INSTALAÇÃO. AF_04/2024 | UN | 1556.78 | 1552.4 | SINAPI
94656 | ADAPTADOR CURTO COM BOLSA E ROSCA PARA REGISTRO, PVC, SOLDÁVEL, DN 25 MM X 3/4", INSTALADO EM RESERVAÇÃO PREDIAL DE ÁGUA - FORNECIMENTO E INSTALAÇÃO. AF_04/2024 | UN | 3.79 | 3.61 | SINAPI
94657 | LUVA PVC, SOLDÁVEL, DN 25 MM, INSTALADO EM RESERVAÇÃO PREDIAL DE ÁGUA - FORNECIMENTO E INSTALAÇÃO. AF_04/2024 | UN | 4.24 | 4.06 | SINAPI
94658 | ADAPTADOR CURTO COM BOLSA E ROSCA PARA REGISTRO, PVC, SOLDÁVEL, DN 32 MM X 1", INSTALADO EM RESERVAÇÃO PREDIAL DE ÁGUA - FORNECIMENTO E INSTALAÇÃO. AF_04/2024 | UN | 5.68 | 5.45 | SINAPI
94659 | LUVA PVC, SOLDÁVEL, DN 32 MM, INSTALADO EM RESERVAÇÃO PREDIAL DE ÁGUA - FORNECIMENTO E INSTALAÇÃO. AF_04/2024 | UN | 6.64 | 6.41 | SINAPI
94660 | ADAPTADOR CURTO COM BOLSA E ROSCA PARA REGISTRO, PVC, SOLDÁVEL, DN 40 MM X 1 1/4", INSTALADO EM RESERVAÇÃO PREDIAL DE ÁGUA - FORNECIMENTO E INSTALAÇÃO. AF_04/2024 | UN | 9.02 | 8.7 | SINAPI
94661 | LUVA, PVC, SOLDÁVEL, DN 40 MM, INSTALADO EM RESERVAÇÃO PREDIAL DE ÁGUA - FORNECIMENTO E INSTALAÇÃO. AF_04/2024 | UN | 10.58 | 10.26 | SINAPI
94662 | ADAPTADOR CURTO COM BOLSA E ROSCA PARA REGISTRO, PVC, SOLDÁVEL, DN 50 MM X 1 1/2", INSTALADO EM RESERVAÇÃO PREDIAL DE ÁGUA - FORNECIMENTO E INSTALAÇÃO. AF_04/2024 | UN | 11.86 | 11.44 | SINAPI
94663 | LUVA, PVC, SOLDÁVEL, DN 50 MM, INSTALADO EM RESERVAÇÃO PREDIAL DE ÁGUA - FORNECIMENTO E INSTALAÇÃO. AF_04/2024 | UN | 13.17 | 12.75 | SINAPI
94664 | ADAPTADOR CURTO COM BOLSA E ROSCA PARA REGISTRO, PVC, SOLDÁVEL, DN 60 MM X 2", INSTALADO EM RESERVAÇÃO PREDIAL DE ÁGUA - FORNECIMENTO E INSTALAÇÃO. AF_04/2024 | UN | 21.78 | 21.21 | SINAPI
94665 | LUVA, PVC, SOLDÁVEL, DN 60 MM, INSTALADO EM RESERVAÇÃO PREDIAL DE ÁGUA - FORNECIMENTO E INSTALAÇÃO. AF_04/2024 | UN | 26.17 | 25.6 | SINAPI
94666 | ADAPTADOR CURTO COM BOLSA E ROSCA PARA REGISTRO, PVC, SOLDÁVEL, DN 75 MM X 2 1/2", INSTALADO EM RESERVAÇÃO PREDIAL DE ÁGUA - FORNECIMENTO E INSTALAÇÃO. AF_04/2024 | UN | 35.47 | 34.63 | SINAPI
94667 | LUVA, PVC, SOLDÁVEL, DN 75 MM, INSTALADO EM RESERVAÇÃO PREDIAL DE ÁGUA - FORNECIMENTO E INSTALAÇÃO. AF_04/2024 | UN | 38.47 | 37.63 | SINAPI
94668 | ADAPTADOR CURTO COM BOLSA E ROSCA PARA REGISTRO, PVC, SOLDÁVEL, DN 85 MM X 3", INSTALADO EM RESERVAÇÃO PREDIAL DE ÁGUA - FORNECIMENTO E INSTALAÇÃO. AF_04/2024 | UN | 47.22 | 46.16 | SINAPI
94669 | LUVA, PVC, SOLDÁVEL, DN 85 MM, INSTALADO EM RESERVAÇÃO PREDIAL DE ÁGUA - FORNECIMENTO E INSTALAÇÃO. AF_04/2024 | UN | 70.16 | 69.1 | SINAPI
94670 | ADAPTADOR CURTO COM BOLSA E ROSCA PARA REGISTRO, PVC, SOLDÁVEL, DN 110 MM X 4", INSTALADO EM RESERVAÇÃO PREDIAL DE ÁGUA - FORNECIMENTO E INSTALAÇÃO. AF_04/2024 | UN | 75.1 | 73.38 | SINAPI
94671 | LUVA, PVC, SOLDÁVEL, DN 110 MM, INSTALADO EM RESERVAÇÃO PREDIAL DE ÁGUA - FORNECIMENTO E INSTALAÇÃO. AF_04/2024 | UN | 115.3 | 113.58 | SINAPI
94672 | JOELHO 90 GRAUS COM BUCHA DE LATÃO, PVC, SOLDÁVEL, DN 25 MM X 3/4", INSTALADO EM RESERVAÇÃO PREDIAL DE ÁGUA - FORNECIMENTO E INSTALAÇÃO. AF_04/2024 | UN | 6.58 | 6.31 | SINAPI
94673 | CURVA 90 GRAUS, PVC, SOLDÁVEL, DN 25 MM, INSTALADO EM RESERVAÇÃO PREDIAL DE ÁGUA - FORNECIMENTO E INSTALAÇÃO. AF_04/2024 | UN | 7.74 | 7.47 | SINAPI
94674 | JOELHO 90 GRAUS, PVC, SOLDÁVEL, DN 32 MM INSTALADO EM RESERVAÇÃO PREDIAL DE ÁGUA - FORNECIMENTO E INSTALAÇÃO. AF_04/2024 | UN | 8.49 | 8.16 | SINAPI
94675 | CURVA 90 GRAUS, PVC, SOLDÁVEL, DN 32 MM, INSTALADO EM RESERVAÇÃO PREDIAL DE ÁGUA - FORNECIMENTO E INSTALAÇÃO. AF_04/2024 | UN | 13.06 | 12.73 | SINAPI
94676 | JOELHO 90 GRAUS, PVC, SOLDÁVEL, DN 40 MM INSTALADO EM RESERVAÇÃO PREDIAL DE ÁGUA - FORNECIMENTO E INSTALAÇÃO. AF_04/2024 | UN | 14.28 | 13.82 | SINAPI
94677 | CURVA 90 GRAUS, PVC, SOLDÁVEL, DN 40 MM, INSTALADO EM RESERVAÇÃO PREDIAL DE ÁGUA - FORNECIMENTO E INSTALAÇÃO. AF_04/2024 | UN | 21.2 | 20.74 | SINAPI
94678 | JOELHO 90 GRAUS, PVC, SOLDÁVEL, DN 50 MM INSTALADO EM RESERVAÇÃO PREDIAL DE ÁGUA - FORNECIMENTO E INSTALAÇÃO. AF_04/2024 | UN | 16.45 | 15.81 | SINAPI
94679 | CURVA 90 GRAUS, PVC, SOLDÁVEL, DN 50 MM, INSTALADO EM RESERVAÇÃO PREDIAL DE ÁGUA - FORNECIMENTO E INSTALAÇÃO. AF_04/2024 | UN | 25.56 | 24.92 | SINAPI
94680 | JOELHO 90 GRAUS, PVC, SOLDÁVEL, DN 60 MM INSTALADO EM RESERVAÇÃO PREDIAL DE ÁGUA - FORNECIMENTO E INSTALAÇÃO. AF_04/2024 | UN | 47.27 | 46.41 | SINAPI
94681 | CURVA 90 GRAUS, PVC, SOLDÁVEL, DN 60 MM, INSTALADO EM RESERVAÇÃO PREDIAL DE ÁGUA - FORNECIMENTO E INSTALAÇÃO. AF_04/2024 | UN | 53.09 | 52.23 | SINAPI
94682 | JOELHO 90 GRAUS, PVC, SOLDÁVEL, DN 75 MM INSTALADO EM RESERVAÇÃO PREDIAL DE ÁGUA - FORNECIMENTO E INSTALAÇÃO. AF_04/2024 | UN | 118.07 | 116.8 | SINAPI
94683 | CURVA 90 GRAUS, PVC, SOLDÁVEL, DN 75 MM, INSTALADO EM RESERVAÇÃO PREDIAL DE ÁGUA - FORNECIMENTO E INSTALAÇÃO. AF_04/2024 | UN | 80.71 | 79.44 | SINAPI
94684 | JOELHO 90 GRAUS, PVC, SOLDÁVEL, DN 85 MM INSTALADO EM RESERVAÇÃO PREDIAL DE ÁGUA - FORNECIMENTO E INSTALAÇÃO. AF_04/2024 | UN | 142.41 | 140.83 | SINAPI
94685 | CURVA 90 GRAUS, PVC, SOLDÁVEL, DN 85 MM, INSTALADO EM RESERVAÇÃO PREDIAL DE ÁGUA - FORNECIMENTO E INSTALAÇÃO. AF_04/2024 | UN | 102.8 | 101.22 | SINAPI
94686 | JOELHO 90 GRAUS, PVC, SOLDÁVEL, DN 110 MM INSTALADO EM RESERVAÇÃO PREDIAL DE ÁGUA - FORNECIMENTO E INSTALAÇÃO. AF_04/2024 | UN | 275.39 | 272.82 | SINAPI
94687 | CURVA 90 GRAUS, PVC, SOLDÁVEL, DN 110 MM, INSTALADO EM RESERVAÇÃO PREDIAL DE ÁGUA - FORNECIMENTO E INSTALAÇÃO. AF_04/2024 | UN | 249.1 | 246.53 | SINAPI
94688 | TÊ, PVC, SOLDÁVEL, DN 25 MM INSTALADO EM RESERVAÇÃO PREDIAL DE ÁGUA - FORNECIMENTO E INSTALAÇÃO. AF_04/2024 | UN | 7.37 | 7.02 | SINAPI
94689 | TÊ COM BUCHA DE LATÃO NA BOLSA CENTRAL, PVC, SOLDÁVEL, DN 25 MM X 3/4", INSTALADO EM RESERVAÇÃO PREDIAL DE ÁGUA - FORNECIMENTO E INSTALAÇÃO. AF_04/2024 | UN | 10.26 | 9.91 | SINAPI
94690 | TÊ, PVC, SOLDÁVEL, DN 32 MM INSTALADO EM RESERVAÇÃO PREDIAL DE ÁGUA - FORNECIMENTO E INSTALAÇÃO. AF_04/2024 | UN | 12.24 | 11.78 | SINAPI
94691 | TÊ DE REDUÇÃO, PVC, SOLDÁVEL, DN 32 MM X 25 MM, INSTALADO EM RESERVAÇÃO PREDIAL DE ÁGUA - FORNECIMENTO E INSTALAÇÃO. AF_04/2024 | UN | 14.78 | 14.36 | SINAPI
94692 | TÊ, PVC, SOLDÁVEL, DN 40 MM INSTALADO EM RESERVAÇÃO PREDIAL DE ÁGUA - FORNECIMENTO E INSTALAÇÃO. AF_04/2024 | UN | 20.91 | 20.3 | SINAPI
94693 | TÊ DE REDUÇÃO, PVC, SOLDÁVEL, DN 40 MM X 32 MM, INSTALADO EM RESERVAÇÃO PREDIAL DE ÁGUA - FORNECIMENTO E INSTALAÇÃO. AF_04/2024 | UN | 19.34 | 18.79 | SINAPI
94694 | TÊ, PVC, SOLDÁVEL, DN 50 MM INSTALADO EM RESERVAÇÃO PREDIAL DE ÁGUA - FORNECIMENTO E INSTALAÇÃO. AF_04/2024 | UN | 25.84 | 24.98 | SINAPI
94695 | TÊ DE REDUÇÃO, PVC, SOLDÁVEL, DN 50 MM X 40 MM, INSTALADO EM RESERVAÇÃO PREDIAL DE ÁGUA - FORNECIMENTO E INSTALAÇÃO. AF_04/2024 | UN | 33.91 | 33.14 | SINAPI
94696 | TÊ, PVC, SOLDÁVEL, DN 60 MM INSTALADO EM RESERVAÇÃO PREDIAL DE ÁGUA - FORNECIMENTO E INSTALAÇÃO. AF_04/2024 | UN | 55.07 | 53.92 | SINAPI
94697 | TÊ, PVC, SOLDÁVEL, DN 75 MM INSTALADO EM RESERVAÇÃO PREDIAL DE ÁGUA - FORNECIMENTO E INSTALAÇÃO. AF_04/2024 | UN | 94.66 | 92.96 | SINAPI
94698 | TÊ DE REDUÇÃO, PVC, SOLDÁVEL, DN 75 MM X 50 MM, INSTALADO EM RESERVAÇÃO PREDIAL DE ÁGUA - FORNECIMENTO E INSTALAÇÃO. AF_04/2024 | UN | 72.95 | 71.54 | SINAPI
94699 | TÊ, PVC, SOLDÁVEL, DN 85 MM INSTALADO EM RESERVAÇÃO PREDIAL DE ÁGUA - FORNECIMENTO E INSTALAÇÃO. AF_04/2024 | UN | 125.54 | 123.42 | SINAPI
94700 | TÊ DE REDUÇÃO, PVC, SOLDÁVEL, DN 85 MM X 60 MM, INSTALADO EM RESERVAÇÃO PREDIAL DE ÁGUA - FORNECIMENTO E INSTALAÇÃO. AF_04/2024 | UN | 142.85 | 141.05 | SINAPI
94701 | TÊ, PVC, SOLDÁVEL, DN 110 MM INSTALADO EM RESERVAÇÃO PREDIAL DE ÁGUA - FORNECIMENTO E INSTALAÇÃO. AF_04/2024 | UN | 246.6 | 243.18 | SINAPI
94702 | TÊ DE REDUÇÃO, PVC, SOLDÁVEL, DN 110 MM X 60 MM, INSTALADO EM RESERVAÇÃO PREDIAL DE ÁGUA - FORNECIMENTO E INSTALAÇÃO. AF_04/2024 | UN | 205.72 | 203.05 | SINAPI
94703 | ADAPTADOR COM FLANGE E ANEL DE VEDAÇÃO, PVC, SOLDÁVEL, DN 25 MM X 3/4", INSTALADO EM RESERVAÇÃO PREDIAL DE ÁGUA - FORNECIMENTO E INSTALAÇÃO. AF_04/2024 | UN | 21.87 | 21.27 | SINAPI
94704 | ADAPTADOR COM FLANGE E ANEL DE VEDAÇÃO, PVC, SOLDÁVEL, DN 32 MM X 1", INSTALADO EM RESERVAÇÃO PREDIAL DE ÁGUA - FORNECIMENTO E INSTALAÇÃO. AF_04/2024 | UN | 29.34 | 28.71 | SINAPI
94705 | ADAPTADOR COM FLANGE E ANEL DE VEDAÇÃO, PVC, SOLDÁVEL, DN 40 MM X 1 1/4", INSTALADO EM RESERVAÇÃO PREDIAL DE ÁGUA - FORNECIMENTO E INSTALAÇÃO. AF_04/2024 | UN | 40.22 | 39.57 | SINAPI
94706 | ADAPTADOR COM FLANGE E ANEL DE VEDAÇÃO, PVC, SOLDÁVEL, DN 50 MM X 1 1/2", INSTALADO EM RESERVAÇÃO PREDIAL DE ÁGUA - FORNECIMENTO E INSTALAÇÃO. AF_04/2024 | UN | 39.31 | 38.64 | SINAPI
94707 | ADAPTADOR COM FLANGE E ANEL DE VEDAÇÃO, PVC, SOLDÁVEL, DN 60 MM X 2", INSTALADO EM RESERVAÇÃO PREDIAL DE ÁGUA - FORNECIMENTO E INSTALAÇÃO. AF_04/2024 | UN | 62.29 | 61.6 | SINAPI
94713 | ADAPTADOR COM FLANGES LIVRES, PVC, SOLDÁVEL, DN 75 MM X 2 1/2", INSTALADO EM RESERVAÇÃO PREDIAL DE ÁGUA - FORNECIMENTO E INSTALAÇÃO. AF_04/2024 | UN | 259.75 | 258.51 | SINAPI
94714 | ADAPTADOR COM FLANGES LIVRES, PVC, SOLDÁVEL, DN 85 MM X 3", INSTALADO EM RESERVAÇÃO PREDIAL DE ÁGUA - FORNECIMENTO E INSTALAÇÃO. AF_04/2024 | UN | 364.9 | 363.62 | SINAPI
94715 | ADAPTADOR COM FLANGES LIVRES, PVC, SOLDÁVEL, DN 110 MM X 4", INSTALADO EM RESERVAÇÃO PREDIAL DE ÁGUA - FORNECIMENTO E INSTALAÇÃO. AF_04/2024 | UN | 324.23 | 322.84 | SINAPI
94724 | CONECTOR, CPVC, SOLDÁVEL, DN 22 MM X 3/4", INSTALADO EM RESERVAÇÃO PREDIAL DE ÁGUA - FORNECIMENTO E INSTALAÇÃO. AF_04/2024 | UN | 27.13 | 26.98 | SINAPI
94725 | LUVA, CPVC, SOLDÁVEL, DN 22 MM, INSTALADO EM RESERVAÇÃO PREDIAL DE ÁGUA - FORNECIMENTO E INSTALAÇÃO. AF_04/2024 | UN | 7.48 | 7.33 | SINAPI
94726 | CONECTOR, CPVC, SOLDÁVEL, DN 28 MM X 1", INSTALADO EM RESERVAÇÃO PREDIAL DE ÁGUA - FORNECIMENTO E INSTALAÇÃO. AF_04/2024 | UN | 34.97 | 34.76 | SINAPI
94727 | LUVA, CPVC, SOLDÁVEL, DN 28 MM, INSTALADO EM RESERVAÇÃO PREDIAL DE ÁGUA - FORNECIMENTO E INSTALAÇÃO. AF_04/2024 | UN | 12.12 | 11.91 | SINAPI
94728 | CONECTOR, CPVC, SOLDÁVEL, DN 35 MM X 1 1/4", INSTALADO EM RESERVAÇÃO PREDIAL DE ÁGUA - FORNECIMENTO E INSTALAÇÃO. AF_04/2024 | UN | 54.51 | 54.26 | SINAPI
94729 | LUVA, CPVC, SOLDÁVEL, DN 35 MM, INSTALADO EM RESERVAÇÃO PREDIAL DE ÁGUA - FORNECIMENTO E INSTALAÇÃO. AF_04/2024 | UN | 20.83 | 20.58 | SINAPI
94730 | CONECTOR, CPVC, SOLDÁVEL, DN 42 MM X 1 1/2", INSTALADO EM RESERVAÇÃO PREDIAL DE ÁGUA - FORNECIMENTO E INSTALAÇÃO. AF_04/2024 | UN | 66.84 | 66.52 | SINAPI
94731 | LUVA, CPVC, SOLDÁVEL, DN 42 MM, INSTALADO EM RESERVAÇÃO PREDIAL DE ÁGUA - FORNECIMENTO E INSTALAÇÃO. AF_04/2024 | UN | 27.57 | 27.25 | SINAPI
94732 | CONECTOR, CPVC, SOLDÁVEL, DN 54 MM X 2", INSTALADO EM RESERVAÇÃO PREDIAL DE ÁGUA - FORNECIMENTO E INSTALAÇÃO. AF_04/2024 | UN | 107.13 | 106.65 | SINAPI
94733 | LUVA, CPVC, SOLDÁVEL, DN 54 MM, INSTALADO EM RESERVAÇÃO PREDIAL DE ÁGUA - FORNECIMENTO E INSTALAÇÃO. AF_04/2024 | UN | 48.18 | 47.7 | SINAPI
94734 | CONECTOR, CPVC, SOLDÁVEL, DN 73 MM X 2 1/2", INSTALADO EM RESERVAÇÃO PREDIAL DE ÁGUA - FORNECIMENTO E INSTALAÇÃO. AF_04/2024 | UN | 390.07 | 389.27 | SINAPI
94736 | CONECTOR, CPVC, SOLDÁVEL, DN 89 MM X 3", INSTALADO EM RESERVAÇÃO PREDIAL DE ÁGUA - FORNECIMENTO E INSTALAÇÃO. AF_04/2024 | UN | 567.18 | 566.03 | SINAPI
94737 | LUVA, CPVC, SOLDÁVEL, DN 89 MM, INSTALADO EM RESERVAÇÃO PREDIAL DE ÁGUA - FORNECIMENTO E INSTALAÇÃO. AF_04/2024 | UN | 198.57 | 197.42 | SINAPI
94738 | CONECTOR, CPVC, SOLDÁVEL, DN 114 MM X 4", INSTALADO EM RESERVAÇÃO PREDIAL DE ÁGUA - FORNECIMENTO E INSTALAÇÃO. AF_04/2024 | UN | 1707.46 | 1705.62 | SINAPI
94739 | LUVA, CPVC, SOLDÁVEL, DN 114 MM, INSTALADO EM RESERVAÇÃO PREDIAL DE ÁGUA - FORNECIMENTO E INSTALAÇÃO. AF_04/2024 | UN | 244.54 | 242.7 | SINAPI
94740 | JOELHO 90 GRAUS, CPVC, SOLDÁVEL, DN 22 MM, INSTALADO EM RESERVAÇÃO PREDIAL DE ÁGUA - FORNECIMENTO E INSTALAÇÃO. AF_04/2024 | UN | 10.47 | 10.24 | SINAPI
94741 | CURVA 90 GRAUS, CPVC, SOLDÁVEL, DN 22 MM, INSTALADO EM RESERVAÇÃO PREDIAL DE ÁGUA - FORNECIMENTO E INSTALAÇÃO. AF_04/2024 | UN | 13.52 | 13.29 | SINAPI
94742 | JOELHO 90 GRAUS, CPVC, SOLDÁVEL, DN 28 MM, INSTALADO EM RESERVAÇÃO PREDIAL DE ÁGUA - FORNECIMENTO E INSTALAÇÃO. AF_04/2024 | UN | 17.41 | 17.12 | SINAPI
94743 | CURVA 90 GRAUS, CPVC, SOLDÁVEL, DN 28 MM, INSTALADO EM RESERVAÇÃO PREDIAL DE ÁGUA - FORNECIMENTO E INSTALAÇÃO. AF_04/2024 | UN | 22.01 | 21.72 | SINAPI
94744 | JOELHO 90 GRAUS, CPVC, SOLDÁVEL, DN 35 MM, INSTALADO EM RESERVAÇÃO PREDIAL DE ÁGUA - FORNECIMENTO E INSTALAÇÃO. AF_04/2024 | UN | 27.42 | 27.04 | SINAPI
94746 | JOELHO 90 GRAUS, CPVC, SOLDÁVEL, DN 42 MM, INSTALADO EM RESERVAÇÃO PREDIAL DE ÁGUA - FORNECIMENTO E INSTALAÇÃO. AF_04/2024 | UN | 39.3 | 38.81 | SINAPI
94748 | JOELHO 90 GRAUS, CPVC, SOLDÁVEL, DN 54 MM, INSTALADO EM RESERVAÇÃO PREDIAL DE ÁGUA - FORNECIMENTO E INSTALAÇÃO. AF_04/2024 | UN | 86.02 | 85.3 | SINAPI
94750 | JOELHO 90 GRAUS, CPVC, SOLDÁVEL, DN 73 MM, INSTALADO EM RESERVAÇÃO PREDIAL DE ÁGUA - FORNECIMENTO E INSTALAÇÃO. AF_04/2024 | UN | 173.49 | 172.28 | SINAPI
94752 | JOELHO 90 GRAUS, CPVC, SOLDÁVEL, DN 89 MM, INSTALADO EM RESERVAÇÃO PREDIAL DE ÁGUA - FORNECIMENTO E INSTALAÇÃO. AF_04/2024 | UN | 208.76 | 207.04 | SINAPI
94754 | JOELHO 90 GRAUS, CPVC, SOLDÁVEL, DN 114 MM, INSTALADO EM RESERVAÇÃO PREDIAL DE ÁGUA - FORNECIMENTO E INSTALAÇÃO. AF_04/2024 | UN | 299.27 | 296.53 | SINAPI
94756 | TE, CPVC, SOLDÁVEL, DN 22 MM, INSTALADO EM RESERVAÇÃO PREDIAL DE ÁGUA - FORNECIMENTO E INSTALAÇÃO. AF_04/2024 | UN | 13.53 | 13.22 | SINAPI
94757 | TE, CPVC, SOLDÁVEL, DN 28 MM, INSTALADO EM RESERVAÇÃO PREDIAL DE ÁGUA - FORNECIMENTO E INSTALAÇÃO. AF_04/2024 | UN | 21.25 | 20.86 | SINAPI
94758 | TE, CPVC, SOLDÁVEL, DN 35 MM, INSTALADO EM RESERVAÇÃO PREDIAL DE ÁGUA - FORNECIMENTO E INSTALAÇÃO. AF_04/2024 | UN | 53.5 | 52.98 | SINAPI
94759 | TE, CPVC, SOLDÁVEL, DN 42 MM, INSTALADO EM RESERVAÇÃO PREDIAL DE ÁGUA - FORNECIMENTO E INSTALAÇÃO. AF_04/2024 | UN | 68.08 | 67.43 | SINAPI
94760 | TE, CPVC, SOLDÁVEL, DN 54 MM, INSTALADO EM RESERVAÇÃO PREDIAL DE ÁGUA - FORNECIMENTO E INSTALAÇÃO. AF_04/2024 | UN | 108.29 | 107.32 | SINAPI
94761 | TE, CPVC, SOLDÁVEL, DN 73 MM, INSTALADO EM RESERVAÇÃO PREDIAL DE ÁGUA - FORNECIMENTO E INSTALAÇÃO. AF_04/2024 | UN | 233.5 | 231.89 | SINAPI
94762 | TE, CPVC, SOLDÁVEL, DN 89 MM, INSTALADO EM RESERVAÇÃO PREDIAL DE ÁGUA - FORNECIMENTO E INSTALAÇÃO. AF_04/2024 | UN | 283.66 | 281.36 | SINAPI
94763 | TE, CPVC, SOLDÁVEL, DN 114 MM, INSTALADO EM RESERVAÇÃO PREDIAL DE ÁGUA - FORNECIMENTO E INSTALAÇÃO. AF_04/2024 | UN | 373.34 | 369.68 | SINAPI
94764 | ADAPTADOR COM FLANGE E ANEL DE VEDAÇÃO, CPVC, ROSCÁVEL, DN 15 MM, INSTALADO EM RESERVAÇÃO PREDIAL DE ÁGUA - FORNECIMENTO E INSTALAÇÃO. AF_04/2024 | UN | 38.51 | 37.93 | SINAPI
94765 | ADAPTADOR COM FLANGE E ANEL DE VEDAÇÃO, CPVC, ROSCÁVEL, DN 22 MM, INSTALADO EM RESERVAÇÃO PREDIAL DE ÁGUA - FORNECIMENTO E INSTALAÇÃO. AF_04/2024 | UN | 42.46 | 41.87 | SINAPI
94766 | ADAPTADOR COM FLANGE E ANEL DE VEDAÇÃO, CPVC, ROSCÁVEL, DN 28 MM, INSTALADO EM RESERVAÇÃO PREDIAL DE ÁGUA - FORNECIMENTO E INSTALAÇÃO. AF_04/2024 | UN | 47.49 | 46.89 | SINAPI
94767 | ADAPTADOR COM FLANGE E ANEL DE VEDAÇÃO, CPVC, ROSCÁVEL, DN 35 MM, INSTALADO EM RESERVAÇÃO PREDIAL DE ÁGUA - FORNECIMENTO E INSTALAÇÃO. AF_04/2024 | UN | 70.4 | 69.77 | SINAPI
94768 | ADAPTADOR COM FLANGE E ANEL DE VEDAÇÃO, CPVC, ROSCÁVEL, DN 42 MM, INSTALADO EM RESERVAÇÃO PREDIAL DE ÁGUA - FORNECIMENTO E INSTALAÇÃO. AF_04/2024 | UN | 79.76 | 79.11 | SINAPI
94769 | ADAPTADOR COM FLANGE E ANEL DE VEDAÇÃO, CPVC, ROSCÁVEL, DN 54 MM, INSTALADO EM RESERVAÇÃO PREDIAL DE ÁGUA - FORNECIMENTO E INSTALAÇÃO. AF_04/2024 | UN | 106.49 | 105.82 | SINAPI
94783 | ADAPTADOR COM FLANGE E ANEL DE VEDAÇÃO, PVC, SOLDÁVEL, DN 20 MM X 1/2", INSTALADO EM RESERVAÇÃO PREDIAL DE ÁGUA - FORNECIMENTO E INSTALAÇÃO. AF_04/2024 | UN | 20.43 | 19.84 | SINAPI
94792 | REGISTRO DE GAVETA BRUTO, LATÃO, ROSCÁVEL, 1", COM ACABAMENTO E CANOPLA CROMADOS - FORNECIMENTO E INSTALAÇÃO. AF_08/2021 | UN | 174.92 | 173.74 | SINAPI
94793 | REGISTRO DE GAVETA BRUTO, LATÃO, ROSCÁVEL, 1 1/4", COM ACABAMENTO E CANOPLA CROMADOS - FORNECIMENTO E INSTALAÇÃO. AF_08/2021 | UN | 240.58 | 239.15 | SINAPI
94794 | REGISTRO DE GAVETA BRUTO, LATÃO, ROSCÁVEL, 1 1/2", COM ACABAMENTO E CANOPLA CROMADOS - FORNECIMENTO E INSTALAÇÃO. AF_08/2021 | UN | 254.23 | 252.52 | SINAPI
94795 | TORNEIRA DE BOIA PARA CAIXA D'ÁGUA, ROSCÁVEL, 1/2" - FORNECIMENTO E INSTALAÇÃO. AF_08/2021 | UN | 32.25 | 31.68 | SINAPI
94796 | TORNEIRA DE BOIA PARA CAIXA D'ÁGUA, ROSCÁVEL, 3/4" - FORNECIMENTO E INSTALAÇÃO. AF_08/2021 | UN | 37.94 | 37.06 | SINAPI
94797 | TORNEIRA DE BOIA PARA CAIXA D'ÁGUA, ROSCÁVEL, 1" - FORNECIMENTO E INSTALAÇÃO. AF_08/2021 | UN | 75.81 | 74.65 | SINAPI
94798 | TORNEIRA DE BOIA PARA CAIXA D'ÁGUA, ROSCÁVEL, 1 1/4" - FORNECIMENTO E INSTALAÇÃO. AF_08/2021 | UN | 124.27 | 122.68 | SINAPI
94799 | TORNEIRA DE BOIA PARA CAIXA D'ÁGUA, ROSCÁVEL, 1 1/2" - FORNECIMENTO E INSTALAÇÃO. AF_08/2021 | UN | 153.08 | 151 | SINAPI
94800 | TORNEIRA DE BOIA PARA CAIXA D'ÁGUA, ROSCÁVEL, 2" - FORNECIMENTO E INSTALAÇÃO. AF_08/2021 | UN | 196.6 | 193.92 | SINAPI
94805 | PORTA DE ALUMÍNIO DE ABRIR PARA VIDRO SEM GUARNIÇÃO, 87X210CM, FIXAÇÃO COM PARAFUSOS, INCLUSIVE VIDROS - FORNECIMENTO E INSTALAÇÃO. AF_10/2025 | UN | 882.78 | 879.86 | SINAPI
94806 | PORTA EM AÇO DE ABRIR PARA VIDRO SEM GUARNIÇÃO, 87X210CM, FIXAÇÃO COM PARAFUSOS, EXCLUSIVE VIDROS - FORNECIMENTO E INSTALAÇÃO. AF_10/2025 | UN | 663.45 | 659.32 | SINAPI
94807 | PORTA EM AÇO DE ABRIR TIPO VENEZIANA SEM GUARNIÇÃO, 87X210CM, FIXAÇÃO COM PARAFUSOS - FORNECIMENTO E INSTALAÇÃO. AF_10/2025 | UN | 608 | 603.65 | SINAPI
94863 | LUVA, CPVC, SOLDÁVEL, DN 73 MM, INSTALADO EM RESERVAÇÃO PREDIAL DE ÁGUA - FORNECIMENTO E INSTALAÇÃO. AF_04/2024 | UN | 166.34 | 165.54 | SINAPI
95108 | EXECUÇÃO DE PROTEÇÃO DA CABEÇA DO TIRANTE COM USO DE FÔRMAS METÁLICAS, 50 UTILIZAÇÕES, E CONCRETO FCK =15 MPA. AF_11/2023 | UN | 40.91 | 38.47 | SINAPI
95237 | LUVA COM BUCHA DE LATÃO, PVC, SOLDÁVEL, DN 32MM X 1, INSTALADO EM RAMAL DE DISTRIBUIÇÃO DE ÁGUA FORNECIMENTO E INSTALAÇÃO. AF_06/2022 | UN | 26.61 | 26.16 | SINAPI
95248 | VÁLVULA DE ESFERA BRUTA, BRONZE, ROSCÁVEL, 1/2" - FORNECIMENTO E INSTALAÇÃO. AF_08/2021 | UN | 80.44 | 80.1 | SINAPI
95249 | VÁLVULA DE ESFERA BRUTA, BRONZE, ROSCÁVEL, 3/4'' - FORNECIMENTO E INSTALAÇÃO. AF_08/2021 | UN | 94.35 | 93.86 | SINAPI
95250 | VÁLVULA DE ESFERA BRUTA, BRONZE, ROSCÁVEL, 1'' - FORNECIMENTO E INSTALAÇÃO. AF_08/2021 | UN | 127.35 | 126.68 | SINAPI
95251 | VÁLVULA DE ESFERA BRUTA, BRONZE, ROSCÁVEL, 1 1/4'' - FORNECIMENTO E INSTALAÇÃO. AF_08/2021 | UN | 188.73 | 187.81 | SINAPI
95252 | VÁLVULA DE ESFERA BRUTA, BRONZE, ROSCÁVEL, 1 1/2'' - FORNECIMENTO E INSTALAÇÃO. AF_08/2021 | UN | 228.49 | 227.29 | SINAPI
95253 | VÁLVULA DE ESFERA BRUTA, BRONZE, ROSCÁVEL, 2'' - FORNECIMENTO E INSTALAÇÃO. AF_08/2021 | UN | 348.61 | 347.07 | SINAPI
95469 | VASO SANITARIO SIFONADO CONVENCIONAL COM LOUÇA BRANCA - FORNECIMENTO E INSTALAÇÃO. AF_01/2020 | UN | 338.69 | 336.8 | SINAPI
95470 | VASO SANITARIO SIFONADO CONVENCIONAL COM LOUÇA BRANCA, INCLUSO CONJUNTO DE LIGAÇÃO PARA BACIA SANITÁRIA AJUSTÁVEL - FORNECIMENTO E INSTALAÇÃO. AF_01/2020 | UN | 348.15 | 346.26 | SINAPI
95471 | VASO SANITARIO SIFONADO CONVENCIONAL PARA PCD SEM FURO FRONTAL COM LOUÇA BRANCA SEM ASSENTO - FORNECIMENTO E INSTALAÇÃO. AF_01/2020 | UN | 876.3 | 872.35 | SINAPI
95472 | VASO SANITARIO SIFONADO CONVENCIONAL PARA PCD SEM FURO FRONTAL COM LOUÇA BRANCA SEM ASSENTO, INCLUSO CONJUNTO DE LIGAÇÃO PARA BACIA SANITÁRIA AJUSTÁVEL - FORNECIMENTO E INSTALAÇÃO. AF_01/2020 | UN | 885.76 | 881.81 | SINAPI
95541 | FIXAÇÃO DE DUTOS FLEXÍVEIS CIRCULARES, DIÂMETRO 109 MM OU 4", COM ABRAÇADEIRA METÁLICA FLEXÍVEL FIXADA DIRETAMENTE NA LAJE, SOMENTE MÃO DE OBRA. AF_09/2023 | UN | 27.17 | 24.88 | SINAPI
95542 | PORTA TOALHA ROSTO EM METAL CROMADO, TIPO ARGOLA, INCLUSO FIXAÇÃO. AF_01/2020 | UN | 33.58 | 32.59 | SINAPI
95543 | PORTA TOALHA BANHO EM METAL CROMADO, TIPO BARRA, INCLUSO FIXAÇÃO. AF_01/2020 | UN | 57.56 | 55.57 | SINAPI
95544 | PAPELEIRA DE PAREDE EM METAL CROMADO SEM TAMPA, INCLUSO FIXAÇÃO. AF_01/2020 | UN | 40.28 | 39.29 | SINAPI
95545 | SABONETEIRA DE PAREDE EM METAL CROMADO, INCLUSO FIXAÇÃO. AF_01/2020 | UN | 39.57 | 38.58 | SINAPI
95546 | KIT DE ACESSORIOS PARA BANHEIRO EM METAL CROMADO, 5 PECAS, INCLUSO FIXAÇÃO. AF_01/2020 | UN | 144.35 | 138.38 | SINAPI
95547 | SABONETEIRA PLASTICA TIPO DISPENSER PARA SABONETE LIQUIDO COM RESERVATORIO 800 A 1500 ML, INCLUSO FIXAÇÃO. AF_01/2020 | UN | 56.78 | 55.79 | SINAPI
95601 | ARRASAMENTO MECANICO DE ESTACA DE CONCRETO ARMADO, DIAMETROS DE ATÉ 40 CM. AF_05/2021 | UN | 19.14 | 17.65 | SINAPI
95602 | ARRASAMENTO MECANICO DE ESTACA DE CONCRETO ARMADO, DIAMETROS DE 41 CM A 60 CM. AF_05/2021 | UN | 30.64 | 28.25 | SINAPI
95603 | ARRASAMENTO MECANICO DE ESTACA DE CONCRETO ARMADO, DIAMETROS DE 61 CM A 80 CM. AF_05/2021 | UN | 52.28 | 48.2 | SINAPI
95604 | ARRASAMENTO MECANICO DE ESTACA DE CONCRETO ARMADO, DIAMETROS DE 81 CM A 100 CM. AF_05/2021 | UN | 81.13 | 74.81 | SINAPI
95605 | ARRASAMENTO MECANICO DE ESTACA DE CONCRETO ARMADO, DIAMETROS DE 101 CM A 150 CM. AF_05/2021 | UN | 148.98 | 137.37 | SINAPI
95607 | ARRASAMENTO MECÂNICO DE ESTACA METÁLICA, PERFIL LAMINADO TIPO I FAMÍLIA 250. AF_05/2021 | UN | 22.2 | 21.16 | SINAPI
95608 | ARRASAMENTO MECÂNICO DE ESTACA METÁLICA, PERFIL LAMINADO TIPO H - FAMÍLIA 250. AF_05/2021 | UN | 32.23 | 30.71 | SINAPI
95609 | ARRASAMENTO MECÂNICO DE ESTACA METÁLICA, PERFIL LAMINADO TIPO H - FAMÍLIA 310. AF_05/2021 | UN | 40.86 | 38.95 | SINAPI
95634 | KIT CAVALETE PARA MEDIÇÃO DE ÁGUA - ENTRADA PRINCIPAL, EM PVC 20 MM (1/2") - FORNECIMENTO E INSTALAÇÃO (EXCLUSIVE HIDRÔMETRO). AF_03/2024 | UN | 229.06 | 223.19 | SINAPI
95635 | KIT CAVALETE PARA MEDIÇÃO DE ÁGUA - ENTRADA PRINCIPAL, EM PVC 25 MM (3/4") - FORNECIMENTO E INSTALAÇÃO (EXCLUSIVE HIDRÔMETRO). AF_03/2024 | UN | 240.64 | 233.84 | SINAPI
95636 | KIT CAVALETE PARA MEDIÇÃO DE ÁGUA - ENTRADA PRINCIPAL, EM AÇO GALVANIZADO DN 25 MM (1") - FORNECIMENTO E INSTALAÇÃO (EXCLUSIVE HIDRÔMETRO). AF_03/2024 | UN | 455.31 | 439.12 | SINAPI
95637 | KIT CAVALETE PARA MEDIÇÃO DE ÁGUA - ENTRADA PRINCIPAL, EM AÇO GALVANIZADO DN 32 MM (1 1/4") - FORNECIMENTO E INSTALAÇÃO (EXCLUSIVE HIDRÔMETRO). AF_03/2024 | UN | 601.45 | 582.15 | SINAPI
95638 | KIT CAVALETE PARA MEDIÇÃO DE ÁGUA - ENTRADA PRINCIPAL, EM AÇO GALVANIZADO DN 40 MM (1 1/2") - FORNECIMENTO E INSTALAÇÃO (EXCLUSIVE HIDRÔMETRO). AF_03/2024 | UN | 741.37 | 718.5 | SINAPI
95639 | KIT CAVALETE PARA MEDIÇÃO DE ÁGUA - ENTRADA PRINCIPAL, EM AÇO GALVANIZADO DN 50 MM (2") - FORNECIMENTO E INSTALAÇÃO (EXCLUSIVE HIDRÔMETRO). AF_03/2024 | UN | 1016.29 | 988.98 | SINAPI
95641 | KIT CAVALETE PARA MEDIÇÃO DE ÁGUA - ENTRADA INDIVIDUALIZADA, EM PVC 25 MM (3/4"), PARA 2 MEDIDORES - FORNECIMENTO E INSTALAÇÃO (EXCLUSIVE HIDRÔMETRO). AF_03/2024 | UN | 363.08 | 350.91 | SINAPI
95642 | KIT CAVALETE PARA MEDIÇÃO DE ÁGUA - ENTRADA INDIVIDUALIZADA, EM PVC 25 MM (3/4"), PARA 3 MEDIDORES - FORNECIMENTO E INSTALAÇÃO (EXCLUSIVE HIDRÔMETRO). AF_03/2024 | UN | 537.81 | 519.8 | SINAPI
95643 | KIT CAVALETE PARA MEDIÇÃO DE ÁGUA - ENTRADA INDIVIDUALIZADA, EM PVC 25 MM (3/4"), PARA 4 MEDIDORES - FORNECIMENTO E INSTALAÇÃO (EXCLUSIVE HIDRÔMETRO). AF_03/2024 | UN | 704.62 | 681.22 | SINAPI
95644 | KIT CAVALETE PARA MEDIÇÃO DE ÁGUA - ENTRADA INDIVIDUALIZADA, EM PVC 32 MM (1"), PARA 1 MEDIDOR - FORNECIMENTO E INSTALAÇÃO (EXCLUSIVE HIDRÔMETRO). AF_03/2024 | UN | 268.37 | 260.6 | SINAPI
95645 | KIT CAVALETE PARA MEDIÇÃO DE ÁGUA - ENTRADA INDIVIDUALIZADA, EM PVC 32 MM (1"), PARA 2 MEDIDORES - FORNECIMENTO E INSTALAÇÃO (EXCLUSIVE HIDRÔMETRO). AF_03/2024 | UN | 495.32 | 481.54 | SINAPI
95646 | KIT CAVALETE PARA MEDIÇÃO DE ÁGUA - ENTRADA INDIVIDUALIZADA, EM PVC 32 MM (1"), PARA 3 MEDIDORES - FORNECIMENTO E INSTALAÇÃO (EXCLUSIVE HIDRÔMETRO). AF_03/2024 | UN | 738.96 | 718.51 | SINAPI
95647 | KIT CAVALETE PARA MEDIÇÃO DE ÁGUA - ENTRADA INDIVIDUALIZADA, EM PVC 32 MM (1"), PARA 4 MEDIDORES - FORNECIMENTO E INSTALAÇÃO (EXCLUSIVE HIDRÔMETRO). AF_03/2024 | UN | 970.58 | 943.96 | SINAPI
95648 | KIT CAVALETE PARA MEDIÇÃO DE ÁGUA - ENTRADA INDIVIDUALIZADA, EM CPVC DN 28 MM (1"), PARA 1 MEDIDOR - FORNECIMENTO E INSTALAÇÃO (EXCLUSIVE HIDRÔMETRO). AF_03/2024 | UN | 653.74 | 646.26 | SINAPI
95649 | KIT CAVALETE PARA MEDIÇÃO DE ÁGUA - ENTRADA INDIVIDUALIZADA, EM CPVC DN 28 MM (1"), PARA 2 MEDIDORES - FORNECIMENTO E INSTALAÇÃO (EXCLUSIVE HIDRÔMETRO). AF_03/2024 | UN | 1137.63 | 1124.53 | SINAPI
95650 | KIT CAVALETE PARA MEDIÇÃO DE ÁGUA - ENTRADA INDIVIDUALIZADA, EM CPVC DN 28 MM (1"), PARA 3 MEDIDORES - FORNECIMENTO E INSTALAÇÃO (EXCLUSIVE HIDRÔMETRO). AF_03/2024 | UN | 1664.47 | 1645.11 | SINAPI
95651 | KIT CAVALETE PARA MEDIÇÃO DE ÁGUA - ENTRADA INDIVIDUALIZADA, EM CPVC DN 28 MM (1"), PARA 4 MEDIDORES - FORNECIMENTO E INSTALAÇÃO (EXCLUSIVE HIDRÔMETRO). AF_03/2024 | UN | 2165.73 | 2140.57 | SINAPI
95652 | KIT CAVALETE PARA MEDIÇÃO DE ÁGUA - ENTRADA INDIVIDUALIZADA, EM CPVC DN 35 MM (1 1/4"), PARA 1 MEDIDOR - FORNECIMENTO E INSTALAÇÃO (EXCLUSIVE HIDRÔMETRO). AF_03/2024 | UN | 811.37 | 803.01 | SINAPI
95653 | KIT CAVALETE PARA MEDIÇÃO DE ÁGUA - ENTRADA INDIVIDUALIZADA, EM CPVC DN 35 MM (1 1/4"), PARA 2 MEDIDORES - FORNECIMENTO E INSTALAÇÃO (EXCLUSIVE HIDRÔMETRO). AF_03/2024 | UN | 1450.95 | 1436.13 | SINAPI
95654 | KIT CAVALETE PARA MEDIÇÃO DE ÁGUA - ENTRADA INDIVIDUALIZADA, EM CPVC DN 35 MM (1 1/4"), PARA 3 MEDIDORES - FORNECIMENTO E INSTALAÇÃO (EXCLUSIVE HIDRÔMETRO). AF_03/2024 | UN | 2139.35 | 2117.34 | SINAPI
95655 | KIT CAVALETE PARA MEDIÇÃO DE ÁGUA - ENTRADA INDIVIDUALIZADA, EM CPVC DN 35 MM (1 1/4"), PARA 4 MEDIDORES - FORNECIMENTO E INSTALAÇÃO (EXCLUSIVE HIDRÔMETRO). AF_03/2024 | UN | 2794.98 | 2766.34 | SINAPI
95657 | KIT CAVALETE PARA MEDIÇÃO DE ÁGUA - ENTRADA INDIVIDUALIZADA, EM PPR PN20 DN 25 MM (3/4") PARA 1 MEDIDOR - FORNECIMENTO E INSTALAÇÃO (EXCLUSIVE HIDRÔMETRO). AF_03/2024 | UN | 360.05 | 349.41 | SINAPI
95658 | KIT CAVALETE PARA MEDIÇÃO DE ÁGUA - ENTRADA INDIVIDUALIZADA, EM PPR PN20 DN 25 MM (3/4") PARA 2 MEDIDORES - FORNECIMENTO E INSTALAÇÃO (EXCLUSIVE HIDRÔMETRO). AF_03/2024 | UN | 658.57 | 639.84 | SINAPI
95659 | KIT CAVALETE PARA MEDIÇÃO DE ÁGUA - ENTRADA INDIVIDUALIZADA, EM PPR PN20 DN 25 MM (3/4") PARA 3 MEDIDORES - FORNECIMENTO E INSTALAÇÃO (EXCLUSIVE HIDRÔMETRO). AF_03/2024 | UN | 980.53 | 952.87 | SINAPI
95660 | KIT CAVALETE PARA MEDIÇÃO DE ÁGUA - ENTRADA INDIVIDUALIZADA, EM PPR PN20 DN 25 MM (3/4") PARA 4 MEDIDORES - FORNECIMENTO E INSTALAÇÃO (EXCLUSIVE HIDRÔMETRO). AF_03/2024 | UN | 1286.43 | 1250.43 | SINAPI
95661 | KIT CAVALETE PARA MEDIÇÃO DE ÁGUA - ENTRADA INDIVIDUALIZADA, EM PPR PN20 DN 32 MM (1") PARA 1 MEDIDOR - FORNECIMENTO E INSTALAÇÃO (EXCLUSIVE HIDRÔMETRO). AF_03/2024 | UN | 452.4 | 440.53 | SINAPI
95662 | KIT CAVALETE PARA MEDIÇÃO DE ÁGUA - ENTRADA INDIVIDUALIZADA, EM PPR PN20 DN 32 MM (1") PARA 2 MEDIDORES - FORNECIMENTO E INSTALAÇÃO (EXCLUSIVE HIDRÔMETRO). AF_03/2024 | UN | 841.66 | 820.51 | SINAPI
95663 | KIT CAVALETE PARA MEDIÇÃO DE ÁGUA - ENTRADA INDIVIDUALIZADA, EM PPR PN20 DN 32 MM (1") PARA 3 MEDIDORES - FORNECIMENTO E INSTALAÇÃO (EXCLUSIVE HIDRÔMETRO). AF_03/2024 | UN | 1259.13 | 1227.74 | SINAPI
95664 | KIT CAVALETE PARA MEDIÇÃO DE ÁGUA - ENTRADA INDIVIDUALIZADA, EM PPR PN20 DN 32 MM (1") PARA 4 MEDIDORES - FORNECIMENTO E INSTALAÇÃO (EXCLUSIVE HIDRÔMETRO). AF_03/2024 | UN | 1654.71 | 1613.81 | SINAPI
95665 | KIT CAVALETE PARA MEDIÇÃO DE ÁGUA - ENTRADA INDIVIDUALIZADA, EM PPR PN25 DN 25 MM (3/4") PARA 1 MEDIDOR - FORNECIMENTO E INSTALAÇÃO (EXCLUSIVE HIDRÔMETRO). AF_03/2024 | UN | 397.33 | 385.93 | SINAPI
95666 | KIT CAVALETE PARA MEDIÇÃO DE ÁGUA - ENTRADA INDIVIDUALIZADA, EM PPR PN25 DN 25 MM (3/4") PARA 2 MEDIDORES - FORNECIMENTO E INSTALAÇÃO (EXCLUSIVE HIDRÔMETRO). AF_03/2024 | UN | 706.72 | 686.77 | SINAPI
95667 | KIT CAVALETE PARA MEDIÇÃO DE ÁGUA - ENTRADA INDIVIDUALIZADA, EM PPR PN25 DN 25 MM (3/4") PARA 3 MEDIDORES - FORNECIMENTO E INSTALAÇÃO (EXCLUSIVE HIDRÔMETRO). AF_03/2024 | UN | 1047.12 | 1017.6 | SINAPI
95668 | KIT CAVALETE PARA MEDIÇÃO DE ÁGUA - ENTRADA INDIVIDUALIZADA, EM PPR PN25 DN 25 MM (3/4") PARA 4 MEDIDORES - FORNECIMENTO E INSTALAÇÃO (EXCLUSIVE HIDRÔMETRO). AF_03/2024 | UN | 1369.21 | 1330.86 | SINAPI
95669 | KIT CAVALETE PARA MEDIÇÃO DE ÁGUA - ENTRADA INDIVIDUALIZADA, EM PPR PN25 DN 32 MM (1") PARA 1 MEDIDOR - FORNECIMENTO E INSTALAÇÃO (EXCLUSIVE HIDRÔMETRO). AF_03/2024 | UN | 485.17 | 472.44 | SINAPI
95670 | KIT CAVALETE PARA MEDIÇÃO DE ÁGUA - ENTRADA INDIVIDUALIZADA, EM PPR PN25 DN 32 MM (1") PARA 2 MEDIDORES - FORNECIMENTO E INSTALAÇÃO (EXCLUSIVE HIDRÔMETRO). AF_03/2024 | UN | 881.06 | 858.49 | SINAPI
95671 | KIT CAVALETE PARA MEDIÇÃO DE ÁGUA - ENTRADA INDIVIDUALIZADA, EM PPR PN25 DN 32 MM (1") PARA 3 MEDIDORES - FORNECIMENTO E INSTALAÇÃO (EXCLUSIVE HIDRÔMETRO). AF_03/2024 | UN | 1311.97 | 1278.45 | SINAPI
95672 | KIT CAVALETE PARA MEDIÇÃO DE ÁGUA - ENTRADA INDIVIDUALIZADA, EM PPR PN25 DN 32 MM (1") PARA 4 MEDIDORES - FORNECIMENTO E INSTALAÇÃO (EXCLUSIVE HIDRÔMETRO). AF_03/2024 | UN | 1719.69 | 1676.06 | SINAPI
95673 | HIDRÔMETRO DN 1/2", 1,5 M3/H - FORNECIMENTO E INSTALAÇÃO. AF_03/2024 | UN | 161.07 | 159.1 | SINAPI
95674 | HIDRÔMETRO DN 1/2", 3,0 M3/H - FORNECIMENTO E INSTALAÇÃO. AF_03/2024 | UN | 171.15 | 169.18 | SINAPI
95675 | HIDRÔMETRO DN 3/4", 5,0 M3/H - FORNECIMENTO E INSTALAÇÃO. AF_03/2024 | UN | 211.12 | 208.69 | SINAPI
95676 | CAIXA EM CONCRETO PRÉ-MOLDADO PARA ABRIGO DE HIDRÔMETRO COM DN 20 MM - FORNECIMENTO E INSTALAÇÃO. AF_03/2024 | UN | 140.14 | 138.93 | SINAPI
95693 | LUVA SIMPLES, PVC, SÉRIE NORMAL, ESGOTO PREDIAL, DN 150 MM, JUNTA ELÁSTICA, FORNECIDO E INSTALADO EM SUBCOLETOR AÉREO DE ESGOTO SANITÁRIO. AF_08/2022 | UN | 57.27 | 56.17 | SINAPI
95694 | CURVA 90 GRAUS, PVC, SERIE R, ÁGUA PLUVIAL, DN 100 MM, JUNTA ELÁSTICA, FORNECIDO E INSTALADO EM RAMAL DE ENCAMINHAMENTO. AF_06/2022 | UN | 58.2 | 57.62 | SINAPI
95695 | CURVA 90 GRAUS, PVC, SERIE R, ÁGUA PLUVIAL, DN 100 MM, JUNTA ELÁSTICA, FORNECIDO E INSTALADO EM CONDUTORES VERTICAIS DE ÁGUAS PLUVIAIS. AF_06/2022 | UN | 66.12 | 64.87 | SINAPI
95696 | SPRINKLER TIPO PENDENTE, 68 °C, UNIÃO POR ROSCA DN 15 (1/2") - FORNECIMENTO E INSTALAÇÃO. AF_10/2020 | UN | 48.11 | 47.79 | SINAPI
95777 | CONDULETE DE ALUMÍNIO, TIPO B, PARA ELETRODUTO DE AÇO GALVANIZADO DN 20 MM (3/4''), APARENTE - FORNECIMENTO E INSTALAÇÃO. AF_10/2022 | UN | 30.99 | 29.91 | SINAPI
95778 | CONDULETE DE ALUMÍNIO, TIPO C, PARA ELETRODUTO DE AÇO GALVANIZADO DN 20 MM (3/4''), APARENTE - FORNECIMENTO E INSTALAÇÃO. AF_10/2022 | UN | 34.46 | 33.2 | SINAPI
95779 | CONDULETE DE ALUMÍNIO, TIPO E, PARA ELETRODUTO DE AÇO GALVANIZADO DN 20 MM (3/4''), APARENTE - FORNECIMENTO E INSTALAÇÃO. AF_10/2022 | UN | 28.53 | 27.45 | SINAPI
95780 | CONDULETE DE ALUMÍNIO, TIPO B, PARA ELETRODUTO DE AÇO GALVANIZADO DN 25 MM (1''), APARENTE - FORNECIMENTO E INSTALAÇÃO. AF_10/2022 | UN | 37.28 | 36.09 | SINAPI
95781 | CONDULETE DE ALUMÍNIO, TIPO C, PARA ELETRODUTO DE AÇO GALVANIZADO DN 25 MM (1''), APARENTE - FORNECIMENTO E INSTALAÇÃO. AF_10/2022 | UN | 41.93 | 40.42 | SINAPI
95782 | CONDULETE DE ALUMÍNIO, TIPO E, ELETRODUTO DE AÇO GALVANIZADO DN 25 MM (1''), APARENTE - FORNECIMENTO E INSTALAÇÃO. AF_10/2022 | UN | 40.09 | 38.9 | SINAPI
95785 | CONDULETE DE ALUMÍNIO, TIPO E, PARA ELETRODUTO DE AÇO GALVANIZADO DN 32 MM (1 1/4''), APARENTE - FORNECIMENTO E INSTALAÇÃO. AF_10/2022 | UN | 47.74 | 46.39 | SINAPI
95787 | CONDULETE DE ALUMÍNIO, TIPO LR, PARA ELETRODUTO DE AÇO GALVANIZADO DN 20 MM (3/4''), APARENTE - FORNECIMENTO E INSTALAÇÃO. AF_10/2022 | UN | 33.9 | 32.44 | SINAPI
95789 | CONDULETE DE ALUMÍNIO, TIPO LR, PARA ELETRODUTO DE AÇO GALVANIZADO DN 25 MM (1''), APARENTE - FORNECIMENTO E INSTALAÇÃO. AF_10/2022 | UN | 46.99 | 45.17 | SINAPI
95791 | CONDULETE DE ALUMÍNIO, TIPO LR, PARA ELETRODUTO DE AÇO GALVANIZADO DN 32 MM (1 1/4''), APARENTE - FORNECIMENTO E INSTALAÇÃO. AF_10/2022 | UN | 66.25 | 63.94 | SINAPI
95795 | CONDULETE DE ALUMÍNIO, TIPO T, PARA ELETRODUTO DE AÇO GALVANIZADO DN 20 MM (3/4''), APARENTE - FORNECIMENTO E INSTALAÇÃO. AF_10/2022 | UN | 38.7 | 37.03 | SINAPI
95796 | CONDULETE DE ALUMÍNIO, TIPO T, PARA ELETRODUTO DE AÇO GALVANIZADO DN 25 MM (1''), APARENTE - FORNECIMENTO E INSTALAÇÃO. AF_10/2022 | UN | 55.26 | 53.12 | SINAPI
95797 | CONDULETE DE ALUMÍNIO, TIPO T, PARA ELETRODUTO DE AÇO GALVANIZADO DN 32 MM (1 1/4''), APARENTE - FORNECIMENTO E INSTALAÇÃO. AF_10/2022 | UN | 77.13 | 74.34 | SINAPI
95801 | CONDULETE DE ALUMÍNIO, TIPO X, PARA ELETRODUTO DE AÇO GALVANIZADO DN 20 MM (3/4''), APARENTE - FORNECIMENTO E INSTALAÇÃO. AF_10/2022 | UN | 46.83 | 44.97 | SINAPI
95802 | CONDULETE DE ALUMÍNIO, TIPO X, PARA ELETRODUTO DE AÇO GALVANIZADO DN 25 MM (1''), APARENTE - FORNECIMENTO E INSTALAÇÃO. AF_10/2022 | UN | 57.88 | 55.44 | SINAPI
95803 | CONDULETE DE ALUMÍNIO, TIPO X, PARA ELETRODUTO DE AÇO GALVANIZADO DN 32 MM (1 1/4''), APARENTE - FORNECIMENTO E INSTALAÇÃO. AF_10/2022 | UN | 85.42 | 82.17 | SINAPI
95804 | CONDULETE DE PVC, TIPO B, PARA ELETRODUTO DE PVC SOLDÁVEL DN 20 MM (1/2''), APARENTE - FORNECIMENTO E INSTALAÇÃO. AF_10/2022 | UN | 24.91 | 23.9 | SINAPI
95805 | CONDULETE DE PVC, TIPO B, PARA ELETRODUTO DE PVC SOLDÁVEL DN 25 MM (3/4''), APARENTE - FORNECIMENTO E INSTALAÇÃO. AF_10/2022 | UN | 26.33 | 25.21 | SINAPI
95806 | CONDULETE DE PVC, TIPO B, PARA ELETRODUTO DE PVC SOLDÁVEL DN 32 MM (1''), APARENTE - FORNECIMENTO E INSTALAÇÃO. AF_10/2022 | UN | 28.88 | 27.6 | SINAPI
95807 | CONDULETE DE PVC, TIPO LL, PARA ELETRODUTO DE PVC SOLDÁVEL DN 20 MM (1/2''), APARENTE - FORNECIMENTO E INSTALAÇÃO. AF_10/2022 | UN | 29.28 | 28.02 | SINAPI
95808 | CONDULETE DE PVC, TIPO LL, PARA ELETRODUTO DE PVC SOLDÁVEL DN 25 MM (3/4''), APARENTE - FORNECIMENTO E INSTALAÇÃO. AF_10/2022 | UN | 33.55 | 31.94 | SINAPI
95809 | CONDULETE DE PVC, TIPO LL, PARA ELETRODUTO DE PVC SOLDÁVEL DN 32 MM (1''), APARENTE - FORNECIMENTO E INSTALAÇÃO. AF_10/2022 | UN | 41.73 | 39.64 | SINAPI
95810 | CONDULETE DE PVC, TIPO LB, PARA ELETRODUTO DE PVC SOLDÁVEL DN 20 MM (1/2''), APARENTE - FORNECIMENTO E INSTALAÇÃO. AF_10/2022 | UN | 18.08 | 17.71 | SINAPI
95811 | CONDULETE DE PVC, TIPO LB, PARA ELETRODUTO DE PVC SOLDÁVEL DN 25 MM (3/4''), APARENTE - FORNECIMENTO E INSTALAÇÃO. AF_10/2022 | UN | 22.36 | 21.63 | SINAPI
95812 | CONDULETE DE PVC, TIPO LB, PARA ELETRODUTO DE PVC SOLDÁVEL DN 32 MM (1''), APARENTE - FORNECIMENTO E INSTALAÇÃO. AF_10/2022 | UN | 30.54 | 29.33 | SINAPI
95813 | CONDULETE DE PVC, TIPO TB, PARA ELETRODUTO DE PVC SOLDÁVEL DN 20 MM (1/2''), APARENTE - FORNECIMENTO E INSTALAÇÃO. AF_10/2022 | UN | 21.03 | 20.52 | SINAPI
95814 | CONDULETE DE PVC, TIPO TB, PARA ELETRODUTO DE PVC SOLDÁVEL DN 25 MM (3/4''), APARENTE - FORNECIMENTO E INSTALAÇÃO. AF_10/2022 | UN | 26.74 | 25.76 | SINAPI
95815 | CONDULETE DE PVC, TIPO TB, PARA ELETRODUTO DE PVC SOLDÁVEL DN 32 MM (1''), APARENTE - FORNECIMENTO E INSTALAÇÃO. AF_10/2022 | UN | 39.42 | 37.79 | SINAPI
95816 | CONDULETE DE PVC, TIPO X, PARA ELETRODUTO DE PVC SOLDÁVEL DN 20 MM (1/2''), APARENTE - FORNECIMENTO E INSTALAÇÃO. AF_10/2022 | UN | 35.47 | 33.96 | SINAPI
95817 | CONDULETE DE PVC, TIPO X, PARA ELETRODUTO DE PVC SOLDÁVEL DN 25 MM (3/4"), APARENTE - FORNECIMENTO E INSTALAÇÃO. AF_10/2022 | UN | 42.04 | 39.95 | SINAPI
95818 | CONDULETE DE PVC, TIPO X, PARA ELETRODUTO DE PVC SOLDÁVEL DN 32 MM (1''), APARENTE - FORNECIMENTO E INSTALAÇÃO. AF_10/2022 | UN | 58.36 | 55.46 | SINAPI
96637 | JOELHO 90 GRAUS, PPR, DN 25 MM, CLASSE PN 25, INSTALADO EM RAMAL OU SUB-RAMAL DE ÁGUA FORNECIMENTO E INSTALAÇÃO. AF_08/2022 | UN | 17.29 | 16.1 | SINAPI
96638 | JOELHO 45 GRAUS, PPR, DN 25 MM, CLASSE PN 25, INSTALADO EM RAMAL OU SUB-RAMAL DE ÁGUA FORNECIMENTO E INSTALAÇÃO. AF_08/2022 | UN | 17.73 | 16.54 | SINAPI
96639 | LUVA, PPR, DN 25 MM, CLASSE PN 25, INSTALADO EM RAMAL OU SUB-RAMAL DE ÁGUA FORNECIMENTO E INSTALAÇÃO. AF_08/2022 | UN | 12.05 | 11.26 | SINAPI
96640 | CONECTOR MACHO, PPR, 25 X 1/2, CLASSE PN 25, INSTALADO EM RAMAL OU SUB-RAMAL DE ÁGUA FORNECIMENTO E INSTALAÇÃO. AF_08/2022 | UN | 28.55 | 27.99 | SINAPI
96641 | CONECTOR FÊMEA, PPR, 25 X 1/2, CLASSE PN 25, INSTALADO EM RAMAL OU SUB-RAMAL DE ÁGUA FORNECIMENTO E INSTALAÇÃO. AF_08/2022 | UN | 18.98 | 18.42 | SINAPI
96642 | TÊ NORMAL, PPR, DN 25 MM, CLASSE PN 25, INSTALADO EM RAMAL OU SUB-RAMAL DE ÁGUA FORNECIMENTO E INSTALAÇÃO. AF_08/2022 | UN | 22.74 | 21.16 | SINAPI
96643 | TÊ MISTURADOR, PPR, 25 X 3/4, CLASSE PN 25, INSTALADO EM RAMAL OU SUB-RAMAL DE ÁGUA FORNECIMENTO E INSTALAÇÃO. AF_08/2022 | UN | 50 | 48.88 | SINAPI
96650 | JOELHO 90 GRAUS, PPR, DN 25 MM, CLASSE PN 25, INSTALADO EM RAMAL DE DISTRIBUIÇÃO FORNECIMENTO E INSTALAÇÃO. AF_08/2022 | UN | 9.73 | 9.16 | SINAPI
96651 | JOELHO 45 GRAUS, PPR, DN 25 MM, CLASSE PN 25, INSTALADO EM RAMAL DE DISTRIBUIÇÃO DE ÁGUA FORNECIMENTO E INSTALAÇÃO. AF_08/2022 | UN | 10.17 | 9.6 | SINAPI
96652 | JOELHO 90 GRAUS, PPR, DN 32 MM, CLASSE PN 25, INSTALADO EM RAMAL DE DISTRIBUIÇÃO - FORNECIMENTO E INSTALAÇÃO. AF_08/2022 | UN | 11.58 | 10.98 | SINAPI
96653 | JOELHO 45 GRAUS, PPR, DN 32 MM, CLASSE PN 25, INSTALADO EM RAMAL DE DISTRIBUIÇÃO DE ÁGUA - FORNECIMENTO E INSTALAÇÃO. AF_08/2022 | UN | 15.3 | 14.7 | SINAPI
96654 | JOELHO 90 GRAUS, PPR, DN 40 MM, CLASSE PN 25, INSTALADO EM RAMAL DE DISTRIBUIÇÃO - FORNECIMENTO E INSTALAÇÃO. AF_08/2022 | UN | 17.42 | 16.79 | SINAPI
96655 | JOELHO 45 GRAUS, PPR, DN 40 MM, CLASSE PN 25, INSTALADO EM RAMAL DE DISTRIBUIÇÃO DE ÁGUA - FORNECIMENTO E INSTALAÇÃO. AF_08/2022 | UN | 23.47 | 22.84 | SINAPI
96656 | LUVA, PPR, DN 25 MM, CLASSE PN 25, INSTALADO EM RAMAL DE DISTRIBUIÇÃO DE ÁGUA FORNECIMENTO E INSTALAÇÃO. AF_08/2022 | UN | 7.02 | 6.64 | SINAPI
96657 | CONECTOR MACHO, PPR, 25 X 1/2, CLASSE PN 25, INSTALADO EM RAMAL DE DISTRIBUIÇÃO DE ÁGUA FORNECIMENTO E INSTALAÇÃO. AF_08/2022 | UN | 26.3 | 25.92 | SINAPI
96658 | CONECTOR FÊMEA, PPR, 25 X 1/2, CLASSE PN 25, INSTALADO EM RAMAL DE DISTRIBUIÇÃO DE ÁGUA FORNECIMENTO E INSTALAÇÃO. AF_08/2022 | UN | 16.73 | 16.35 | SINAPI
96659 | LUVA, PPR, DN 32 MM, CLASSE PN 25, INSTALADO EM RAMAL DE DISTRIBUIÇÃO DE ÁGUA FORNECIMENTO E INSTALAÇÃO. AF_08/2022 | UN | 9.18 | 8.78 | SINAPI
96660 | CONECTOR MACHO, PPR, 32 X 3/4", CLASSE PN 25, INSTALADO EM RAMAL DE DISTRIBUIÇÃO DE ÁGUA FORNECIMENTO E INSTALAÇÃO. AF_08/2022 | UN | 35.76 | 35.38 | SINAPI
96661 | CONECTOR FÊMEA, PPR, 32 X 3/4", CLASSE PN 25, INSTALADO EM RAMAL DE DISTRIBUIÇÃO DE ÁGUA FORNECIMENTO E INSTALAÇÃO. AF_08/2022 | UN | 35.42 | 35.04 | SINAPI
96662 | BUCHA DE REDUÇÃO, PPR, 32 X 25, CLASSE PN 25, INSTALADO EM RAMAL DE DISTRIBUIÇÃO DE ÁGUA FORNECIMENTO E INSTALAÇÃO. AF_08/2022 | UN | 10.25 | 9.87 | SINAPI
96663 | LUVA, PPR, DN 40 MM, CLASSE PN 25, INSTALADO EM RAMAL DE DISTRIBUIÇÃO DE ÁGUA FORNECIMENTO E INSTALAÇÃO. AF_08/2022 | UN | 17.53 | 17.11 | SINAPI
96664 | BUCHA DE REDUÇÃO, PPR, 40 X 25, CLASSE PN 25, INSTALADO EM RAMAL DE DISTRIBUIÇÃO DE ÁGUA FORNECIMENTO E INSTALAÇÃO. AF_08/2022 | UN | 19.28 | 18.88 | SINAPI
96665 | TÊ NORMAL, PPR, DN 25 MM, CLASSE PN 25, INSTALADO EM RAMAL DE DISTRIBUIÇÃO DE ÁGUA FORNECIMENTO E INSTALAÇÃO. AF_08/2022 | UN | 12.66 | 11.91 | SINAPI
96666 | TÊ NORMAL, PPR, DN 32 MM, CLASSE PN 25, INSTALADO EM RAMAL DE DISTRIBUIÇÃO DE ÁGUA FORNECIMENTO E INSTALAÇÃO. AF_08/2022 | UN | 18.33 | 17.54 | SINAPI
96667 | TÊ NORMAL, PPR, DN 40 MM, CLASSE PN 25, INSTALADO EM RAMAL DE DISTRIBUIÇÃO DE ÁGUA FORNECIMENTO E INSTALAÇÃO. AF_08/2022 | UN | 26.04 | 25.2 | SINAPI
96684 | JOELHO 90 GRAUS, PPR, DN 25 MM, CLASSE PN 25, INSTALADO EM PRUMADA DE ÁGUA FORNECIMENTO E INSTALAÇÃO . AF_08/2022 | UN | 12.44 | 11.66 | SINAPI
96685 | JOELHO 45 GRAUS, PPR, DN 25 MM, CLASSE PN 25, INSTALADO EM PRUMADA DE ÁGUA FORNECIMENTO E INSTALAÇÃO . AF_08/2022 | UN | 12.88 | 12.1 | SINAPI
96686 | JOELHO 90 GRAUS, PPR, DN 32 MM, CLASSE PN 25, INSTALADO EM PRUMADA DE ÁGUA FORNECIMENTO E INSTALAÇÃO . AF_08/2022 | UN | 16.07 | 15.1 | SINAPI
96687 | JOELHO 45 GRAUS, PPR, DN 32 MM, CLASSE PN 25, INSTALADO EM PRUMADA DE ÁGUA FORNECIMENTO E INSTALAÇÃO . AF_08/2022 | UN | 19.79 | 18.82 | SINAPI
96688 | JOELHO 90 GRAUS, PPR, DN 40 MM, CLASSE PN 25, INSTALADO EM PRUMADA DE ÁGUA FORNECIMENTO E INSTALAÇÃO . AF_08/2022 | UN | 23.91 | 22.74 | SINAPI
96689 | JOELHO 45 GRAUS, PPR, DN 40 MM, CLASSE PN 25, INSTALADO EM PRUMADA DE ÁGUA FORNECIMENTO E INSTALAÇÃO . AF_08/2022 | UN | 29.96 | 28.79 | SINAPI
96690 | JOELHO 90 GRAUS, PPR, DN 50 MM, CLASSE PN 25, INSTALADO EM PRUMADA DE ÁGUA FORNECIMENTO E INSTALAÇÃO . AF_08/2022 | UN | 33.35 | 31.94 | SINAPI
96691 | JOELHO 45 GRAUS, PPR, DN 50 MM, CLASSE PN 25, INSTALADO EM PRUMADA DE ÁGUA FORNECIMENTO E INSTALAÇÃO . AF_08/2022 | UN | 42.93 | 41.52 | SINAPI
96692 | JOELHO 90 GRAUS, PPR, DN 63 MM, CLASSE PN 25, INSTALADO EM PRUMADA DE ÁGUA FORNECIMENTO E INSTALAÇÃO . AF_08/2022 | UN | 47.35 | 45.62 | SINAPI
96693 | JOELHO 45 GRAUS, PPR, DN 63 MM, CLASSE PN 25, INSTALADO EM PRUMADA DE ÁGUA FORNECIMENTO E INSTALAÇÃO . AF_08/2022 | UN | 64.44 | 62.71 | SINAPI
96694 | JOELHO 90 GRAUS, PPR, DN 75 MM, CLASSE PN 25, INSTALADO EM PRUMADA DE ÁGUA FORNECIMENTO E INSTALAÇÃO . AF_08/2022 | UN | 101.05 | 99.03 | SINAPI
96695 | JOELHO 45 GRAUS, PPR, DN 75 MM, CLASSE PN 25, INSTALADO EM PRUMADA DE ÁGUA FORNECIMENTO E INSTALAÇÃO . AF_08/2022 | UN | 111.48 | 109.46 | SINAPI
96696 | JOELHO 90 GRAUS, PPR, DN 90 MM, CLASSE PN 25, INSTALADO EM PRUMADA DE ÁGUA FORNECIMENTO E INSTALAÇÃO . AF_08/2022 | UN | 126.25 | 123.86 | SINAPI
96697 | JOELHO 90 GRAUS, PPR, DN 110 MM, CLASSE PN 25, INSTALADO EM PRUMADA DE ÁGUA FORNECIMENTO E INSTALAÇÃO . AF_08/2022 | UN | 375.42 | 372.52 | SINAPI
96698 | LUVA, PPR, DN 25 MM, CLASSE PN 25, INSTALADO EM PRUMADA DE ÁGUA FORNECIMENTO E INSTALAÇÃO . AF_08/2022 | UN | 8.84 | 8.32 | SINAPI
96699 | CONECTOR MACHO, PPR, 25 X 1/2", CLASSE PN 25, INSTALADO EM PRUMADA DE ÁGUA FORNECIMENTO E INSTALAÇÃO . AF_08/2022 | UN | 28.12 | 27.6 | SINAPI
96700 | CONECTOR FÊMEA, PPR, 25 X 1/2", CLASSE PN 25, INSTALADO EM PRUMADA DE ÁGUA FORNECIMENTO E INSTALAÇÃO . AF_08/2022 | UN | 18.55 | 18.03 | SINAPI
96701 | LUVA, PPR, DN 32 MM, CLASSE PN 25, INSTALADO EM PRUMADA DE ÁGUA FORNECIMENTO E INSTALAÇÃO. AF_08/2022 | UN | 12.18 | 11.54 | SINAPI
96702 | BUCHA DE REDUÇÃO, PPR, 32 X 25, CLASSE PN 25, INSTALADO EM PRUMADA DE ÁGUA FORNECIMENTO E INSTALAÇÃO . AF_08/2022 | UN | 12.66 | 12.08 | SINAPI
96703 | LUVA, PPR, DN 40 MM, CLASSE PN 25, INSTALADO EM PRUMADA DE ÁGUA FORNECIMENTO E INSTALAÇÃO. AF_08/2022 | UN | 21.85 | 21.08 | SINAPI
96704 | BUCHA DE REDUÇÃO, PPR, 40 X 25, CLASSE PN 25, INSTALADO EM PRUMADA DE ÁGUA FORNECIMENTO E INSTALAÇÃO . AF_08/2022 | UN | 22.36 | 21.71 | SINAPI
96705 | LUVA, PPR, DN 50 MM, CLASSE PN 25, INSTALADO EM PRUMADA DE ÁGUA FORNECIMENTO E INSTALAÇÃO. AF_08/2022 | UN | 26.51 | 25.57 | SINAPI
96706 | LUVA, PPR, DN 63 MM, CLASSE PN 25, INSTALADO EM PRUMADA DE ÁGUA FORNECIMENTO E INSTALAÇÃO. AF_08/2022 | UN | 39.37 | 38.22 | SINAPI
96707 | LUVA, PPR, DN 75 MM, CLASSE PN 25, INSTALADO EM PRUMADA DE ÁGUA FORNECIMENTO E INSTALAÇÃO. AF_08/2022 | UN | 63.51 | 62.16 | SINAPI
96708 | LUVA, PPR, DN 90 MM, CLASSE PN 25, INSTALADO EM PRUMADA DE ÁGUA FORNECIMENTO E INSTALAÇÃO. AF_08/2022 | UN | 96.45 | 94.85 | SINAPI
96709 | LUVA, PPR, DN 110 MM, CLASSE PN 25, INSTALADO EM PRUMADA DE ÁGUA FORNECIMENTO E INSTALAÇÃO. AF_08/2022 | UN | 123.12 | 121.19 | SINAPI
96710 | TÊ NORMAL, PPR, DN 25 MM, CLASSE PN 25, INSTALADO EM PRUMADA DE ÁGUA FORNECIMENTO E INSTALAÇÃO . AF_08/2022 | UN | 16.3 | 15.24 | SINAPI
96711 | TÊ NORMAL, PPR, DN 32 MM, CLASSE PN 25, INSTALADO EM PRUMADA DE ÁGUA FORNECIMENTO E INSTALAÇÃO . AF_08/2022 | UN | 24.32 | 23.04 | SINAPI
96712 | TÊ NORMAL, PPR, DN 40 MM, CLASSE PN 25, INSTALADO EM PRUMADA DE ÁGUA FORNECIMENTO E INSTALAÇÃO . AF_08/2022 | UN | 34.67 | 33.13 | SINAPI
96713 | TÊ NORMAL, PPR, DN 50 MM, CLASSE PN 25, INSTALADO EM PRUMADA DE ÁGUA FORNECIMENTO E INSTALAÇÃO . AF_08/2022 | UN | 53.37 | 51.49 | SINAPI
96714 | TÊ NORMAL, PPR, DN 63 MM, CLASSE PN 25, INSTALADO EM PRUMADA DE ÁGUA FORNECIMENTO E INSTALAÇÃO . AF_08/2022 | UN | 76.03 | 73.73 | SINAPI
96715 | TÊ NORMAL, PPR, DN 75 MM, CLASSE PN 25, INSTALADO EM PRUMADA DE ÁGUA FORNECIMENTO E INSTALAÇÃO . AF_08/2022 | UN | 135.92 | 133.22 | SINAPI
96716 | TÊ NORMAL, PPR, DN 90 MM, CLASSE PN 25, INSTALADO EM PRUMADA DE ÁGUA FORNECIMENTO E INSTALAÇÃO . AF_08/2022 | UN | 177.18 | 173.98 | SINAPI
96717 | TÊ NORMAL, PPR, DN 110 MM, CLASSE PN 25, INSTALADO EM PRUMADA DE ÁGUA FORNECIMENTO E INSTALAÇÃO . AF_08/2022 | UN | 341.1 | 337.24 | SINAPI
96736 | LUVA, PPR, DN 20 MM, INSTALADO EM RESERVAÇÃO PREDIAL DE ÁGUA - FORNECIMENTO E INSTALAÇÃO. AF_04/2024 | UN | 6.38 | 6.08 | SINAPI
96737 | LUVA, PPR, DN 25 MM, INSTALADO EM RESERVAÇÃO PREDIAL DE ÁGUA - FORNECIMENTO E INSTALAÇÃO. AF_04/2024 | UN | 6.52 | 6.19 | SINAPI
96738 | CONECTOR MACHO, PPR, 25 MM X 1/2'', INSTALADO EM RESERVAÇÃO PREDIAL DE ÁGUA - FORNECIMENTO E INSTALAÇÃO. AF_04/2024 | UN | 25.84 | 25.51 | SINAPI
96739 | LUVA, PPR, DN 32 MM, CLASSE PN 25, INSTALADO EM RESERVAÇÃO PREDIAL DE ÁGUA - FORNECIMENTO E INSTALAÇÃO. AF_04/2024 | UN | 9.1 | 8.71 | SINAPI
96740 | CONECTOR MACHO, PPR, 32 MM X 3/4'', INSTALADO EM RESERVAÇÃO PREDIAL DE ÁGUA - FORNECIMENTO E INSTALAÇÃO. AF_04/2024 | UN | 35.86 | 35.47 | SINAPI
96741 | LUVA, PPR, DN 40 MM, CLASSE PN 25, INSTALADO EM RESERVAÇÃO PREDIAL DE ÁGUA - FORNECIMENTO E INSTALAÇÃO. AF_04/2024 | UN | 18.11 | 17.64 | SINAPI
96742 | LUVA, PPR, DN 50 MM, CLASSE PN 25, INSTALADO EM RESERVAÇÃO PREDIAL DE ÁGUA - FORNECIMENTO E INSTALAÇÃO. AF_04/2024 | UN | 22.23 | 21.65 | SINAPI
96743 | LUVA, PPR, DN 63 MM, CLASSE PN 25, INSTALADO EM RESERVAÇÃO PREDIAL DE ÁGUA - FORNECIMENTO E INSTALAÇÃO. AF_04/2024 | UN | 34.86 | 34.09 | SINAPI
96744 | LUVA, PPR, DN 75 MM, CLASSE PN 25, INSTALADO EM RESERVAÇÃO PREDIAL DE ÁGUA - FORNECIMENTO E INSTALAÇÃO. AF_04/2024 | UN | 59.28 | 58.27 | SINAPI
96745 | LUVA, PPR, DN 90 MM, CLASSE PN 25, INSTALADO EM RESERVAÇÃO PREDIAL DE ÁGUA - FORNECIMENTO E INSTALAÇÃO. AF_04/2024 | UN | 93.24 | 91.91 | SINAPI
96746 | LUVA, PPR, DN 110 MM, CLASSE PN 25, INSTALADO EM RESERVAÇÃO PREDIAL DE ÁGUA - FORNECIMENTO E INSTALAÇÃO. AF_04/2024 | UN | 122.42 | 120.55 | SINAPI
96747 | JOELHO 90 GRAUS, PPR, DN 20 MM, INSTALADO EM RESERVAÇÃO PREDIAL DE ÁGUA - FORNECIMENTO E INSTALAÇÃO. AF_04/2024 | UN | 7.71 | 7.25 | SINAPI
96748 | JOELHO 90 GRAUS, PPR, DN 25 MM, INSTALADO EM RESERVAÇÃO PREDIAL DE ÁGUA - FORNECIMENTO E INSTALAÇÃO. AF_04/2024 | UN | 8.99 | 8.48 | SINAPI
96749 | JOELHO 90 GRAUS, PPR, DN 32 MM, INSTALADO EM RESERVAÇÃO PREDIAL DE ÁGUA - FORNECIMENTO E INSTALAÇÃO. AF_04/2024 | UN | 11.47 | 10.87 | SINAPI
96750 | JOELHO 90 GRAUS, PPR, DN 40 MM, INSTALADO EM RESERVAÇÃO PREDIAL DE ÁGUA - FORNECIMENTO E INSTALAÇÃO. AF_04/2024 | UN | 18.3 | 17.6 | SINAPI
96751 | JOELHO 90 GRAUS, PPR, DN 50 MM, INSTALADO EM RESERVAÇÃO PREDIAL DE ÁGUA - FORNECIMENTO E INSTALAÇÃO. AF_04/2024 | UN | 26.93 | 26.04 | SINAPI
96752 | JOELHO 90 GRAUS, PPR, DN 63 MM, INSTALADO EM RESERVAÇÃO PREDIAL DE ÁGUA - FORNECIMENTO E INSTALAÇÃO. AF_04/2024 | UN | 40.61 | 39.43 | SINAPI
96753 | JOELHO 90 GRAUS, PPR, DN 75 MM, INSTALADO EM RESERVAÇÃO PREDIAL DE ÁGUA - FORNECIMENTO E INSTALAÇÃO. AF_04/2024 | UN | 94.71 | 93.2 | SINAPI
96754 | JOELHO 90 GRAUS, PPR, DN 90 MM, INSTALADO EM RESERVAÇÃO PREDIAL DE ÁGUA - FORNECIMENTO E INSTALAÇÃO. AF_04/2024 | UN | 121.45 | 119.44 | SINAPI
96755 | JOELHO 90 GRAUS, PPR, DN 110 MM, INSTALADO EM RESERVAÇÃO PREDIAL DE ÁGUA - FORNECIMENTO E INSTALAÇÃO. AF_04/2024 | UN | 374.37 | 371.56 | SINAPI
96758 | TÊ, PPR, DN 32 MM, INSTALADO EM RESERVAÇÃO PREDIAL DE ÁGUA - FORNECIMENTO E INSTALAÇÃO. AF_04/2024 | UN | 18.17 | 17.4 | SINAPI
96759 | TÊ, PPR, DN 40 MM, INSTALADO EM RESERVAÇÃO PREDIAL DE ÁGUA - FORNECIMENTO E INSTALAÇÃO. AF_04/2024 | UN | 27.2 | 26.27 | SINAPI
96760 | TÊ, PPR, DN 50 MM, INSTALADO EM RESERVAÇÃO PREDIAL DE ÁGUA - FORNECIMENTO E INSTALAÇÃO. AF_04/2024 | UN | 44.8 | 43.63 | SINAPI
96761 | TÊ, PPR, DN 63 MM, INSTALADO EM RESERVAÇÃO PREDIAL DE ÁGUA - FORNECIMENTO E INSTALAÇÃO. AF_04/2024 | UN | 67.04 | 65.47 | SINAPI
96762 | TÊ, PPR, DN 75 MM, INSTALADO EM RESERVAÇÃO PREDIAL DE ÁGUA - FORNECIMENTO E INSTALAÇÃO. AF_04/2024 | UN | 127.47 | 125.46 | SINAPI
96763 | TÊ, PPR, DN 90 MM, INSTALADO EM RESERVAÇÃO PREDIAL DE ÁGUA - FORNECIMENTO E INSTALAÇÃO. AF_04/2024 | UN | 170.75 | 168.08 | SINAPI
96764 | TÊ, PPR, DN 110 MM, INSTALADO EM RESERVAÇÃO PREDIAL DE ÁGUA - FORNECIMENTO E INSTALAÇÃO. AF_04/2024 | UN | 339.71 | 335.96 | SINAPI
96765 | ABRIGO PARA HIDRANTE, 90X60X17CM, COM REGISTRO GLOBO ANGULAR 45 GRAUS 2 1/2", ADAPTADOR STORZ 2 1/2", MANGUEIRA DE INCÊNDIO 20M, REDUÇÃO 2 1/2" X 1 1/2" E ESGUICHO EM LATÃO 1 1/2" - FORNECIMENTO E INSTALAÇÃO. AF_10/2020 | UN | 1364.41 | 1350.57 | SINAPI
96802 | KIT CHASSI PEX, PRÉ-FABRICADO, PARA CHUVEIRO, INCLUSO QUADRO METÁLICO, TUBOS, REGISTROS DE PRESSÃO E CONEXÕES POR CRIMPAGEM - FORNECIMENTO E INSTALAÇÃO. AF_02/2023 | UN | 432.44 | 430.65 | SINAPI
96803 | KIT CHASSI PEX, PRÉ-FABRICADO, PARA COZINHA COM CUBA SIMPLES, INCLUSO QUADRO METÁLICO, TUBOS E CONEXÕES POR CRIMPAGEM - FORNECIMENTO E INSTALAÇÃO. AF_02/2023 | UN | 78.78 | 77.29 | SINAPI
96804 | KIT CHASSI PEX, PRÉ-FABRICADO, PARA ÁREA DE SERVIÇO COM TANQUE E MÁQUINA DE LAVAR ROUPA, INCLUSO QUADRO METÁLICO, TUBOS E CONEXÕES POR CRIMPAGEM - FORNECIMENTO E INSTALAÇÃO. AF_02/2023 | UN | 126.87 | 123.36 | SINAPI
96805 | KIT CHASSI PEX, PRÉ-FABRICADO, PARA CHUVEIRO, INCLUSO QUADRO METÁLICO, TUBOS, REGISTROS DE PRESSÃO E CONEXÕES POR ANEL DESLIZANTE - FORNECIMENTO E INSTALAÇÃO. AF_02/2023 | UN | 223.53 | 221.13 | SINAPI
96806 | KIT CHASSI PEX, PRÉ-FABRICADO, PARA COZINHA COM CUBA SIMPLES, INCLUSO QUADRO METÁLICO, TUBOS E CONEXÕES POR ANEL DESLIZANTE - FORNECIMENTO E INSTALAÇÃO. AF_02/2023 | UN | 86.05 | 83.96 | SINAPI
96807 | KIT CHASSI PEX, PRÉ-FABRICADO, PARA ÁREA DE SERVIÇO COM TANQUE E MÁQUINA DE LAVAR ROUPA, INCLUSO QUADRO METÁLICO, TUBOS E CONEXÕES POR ANEL DESLIZANTE - FORNECIMENTO E INSTALAÇÃO. AF_02/2023 | UN | 138.19 | 134.08 | SINAPI
96808 | UNIÃO METÁLICA PARA INSTALAÇÕES EM PEX ÁGUA, DN 16 MM, COM ANEL DESLIZANTE - FORNECIMENTO E INSTALAÇÃO. AF_02/2023 | UN | 17.64 | 16.85 | SINAPI
96809 | CONEXÃO FIXA, ROSCA FÊMEA, METÁLICA, PARA INSTALAÇÕES EM PEX ÁGUA, DN 16 MM X 1/2", COM ANEL DESLIZANTE. FORNECIMENTO E INSTALAÇÃO. AF_02/2023 | UN | 19.46 | 18.67 | SINAPI
96810 | CONEXÃO MÓVEL, ROSCA FÊMEA, METÁLICA, PARA INSTALAÇÕES EM PEX ÁGUA, DN 16 MM X 3/4", COM ANEL DESLIZANTE. FORNECIMENTO E INSTALAÇÃO. AF_02/2023 | UN | 21.14 | 20.24 | SINAPI
96811 | UNIÃO METÁLICA PARA INSTALAÇÕES EM PEX ÁGUA, DN 20 MM, COM ANEL DESLIZANTE - FORNECIMENTO E INSTALAÇÃO. AF_02/2023 | UN | 22.29 | 21.34 | SINAPI
96812 | CONEXÃO FIXA, ROSCA FÊMEA, METÁLICA, PARA INSTALAÇÕES EM PEX ÁGUA, DN 20 MM X 1/2", COM ANEL DESLIZANTE. FORNECIMENTO E INSTALAÇÃO. AF_02/2023 | UN | 20.29 | 19.44 | SINAPI
96813 | CONEXÃO FIXA, ROSCA FÊMEA, METÁLICA, PARA INSTALAÇÕES EM PEX ÁGUA, DN 20 MM X 3/4", COM ANEL DESLIZANTE. FORNECIMENTO E INSTALAÇÃO. AF_02/2023 | UN | 23.14 | 22.19 | SINAPI
96814 | UNIÃO DE REDUÇÃO, METÁLICA, PARA INSTALAÇÕES EM PEX ÁGUA, DN 20 X 16 MM, CONEXÃO POR ANEL DESLIZANTE - FORNECIMENTO E INSTALAÇÃO. AF_02/2023 | UN | 16.63 | 15.98 | SINAPI
96815 | UNIÃO METÁLICA PARA INSTALAÇÕES EM PEX ÁGUA, DN 25 MM, COM ANEL DESLIZANTE - FORNECIMENTO E INSTALAÇÃO. AF_02/2023 | UN | 34.57 | 33.44 | SINAPI
96816 | CONEXÃO FIXA, ROSCA FÊMEA, METÁLICA, PARA INSTALAÇÕES EM PEX ÁGUA, DN 25 MM X 3/4", COM ANEL DESLIZANTE - FORNECIMENTO E INSTALAÇÃO. AF_02/2023 | UN | 26.12 | 25.11 | SINAPI
96817 | CONEXÃO FIXA, ROSCA FÊMEA, METÁLICA, PARA INSTALAÇÕES EM PEX ÁGUA, DN 25 MM X 1", COM ANEL DESLIZANTE - FORNECIMENTO E INSTALAÇÃO. AF_02/2023 | UN | 34.85 | 33.72 | SINAPI
96818 | UNIÃO DE REDUÇÃO, METÁLICA, PARA INSTALAÇÕES EM PEX ÁGUA, DN 25 X 16 MM, CONEXÃO POR ANEL DESLIZANTE - FORNECIMENTO E INSTALAÇÃO. AF_02/2023 | UN | 22.37 | 21.65 | SINAPI
96819 | UNIÃO DE REDUÇÃO, METÁLICA, PARA INSTALAÇÕES EM PEX ÁGUA, DN 25 X 20 MM, CONEXÃO POR ANEL DESLIZANTE - FORNECIMENTO E INSTALAÇÃO. AF_02/2023 | UN | 23.98 | 23.21 | SINAPI
96820 | UNIÃO METÁLICA PARA INSTALAÇÕES EM PEX ÁGUA, DN 32 MM, COM ANEL DESLIZANTE - FORNECIMENTO E INSTALAÇÃO. AF_02/2023 | UN | 41.57 | 40.19 | SINAPI
96821 | CONEXÃO FIXA, ROSCA FÊMEA, METÁLICA, PARA INSTALAÇÕES EM PEX ÁGUA, DN 32 MM X 1", COM ANEL DESLIZANTE - FORNECIMENTO E INSTALAÇÃO. AF_02/2023 | UN | 38.79 | 37.56 | SINAPI
96822 | UNIÃO DE REDUÇÃO, METÁLICA, PARA INSTALAÇÕES EM PEX ÁGUA, DN 32 X 25 MM, CONEXÃO POR ANEL DESLIZANTE - FORNECIMENTO E INSTALAÇÃO. AF_02/2023 | UN | 31.48 | 30.53 | SINAPI
96823 | LUVA PARA INSTALAÇÕES EM PEX ÁGUA, DN 16 MM, CONEXÃO POR CRIMPAGEM - FORNECIMENTO E INSTALAÇÃO. AF_02/2023 | UN | 11.7 | 11.29 | SINAPI
96824 | CONEXÃO FIXA, ROSCA FÊMEA, PARA INSTALAÇÕES EM PEX ÁGUA, DN 16MM X 1/2", CONEXÃO POR CRIMPAGEM - FORNECIMENTO E INSTALAÇÃO. AF_02/2023 | UN | 18.24 | 17.54 | SINAPI
96826 | LUVA PARA INSTALAÇÕES EM PEX ÁGUA, DN 20 MM, CONEXÃO POR CRIMPAGEM - FORNECIMENTO E INSTALAÇÃO. AF_02/2023 | UN | 13.56 | 13.07 | SINAPI
96827 | CONEXÃO FIXA, ROSCA FÊMEA, PARA INSTALAÇÕES EM PEX ÁGUA, DN 20MM X 1/2", CONEXÃO POR CRIMPAGEM - FORNECIMENTO E INSTALAÇÃO. AF_02/2023 | UN | 19.88 | 19.14 | SINAPI
96828 | CONEXÃO FIXA, ROSCA FÊMEA, PARA INSTALAÇÕES EM PEX ÁGUA, DN 20MM X 3/4", CONEXÃO POR CRIMPAGEM - FORNECIMENTO E INSTALAÇÃO. AF_02/2023 | UN | 24.51 | 23.67 | SINAPI
96829 | LUVA DE REDUÇÃO PARA INSTALAÇÕES EM PEX ÁGUA, DN 20 X 16 MM, CONEXÃO POR CRIMPAGEM - FORNECIMENTO E INSTALAÇÃO. AF_02/2023 | UN | 19.01 | 18.56 | SINAPI
96830 | LUVA PARA INSTALAÇÕES EM PEX ÁGUA, DN 25 MM, CONEXÃO POR CRIMPAGEM - FORNECIMENTO E INSTALAÇÃO. AF_02/2023 | UN | 21.37 | 20.78 | SINAPI
96832 | CONEXÃO FIXA, ROSCA FÊMEA, PARA INSTALAÇÕES EM PEX ÁGUA, DN 25MM X 3/4", CONEXÃO POR CRIMPAGEM - FORNECIMENTO E INSTALAÇÃO. AF_02/2023 | UN | 30.81 | 29.93 | SINAPI
96833 | LUVA DE REDUÇÃO PARA INSTALAÇÕES EM PEX ÁGUA, DN 25 X 16 MM, CONEXÃO POR CRIMPAGEM - FORNECIMENTO E INSTALAÇÃO. AF_02/2023 | UN | 24.25 | 23.74 | SINAPI
96834 | LUVA PARA INSTALAÇÕES EM PEX ÁGUA, DN 32 MM, CONEXÃO POR CRIMPAGEM - FORNECIMENTO E INSTALAÇÃO. AF_02/2023 | UN | 28.95 | 28.23 | SINAPI
96836 | LUVA DE REDUÇÃO PARA INSTALAÇÕES EM PEX ÁGUA, DN 32 X 25 MM, CONEXÃO POR CRIMPAGEM - FORNECIMENTO E INSTALAÇÃO. AF_02/2023 | UN | 34.69 | 34.03 | SINAPI
96837 | JOELHO 90 GRAUS, METÁLICO, PARA INSTALAÇÕES EM PEX ÁGUA, DN 16 MM, CONEXÃO POR ANEL DESLIZANTE - FORNECIMENTO E INSTALAÇÃO. AF_02/2023 | UN | 21.68 | 20.79 | SINAPI
96838 | JOELHO 90 GRAUS, ROSCA FÊMEA TERMINAL, METÁLICO, PARA INSTALAÇÕES EM PEX ÁGUA, DN 16MM X 1/2", CONEXÃO POR ANEL DESLIZANTE - FORNECIMENTO E INSTALAÇÃO. AF_02/2023 | UN | 26.1 | 24.91 | SINAPI
96839 | JOELHO, ROSCA FÊMEA, COM BASE FIXA, METÁLICO, PARA INSTALAÇÕES EM PEX ÁGUA, DN 16MM X 1/2", CONEXÃO POR ANEL DESLIZANTE - FORNECIMENTO E INSTALAÇÃO. AF_02/2023 | UN | 26.99 | 25.8 | SINAPI
96840 | JOELHO 90 GRAUS, METÁLICO, PARA INSTALAÇÕES EM PEX ÁGUA, DN 20 MM, CONEXÃO POR ANEL DESLIZANTE - FORNECIMENTO E INSTALAÇÃO. AF_02/2023 | UN | 26.17 | 25.12 | SINAPI
96841 | JOELHO 90 GRAUS, ROSCA FÊMEA TERMINAL, METÁLICO, PARA INSTALAÇÕES EM PEX ÁGUA, DN 20 MM X 1/2", CONEXÃO POR ANEL DESLIZANTE - FORNECIMENTO E INSTALAÇÃO. AF_02/2023 | UN | 28.99 | 27.71 | SINAPI
96842 | JOELHO 90 GRAUS, ROSCA FÊMEA TERMINAL, METÁLICO, PARA INSTALAÇÕES EM PEX ÁGUA, DN 20 MM X 3/4", CONEXÃO POR ANEL DESLIZANTE - FORNECIMENTO E INSTALAÇÃO. AF_02/2023 | UN | 33.21 | 31.79 | SINAPI
96843 | JOELHO ROSCA FÊMEA, COM BASE FIXA, METÁLICO, PARA INSTALAÇÕES EM PEX ÁGUA, DN 20MM X 1/2", CONEXÃO POR ANEL DESLIZANTE - FORNECIMENTO E INSTALAÇÃO. AF_02/2023 | UN | 30.19 | 28.91 | SINAPI
96844 | JOELHO ROSCA FÊMEA, MÓVEL, METÁLICO, PARA INSTALAÇÕES EM PEX ÁGUA, DN 20MM X 3/4", CONEXÃO POR ANEL DESLIZANTE - FORNECIMENTO E INSTALAÇÃO. AF_02/2023 | UN | 34.76 | 33.34 | SINAPI
96845 | JOELHO 90 GRAUS, METÁLICO, PARA INSTALAÇÕES EM PEX ÁGUA, DN 25 MM, CONEXÃO POR ANEL DESLIZANTE - FORNECIMENTO E INSTALAÇÃO. AF_02/2023 | UN | 41.18 | 39.92 | SINAPI
96846 | JOELHO 90 GRAUS, ROSCA FÊMEA TERMINAL, METÁLICO, PARA INSTALAÇÕES EM PEX ÁGUA, DN 25 MM X 3/4", CONEXÃO POR ANEL DESLIZANTE - FORNECIMENTO E INSTALAÇÃO. AF_02/2023 | UN | 38.7 | 37.18 | SINAPI
96847 | JOELHO ROSCA FÊMEA, COM BASE FIXA, METÁLICO, PARA INSTALAÇÕES EM PEX ÁGUA, DN 25MM X 3/4", CONEXÃO POR ANEL DESLIZANTE - FORNECIMENTO E INSTALAÇÃO. AF_02/2023 | UN | 38.17 | 36.65 | SINAPI
96848 | JOELHO 90 GRAUS, METÁLICO, PARA INSTALAÇÕES EM PEX ÁGUA, DN 32 MM, CONEXÃO POR ANEL DESLIZANTE - FORNECIMENTO E INSTALAÇÃO. AF_02/2023 | UN | 54.65 | 53.1 | SINAPI
96849 | JOELHO 90 GRAUS, PARA INSTALAÇÕES EM PEX ÁGUA, DN 16 MM, CONEXÃO POR CRIMPAGEM - FORNECIMENTO E INSTALAÇÃO. AF_02/2023 | UN | 17.28 | 16.66 | SINAPI
96850 | JOELHO 90 GRAUS, ROSCA FÊMEA TERMINAL, PARA INSTALAÇÕES EM PEX ÁGUA, DN 16MM X 1/2", CONEXÃO POR CRIMPAGEM - FORNECIMENTO E INSTALAÇÃO. AF_02/2023 | UN | 24.34 | 23.29 | SINAPI
96852 | JOELHO 90 GRAUS, PARA INSTALAÇÕES EM PEX ÁGUA, DN 20 MM, CONEXÃO POR CRIMPAGEM - FORNECIMENTO E INSTALAÇÃO. AF_02/2023 | UN | 21.99 | 21.25 | SINAPI
96853 | JOELHO 90 GRAUS, ROSCA FÊMEA TERMINAL, PARA INSTALAÇÕES EM PEX ÁGUA, DN 20MM X 1/2", CONEXÃO POR CRIMPAGEM - FORNECIMENTO E INSTALAÇÃO. AF_02/2023 | UN | 26.16 | 25.05 | SINAPI
96854 | JOELHO 90 GRAUS, ROSCA FÊMEA TERMINAL, PARA INSTALAÇÕES EM PEX ÁGUA, DN 20MM X 3/4", CONEXÃO POR CRIMPAGEM - FORNECIMENTO E INSTALAÇÃO. AF_02/2023 | UN | 32.22 | 30.97 | SINAPI
96855 | JOELHO 90 GRAUS, PARA INSTALAÇÕES EM PEX ÁGUA, DN 25 MM, CONEXÃO POR CRIMPAGEM - FORNECIMENTO E INSTALAÇÃO. AF_02/2023 | UN | 34.49 | 33.6 | SINAPI
96856 | JOELHO 90 GRAUS, ROSCA FÊMEA TERMINAL, PARA INSTALAÇÕES EM PEX ÁGUA, DN 25MM X 1/2", CONEXÃO POR CRIMPAGEM - FORNECIMENTO E INSTALAÇÃO. AF_02/2023 | UN | 36.93 | 35.74 | SINAPI
96860 | TÊ, METÁLICO, PARA INSTALAÇÕES EM PEX ÁGUA, DN 16 MM, CONEXÃO POR ANEL DESLIZANTE - FORNECIMENTO E INSTALAÇÃO. AF_02/2023 | UN | 31 | 29.81 | SINAPI
96861 | TÊ, ROSCA FÊMEA, METÁLICO, PARA INSTALAÇÕES EM PEX ÁGUA, DN 16 MM X ½", CONEXÃO POR ANEL DESLIZANTE - FORNECIMENTO E INSTALAÇÃO. AF_02/2023 | UN | 39.18 | 37.73 | SINAPI
96862 | TÊ, METÁLICO, PARA INSTALAÇÕES EM PEX ÁGUA, DN 20 MM, CONEXÃO POR ANEL DESLIZANTE - FORNECIMENTO E INSTALAÇÃO. AF_02/2023 | UN | 38.11 | 36.7 | SINAPI
96863 | TÊ, ROSCA FÊMEA, METÁLICO, PARA INSTALAÇÕES EM PEX ÁGUA, DN 20 MM X 1/2", CONEXÃO POR ANEL DESLIZANTE - FORNECIMENTO E INSTALAÇÃO. AF_02/2023 | UN | 40.16 | 38.56 | SINAPI
96864 | TÊ, METÁLICO, PARA INSTALAÇÕES EM PEX ÁGUA, DN 25 MM, CONEXÃO POR ANEL DESLIZANTE - FORNECIMENTO E INSTALAÇÃO. AF_02/2023 | UN | 53.83 | 52.15 | SINAPI
96865 | TÊ, ROSCA FÊMEA, METÁLICO, PARA INSTALAÇÕES EM PEX ÁGUA, DN 25 MM X 3/4", CONEXÃO POR ANEL DESLIZANTE - FORNECIMENTO E INSTALAÇÃO. AF_02/2023 | UN | 47.4 | 45.48 | SINAPI
96866 | TÊ, METÁLICO, PARA INSTALAÇÕES EM PEX ÁGUA, DN 32 MM, CONEXÃO POR ANEL DESLIZANTE - FORNECIMENTO E INSTALAÇÃO. AF_02/2023 | UN | 70.02 | 67.95 | SINAPI
96868 | TÊ, PARA INSTALAÇÕES EM PEX ÁGUA, DN 16 MM, CONEXÃO POR CRIMPAGEM - FORNECIMENTO E INSTALAÇÃO. AF_02/2023 | UN | 20.25 | 19.43 | SINAPI
96869 | TÊ, PARA INSTALAÇÕES EM PEX ÁGUA, DN 20 MM, CONEXÃO POR CRIMPAGEM - FORNECIMENTO E INSTALAÇÃO. AF_02/2023 | UN | 31.02 | 30.04 | SINAPI
96870 | TÊ, PARA INSTALAÇÕES EM PEX ÁGUA, DN 25 MM, CONEXÃO POR CRIMPAGEM - FORNECIMENTO E INSTALAÇÃO. AF_02/2023 | UN | 46.57 | 45.39 | SINAPI
96871 | TÊ, PARA INSTALAÇÕES EM PEX ÁGUA, DN 32 MM, CONEXÃO POR CRIMPAGEM - FORNECIMENTO E INSTALAÇÃO. AF_02/2023 | UN | 53.23 | 51.79 | SINAPI
96872 | DISTRIBUIDOR 2 SAÍDAS, METÁLICO, PARA INSTALAÇÕES EM PEX ÁGUA, ENTRADA DE 3/4" X 2 SAÍDAS DE 1/2", CONEXÃO POR ANEL DESLIZANTE - FORNECIMENTO E INSTALAÇÃO. AF_02/2023 | UN | 49.36 | 47.7 | SINAPI
96873 | DISTRIBUIDOR 2 SAÍDAS, METÁLICO, PARA INSTALAÇÕES EM PEX ÁGUA, ENTRADA DE 1" X 2 SAÍDAS DE 1/2", CONEXÃO POR ANEL DESLIZANTE - FORNECIMENTO E INSTALAÇÃO. AF_02/2023 | UN | 65.73 | 63.87 | SINAPI
96874 | DISTRIBUIDOR 3 SAÍDAS, METÁLICO, PARA INSTALAÇÕES EM PEX ÁGUA, ENTRADA DE 3/4" X 3 SAÍDAS DE 1/2", CONEXÃO POR ANEL DESLIZANTE - FORNECIMENTO E INSTALAÇÃO. AF_02/2023 | UN | 60.01 | 58.06 | SINAPI
96875 | DISTRIBUIDOR 3 SAÍDAS, METÁLICO, PARA INSTALAÇÕES EM PEX ÁGUA, ENTRADA DE 1" X 3 SAÍDAS DE 1/2", CONEXÃO POR ANEL DESLIZANTE - FORNECIMENTO E INSTALAÇÃO. AF_02/2023 | UN | 78.74 | 76.58 | SINAPI
96876 | DISTRIBUIDOR 2 SAÍDAS, PARA INSTALAÇÕES EM PEX ÁGUA, ENTRADA DE 32 MM X 2 SAÍDAS DE 16 MM, CONEXÃO POR CRIMPAGEM FORNECIMENTO E INSTALAÇÃO. AF_02/2023 | UN | 181.65 | 179.68 | SINAPI
96878 | DISTRIBUIDOR 2 SAÍDAS, PARA INSTALAÇÕES EM PEX ÁGUA, ENTRADA DE 32 MM X 2 SAÍDAS DE 25 MM, CONEXÃO POR CRIMPAGEM - FORNECIMENTO E INSTALAÇÃO. AF_02/2023 | UN | 204.06 | 201.92 | SINAPI
96879 | DISTRIBUIDOR 3 SAÍDAS, PARA INSTALAÇÕES EM PEX ÁGUA, ENTRADA DE 32 MM X 3 SAÍDAS DE 16 MM, CONEXÃO POR CRIMPAGEM - FORNECIMENTO E INSTALAÇÃO. AF_02/2023 | UN | 197.71 | 195.53 | SINAPI
96881 | DISTRIBUIDOR 3 SAÍDAS, PARA INSTALAÇÕES EM PEX ÁGUA, ENTRADA DE 32 MM X 3 SAÍDAS DE 25 MM, CONEXÃO POR CRIMPAGEM - FORNECIMENTO E INSTALAÇÃO. AF_02/2023 | UN | 234.67 | 232.24 | SINAPI
96984 | ELETRODUTO PVC RÍGIDO, DIÂMETRO 40MM, COM 3 METROS, PARA SPDA - FORNECIMENTO E INSTALAÇÃO. AF_08/2023 | UN | 62.15 | 58.67 | SINAPI
96985 | HASTE DE ATERRAMENTO, DIÂMETRO 5/8", COM 3 METROS - FORNECIMENTO E INSTALAÇÃO. AF_08/2023 | UN | 104.41 | 103.25 | SINAPI
96986 | HASTE DE ATERRAMENTO, DIÂMETRO 3/4", COM 3 METROS - FORNECIMENTO E INSTALAÇÃO. AF_08/2023 | UN | 155.68 | 153.88 | SINAPI
96987 | BASE METÁLICA PARA MASTRO 1 ½" PARA SPDA - FORNECIMENTO E INSTALAÇÃO. AF_08/2023 | UN | 126.52 | 121.01 | SINAPI
96988 | MASTRO 1 ½", COM 3 METROS, PARA SPDA - FORNECIMENTO E INSTALAÇÃO. AF_08/2023 | UN | 158.41 | 157.63 | SINAPI
96989 | CAPTOR TIPO FRANKLIN PARA SPDA - FORNECIMENTO E INSTALAÇÃO. AF_08/2023 | UN | 132.55 | 131.93 | SINAPI
97054 | INSTALAÇÃO DE SINALIZADOR NOTURNO LED. AF_03/2024 | UN | 27.45 | 26.48 | SINAPI
97359 | QUADRO DE MEDIÇÃO GERAL DE ENERGIA COM 8 MEDIDORES - FORNECIMENTO E INSTALAÇÃO. AF_07/2025 | UN | 3886.78 | 3870.55 | SINAPI
97360 | QUADRO DE MEDIÇÃO GERAL DE ENERGIA COM 12 MEDIDORES - FORNECIMENTO E INSTALAÇÃO. AF_07/2025 | UN | 7489.68 | 7465.34 | SINAPI
97361 | QUADRO DE MEDIÇÃO GERAL DE ENERGIA COM 16 MEDIDORES - FORNECIMENTO E INSTALAÇÃO. AF_07/2025 | UN | 9986.25 | 9953.8 | SINAPI
97362 | QUADRO DE MEDIÇÃO GERAL DE ENERGIA PARA BARRAMENTO BLINDADO COM 4 MEDIDORES - FORNECIMENTO E INSTALAÇÃO. AF_07/2025 | UN | 1749.65 | 1745.89 | SINAPI
97430 | ACOPLAMENTO RÍGIDO EM AÇO, CONEXÃO RANHURADA, DN 50 (2"), INSTALADO EM PRUMADAS - FORNECIMENTO E INSTALAÇÃO. AF_10/2020 | UN | 40.36 | 38.73 | SINAPI
97431 | ACOPLAMENTO RÍGIDO EM AÇO, CONEXÃO RANHURADA, DN 65 (2 1/2"), INSTALADO EM PRUMADAS - FORNECIMENTO E INSTALAÇÃO. AF_10/2020 | UN | 45.19 | 43.31 | SINAPI
97432 | ACOPLAMENTO RÍGIDO EM AÇO, CONEXÃO RANHURADA, DN 80 (3"), INSTALADO EM PRUMADAS - FORNECIMENTO E INSTALAÇÃO. AF_10/2020 | UN | 51.02 | 48.88 | SINAPI
97433 | CURVA 45 GRAUS, EM AÇO, CONEXÃO RANHURADA, DN 50 (2"), INSTALADO EM PRUMADAS - FORNECIMENTO E INSTALAÇÃO. AF_10/2020 | UN | 88.83 | 86.39 | SINAPI
97434 | CURVA 90 GRAUS, EM AÇO, CONEXÃO RANHURADA, DN 50 (2"), INSTALADO EM PRUMADAS - FORNECIMENTO E INSTALAÇÃO. AF_10/2020 | UN | 90.37 | 87.93 | SINAPI
97435 | CURVA 45 GRAUS, EM AÇO, CONEXÃO RANHURADA, DN 65 (2 1/2"), INSTALADO EM PRUMADAS - FORNECIMENTO E INSTALAÇÃO. AF_10/2020 | UN | 103.81 | 100.98 | SINAPI
97436 | CURVA 90 GRAUS, EM AÇO, CONEXÃO RANHURADA, DN 65 (2 1/2"), INSTALADO EM PRUMADAS - FORNECIMENTO E INSTALAÇÃO. AF_10/2020 | UN | 106.79 | 103.96 | SINAPI
97437 | CURVA 45 GRAUS, EM AÇO, CONEXÃO RANHURADA, DN 80 (3"), INSTALADO EM PRUMADAS - FORNECIMENTO E INSTALAÇÃO. AF_10/2020 | UN | 118.75 | 115.55 | SINAPI
97438 | CURVA 90 GRAUS, EM AÇO, CONEXÃO RANHURADA, DN 80 (3"), INSTALADO EM PRUMADAS - FORNECIMENTO E INSTALAÇÃO. AF_10/2020 | UN | 121.94 | 118.74 | SINAPI
97439 | TÊ, EM AÇO, CONEXÃO RANHURADA, DN 50 (2"), INSTALADO EM PRUMADAS - FORNECIMENTO E INSTALAÇÃO. AF_10/2020 | UN | 133.28 | 130.02 | SINAPI
97440 | TÊ, EM AÇO, CONEXÃO RANHURADA, DN 65 (2 1/2"), INSTALADO EM PRUMADAS - FORNECIMENTO E INSTALAÇÃO. AF_10/2020 | UN | 159.4 | 155.64 | SINAPI
97442 | TÊ, EM AÇO, CONEXÃO RANHURADA, DN 80 (3"), INSTALADO EM PRUMADAS - FORNECIMENTO E INSTALAÇÃO. AF_10/2020 | UN | 176.26 | 172 | SINAPI
97443 | LUVA, EM AÇO, CONEXÃO SOLDADA, DN 50 (2"), INSTALADO EM PRUMADAS - FORNECIMENTO E INSTALAÇÃO. AF_10/2020 | UN | 118.83 | 115.18 | SINAPI
97444 | LUVA COM REDUÇÃO, EM AÇO, CONEXÃO SOLDADA, DN 50 X 40 MM (2 X 1 1/2"), INSTALADO EM PRUMADAS - FORNECIMENTO E INSTALAÇÃO. AF_10/2020 | UN | 139.22 | 135.57 | SINAPI
97446 | LUVA, EM AÇO, CONEXÃO SOLDADA, DN 65 (2 1/2"), INSTALADO EM PRUMADAS - FORNECIMENTO E INSTALAÇÃO. AF_10/2020 | UN | 239.23 | 235.2 | SINAPI
97447 | LUVA COM REDUÇÃO, EM AÇO, CONEXÃO SOLDADA, DN 65 X 50 MM (2 1/2" X 2"), INSTALADO EM PRUMADAS - FORNECIMENTO E INSTALAÇÃO. AF_10/2020 | UN | 239.23 | 235.2 | SINAPI
97449 | LUVA, EM AÇO, CONEXÃO SOLDADA, DN 80 (3"), INSTALADO EM PRUMADAS - FORNECIMENTO E INSTALAÇÃO. AF_10/2020 | UN | 255.33 | 250.91 | SINAPI
97450 | LUVA COM REDUÇÃO, EM AÇO, CONEXÃO SOLDADA, DN 80 X 65 MM (3" X 2 1/2"), INSTALADO EM PRUMADAS - FORNECIMENTO E INSTALAÇÃO. AF_10/2020 | UN | 310.88 | 306.46 | SINAPI
97452 | CURVA 45 GRAUS, EM AÇO, CONEXÃO SOLDADA, DN 50 (2"), INSTALADO EM PRUMADAS - FORNECIMENTO E INSTALAÇÃO. AF_10/2020 | UN | 194.44 | 188.97 | SINAPI
97453 | CURVA 90 GRAUS, EM AÇO, CONEXÃO SOLDADA, DN 50 (2"), INSTALADO EM PRUMADAS - FORNECIMENTO E INSTALAÇÃO. AF_10/2020 | UN | 206.08 | 200.61 | SINAPI
97454 | CURVA 45 GRAUS, EM AÇO, CONEXÃO SOLDADA, DN 65 (2 1/2"), INSTALADO EM PRUMADAS - FORNECIMENTO E INSTALAÇÃO. AF_10/2020 | UN | 328.53 | 322.49 | SINAPI
97455 | CURVA 90 GRAUS, EM AÇO, CONEXÃO SOLDADA, DN 65 (2 1/2"), INSTALADO EM PRUMADAS - FORNECIMENTO E INSTALAÇÃO. AF_10/2020 | UN | 347.15 | 341.11 | SINAPI
97456 | CURVA 45 GRAUS, EM AÇO, CONEXÃO SOLDADA, DN 80 (3"), INSTALADO EM PRUMADAS - FORNECIMENTO E INSTALAÇÃO. AF_10/2020 | UN | 737.22 | 730.58 | SINAPI
97457 | CURVA 90 GRAUS, EM AÇO, CONEXÃO SOLDADA, DN 80 (3"), INSTALADO EM PRUMADAS - FORNECIMENTO E INSTALAÇÃO. AF_10/2020 | UN | 653.68 | 647.04 | SINAPI
97458 | TÊ, EM AÇO, CONEXÃO SOLDADA, DN 50 (2"), INSTALADO EM PRUMADAS - FORNECIMENTO E INSTALAÇÃO. AF_10/2020 | UN | 306.22 | 298.92 | SINAPI
97459 | TÊ, EM AÇO, CONEXÃO SOLDADA, DN 65 (2 1/2"), INSTALADO EM PRUMADAS - FORNECIMENTO E INSTALAÇÃO. AF_10/2020 | UN | 522.02 | 513.95 | SINAPI
97460 | TÊ, EM AÇO, CONEXÃO SOLDADA, DN 80 (3"), INSTALADO EM PRUMADAS - FORNECIMENTO E INSTALAÇÃO. AF_10/2020 | UN | 799.05 | 790.2 | SINAPI
97461 | LUVA, EM AÇO, CONEXÃO SOLDADA, DN 25 (1"), INSTALADO EM REDE DE ALIMENTAÇÃO PARA HIDRANTE - FORNECIMENTO E INSTALAÇÃO. AF_10/2020 | UN | 37.56 | 36.48 | SINAPI
97462 | LUVA COM REDUÇÃO, EM AÇO, CONEXÃO SOLDADA, DN 25 X 20 MM (1 X 3/4"), INSTALADO EM REDE DE ALIMENTAÇÃO PARA HIDRANTE - FORNECIMENTO E INSTALAÇÃO. AF_10/2020 | UN | 31.58 | 30.5 | SINAPI
97464 | LUVA, EM AÇO, CONEXÃO SOLDADA, DN 32 (1 1/4"), INSTALADO EM REDE DE ALIMENTAÇÃO PARA HIDRANTE - FORNECIMENTO E INSTALAÇÃO. AF_10/2020 | UN | 53.9 | 52.53 | SINAPI
97465 | LUVA COM REDUÇÃO, EM AÇO, CONEXÃO SOLDADA, DN 32 X 25 MM (1 1/4" X 1"), INSTALADO EM REDE DE ALIMENTAÇÃO PARA HIDRANTE - FORNECIMENTO E INSTALAÇÃO. AF_10/2020 | UN | 63.97 | 62.6 | SINAPI
97467 | LUVA, EM AÇO, CONEXÃO SOLDADA, DN 40 (1 1/2"), INSTALADO EM REDE DE ALIMENTAÇÃO PARA HIDRANTE - FORNECIMENTO E INSTALAÇÃO. AF_10/2020 | UN | 68.32 | 66.61 | SINAPI
97468 | LUVA COM REDUÇÃO, EM AÇO, CONEXÃO SOLDADA, DN 40 X 32 MM (1 1/2" X 1 1/4"), INSTALADO EM REDE DE ALIMENTAÇÃO PARA HIDRANTE - FORNECIMENTO E INSTALAÇÃO. AF_10/2020 | UN | 81.22 | 79.51 | SINAPI
97470 | LUVA, EM AÇO, CONEXÃO SOLDADA, DN 50 (2"), INSTALADO EM REDE DE ALIMENTAÇÃO PARA HIDRANTE - FORNECIMENTO E INSTALAÇÃO. AF_10/2020 | UN | 100.51 | 98.36 | SINAPI
97471 | LUVA COM REDUÇÃO, EM AÇO, CONEXÃO SOLDADA, DN 50 X 40 MM (2" X 1 1/2"), INSTALADO EM REDE DE ALIMENTAÇÃO PARA HIDRANTE - FORNECIMENTO E INSTALAÇÃO. AF_10/2020 | UN | 120.9 | 118.75 | SINAPI
97474 | LUVA, EM AÇO, CONEXÃO SOLDADA, DN 65 (2 1/2"), INSTALADO EM REDE DE ALIMENTAÇÃO PARA HIDRANTE - FORNECIMENTO E INSTALAÇÃO. AF_10/2020 | UN | 182.78 | 180 | SINAPI
97475 | LUVA COM REDUÇÃO, EM AÇO, CONEXÃO SOLDADA, DN 65 X 50 MM (2 1/2" X 2"), INSTALADO EM REDE DE ALIMENTAÇÃO PARA HIDRANTE - FORNECIMENTO E INSTALAÇÃO. AF_10/2020 | UN | 224.02 | 221.24 | SINAPI
97477 | LUVA, EM AÇO, CONEXÃO SOLDADA, DN 80 (3"), INSTALADO EM REDE DE ALIMENTAÇÃO PARA HIDRANTE - FORNECIMENTO E INSTALAÇÃO. AF_10/2020 | UN | 243.26 | 239.83 | SINAPI
97478 | LUVA COM REDUÇÃO, EM AÇO, CONEXÃO SOLDADA, DN 80 X 65 MM (3" X 2 1/2"), INSTALADO EM REDE DE ALIMENTAÇÃO PARA HIDRANTE - FORNECIMENTO E INSTALAÇÃO. AF_10/2020 | UN | 298.81 | 295.38 | SINAPI
97479 | CURVA 45 GRAUS, EM AÇO, CONEXÃO SOLDADA, DN 25 (1"), INSTALADO EM REDE DE ALIMENTAÇÃO PARA HIDRANTE - FORNECIMENTO E INSTALAÇÃO. AF_10/2020 | UN | 60.16 | 58.56 | SINAPI
97480 | CURVA 90 GRAUS, EM AÇO, CONEXÃO SOLDADA, DN 25 (1"), INSTALADO EM REDE DE ALIMENTAÇÃO PARA HIDRANTE - FORNECIMENTO E INSTALAÇÃO. AF_10/2020 | UN | 60.16 | 58.56 | SINAPI
97481 | CURVA 45 GRAUS, EM AÇO, CONEXÃO SOLDADA, DN 32 (1 1/4"), INSTALADO EM REDE DE ALIMENTAÇÃO PARA HIDRANTE - FORNECIMENTO E INSTALAÇÃO. AF_10/2020 | UN | 86.91 | 84.84 | SINAPI
97482 | CURVA 90 GRAUS, EM AÇO, CONEXÃO SOLDADA, DN 32 (1 1/4"), INSTALADO EM REDE DE ALIMENTAÇÃO PARA HIDRANTE - FORNECIMENTO E INSTALAÇÃO. AF_10/2020 | UN | 86.91 | 84.84 | SINAPI
97483 | CURVA 45 GRAUS, EM AÇO, CONEXÃO SOLDADA, DN 40 (1 1/2"), INSTALADO EM REDE DE ALIMENTAÇÃO PARA HIDRANTE - FORNECIMENTO E INSTALAÇÃO. AF_10/2020 | UN | 121.31 | 118.73 | SINAPI
97484 | CURVA 90 GRAUS, EM AÇO, CONEXÃO SOLDADA, DN 40 (1 1/2"), INSTALADO EM REDE DE ALIMENTAÇÃO PARA HIDRANTE - FORNECIMENTO E INSTALAÇÃO. AF_10/2020 | UN | 121.31 | 118.73 | SINAPI
97485 | CURVA 45 GRAUS, EM AÇO, CONEXÃO SOLDADA, DN 50 (2"), INSTALADO EM REDE DE ALIMENTAÇÃO PARA HIDRANTE - FORNECIMENTO E INSTALAÇÃO. AF_10/2020 | UN | 166.98 | 163.77 | SINAPI
97486 | CURVA 90 GRAUS, EM AÇO, CONEXÃO SOLDADA, DN 50 (2"), INSTALADO EM REDE DE ALIMENTAÇÃO PARA HIDRANTE - FORNECIMENTO E INSTALAÇÃO. AF_10/2020 | UN | 178.62 | 175.41 | SINAPI
97487 | CURVA 45 GRAUS, EM AÇO, CONEXÃO SOLDADA, DN 65 (2 1/2"), INSTALADO EM REDE DE ALIMENTAÇÃO PARA HIDRANTE - FORNECIMENTO E INSTALAÇÃO. AF_10/2020 | UN | 305.78 | 301.59 | SINAPI
97488 | CURVA 90 GRAUS, EM AÇO, CONEXÃO SOLDADA, DN 65 (2 1/2"), INSTALADO EM REDE DE ALIMENTAÇÃO PARA HIDRANTE - FORNECIMENTO E INSTALAÇÃO. AF_10/2020 | UN | 324.4 | 320.21 | SINAPI
97489 | CURVA 45 GRAUS, EM AÇO, CONEXÃO SOLDADA, DN 80 (3"), INSTALADO EM REDE DE ALIMENTAÇÃO PARA HIDRANTE - FORNECIMENTO E INSTALAÇÃO. AF_10/2020 | UN | 719.07 | 713.92 | SINAPI
97490 | CURVA 90 GRAUS, EM AÇO, CONEXÃO SOLDADA, DN 80 (3"), INSTALADO EM REDE DE ALIMENTAÇÃO PARA HIDRANTE - FORNECIMENTO E INSTALAÇÃO. AF_10/2020 | UN | 635.53 | 630.38 | SINAPI
97491 | TÊ, EM AÇO, CONEXÃO SOLDADA, DN 25 (1"), INSTALADO EM REDE DE ALIMENTAÇÃO PARA HIDRANTE - FORNECIMENTO E INSTALAÇÃO. AF_10/2020 | UN | 92.63 | 90.49 | SINAPI
97492 | TÊ, EM AÇO, CONEXÃO SOLDADA, DN 32 (1 1/4"), INSTALADO EM REDE DE ALIMENTAÇÃO PARA HIDRANTE - FORNECIMENTO E INSTALAÇÃO. AF_10/2020 | UN | 135.49 | 132.74 | SINAPI
97493 | TÊ, EM AÇO, CONEXÃO SOLDADA, DN 40 (1 1/2"), INSTALADO EM REDE DE ALIMENTAÇÃO PARA HIDRANTE - FORNECIMENTO E INSTALAÇÃO. AF_10/2020 | UN | 174.53 | 171.09 | SINAPI
97494 | TÊ, EM AÇO, CONEXÃO SOLDADA, DN 50 (2"), INSTALADO EM REDE DE ALIMENTAÇÃO PARA HIDRANTE - FORNECIMENTO E INSTALAÇÃO. AF_10/2020 | UN | 269.55 | 265.27 | SINAPI
97495 | TÊ, EM AÇO, CONEXÃO SOLDADA, DN 65 (2 1/2"), INSTALADO EM REDE DE ALIMENTAÇÃO PARA HIDRANTE - FORNECIMENTO E INSTALAÇÃO. AF_10/2020 | UN | 491.61 | 486.03 | SINAPI
97496 | TÊ, EM AÇO, CONEXÃO SOLDADA, DN 80 (3"), INSTALADO EM REDE DE ALIMENTAÇÃO PARA HIDRANTE - FORNECIMENTO E INSTALAÇÃO. AF_10/2020 | UN | 774.9 | 768.04 | SINAPI
97499 | LUVA, EM AÇO, CONEXÃO SOLDADA, DN 25 (1"), INSTALADO EM REDE DE ALIMENTAÇÃO PARA SPRINKLER - FORNECIMENTO E INSTALAÇÃO. AF_10/2020 | UN | 34.6 | 33.78 | SINAPI
97500 | LUVA COM REDUÇÃO, EM AÇO, CONEXÃO SOLDADA, DN 25 X 20 MM (1" X 3/4"), INSTALADO EM REDE DE ALIMENTAÇÃO PARA SPRINKLER - FORNECIMENTO E INSTALAÇÃO. AF_10/2020 | UN | 28.62 | 27.8 | SINAPI
97502 | LUVA, EM AÇO, CONEXÃO SOLDADA, DN 32 (1 1/4"), INSTALADO EM REDE DE ALIMENTAÇÃO PARA SPRINKLER - FORNECIMENTO E INSTALAÇÃO. AF_10/2020 | UN | 48.41 | 47.49 | SINAPI
97503 | LUVA COM REDUÇÃO, EM AÇO, CONEXÃO SOLDADA, DN 32 X 25 MM (1 1/4" X 1"), INSTALADO EM REDE DE ALIMENTAÇÃO PARA SPRINKLER - FORNECIMENTO E INSTALAÇÃO. AF_10/2020 | UN | 58.76 | 57.82 | SINAPI
97505 | LUVA, EM AÇO, CONEXÃO SOLDADA, DN 40 (1 1/2"), INSTALADO EM REDE DE ALIMENTAÇÃO PARA SPRINKLER - FORNECIMENTO E INSTALAÇÃO. AF_10/2020 | UN | 60.59 | 59.51 | SINAPI
97506 | LUVA COM REDUÇÃO, EM AÇO, CONEXÃO SOLDADA, DN 40 X 32 MM (1 1/2" X 1 1/4"), INSTALADO EM REDE DE ALIMENTAÇÃO PARA SPRINKLER - FORNECIMENTO E INSTALAÇÃO. AF_10/2020 | UN | 73.49 | 72.41 | SINAPI
97508 | LUVA, EM AÇO, CONEXÃO SOLDADA, DN 50 (2"), INSTALADO EM REDE DE ALIMENTAÇÃO PARA SPRINKLER - FORNECIMENTO E INSTALAÇÃO. AF_10/2020 | UN | 89.56 | 88.32 | SINAPI
97509 | LUVA COM REDUÇÃO, EM AÇO, CONEXÃO SOLDADA, DN 50 X 40 MM (2" X 1 1/2"), INSTALADO EM REDE DE ALIMENTAÇÃO PARA SPRINKLER - FORNECIMENTO E INSTALAÇÃO. AF_10/2020 | UN | 109.95 | 108.71 | SINAPI
97511 | LUVA, EM AÇO, CONEXÃO SOLDADA, DN 65 (2 1/2"), INSTALADO EM REDE DE ALIMENTAÇÃO PARA SPRINKLER - FORNECIMENTO E INSTALAÇÃO. AF_10/2020 | UN | 167.06 | 165.56 | SINAPI
97512 | LUVA COM REDUÇÃO, EM AÇO, CONEXÃO SOLDADA, DN 65 X 50 MM (2 1/2" X 2"), INSTALADO EM REDE DE ALIMENTAÇÃO PARA SPRINKLER - FORNECIMENTO E INSTALAÇÃO. AF_10/2020 | UN | 208.3 | 206.8 | SINAPI
97514 | LUVA, EM AÇO, CONEXÃO SOLDADA, DN 80 (3"), INSTALADO EM REDE DE ALIMENTAÇÃO PARA SPRINKLER - FORNECIMENTO E INSTALAÇÃO. AF_10/2020 | UN | 222.58 | 220.85 | SINAPI
97515 | LUVA COM REDUÇÃO, EM AÇO, CONEXÃO SOLDADA, DN 80 X 65 MM (3" X 2 1/2"), INSTALADO EM REDE DE ALIMENTAÇÃO PARA SPRINKLER - FORNECIMENTO E INSTALAÇÃO. AF_10/2020 | UN | 278.13 | 276.4 | SINAPI
97517 | CURVA 45 GRAUS, EM AÇO, CONEXÃO SOLDADA, DN 25 (1"), INSTALADO EM REDE DE ALIMENTAÇÃO PARA SPRINKLER - FORNECIMENTO E INSTALAÇÃO. AF_10/2020 | UN | 55.74 | 54.5 | SINAPI
97518 | CURVA 90 GRAUS, EM AÇO, CONEXÃO SOLDADA, DN 25 (1"), INSTALADO EM REDE DE ALIMENTAÇÃO PARA SPRINKLER - FORNECIMENTO E INSTALAÇÃO. AF_10/2020 | UN | 55.74 | 54.5 | SINAPI
97519 | CURVA 45 GRAUS, EM AÇO, CONEXÃO SOLDADA, DN 32 (1 1/4"), INSTALADO EM REDE DE ALIMENTAÇÃO PARA SPRINKLER - FORNECIMENTO E INSTALAÇÃO. AF_10/2020 | UN | 79.08 | 77.67 | SINAPI
97520 | CURVA 90 GRAUS, EM AÇO, CONEXÃO SOLDADA, DN 32 (1 1/4"), INSTALADO EM REDE DE ALIMENTAÇÃO PARA SPRINKLER - FORNECIMENTO E INSTALAÇÃO. AF_10/2020 | UN | 79.08 | 77.67 | SINAPI
97521 | CURVA 45 GRAUS, EM AÇO, CONEXÃO SOLDADA, DN 40 (1 1/2"), INSTALADO EM REDE DE ALIMENTAÇÃO PARA SPRINKLER - FORNECIMENTO E INSTALAÇÃO. AF_10/2020 | UN | 109.67 | 108.05 | SINAPI
97522 | CURVA 90 GRAUS, EM AÇO, CONEXÃO SOLDADA, DN 40 (1 1/2"), INSTALADO EM REDE DE ALIMENTAÇÃO PARA SPRINKLER - FORNECIMENTO E INSTALAÇÃO. AF_10/2020 | UN | 109.67 | 108.05 | SINAPI
97523 | CURVA 45 GRAUS, EM AÇO, CONEXÃO SOLDADA, DN 50 (2"), INSTALADO EM REDE DE ALIMENTAÇÃO PARA SPRINKLER - FORNECIMENTO E INSTALAÇÃO. AF_10/2020 | UN | 150.56 | 148.7 | SINAPI
97524 | CURVA 90 GRAUS, EM AÇO, CONEXÃO SOLDADA, DN 50 (2"), INSTALADO EM REDE DE ALIMENTAÇÃO PARA SPRINKLER - FORNECIMENTO E INSTALAÇÃO. AF_10/2020 | UN | 162.2 | 160.34 | SINAPI
97525 | CURVA 45 GRAUS, EM AÇO, CONEXÃO SOLDADA, DN 65 (2 1/2"), INSTALADO EM REDE DE ALIMENTAÇÃO PARA SPRINKLER - FORNECIMENTO E INSTALAÇÃO. AF_10/2020 | UN | 282.07 | 279.83 | SINAPI
97526 | CURVA 90 GRAUS, EM AÇO, CONEXÃO SOLDADA, DN 65 (2 1/2"), INSTALADO EM REDE DE ALIMENTAÇÃO PARA SPRINKLER - FORNECIMENTO E INSTALAÇÃO. AF_10/2020 | UN | 300.69 | 298.45 | SINAPI
97527 | CURVA 45 GRAUS, EM AÇO, CONEXÃO SOLDADA, DN 80 (3"), INSTALADO EM REDE DE ALIMENTAÇÃO PARA SPRINKLER - FORNECIMENTO E INSTALAÇÃO. AF_10/2020 | UN | 688.14 | 685.53 | SINAPI
97528 | CURVA 90 GRAUS, EM AÇO, CONEXÃO SOLDADA, DN 80 (3"), INSTALADO EM REDE DE ALIMENTAÇÃO PARA SPRINKLER - FORNECIMENTO E INSTALAÇÃO. AF_10/2020 | UN | 604.6 | 601.99 | SINAPI
97529 | TÊ, EM AÇO, CONEXÃO SOLDADA, DN 25 (1"), INSTALADO EM REDE DE ALIMENTAÇÃO PARA SPRINKLER - FORNECIMENTO E INSTALAÇÃO. AF_10/2020 | UN | 86.81 | 85.15 | SINAPI
97530 | TÊ, EM AÇO, CONEXÃO SOLDADA, DN 32 (1 1/4"), INSTALADO EM REDE DE ALIMENTAÇÃO PARA SPRINKLER - FORNECIMENTO E INSTALAÇÃO. AF_10/2020 | UN | 125.06 | 123.18 | SINAPI
97531 | TÊ, EM AÇO, CONEXÃO SOLDADA, DN 40 (1 1/2"), INSTALADO EM REDE DE ALIMENTAÇÃO PARA SPRINKLER - FORNECIMENTO E INSTALAÇÃO. AF_10/2020 | UN | 158.97 | 156.82 | SINAPI
97532 | TÊ, EM AÇO, CONEXÃO SOLDADA, DN 50 (2"), INSTALADO EM REDE DE ALIMENTAÇÃO PARA SPRINKLER - FORNECIMENTO E INSTALAÇÃO. AF_10/2020 | UN | 247.66 | 245.18 | SINAPI
97533 | TÊ, EM AÇO, CONEXÃO SOLDADA, DN 65 (2 1/2"), INSTALADO EM REDE DE ALIMENTAÇÃO PARA SPRINKLER - FORNECIMENTO E INSTALAÇÃO. AF_10/2020 | UN | 464.68 | 461.32 | SINAPI
97534 | TÊ, EM AÇO, CONEXÃO SOLDADA, DN 80 (3"), INSTALADO EM REDE DE ALIMENTAÇÃO PARA SPRINKLER - FORNECIMENTO E INSTALAÇÃO. AF_10/2020 | UN | 733.65 | 730.16 | SINAPI
97537 | LUVA, EM AÇO, CONEXÃO SOLDADA, DN 15 (1/2"), INSTALADO EM RAMAIS E SUB-RAMAIS DE GÁS - FORNECIMENTO E INSTALAÇÃO. AF_10/2020 | UN | 26.01 | 25.19 | SINAPI
97540 | LUVA, EM AÇO, CONEXÃO SOLDADA, DN 20 (3/4"), INSTALADO EM RAMAIS E SUB-RAMAIS DE GÁS - FORNECIMENTO E INSTALAÇÃO. AF_10/2020 | UN | 35.21 | 33.81 | SINAPI
97541 | LUVA COM REDUÇÃO, EM AÇO, CONEXÃO SOLDADA, DN 20 X 15 MM (3/4" X 1/2"), INSTALADO EM RAMAIS E SUB-RAMAIS DE GÁS - FORNECIMENTO E INSTALAÇÃO. AF_10/2020 | UN | 30.25 | 28.85 | SINAPI
97543 | LUVA, EM AÇO, CONEXÃO SOLDADA, DN 25 (1"), INSTALADO EM RAMAIS E SUB-RAMAIS DE GÁS - FORNECIMENTO E INSTALAÇÃO. AF_10/2020 | UN | 57.62 | 54.91 | SINAPI
97544 | LUVA COM REDUÇÃO, EM AÇO, CONEXÃO SOLDADA, DN 25 X 20 MM (1" X 3/4"), INSTALADO EM RAMAIS E SUB-RAMAIS DE GÁS - FORNECIMENTO E INSTALAÇÃO. AF_10/2020 | UN | 51.64 | 48.93 | SINAPI
97546 | CURVA 45 GRAUS, EM AÇO, CONEXÃO SOLDADA, DN 15 (1/2"), INSTALADO EM RAMAIS E SUB-RAMAIS DE GÁS - FORNECIMENTO E INSTALAÇÃO. AF_10/2020 | UN | 36.37 | 35.14 | SINAPI
97547 | CURVA 90 GRAUS, EM AÇO, CONEXÃO SOLDADA, DN 15 (1/2"), INSTALADO EM RAMAIS E SUB-RAMAIS DE GÁS - FORNECIMENTO E INSTALAÇÃO. AF_10/2020 | UN | 36.37 | 35.14 | SINAPI
97548 | CURVA 45 GRAUS, EM AÇO, CONEXÃO SOLDADA, DN 20 (3/4"), INSTALADO EM RAMAIS E SUB-RAMAIS DE GÁS - FORNECIMENTO E INSTALAÇÃO. AF_10/2020 | UN | 54.12 | 52.02 | SINAPI
97549 | CURVA 90 GRAUS, EM AÇO, CONEXÃO SOLDADA, DN 20 (3/4"), INSTALADO EM RAMAIS E SUB-RAMAIS DE GÁS - FORNECIMENTO E INSTALAÇÃO. AF_10/2020 | UN | 54.12 | 52.02 | SINAPI
97550 | CURVA 45 GRAUS, EM AÇO, CONEXÃO SOLDADA, DN 25 (1"), INSTALADO EM RAMAIS E SUB-RAMAIS DE GÁS - FORNECIMENTO E INSTALAÇÃO. AF_10/2020 | UN | 90.32 | 86.23 | SINAPI
97551 | CURVA 90 GRAUS, EM AÇO, CONEXÃO SOLDADA, DN 25 (1"), INSTALADO EM RAMAIS E SUB-RAMAIS DE GÁS - FORNECIMENTO E INSTALAÇÃO. AF_10/2020 | UN | 90.32 | 86.23 | SINAPI
97552 | TÊ, EM AÇO, CONEXÃO SOLDADA, DN 15 (1/2"), INSTALADO EM RAMAIS E SUB-RAMAIS DE GÁS - FORNECIMENTO E INSTALAÇÃO. AF_10/2020 | UN | 52.86 | 51.23 | SINAPI
97553 | TÊ, EM AÇO, CONEXÃO SOLDADA, DN 20 (3/4"), INSTALADO EM RAMAIS E SUB-RAMAIS DE GÁS - FORNECIMENTO E INSTALAÇÃO. AF_10/2020 | UN | 76.52 | 73.72 | SINAPI
97554 | TÊ, EM AÇO, CONEXÃO SOLDADA, DN 25 (1"), INSTALADO EM RAMAIS E SUB-RAMAIS DE GÁS - FORNECIMENTO E INSTALAÇÃO. AF_10/2020 | UN | 132.93 | 127.49 | SINAPI
97559 | CURVA 135 GRAUS PARA ELETRODUTO, PVC, ROSCÁVEL, DN 25 MM (3/4"), PARA CIRCUITOS TERMINAIS, INSTALADA EM FORRO - FORNECIMENTO E INSTALAÇÃO. AF_03/2023 | UN | 14.84 | 13.88 | SINAPI
97562 | CURVA 135 GRAUS PARA ELETRODUTO, PVC, ROSCÁVEL, DN 25 MM (3/4"), PARA CIRCUITOS TERMINAIS, INSTALADA EM LAJE - FORNECIMENTO E INSTALAÇÃO. AF_03/2023 | UN | 12.33 | 11.57 | SINAPI
97564 | CURVA 135 GRAUS PARA ELETRODUTO, PVC, ROSCÁVEL, DN 25 MM (3/4"), PARA CIRCUITOS TERMINAIS, INSTALADA EM PAREDE - FORNECIMENTO E INSTALAÇÃO. AF_03/2023 | UN | 19.93 | 18.55 | SINAPI
97595 | SENSOR DE PRESENÇA COM FOTOCÉLULA, FIXAÇÃO EM PAREDE - FORNECIMENTO E INSTALAÇÃO. AF_09/2024 | UN | 101.89 | 99.84 | SINAPI
97596 | SENSOR DE PRESENÇA SEM FOTOCÉLULA, FIXAÇÃO EM PAREDE - FORNECIMENTO E INSTALAÇÃO. AF_09/2024 | UN | 72.5 | 70.45 | SINAPI
97597 | SENSOR DE PRESENÇA COM FOTOCÉLULA, FIXAÇÃO EM TETO - FORNECIMENTO E INSTALAÇÃO. AF_09/2024 | UN | 71.87 | 70.35 | SINAPI
97598 | SENSOR DE PRESENÇA SEM FOTOCÉLULA, FIXAÇÃO EM TETO - FORNECIMENTO E INSTALAÇÃO. AF_09/2024 | UN | 68.11 | 66.59 | SINAPI
97599 | LUMINÁRIA DE EMERGÊNCIA, COM 30 LÂMPADAS LED DE 2 W, SEM REATOR - FORNECIMENTO E INSTALAÇÃO. AF_09/2024 | UN | 19.41 | 18.83 | SINAPI
97605 | LUMINÁRIA ARANDELA TIPO MEIA LUA, DE SOBREPOR, COM 1 LÂMPADA LED DE 6 W, SEM REATOR - FORNECIMENTO E INSTALAÇÃO. AF_09/2024 | UN | 83.65 | 82.4 | SINAPI
97607 | LUMINÁRIA ARANDELA TIPO TARTARUGA, DE SOBREPOR, COM 1 LÂMPADA LED DE 6 W, SEM REATOR - FORNECIMENTO E INSTALAÇÃO. AF_09/2024 | UN | 106.56 | 104.67 | SINAPI
97609 | LÂMPADA COMPACTA DE LED 6 W, BASE E27 - FORNECIMENTO E INSTALAÇÃO. AF_09/2024 | UN | 13.65 | 13.12 | SINAPI
97610 | LÂMPADA COMPACTA DE LED 10 W, BASE E27 - FORNECIMENTO E INSTALAÇÃO. AF_09/2024 | UN | 14.3 | 13.77 | SINAPI
97651 | REMOÇÃO DE TESOURAS DE MADEIRA, COM VÃO MENOR QUE 8M, DE FORMA MANUAL, SEM REAPROVEITAMENTO. AF_09/2023 | UN | 90.41 | 83.32 | SINAPI
97652 | REMOÇÃO DE TESOURAS DE MADEIRA, COM VÃO MAIOR OU IGUAL A 8M, DE FORMA MANUAL, SEM REAPROVEITAMENTO. AF_09/2023 | UN | 204.97 | 188.89 | SINAPI
97653 | REMOÇÃO DE TESOURAS DE MADEIRA, COM VÃO MENOR QUE 8M, DE FORMA MECANIZADA, COM REAPROVEITAMENTO. AF_09/2023 | UN | 150.66 | 146.28 | SINAPI
97654 | REMOÇÃO DE TESOURAS DE MADEIRA, COM VÃO MAIOR OU IGUAL A 8M, DE FORMA MECANIZADA, COM REAPROVEITAMENTO. AF_09/2023 | UN | 188.15 | 180.84 | SINAPI
97656 | REMOÇÃO DE TESOURAS METÁLICAS, COM VÃO MENOR QUE 8M, DE FORMA MANUAL, SEM REAPROVEITAMENTO. AF_09/2023 | UN | 317.87 | 302.34 | SINAPI
97657 | REMOÇÃO DE TESOURAS METÁLICAS, COM VÃO MAIOR OU IGUAL A 8M, DE FORMA MANUAL, SEM REAPROVEITAMENTO. AF_09/2023 | UN | 630.06 | 599.27 | SINAPI
97658 | REMOÇÃO DE TESOURAS METÁLICAS, COM VÃO MENOR QUE 8M, DE FORMA MECANIZADA, COM REAPROVEITAMENTO. AF_09/2023 | UN | 224.67 | 216.9 | SINAPI
97659 | REMOÇÃO DE TESOURAS METÁLICAS, COM VÃO MAIOR OU IGUAL A 8M, DE FORMA MECANIZADA, COM REAPROVEITAMENTO. AF_09/2023 | UN | 308.14 | 295.74 | SINAPI
97660 | REMOÇÃO DE INTERRUPTORES/TOMADAS ELÉTRICAS, DE FORMA MANUAL, SEM REAPROVEITAMENTO. AF_09/2023 | UN | 0.72 | 0.66 | SINAPI
97663 | REMOÇÃO DE LOUÇAS, DE FORMA MANUAL, SEM REAPROVEITAMENTO. AF_09/2023 | UN | 13.68 | 12.59 | SINAPI
97664 | REMOÇÃO DE ACESSÓRIOS, DE FORMA MANUAL, SEM REAPROVEITAMENTO. AF_09/2023 | UN | 1.7 | 1.57 | SINAPI
97665 | REMOÇÃO DE LUMINÁRIAS, DE FORMA MANUAL, SEM REAPROVEITAMENTO. AF_09/2023 | UN | 1.95 | 1.8 | SINAPI
97666 | REMOÇÃO DE METAIS SANITÁRIOS, DE FORMA MANUAL, SEM REAPROVEITAMENTO. AF_09/2023 | UN | 9.97 | 9.18 | SINAPI
97711 | DISJUNTOR TETRAPOLAR TIPO DR, CORRENTE NOMINAL DE 40A - FORNECIMENTO E INSTALAÇÃO. AF_07/2025 | UN | 235.06 | 232.69 | SINAPI
97741 | KIT CAVALETE PARA MEDIÇÃO DE ÁGUA - ENTRADA INDIVIDUALIZADA, EM PVC 25 MM (3/4"), PARA 1 MEDIDOR - FORNECIMENTO E INSTALAÇÃO (EXCLUSIVE HIDRÔMETRO). AF_03/2024 | UN | 201.68 | 194.72 | SINAPI
97881 | CAIXA ENTERRADA ELÉTRICA RETANGULAR, EM CONCRETO PRÉ-MOLDADO, FUNDO COM BRITA, DIMENSÕES INTERNAS: 0,3X0,3X0,3 M. AF_12/2020 | UN | 145.22 | 142.74 | SINAPI
97882 | CAIXA ENTERRADA ELÉTRICA RETANGULAR, EM CONCRETO PRÉ-MOLDADO, FUNDO COM BRITA, DIMENSÕES INTERNAS: 0,4X0,4X0,4 M. AF_12/2020 | UN | 229.25 | 225.74 | SINAPI
97883 | CAIXA ENTERRADA ELÉTRICA RETANGULAR, EM CONCRETO PRÉ-MOLDADO, FUNDO COM BRITA, DIMENSÕES INTERNAS: 0,6X0,6X0,5 M. AF_12/2020 | UN | 442.88 | 436.73 | SINAPI
97884 | CAIXA ENTERRADA ELÉTRICA RETANGULAR, EM CONCRETO PRÉ-MOLDADO, FUNDO COM BRITA, DIMENSÕES INTERNAS: 0,8X0,8X0,5 M. AF_12/2020 | UN | 868.02 | 857.74 | SINAPI
97885 | CAIXA ENTERRADA ELÉTRICA RETANGULAR, EM CONCRETO PRÉ-MOLDADO, FUNDO COM BRITA, DIMENSÕES INTERNAS: 1X1X0,5 M. AF_12/2020 | UN | 1337 | 1322.85 | SINAPI
97886 | CAIXA ENTERRADA ELÉTRICA RETANGULAR, EM ALVENARIA COM TIJOLOS CERÂMICOS MACIÇOS, FUNDO COM BRITA, DIMENSÕES INTERNAS: 0,3X0,3X0,3 M. AF_12/2020 | UN | 177.19 | 168.17 | SINAPI
97887 | CAIXA ENTERRADA ELÉTRICA RETANGULAR, EM ALVENARIA COM TIJOLOS CERÂMICOS MACIÇOS, FUNDO COM BRITA, DIMENSÕES INTERNAS: 0,4X0,4X0,4 M. AF_12/2020 | UN | 278.74 | 264.58 | SINAPI
97888 | CAIXA ENTERRADA ELÉTRICA RETANGULAR, EM ALVENARIA COM TIJOLOS CERÂMICOS MACIÇOS, FUNDO COM BRITA, DIMENSÕES INTERNAS: 0,6X0,6X0,6 M. AF_12/2020 | UN | 535.9 | 509.52 | SINAPI
97889 | CAIXA ENTERRADA ELÉTRICA RETANGULAR, EM ALVENARIA COM TIJOLOS CERÂMICOS MACIÇOS, FUNDO COM BRITA, DIMENSÕES INTERNAS: 0,8X0,8X0,6 M. AF_12/2020 | UN | 727.89 | 691.98 | SINAPI
97890 | CAIXA ENTERRADA ELÉTRICA RETANGULAR, EM ALVENARIA COM TIJOLOS CERÂMICOS MACIÇOS, FUNDO COM BRITA, DIMENSÕES INTERNAS: 1X1X0,6 M. AF_12/2020 | UN | 824.41 | 787.7 | SINAPI
97891 | CAIXA ENTERRADA ELÉTRICA RETANGULAR, EM ALVENARIA COM BLOCOS DE CONCRETO, FUNDO COM BRITA, DIMENSÕES INTERNAS: 0,4X0,4X0,4 M. AF_12/2020 | UN | 222.92 | 211.88 | SINAPI
97892 | CAIXA ENTERRADA ELÉTRICA RETANGULAR, EM ALVENARIA COM BLOCOS DE CONCRETO, FUNDO COM BRITA, DIMENSÕES INTERNAS: 0,6X0,6X0,6 M. AF_12/2020 | UN | 417.9 | 398.08 | SINAPI
97893 | CAIXA ENTERRADA ELÉTRICA RETANGULAR, EM ALVENARIA COM BLOCOS DE CONCRETO, FUNDO COM BRITA, DIMENSÕES INTERNAS: 0,8X0,8X0,6 M. AF_12/2020 | UN | 577.37 | 549.84 | SINAPI
97894 | CAIXA ENTERRADA ELÉTRICA RETANGULAR, EM ALVENARIA COM BLOCOS DE CONCRETO, FUNDO COM BRITA, DIMENSÕES INTERNAS: 1X1X0,6 M. AF_12/2020 | UN | 642.02 | 615.47 | SINAPI
97895 | CAIXA ENTERRADA HIDRÁULICA RETANGULAR, EM CONCRETO PRÉ-MOLDADO, DIMENSÕES INTERNAS: 0,3X0,3X0,3 M. AF_12/2020 | UN | 197.71 | 197.41 | SINAPI
97896 | CAIXA ENTERRADA HIDRÁULICA RETANGULAR, EM CONCRETO PRÉ-MOLDADO, DIMENSÕES INTERNAS: 0,4X0,4X0,4 M. AF_12/2020 | UN | 366.29 | 365.61 | SINAPI
97897 | CAIXA ENTERRADA HIDRÁULICA RETANGULAR, EM CONCRETO PRÉ-MOLDADO, DIMENSÕES INTERNAS: 0,6X0,6X0,5 M. AF_12/2020 | UN | 476.1 | 474.82 | SINAPI
97898 | CAIXA ENTERRADA HIDRÁULICA RETANGULAR, EM CONCRETO PRÉ-MOLDADO, DIMENSÕES INTERNAS: 0,8X0,8X0,5 M. AF_12/2020 | UN | 918.59 | 908.73 | SINAPI
97900 | CAIXA ENTERRADA HIDRÁULICA RETANGULAR EM ALVENARIA COM TIJOLOS CERÂMICOS MACIÇOS, DIMENSÕES INTERNAS: 0,3X0,3X0,3 M PARA REDE DE ESGOTO. AF_12/2020 | UN | 200.15 | 190.58 | SINAPI
97901 | CAIXA ENTERRADA HIDRÁULICA RETANGULAR EM ALVENARIA COM TIJOLOS CERÂMICOS MACIÇOS, DIMENSÕES INTERNAS: 0,4X0,4X0,4 M PARA REDE DE ESGOTO. AF_12/2020 | UN | 313.39 | 298.28 | SINAPI
97902 | CAIXA ENTERRADA HIDRÁULICA RETANGULAR EM ALVENARIA COM TIJOLOS CERÂMICOS MACIÇOS, DIMENSÕES INTERNAS: 0,6X0,6X0,6 M PARA REDE DE ESGOTO. AF_12/2020 | UN | 605.47 | 576.87 | SINAPI
97903 | CAIXA ENTERRADA HIDRÁULICA RETANGULAR EM ALVENARIA COM TIJOLOS CERÂMICOS MACIÇOS, DIMENSÕES INTERNAS: 0,8X0,8X0,6 M PARA REDE DE ESGOTO. AF_12/2020 | UN | 844.11 | 804.26 | SINAPI
97904 | CAIXA ENTERRADA HIDRÁULICA RETANGULAR EM ALVENARIA COM TIJOLOS CERÂMICOS MACIÇOS, DIMENSÕES INTERNAS: 1X1X0,6 M PARA REDE DE ESGOTO. AF_12/2020 | UN | 993.35 | 950.28 | SINAPI
97905 | CAIXA ENTERRADA HIDRÁULICA RETANGULAR, EM ALVENARIA COM BLOCOS DE CONCRETO, DIMENSÕES INTERNAS: 0,4X0,4X0,4 M PARA REDE DE ESGOTO. AF_12/2020 | UN | 264.44 | 252.1 | SINAPI
97906 | CAIXA ENTERRADA HIDRÁULICA RETANGULAR, EM ALVENARIA COM BLOCOS DE CONCRETO, DIMENSÕES INTERNAS: 0,6X0,6X0,6 M PARA REDE DE ESGOTO. AF_12/2020 | UN | 489.99 | 467.85 | SINAPI
97907 | CAIXA ENTERRADA HIDRÁULICA RETANGULAR, EM ALVENARIA COM BLOCOS DE CONCRETO, DIMENSÕES INTERNAS: 0,8X0,8X0,6 M PARA REDE DE ESGOTO. AF_12/2020 | UN | 696.76 | 665.13 | SINAPI
97908 | CAIXA ENTERRADA HIDRÁULICA RETANGULAR, EM ALVENARIA COM BLOCOS DE CONCRETO, DIMENSÕES INTERNAS: 1X1X0,6 M PARA REDE DE ESGOTO. AF_12/2020 | UN | 819 | 785.65 | SINAPI
97933 | CAIXA COM GRELHA SIMPLES RETANGULAR, EM CONCRETO PRÉ-MOLDADO, DIMENSÕES INTERNAS: 0,6X1,0X1,0 M. AF_12/2020 | UN | 1164.09 | 1160.26 | SINAPI
97934 | CAIXA COM GRELHA DUPLA RETANGULAR, EM CONCRETO PRÉ-MOLDADO, DIMENSÕES INTERNAS: 0,5X2,2X1,0 M. AF_12/2020 | UN | 2526.34 | 2474.48 | SINAPI
97935 | CAIXA PARA BOCA DE LOBO SIMPLES RETANGULAR, EM CONCRETO PRÉ-MOLDADO, DIMENSÕES INTERNAS: 0,6X1,0X1,2 M. AF_12/2020 | UN | 966.47 | 950.66 | SINAPI
97936 | CAIXA PARA BOCA DE LOBO DUPLA RETANGULAR, EM CONCRETO PRÉ-MOLDADO, DIMENSÕES INTERNAS: 0,6X2,2X1,2 M. AF_12/2020 | UN | 2163.69 | 2086.42 | SINAPI
97947 | CAIXA COM GRELHA SIMPLES RETANGULAR, EM ALVENARIA COM TIJOLOS CERÂMICOS MACIÇOS, DIMENSÕES INTERNAS: 0,5X1X1 M. AF_12/2020 | UN | 1906.46 | 1851.39 | SINAPI
97948 | CAIXA COM GRELHA DUPLA RETANGULAR, EM ALVENARIA COM TIJOLOS CERÂMICOS MACIÇOS, DIMENSÕES INTERNAS: 0,5X2,2X1 M. AF_12/2020 | UN | 3518.03 | 3417.79 | SINAPI
97949 | CAIXA PARA BOCA DE LOBO SIMPLES RETANGULAR, EM ALVENARIA COM TIJOLOS CERÂMICOS MACIÇOS, DIMENSÕES INTERNAS: 0,6X1X1,2 M. AF_12/2020 | UN | 1923.4 | 1848.52 | SINAPI
97950 | CAIXA PARA BOCA DE LOBO DUPLA RETANGULAR, EM ALVENARIA COM TIJOLOS CERÂMICOS MACIÇOS, DIMENSÕES INTERNAS: 0,6X2,2X1,2 M. AF_12/2020 | UN | 3393.1 | 3259.66 | SINAPI
97951 | CAIXA PARA BOCA DE LOBO COMBINADA COM GRELHA RETANGULAR, EM ALVENARIA COM TIJOLOS CERÂMICOS MACIÇOS, DIMENSÕES INTERNAS: 1,3X1X1,2 M. AF_12/2020 | UN | 3089.72 | 2987.91 | SINAPI
97952 | CAIXA PARA BOCA DE LOBO DUPLA COMBINADA COM GRELHA RETANGULAR, EM ALVENARIA COM TIJOLOS CERÂMICOS MACIÇOS, DIMENSÕES INTERNAS: 1,3X2,2X1,2 M. AF_12/2020 | UN | 5360.07 | 5186.22 | SINAPI
97953 | CAIXA COM GRELHA SIMPLES RETANGULAR, EM ALVENARIA COM BLOCOS DE CONCRETO, DIMENSÕES INTERNAS: 0,5X1X1 M. AF_12/2020 | UN | 1519.01 | 1481.72 | SINAPI
97955 | CAIXA COM GRELHA DUPLA RETANGULAR, EM ALVENARIA COM BLOCOS DE CONCRETO, DIMENSÕES INTERNAS: 0,5X2,2X1 M. AF_12/2020 | UN | 3293.01 | 3215.05 | SINAPI
97956 | CAIXA PARA BOCA DE LOBO SIMPLES RETANGULAR, EM ALVENARIA COM BLOCOS DE CONCRETO, DIMENSÕES INTERNAS: 0,6X1X1,2 M. AF_12/2020 | UN | 1657.3 | 1600.19 | SINAPI
97957 | CAIXA PARA BOCA DE LOBO DUPLA RETANGULAR, EM ALVENARIA COM BLOCOS DE CONCRETO, DIMENSÕES INTERNAS: 0,6X2,2X1,2 M. AF_12/2020 | UN | 2955.49 | 2850.17 | SINAPI
97961 | CAIXA PARA BOCA DE LOBO COMBINADA COM GRELHA RETANGULAR, EM ALVENARIA COM BLOCOS DE CONCRETO, DIMENSÕES INTERNAS: 1,3X1X1,2 M. AF_12/2020 | UN | 2675.55 | 2598.29 | SINAPI
97973 | CAIXA PARA BOCA DE LOBO DUPLA COMBINADA COM GRELHA RETANGULAR, EM ALVENARIA COM BLOCOS DE CONCRETO, DIMENSÕES INTERNAS: 1,3X2,2X1,2 M. AF_12/2020 | UN | 4996.21 | 4854.67 | SINAPI
97974 | POÇO DE INSPEÇÃO CIRCULAR PARA ESGOTO, EM CONCRETO PRÉ-MOLDADO, DIÂMETRO INTERNO = 0,60 M, PROFUNDIDADE = 0,90 M, EXCLUINDO TAMPÃO. AF_12/2020 | UN | 522.2 | 511.8 | SINAPI
97975 | POÇO DE INSPEÇÃO CIRCULAR PARA ESGOTO, EM CONCRETO PRÉ-MOLDADO, DIÂMETRO INTERNO = 0,60 M, PROFUNDIDADE = 1,40 M, EXCLUINDO TAMPÃO. AF_12/2020 | UN | 681.26 | 669.65 | SINAPI
97976 | POÇO DE INSPEÇÃO CIRCULAR PARA ESGOTO, EM ALVENARIA COM TIJOLOS CERÂMICOS MACIÇOS, DIÂMETRO INTERNO = 0,60 M, PROFUNDIDADE = 0,95 M, EXCLUINDO TAMPÃO. AF_12/2020 | UN | 1211.89 | 1164.71 | SINAPI
97977 | POÇO DE INSPEÇÃO CIRCULAR PARA ESGOTO, EM ALVENARIA COM TIJOLOS CERÂMICOS MACIÇOS, DIÂMETRO INTERNO = 0,60 M, PROFUNDIDADE = 1,45 M, EXCLUINDO TAMPÃO. AF_12/2020 | UN | 1729.35 | 1660.32 | SINAPI
97978 | BASE PARA POÇO DE VISITA CIRCULAR PARA ESGOTO, EM CONCRETO PRÉ-MOLDADO, DIÂMETRO INTERNO = 0,80 M, PROFUNDIDADE = 1,35 M, EXCLUINDO TAMPÃO. AF_12/2020 | UN | 1042.71 | 1016.56 | SINAPI
97980 | BASE PARA POÇO DE VISITA CIRCULAR PARA ESGOTO, EM ALVENARIA COM TIJOLOS CERÂMICOS MACIÇOS, DIÂMETRO INTERNO = 0,80 M, PROFUNDIDADE = 1,40 M, EXCLUINDO TAMPÃO. AF_12/2020 | UN | 2223.81 | 2137.42 | SINAPI
97988 | BASE PARA POÇO DE VISITA CIRCULAR PARA ESGOTO, EM ALVENARIA COM TIJOLOS CERÂMICOS MACIÇOS, DIÂMETRO INTERNO = 1,20 M, PROFUNDIDADE = 1,40 M, EXCLUINDO TAMPÃO. AF_12/2020 | UN | 3250.74 | 3129.08 | SINAPI
97992 | BASE PARA POÇO DE VISITA CIRCULAR PARA ESGOTO, EM ALVENARIA COM TIJOLOS CERÂMICOS MACIÇOS, DIÂMETRO INTERNO = 1,50 M, PROFUNDIDADE = 1,40 M, EXCLUINDO TAMPÃO. AF_12/2020 | UN | 4157.81 | 4007.02 | SINAPI
97994 | BASE PARA POÇO DE VISITA RETANGULAR PARA ESGOTO, EM ALVENARIA COM BLOCOS DE CONCRETO, DIMENSÕES INTERNAS = 1X1 M, PROFUNDIDADE = 1,40 M, EXCLUINDO TAMPÃO. AF_12/2020 | UN | 2864.84 | 2762.41 | SINAPI
97996 | BASE PARA POÇO DE VISITA RETANGULAR PARA ESGOTO, EM ALVENARIA COM BLOCOS DE CONCRETO, DIMENSÕES INTERNAS = 1X1,5 M, PROFUNDIDADE = 1,40 M, EXCLUINDO TAMPÃO. AF_12/2020 | UN | 3626.21 | 3497.89 | SINAPI
98002 | BASE PARA POÇO DE VISITA RETANGULAR PARA ESGOTO, EM ALVENARIA COM BLOCOS DE CONCRETO, DIMENSÕES INTERNAS = 1X3 M, PROFUNDIDADE = 1,40 M, EXCLUINDO TAMPÃO. AF_12/2020 | UN | 5941.45 | 5735.48 | SINAPI
98006 | BASE PARA POÇO DE VISITA RETANGULAR PARA ESGOTO, EM ALVENARIA COM BLOCOS DE CONCRETO, DIMENSÕES INTERNAS = 1X4 M, PROFUNDIDADE = 1,40 M, EXCLUINDO TAMPÃO. AF_12/2020 | UN | 7472.03 | 7214.26 | SINAPI
98008 | BASE PARA POÇO DE VISITA RETANGULAR PARA ESGOTO, EM ALVENARIA COM BLOCOS DE CONCRETO, DIMENSÕES INTERNAS = 1,5X1,5 M, PROFUNDIDADE = 1,45 M, EXCLUINDO TAMPÃO . AF_12/2020 | UN | 4491.35 | 4337.74 | SINAPI
98010 | BASE PARA POÇO DE VISITA RETANGULAR PARA ESGOTO, EM ALVENARIA COM BLOCOS DE CONCRETO, DIMENSÕES INTERNAS = 1,5X2 M, PROFUNDIDADE = 1,40 M, EXCLUINDO TAMPÃO. AF_12/2020 | UN | 5477.19 | 5292.97 | SINAPI
98012 | BASE PARA POÇO DE VISITA RETANGULAR PARA ESGOTO, EM ALVENARIA COM BLOCOS DE CONCRETO, DIMENSÕES INTERNAS = 1,5X2,5 M, PROFUNDIDADE = 1,40 M, EXCLUINDO TAMPÃO. AF_12/2020 | UN | 6438.25 | 6223.42 | SINAPI
98014 | BASE PARA POÇO DE VISITA RETANGULAR PARA ESGOTO, EM ALVENARIA COM BLOCOS DE CONCRETO, DIMENSÕES INTERNAS = 1,5X3 M, PROFUNDIDADE = 1,40 M, EXCLUINDO TAMPÃO. AF_12/2020 | UN | 7399.25 | 7153.82 | SINAPI
98016 | BASE PARA POÇO DE VISITA RETANGULAR PARA ESGOTO, EM ALVENARIA COM BLOCOS DE CONCRETO, DIMENSÕES INTERNAS = 1,5X3,5 M, PROFUNDIDADE = 1,40 M, EXCLUINDO TAMPÃO. AF_12/2020 | UN | 8360.45 | 8084.37 | SINAPI
98018 | BASE PARA POÇO DE VISITA RETANGULAR PARA ESGOTO, EM ALVENARIA COM BLOCOS DE CONCRETO, DIMENSÕES INTERNAS = 1,5X4 M, PROFUNDIDADE = 1,40 M, EXCLUINDO TAMPÃO. AF_12/2020 | UN | 9321.51 | 9014.76 | SINAPI
98020 | BASE PARA POÇO DE VISITA RETANGULAR PARA ESGOTO, EM ALVENARIA COM BLOCOS DE CONCRETO, DIMENSÕES INTERNAS = 2X2 M, PROFUNDIDADE = 1,40 M, EXCLUINDO TAMPÃO. AF_12/2020 | UN | 6629.08 | 6409 | SINAPI
98022 | BASE PARA POÇO DE VISITA RETANGULAR PARA ESGOTO, EM ALVENARIA COM BLOCOS DE CONCRETO, DIMENSÕES INTERNAS = 2X2,5 M, PROFUNDIDADE = 1,40 M, EXCLUINDO TAMPÃO. AF_12/2020 | UN | 7772.91 | 7517.51 | SINAPI
98024 | BASE PARA POÇO DE VISITA RETANGULAR PARA ESGOTO, EM ALVENARIA COM BLOCOS DE CONCRETO, DIMENSÕES INTERNAS = 2X3 M, PROFUNDIDADE = 1,40 M, EXCLUINDO TAMPÃO. AF_12/2020 | UN | 8971.62 | 8680.88 | SINAPI
98026 | BASE PARA POÇO DE VISITA RETANGULAR PARA ESGOTO, EM ALVENARIA COM BLOCOS DE CONCRETO, DIMENSÕES INTERNAS = 2X3,5 M, PROFUNDIDADE = 1,40 M, EXCLUINDO TAMPÃO. AF_12/2020 | UN | 10122.42 | 9796.32 | SINAPI
98028 | BASE PARA POÇO DE VISITA RETANGULAR PARA ESGOTO, EM ALVENARIA COM BLOCOS DE CONCRETO, DIMENSÕES INTERNAS = 2X4 M, PROFUNDIDADE = 1,40 M, EXCLUINDO TAMPÃO. AF_12/2020 | UN | 11273.24 | 10911.85 | SINAPI
98030 | BASE PARA POÇO DE VISITA RETANGULAR PARA ESGOTO, EM ALVENARIA COM BLOCOS DE CONCRETO, DIMENSÕES INTERNAS = 2,5X2,5 M, PROFUNDIDADE = 1,40 M, EXCLUINDO TAMPÃO. AF_12/2020 | UN | 9190.7 | 8902.35 | SINAPI
98032 | BASE PARA POÇO DE VISITA RETANGULAR PARA ESGOTO, EM ALVENARIA COM BLOCOS DE CONCRETO, DIMENSÕES INTERNAS = 2,5X3 M, PROFUNDIDADE = 1,40 M, EXCLUINDO TAMPÃO. AF_12/2020 | UN | 10580.36 | 10251.82 | SINAPI
98034 | BASE PARA POÇO DE VISITA RETANGULAR PARA ESGOTO, EM ALVENARIA COM BLOCOS DE CONCRETO, DIMENSÕES INTERNAS = 2,5X3,5 M, PROFUNDIDADE = 1,40 M, EXCLUINDO TAMPÃO. AF_12/2020 | UN | 11970.01 | 11601.34 | SINAPI
98036 | BASE PARA POÇO DE VISITA RETANGULAR PARA ESGOTO, EM ALVENARIA COM BLOCOS DE CONCRETO, DIMENSÕES INTERNAS = 2,5X4 M, PROFUNDIDADE = 1,40 M, EXCLUINDO TAMPÃO. AF_12/2020 | UN | 13359.64 | 12950.78 | SINAPI
98038 | BASE PARA POÇO DE VISITA RETANGULAR PARA ESGOTO, EM ALVENARIA COM BLOCOS DE CONCRETO, DIMENSÕES INTERNAS = 3X3 M, PROFUNDIDADE = 1,40 M, EXCLUINDO TAMPÃO. AF_12/2020 | UN | 12227.69 | 11854.18 | SINAPI
98040 | BASE PARA POÇO DE VISITA RETANGULAR PARA ESGOTO, EM ALVENARIA COM BLOCOS DE CONCRETO, DIMENSÕES INTERNAS = 3X3,5 M, PROFUNDIDADE = 1,40 M, EXCLUINDO TAMPÃO. AF_12/2020 | UN | 13825.62 | 13407.19 | SINAPI
98042 | BASE PARA POÇO DE VISITA RETANGULAR PARA ESGOTO, EM ALVENARIA COM BLOCOS DE CONCRETO, DIMENSÕES INTERNAS = 3X4 M, PROFUNDIDADE = 1,40 M, EXCLUINDO TAMPÃO. AF_12/2020 | UN | 15423.62 | 14960.26 | SINAPI
98044 | BASE PARA POÇO DE VISITA RETANGULAR PARA ESGOTO, EM ALVENARIA COM BLOCOS DE CONCRETO, DIMENSÕES INTERNAS = 3,5X3,5 M, PROFUNDIDADE = 1,40 M, EXCLUINDO TAMPÃO. AF_12/2020 | UN | 15681.4 | 15213.22 | SINAPI
98046 | BASE PARA POÇO DE VISITA RETANGULAR PARA ESGOTO, EM ALVENARIA COM BLOCOS DE CONCRETO, DIMENSÕES INTERNAS = 3,5X4 M, PROFUNDIDADE = 1,40 M, EXCLUINDO TAMPÃO. AF_12/2020 | UN | 17487.46 | 16969.63 | SINAPI
98048 | BASE PARA POÇO DE VISITA RETANGULAR PARA ESGOTO, EM ALVENARIA COM BLOCOS DE CONCRETO, DIMENSÕES INTERNAS = 4X4 M, PROFUNDIDADE = 1,45 M, EXCLUINDO TAMPÃO. AF_12/2020 | UN | 19551.42 | 18979.11 | SINAPI
98052 | TANQUE SÉPTICO CIRCULAR, EM CONCRETO PRÉ-MOLDADO, DIÂMETRO INTERNO = 1,10 M, ALTURA INTERNA = 2,50 M, VOLUME ÚTIL: 2138,2 L (PARA 5 CONTRIBUINTES). AF_12/2020 | UN | 2177.48 | 2150.28 | SINAPI
98053 | TANQUE SÉPTICO CIRCULAR, EM CONCRETO PRÉ-MOLDADO, DIÂMETRO INTERNO = 1,40 M, ALTURA INTERNA = 2,50 M, VOLUME ÚTIL: 3463,6 L (PARA 13 CONTRIBUINTES). AF_12/2020 | UN | 2995.67 | 2959.25 | SINAPI
98054 | TANQUE SÉPTICO CIRCULAR, EM CONCRETO PRÉ-MOLDADO, DIÂMETRO INTERNO = 1,88 M, ALTURA INTERNA = 2,50 M, VOLUME ÚTIL: 6245,8 L (PARA 32 CONTRIBUINTES). AF_12/2020 | UN | 4855.2 | 4816.64 | SINAPI
98055 | TANQUE SÉPTICO CIRCULAR, EM CONCRETO PRÉ-MOLDADO, DIÂMETRO INTERNO = 2,38 M, ALTURA INTERNA = 2,50 M, VOLUME ÚTIL: 10009,8 L (PARA 69 CONTRIBUINTES). AF_12/2020 | UN | 6599.54 | 6546.62 | SINAPI
98056 | TANQUE SÉPTICO CIRCULAR, EM CONCRETO PRÉ-MOLDADO, DIÂMETRO INTERNO = 2,38 M, ALTURA INTERNA = 3,0 M, VOLUME ÚTIL: 12234,2 L (PARA 86 CONTRIBUINTES). AF_12/2020 | UN | 7708.22 | 7651.52 | SINAPI
98057 | TANQUE SÉPTICO CIRCULAR, EM CONCRETO PRÉ-MOLDADO, DIÂMETRO INTERNO = 2,88 M, ALTURA INTERNA = 2,50 M, VOLUME ÚTIL: 14657,4 L (PARA 105 CONTRIBUINTES). AF_12/2020 | UN | 9169.91 | 9100.07 | SINAPI
98058 | FILTRO ANAERÓBIO CIRCULAR, EM CONCRETO PRÉ-MOLDADO, DIÂMETRO INTERNO = 1,10 M, ALTURA INTERNA = 1,50 M, VOLUME ÚTIL: 1140,4 L (PARA 5 CONTRIBUINTES). AF_12/2020 | UN | 1886.25 | 1854.42 | SINAPI
98059 | FILTRO ANAERÓBIO CIRCULAR, EM CONCRETO PRÉ-MOLDADO, DIÂMETRO INTERNO = 1,88 M, ALTURA INTERNA = 1,50 M, VOLUME ÚTIL: 3331,1 L (PARA 19 CONTRIBUINTES). AF_12/2020 | UN | 4059.73 | 4012.23 | SINAPI
98060 | FILTRO ANAERÓBIO CIRCULAR, EM CONCRETO PRÉ-MOLDADO, DIÂMETRO INTERNO = 2,38 M, ALTURA INTERNA = 1,50 M, VOLUME ÚTIL: 5338,6 L (PARA 34 CONTRIBUINTES). AF_12/2020 | UN | 5680.1 | 5611.04 | SINAPI
98061 | FILTRO ANAERÓBIO CIRCULAR, EM CONCRETO PRÉ-MOLDADO, DIÂMETRO INTERNO = 2,88 M, ALTURA INTERNA = 1,50 M, VOLUME ÚTIL: 7817,3 L (PARA 75 CONTRIBUINTES). AF_12/2020 | UN | 7928.03 | 7832.93 | SINAPI
98062 | SUMIDOURO CIRCULAR, EM CONCRETO PRÉ-MOLDADO, DIÂMETRO INTERNO = 1,88 M, ALTURA INTERNA = 2,00 M, ÁREA DE INFILTRAÇÃO: 13,1 M² (PARA 5 CONTRIBUINTES). AF_12/2020 | UN | 3216.48 | 3185.52 | SINAPI
98063 | SUMIDOURO CIRCULAR, EM CONCRETO PRÉ-MOLDADO, DIÂMETRO INTERNO = 2,38 M, ALTURA INTERNA = 2,50 M, ÁREA DE INFILTRAÇÃO: 21,3 M² (PARA 8 CONTRIBUINTES). AF_12/2020 | UN | 4913.94 | 4868.12 | SINAPI
98064 | SUMIDOURO CIRCULAR, EM CONCRETO PRÉ-MOLDADO, DIÂMETRO INTERNO = 2,38 M, ALTURA INTERNA = 3,0 M, ÁREA DE INFILTRAÇÃO: 25 M² (PARA 10 CONTRIBUINTES). AF_12/2020 | UN | 5686.59 | 5638.34 | SINAPI
98065 | SUMIDOURO CIRCULAR, EM CONCRETO PRÉ-MOLDADO, DIÂMETRO INTERNO = 2,88 M, ALTURA INTERNA = 3,0 M, ÁREA DE INFILTRAÇÃO: 31,4 M² (PARA 12 CONTRIBUINTES). AF_12/2020 | UN | 7900.43 | 7836.6 | SINAPI
98066 | TANQUE SÉPTICO RETANGULAR, EM ALVENARIA COM TIJOLOS CERÂMICOS MACIÇOS, DIMENSÕES INTERNAS: 1,0 X 2,0 X H=1,4 M, VOLUME ÚTIL: 2000 L (PARA 5 CONTRIBUINTES). AF_12/2020 | UN | 4885.61 | 4691.81 | SINAPI
98067 | TANQUE SÉPTICO RETANGULAR, EM ALVENARIA COM TIJOLOS CERÂMICOS MACIÇOS, DIMENSÕES INTERNAS: 1,2 X 2,4 X H=1,6 M, VOLUME ÚTIL: 3456 L (PARA 13 CONTRIBUINTES). AF_12/2020 | UN | 6508.79 | 6249.58 | SINAPI
98068 | TANQUE SÉPTICO RETANGULAR, EM ALVENARIA COM TIJOLOS CERÂMICOS MACIÇOS, DIMENSÕES INTERNAS: 1,4 X 3,2 X H=1,8 M, VOLUME ÚTIL: 6272 L (PARA 32 CONTRIBUINTES). AF_12/2020 | UN | 9194.56 | 8826.81 | SINAPI
98069 | TANQUE SÉPTICO RETANGULAR, EM ALVENARIA COM TIJOLOS CERÂMICOS MACIÇOS, DIMENSÕES INTERNAS: 1,6 X 4,4 X H=1,8 M, VOLUME ÚTIL: 9856 L (PARA 68 CONTRIBUINTES). AF_12/2020 | UN | 12388.68 | 11890.81 | SINAPI
98070 | TANQUE SÉPTICO RETANGULAR, EM ALVENARIA COM TIJOLOS CERÂMICOS MACIÇOS, DIMENSÕES INTERNAS: 1,6 X 4,8 X H=2,0 M, VOLUME ÚTIL: 12288 L (PARA 86 CONTRIBUINTES). AF_12/2020 | UN | 14133.83 | 13565.89 | SINAPI
98071 | TANQUE SÉPTICO RETANGULAR, EM ALVENARIA COM TIJOLOS CERÂMICOS MACIÇOS, DIMENSÕES INTERNAS: 1,6 X 4,6 X H=2,4 M, VOLUME ÚTIL: 14720 L (PARA 105 CONTRIBUINTES). AF_12/2020 | UN | 15374.12 | 14757.38 | SINAPI
98072 | FILTRO ANAERÓBIO RETANGULAR, EM ALVENARIA COM TIJOLOS CERÂMICOS MACIÇOS, DIMENSÕES INTERNAS: 0,8 X 1,2 X H=1,67 M, VOLUME ÚTIL: 1152 L (PARA 5 CONTRIBUINTES). AF_12/2020 | UN | 4127.22 | 3962.49 | SINAPI
98073 | FILTRO ANAERÓBIO RETANGULAR, EM ALVENARIA COM TIJOLOS CERÂMICOS MACIÇOS, DIMENSÕES INTERNAS: 1,2 X 1,8 X H=1,67 M, VOLUME ÚTIL: 2592 L (PARA 13 CONTRIBUINTES). AF_12/2020 | UN | 6512.2 | 6252.29 | SINAPI
98074 | FILTRO ANAERÓBIO RETANGULAR, EM ALVENARIA COM TIJOLOS CERÂMICOS MACIÇOS, DIMENSÕES INTERNAS: 1,4 X 3,0 X H=1,67 M, VOLUME ÚTIL: 5040 L (PARA 32 CONTRIBUINTES). AF_12/2020 | UN | 10189.96 | 9784.16 | SINAPI
98075 | FILTRO ANAERÓBIO RETANGULAR, EM ALVENARIA COM TIJOLOS CERÂMICOS MACIÇOS, DIMENSÕES INTERNAS: 1,4 X 4,2 X H=1,67 M, VOLUME ÚTIL: 7056 L (PARA 67 CONTRIBUINTES). AF_12/2020 | UN | 13291.04 | 12762.6 | SINAPI
98076 | FILTRO ANAERÓBIO RETANGULAR, EM ALVENARIA COM TIJOLOS CERÂMICOS MACIÇOS, DIMENSÕES INTERNAS: 1,6 X 4,6 X H=1,67 M, VOLUME ÚTIL: 8832 L (PARA 84 CONTRIBUINTES). AF_12/2020 | UN | 15365.42 | 14755.04 | SINAPI
98077 | FILTRO ANAERÓBIO RETANGULAR, EM ALVENARIA COM TIJOLOS CERÂMICOS MACIÇOS, DIMENSÕES INTERNAS: 1,6 X 5,6 X H=1,67 M, VOLUME ÚTIL: 10752 L (PARA 103 CONTRIBUINTES). AF_12/2020 | UN | 18118.11 | 17398.91 | SINAPI
98078 | SUMIDOURO RETANGULAR, EM ALVENARIA COM TIJOLOS CERÂMICOS MACIÇOS, DIMENSÕES INTERNAS: 0,8 X 1,4 X H=3,0 M, ÁREA DE INFILTRAÇÃO: 13,2 M² (PARA 5 CONTRIBUINTES). AF_12/2020 | UN | 4380.28 | 4214.9 | SINAPI
98079 | SUMIDOURO RETANGULAR, EM ALVENARIA COM TIJOLOS CERÂMICOS MACIÇOS, DIMENSÕES INTERNAS: 1,0 X 3,0 X H=3,0 M, ÁREA DE INFILTRAÇÃO: 25 M² (PARA 10 CONTRIBUINTES). AF_12/2020 | UN | 7706.46 | 7416.22 | SINAPI
98080 | SUMIDOURO RETANGULAR, EM ALVENARIA COM TIJOLOS CERÂMICOS MACIÇOS, DIMENSÕES INTERNAS: 1,6 X 3,4 X H=3,0 M, ÁREA DE INFILTRAÇÃO: 32,9 M² (PARA 13 CONTRIBUINTES). AF_12/2020 | UN | 9962.35 | 9586.56 | SINAPI
98081 | SUMIDOURO RETANGULAR, EM ALVENARIA COM TIJOLOS CERÂMICOS MACIÇOS, DIMENSÕES INTERNAS: 1,6 X 5,8 X H=3,0 M, ÁREA DE INFILTRAÇÃO: 50 M² (PARA 20 CONTRIBUINTES). AF_12/2020 | UN | 14799.8 | 14241.06 | SINAPI
98082 | TANQUE SÉPTICO RETANGULAR, EM ALVENARIA COM BLOCOS DE CONCRETO, DIMENSÕES INTERNAS: 1,0 X 2,0 X H=1,4 M, VOLUME ÚTIL: 2000 L (PARA 5 CONTRIBUINTES). AF_12/2020 | UN | 4008.69 | 3855.62 | SINAPI
98083 | TANQUE SÉPTICO RETANGULAR, EM ALVENARIA COM BLOCOS DE CONCRETO, DIMENSÕES INTERNAS: 1,2 X 2,4 X H=1,6 M, VOLUME ÚTIL: 3456 L (PARA 13 CONTRIBUINTES). AF_12/2020 | UN | 5285.62 | 5082.14 | SINAPI
98084 | TANQUE SÉPTICO RETANGULAR, EM ALVENARIA COM BLOCOS DE CONCRETO, DIMENSÕES INTERNAS: 1,4 X 3,2 X H=1,8 M, VOLUME ÚTIL: 6272 L (PARA 32 CONTRIBUINTES). AF_12/2020 | UN | 7410 | 7122.21 | SINAPI
98085 | TANQUE SÉPTICO RETANGULAR, EM ALVENARIA COM BLOCOS DE CONCRETO, DIMENSÕES INTERNAS: 1,6 X 4,4 X H=1,8 M, VOLUME ÚTIL: 9856 L (PARA 68 CONTRIBUINTES). AF_12/2020 | UN | 10047.49 | 9653.85 | SINAPI
98086 | TANQUE SÉPTICO RETANGULAR, EM ALVENARIA COM BLOCOS DE CONCRETO, DIMENSÕES INTERNAS: 1,6 X 4,8 X H=2,0 M, VOLUME ÚTIL: 12288 L (PARA 86 CONTRIBUINTES). AF_12/2020 | UN | 11339.83 | 10895.29 | SINAPI
98087 | TANQUE SÉPTICO RETANGULAR, EM ALVENARIA COM BLOCOS DE CONCRETO, DIMENSÕES INTERNAS: 1,6 X 4,6 X H=2,4 M, VOLUME ÚTIL: 14720 L (PARA 105 CONTRIBUINTES). AF_12/2020 | UN | 12099.84 | 11626.44 | SINAPI
98088 | FILTRO ANAERÓBIO RETANGULAR, EM ALVENARIA COM BLOCOS DE CONCRETO, DIMENSÕES INTERNAS: 0,8 X 1,2 X H=1,67 M, VOLUME ÚTIL: 1152 L (PARA 5 CONTRIBUINTES). AF_12/2020 | UN | 3472.55 | 3341.29 | SINAPI
98089 | FILTRO ANAERÓBIO RETANGULAR, EM ALVENARIA COM BLOCOS DE CONCRETO, DIMENSÕES INTERNAS: 1,2 X 1,8 X H=1,67 M, VOLUME ÚTIL: 2592 L (PARA 13 CONTRIBUINTES). AF_12/2020 | UN | 5505.93 | 5296.01 | SINAPI
98090 | FILTRO ANAERÓBIO RETANGULAR, EM ALVENARIA COM BLOCOS DE CONCRETO, DIMENSÕES INTERNAS: 1,4 X 3,0 X H=1,67 M, VOLUME ÚTIL: 5040 L (PARA 32 CONTRIBUINTES). AF_12/2020 | UN | 8672.9 | 8341.16 | SINAPI
98091 | FILTRO ANAERÓBIO RETANGULAR, EM ALVENARIA COM BLOCOS DE CONCRETO, DIMENSÕES INTERNAS: 1,4 X 4,2 X H=1,67 M, VOLUME ÚTIL: 7056 L (PARA 67 CONTRIBUINTES). AF_12/2020 | UN | 11342.53 | 10908.45 | SINAPI
98092 | FILTRO ANAERÓBIO RETANGULAR, EM ALVENARIA COM BLOCOS DE CONCRETO, DIMENSÕES INTERNAS: 1,6 X 4,6 X H=1,67 M, VOLUME ÚTIL: 8832 L (PARA 84 CONTRIBUINTES). AF_12/2020 | UN | 13186.61 | 12681.44 | SINAPI
98093 | FILTRO ANAERÓBIO RETANGULAR, EM ALVENARIA COM BLOCOS DE CONCRETO, DIMENSÕES INTERNAS: 1,6 X 5,6 X H=1,67 M, VOLUME ÚTIL: 10752 L (PARA 103 CONTRIBUINTES). AF_12/2020 | UN | 15574.83 | 14978.04 | SINAPI
98094 | SUMIDOURO RETANGULAR, EM ALVENARIA COM BLOCOS DE CONCRETO, DIMENSÕES INTERNAS: 0,8 X 1,4 X H=3,0 M, ÁREA DE INFILTRAÇÃO: 13,2 M² (PARA 5 CONTRIBUINTES). AF_12/2020 | UN | 2892.76 | 2788.57 | SINAPI
98099 | SUMIDOURO RETANGULAR, EM ALVENARIA COM BLOCOS DE CONCRETO, DIMENSÕES INTERNAS: 1,0 X 3,0 X H=3,0 M, ÁREA DE INFILTRAÇÃO: 25 M² (PARA 10 CONTRIBUINTES). AF_12/2020 | UN | 4955.89 | 4776.84 | SINAPI
98100 | SUMIDOURO RETANGULAR, EM ALVENARIA COM BLOCOS DE CONCRETO, DIMENSÕES INTERNAS: 1,6 X 3,4 X H=3,0 M, ÁREA DE INFILTRAÇÃO: 32,9 M² (PARA 13 CONTRIBUINTES). . AF_12/2020 | UN | 6509.99 | 6273.14 | SINAPI
98101 | SUMIDOURO RETANGULAR, EM ALVENARIA COM BLOCOS DE CONCRETO, DIMENSÕES INTERNAS: 1,6 X 5,8 X H=3,0 M, ÁREA DE INFILTRAÇÃO: 50 M² (PARA 20 CONTRIBUINTES). . AF_12/2020 | UN | 9638.12 | 9285.54 | SINAPI
98102 | CAIXA DE GORDURA SIMPLES, CIRCULAR, EM CONCRETO PRÉ-MOLDADO, DIÂMETRO INTERNO = 0,4 M, ALTURA INTERNA = 0,4 M. AF_12/2020 | UN | 188.25 | 187.7 | SINAPI
98104 | CAIXA DE GORDURA SIMPLES (CAPACIDADE: 36L), RETANGULAR, EM ALVENARIA COM TIJOLOS CERÂMICOS MACIÇOS, DIMENSÕES INTERNAS = 0,2X0,4 M, ALTURA INTERNA = 0,8 M. AF_12/2020 | UN | 389.49 | 370.41 | SINAPI
98105 | CAIXA DE GORDURA DUPLA (CAPACIDADE: 126 L), RETANGULAR, EM ALVENARIA COM TIJOLOS CERÂMICOS MACIÇOS, DIMENSÕES INTERNAS = 0,4X0,7 M, ALTURA INTERNA = 0,8 M. AF_12/2020 | UN | 680.28 | 646.64 | SINAPI
98106 | CAIXA DE GORDURA ESPECIAL (CAPACIDADE: 312 L - PARA ATÉ 146 PESSOAS SERVIDAS NO PICO), RETANGULAR, EM ALVENARIA COM TIJOLOS CERÂMICOS MACIÇOS, DIMENSÕES INTERNAS = 0,4X1,2 M, ALTURA INTERNA = 1 M. AF_12/2020 | UN | 1120.58 | 1065.39 | SINAPI
98107 | CAIXA DE GORDURA SIMPLES (CAPACIDADE: 36 L), RETANGULAR, EM ALVENARIA COM BLOCOS DE CONCRETO, DIMENSÕES INTERNAS = 0,2X0,4 M, ALTURA INTERNA = 0,8 M. AF_12/2020 | UN | 300.26 | 286.18 | SINAPI
98108 | CAIXA DE GORDURA DUPLA (CAPACIDADE: 126 L), RETANGULAR, EM ALVENARIA COM BLOCOS DE CONCRETO, DIMENSÕES INTERNAS = 0,4X0,7 M, ALTURA INTERNA = 0,8 M. AF_12/2020 | UN | 536.13 | 510.55 | SINAPI
98109 | CAIXA DE GORDURA ESPECIAL (CAPACIDADE: 312 L - PARA ATÉ 146 PESSOAS SERVIDAS NO PICO), RETANGULAR, EM ALVENARIA COM BLOCOS DE CONCRETO, DIMENSÕES INTERNAS = 0,4X1,2 M, ALTURA INTERNA = 1 M. AF_12/2020 | UN | 870.58 | 829.31 | SINAPI
98110 | CAIXA DE GORDURA PEQUENA (CAPACIDADE: 19 L), CIRCULAR, EM PVC, DIÂMETRO INTERNO= 0,3 M. AF_12/2020 | UN | 422.13 | 420.84 | SINAPI
98111 | CAIXA DE INSPEÇÃO PARA ATERRAMENTO, CIRCULAR, EM POLIETILENO, DIÂMETRO INTERNO = 0,3 M. AF_12/2020 | UN | 57.85 | 57.14 | SINAPI
98112 | TIL (TUBO DE INSPEÇÃO E LIMPEZA) CONDOMINIAL PARA ESGOTO, EM PVC, DN 100 X 100 MM. AF_12/2020 | UN | 109.02 | 107.07 | SINAPI
98114 | TAMPA CIRCULAR PARA ESGOTO E DRENAGEM, EM FERRO FUNDIDO, DIÂMETRO INTERNO = 0,6 M. AF_12/2020 | UN | 528.64 | 523.9 | SINAPI
98115 | TAMPA CIRCULAR PARA ESGOTO E DRENAGEM, EM CONCRETO PRÉ-MOLDADO, DIÂMETRO INTERNO = 0,60 M E ALTURA = 0,10 M. AF_12/2020 | UN | 106.51 | 100.84 | SINAPI
98301 | PATCH PANEL 24 PORTAS, CATEGORIA 5E - FORNECIMENTO E INSTALAÇÃO. AF_08/2025 | UN | 634.76 | 610.69 | SINAPI
98302 | PATCH PANEL 24 PORTAS, CATEGORIA 6 - FORNECIMENTO E INSTALAÇÃO. AF_08/2025 | UN | 1206.97 | 1182.9 | SINAPI
98304 | PATCH PANEL 48 PORTAS, CATEGORIA 6 - FORNECIMENTO E INSTALAÇÃO. AF_08/2025 | UN | 3802.43 | 3754.61 | SINAPI
98305 | RACK FECHADO 44U PARA SERVIDOR - FORNECIMENTO E INSTALAÇÃO. AF_08/2025 | UN | 2823.5 | 2819.52 | SINAPI
98306 | BLOCO DE ENGATE RÁPIDO PARA BASTIDOR TIPO M10 - FORNECIMENTO E INSTALAÇÃO. AF_08/2025 | UN | 62.48 | 59.83 | SINAPI
98307 | TOMADA DE REDE RJ45 - FORNECIMENTO E INSTALAÇÃO. AF_08/2025 | UN | 54.97 | 53.18 | SINAPI
98308 | TOMADA PARA TELEFONE RJ11 - FORNECIMENTO E INSTALAÇÃO. AF_08/2025 | UN | 40.64 | 38.85 | SINAPI
98405 | BASE PARA POÇO DE VISITA CIRCULAR PARA ESGOTO, EM ALVENARIA COM TIJOLOS CERÂMICOS MACIÇOS, DIÂMETRO INTERNO = 1,0 M, PROFUNDIDADE = 1,40 M, EXCLUINDO TAMPÃO. AF_12/2020 | UN | 2737.17 | 2632.61 | SINAPI
98406 | BASE PARA POÇO DE VISITA RETANGULAR PARA ESGOTO, EM ALVENARIA COM BLOCOS DE CONCRETO, DIMENSÕES INTERNAS = 1X3,5 M, PROFUNDIDADE = 1,40 M, EXCLUINDO TAMPÃO. AF_12/2020 | UN | 6706.69 | 6474.81 | SINAPI
98407 | BASE PARA POÇO DE VISITA RETANGULAR PARA ESGOTO, EM ALVENARIA COM BLOCOS DE CONCRETO, DIMENSÕES INTERNAS = 1X2 M, PROFUNDIDADE = 1,40 M, EXCLUINDO TAMPÃO. AF_12/2020 | UN | 4387.52 | 4233.3 | SINAPI
98408 | BASE PARA POÇO DE VISITA RETANGULAR PARA ESGOTO, EM ALVENARIA COM BLOCOS DE CONCRETO, DIMENSÕES INTERNAS = 1X2,5 M, PROFUNDIDADE = 1,40 M, EXCLUINDO TAMPÃO. AF_12/2020 | UN | 5148.91 | 4968.81 | SINAPI
98410 | BASE PARA POÇO DE VISITA CIRCULAR PARA ESGOTO, EM CONCRETO PRÉ-MOLDADO, DIÂMETRO INTERNO = 1,0 M, PROFUNDIDADE = 1,35 M, EXCLUINDO TAMPÃO. AF_12/2020 | UN | 1332.94 | 1305.78 | SINAPI
98461 | ESTRUTURA DE MADEIRA PROVISÓRIA PARA SUPORTE DE CAIXA DÁGUA ELEVADA DE 1000 LITROS. AF_03/2024 | UN | 5615.94 | 5472.7 | SINAPI
98462 | ESTRUTURA DE MADEIRA PROVISÓRIA PARA SUPORTE DE CAIXA DÁGUA ELEVADA DE 3000 LITROS. AF_03/2024 | UN | 9567.19 | 9318.92 | SINAPI
98463 | SUPORTE ISOLADOR PARA FIXAÇÃO DA CORDOALHA DE COBRE EM ALVENARIA OU CONCRETO - FORNECIMENTO E INSTALAÇÃO. AF_08/2023 | UN | 27.18 | 25.74 | SINAPI
98509 | PLANTIO DE ARBUSTO OU CERCA VIVA. AF_07/2024 | UN | 63.85 | 63.74 | SINAPI
98510 | PLANTIO DE ÁRVORE ORNAMENTAL COM ALTURA DE MUDA MENOR OU IGUAL A 2,00 M . AF_07/2024 | UN | 103.98 | 101.71 | SINAPI
98511 | PLANTIO DE ÁRVORE ORNAMENTAL COM ALTURA DE MUDA MAIOR QUE 2,00 M E MENOR OU IGUAL A 4,00 M . AF_07/2024 | UN | 186.67 | 184.07 | SINAPI
98516 | PLANTIO DE PALMEIRA COM ALTURA DE MUDA MENOR OU IGUAL A 2,00 M . AF_07/2024 | UN | 356.32 | 345.95 | SINAPI
98526 | REMOÇÃO DE RAÍZES REMANESCENTES DE TRONCO DE ÁRVORE COM DIÂMETRO MAIOR OU IGUAL A 0,20 M E MENOR QUE 0,40 M. AF_03/2024 | UN | 146.1 | 138 | SINAPI
98527 | REMOÇÃO DE RAÍZES REMANESCENTES DE TRONCO DE ÁRVORE COM DIÂMETRO MAIOR OU IGUAL A 0,40 M E MENOR QUE 0,60 M. AF_03/2024 | UN | 242.46 | 229.03 | SINAPI
98528 | REMOÇÃO DE RAÍZES REMANESCENTES DE TRONCO DE ÁRVORE COM DIÂMETRO MAIOR OU IGUAL A 0,60 M. AF_03/2024 | UN | 319.57 | 301.86 | SINAPI
98529 | CORTE RASO E RECORTE DE ÁRVORE COM DIÂMETRO DE TRONCO MAIOR OU IGUAL A 0,20 M E MENOR QUE 0,40 M. AF_03/2024 | UN | 79.62 | 73.45 | SINAPI
98530 | CORTE RASO E RECORTE DE ÁRVORE COM DIÂMETRO DE TRONCO MAIOR OU IGUAL A 0,40 M E MENOR QUE 0,60 M. AF_03/2024 | UN | 156.28 | 144.17 | SINAPI
98531 | CORTE RASO E RECORTE DE ÁRVORE COM DIÂMETRO DE TRONCO MAIOR OU IGUAL A 0,60 M. AF_03/2024 | UN | 410.97 | 388.61 | SINAPI
98532 | PODA EM ALTURA DE ÁRVORE COM DIÂMETRO DE TRONCO MENOR QUE 0,20 M. AF_03/2024 | UN | 32.08 | 30.73 | SINAPI
98533 | PODA EM ALTURA DE ÁRVORE COM DIÂMETRO DE TRONCO MAIOR OU IGUAL A 0,20 M E MENOR QUE 0,40 M. AF_03/2024 | UN | 121.85 | 115.88 | SINAPI
98534 | PODA EM ALTURA DE ÁRVORE COM DIÂMETRO DE TRONCO MAIOR OU IGUAL A 0,40 M E MENOR QUE 0,60 M. AF_03/2024 | UN | 336.87 | 320.59 | SINAPI
98535 | PODA EM ALTURA DE ÁRVORE COM DIÂMETRO DE TRONCO MAIOR OU IGUAL A 0,60 M. AF_03/2024 | UN | 708.06 | 671.58 | SINAPI
98558 | TRATAMENTO DE RALO OU PONTO EMERGENTE COM ARGAMASSA POLIMÉRICA / MEMBRANA ACRÍLICA REFORÇADO COM TELA DE POLIÉSTER (MAV). AF_09/2023 | UN | 9.44 | 9.02 | SINAPI
98593 | PATCH PANEL 48 PORTAS, CATEGORIA 5E - FORNECIMENTO E INSTALAÇÃO. AF_08/2025 | UN | 2635.69 | 2587.87 | SINAPI
98602 | CONECTOR EM BRONZE/LATÃO, DN 22 MM X 1/2", SEM ANEL DE SOLDA, BOLSA X ROSCA F, INSTALADO EM PRUMADA DE HIDRÁULICA PREDIAL - FORNECIMENTO E INSTALAÇÃO. AF_04/2022 | UN | 19.42 | 19.12 | SINAPI
99060 | LOCAÇÃO COM CAVALETE COM ALTURA DE 1,00 M - 2 UTILIZAÇÕES. AF_03/2024 | UN | 220.5 | 209.54 | SINAPI
99061 | LOCAÇÃO COM CAVALETE COM ALTURA DE 0,50 M - 2 UTILIZAÇÕES. AF_03/2024 | UN | 134.31 | 127.31 | SINAPI
99062 | MARCAÇÃO DE PONTOS EM GABARITO OU CAVALETE. AF_03/2024 | UN | 2.22 | 2.04 | SINAPI
99242 | BASE PARA POÇO DE VISITA CIRCULAR PARA DRENAGEM, EM ALVENARIA COM TIJOLOS CERÂMICOS MACIÇOS, DIÂMETRO INTERNO = 1,2 M, PROFUNDIDADE = 1,40 M, EXCLUINDO TAMPÃO. AF_12/2020 | UN | 3161.14 | 3039.99 | SINAPI
99244 | BASE PARA POÇO DE VISITA RETANGULAR PARA DRENAGEM, EM ALVENARIA COM BLOCOS DE CONCRETO, DIMENSÕES INTERNAS = 1,5X2 M, PROFUNDIDADE = 1,40 M, EXCLUINDO TAMPÃO. AF_12/2020 | UN | 5369.53 | 5185.93 | SINAPI
99248 | BASE PARA POÇO DE VISITA CIRCULAR PARA DRENAGEM, EM ALVENARIA COM TIJOLOS CERÂMICOS MACIÇOS, DIÂMETRO INTERNO = 1,50 M, PROFUNDIDADE = 1,40 M, EXCLUINDO TAMPÃO. AF_12/2020 | UN | 4049.67 | 3899.5 | SINAPI
99250 | CAIXA ENTERRADA HIDRÁULICA RETANGULAR EM ALVENARIA COM TIJOLOS CERÂMICOS MACIÇOS, DIMENSÕES INTERNAS: 0,3X0,3X0,3 M PARA REDE DE DRENAGEM. AF_12/2020 | UN | 196 | 186.45 | SINAPI
99251 | CAIXA ENTERRADA HIDRÁULICA RETANGULAR EM ALVENARIA COM TIJOLOS CERÂMICOS MACIÇOS, DIMENSÕES INTERNAS: 0,4X0,4X0,4 M PARA REDE DE DRENAGEM. AF_12/2020 | UN | 306.27 | 291.2 | SINAPI
99252 | BASE PARA POÇO DE VISITA RETANGULAR PARA DRENAGEM, EM ALVENARIA COM BLOCOS DE CONCRETO, DIMENSÕES INTERNAS = 1X1 M, PROFUNDIDADE = 1,40 M, EXCLUINDO TAMPÃO. AF_12/2020 | UN | 2808.73 | 2706.62 | SINAPI
99253 | CAIXA ENTERRADA HIDRÁULICA RETANGULAR EM ALVENARIA COM TIJOLOS CERÂMICOS MACIÇOS, DIMENSÕES INTERNAS: 0,6X0,6X0,6 M PARA REDE DE DRENAGEM. AF_12/2020 | UN | 589.48 | 560.97 | SINAPI
99255 | CAIXA ENTERRADA HIDRÁULICA RETANGULAR EM ALVENARIA COM TIJOLOS CERÂMICOS MACIÇOS, DIMENSÕES INTERNAS: 0,8X0,8X0,6 M PARA REDE DE DRENAGEM. AF_12/2020 | UN | 822.19 | 782.46 | SINAPI
99256 | BASE PARA POÇO DE VISITA RETANGULAR PARA DRENAGEM, EM ALVENARIA COM BLOCOS DE CONCRETO, DIMENSÕES INTERNAS = 1,5X2,5 M, PROFUNDIDADE = 1,40 M, EXCLUINDO TAMPÃO. AF_12/2020 | UN | 6311.19 | 6097.1 | SINAPI
99257 | CAIXA ENTERRADA HIDRÁULICA RETANGULAR EM ALVENARIA COM TIJOLOS CERÂMICOS MACIÇOS, DIMENSÕES INTERNAS: 1X1X0,6 M PARA REDE DE DRENAGEM. AF_12/2020 | UN | 964.99 | 922.09 | SINAPI
99258 | CAIXA ENTERRADA HIDRÁULICA RETANGULAR, EM ALVENARIA COM BLOCOS DE CONCRETO, DIMENSÕES INTERNAS: 0,4X0,4X0,4 M PARA REDE DE DRENAGEM. AF_12/2020 | UN | 259.91 | 247.6 | SINAPI
99259 | BASE PARA POÇO DE VISITA RETANGULAR PARA DRENAGEM, EM ALVENARIA COM BLOCOS DE CONCRETO, DIMENSÕES INTERNAS = 1X1,5 M, PROFUNDIDADE = 1,40 M, EXCLUINDO TAMPÃO. AF_12/2020 | UN | 3554.6 | 3426.69 | SINAPI
99260 | CAIXA ENTERRADA HIDRÁULICA RETANGULAR, EM ALVENARIA COM BLOCOS DE CONCRETO, DIMENSÕES INTERNAS: 0,6X0,6X0,6 M PARA REDE DE DRENAGEM. AF_12/2020 | UN | 479.92 | 457.83 | SINAPI
99262 | CAIXA ENTERRADA HIDRÁULICA RETANGULAR, EM ALVENARIA COM BLOCOS DE CONCRETO, DIMENSÕES INTERNAS: 0,8X0,8X0,6 M PARA REDE DE DRENAGEM. AF_12/2020 | UN | 682.39 | 650.84 | SINAPI
99264 | CAIXA ENTERRADA HIDRÁULICA RETANGULAR, EM ALVENARIA COM BLOCOS DE CONCRETO, DIMENSÕES INTERNAS: 1X1X0,6 M PARA REDE DE DRENAGEM. AF_12/2020 | UN | 799.58 | 766.34 | SINAPI
99265 | BASE PARA POÇO DE VISITA RETANGULAR PARA DRENAGEM, EM ALVENARIA COM BLOCOS DE CONCRETO, DIMENSÕES INTERNAS = 1X2 M, PROFUNDIDADE = 1,40 M, EXCLUINDO TAMPÃO. AF_12/2020 | UN | 4300.43 | 4146.72 | SINAPI
99267 | BASE PARA POÇO DE VISITA RETANGULAR PARA DRENAGEM, EM ALVENARIA COM BLOCOS DE CONCRETO, DIMENSÕES INTERNAS = 1X2,5 M, PROFUNDIDADE = 1,40 M, EXCLUINDO TAMPÃO. AF_12/2020 | UN | 5046.33 | 4866.83 | SINAPI
99268 | POÇO DE INSPEÇÃO CIRCULAR PARA DRENAGEM, EM CONCRETO PRÉ-MOLDADO, DIÂMETRO INTERNO = 0,60 M, PROFUNDIDADE = 0,90 M, EXCLUINDO TAMPÃO. AF_12/2020 | UN | 518.19 | 507.81 | SINAPI
99270 | POÇO DE INSPEÇÃO CIRCULAR PARA DRENAGEM, EM CONCRETO PRÉ-MOLDADO, DIÂMETRO INTERNO = 0,60 M, PROFUNDIDADE = 1,40 M, EXCLUINDO TAMPÃO. AF_12/2020 | UN | 676.57 | 664.99 | SINAPI
99271 | BASE PARA POÇO DE VISITA RETANGULAR PARA DRENAGEM, EM ALVENARIA COM BLOCOS DE CONCRETO, DIMENSÕES INTERNAS = 1,5X3 M, PROFUNDIDADE = 1,40 M, EXCLUINDO TAMPÃO. AF_12/2020 | UN | 7252.77 | 7008.18 | SINAPI
99272 | POÇO DE INSPEÇÃO CIRCULAR PARA DRENAGEM, EM ALVENARIA COM TIJOLOS CERÂMICOS MACIÇOS, DIÂMETRO INTERNO = 0,60 M, PROFUNDIDADE = 0,95 M, EXCLUINDO TAMPÃO. AF_12/2020 | UN | 1171.55 | 1124.61 | SINAPI
99273 | POÇO DE INSPEÇÃO CIRCULAR PARA DRENAGEM, EM ALVENARIA COM TIJOLOS CERÂMICOS MACIÇOS, DIÂMETRO INTERNO = 0,60 M, PROFUNDIDADE = 1,45 M, EXCLUINDO TAMPÃO. AF_12/2020 | UN | 1657.85 | 1589.24 | SINAPI
99274 | BASE PARA POÇO DE VISITA RETANGULAR PARA DRENAGEM, EM ALVENARIA COM BLOCOS DE CONCRETO, DIMENSÕES INTERNAS = 1X3 M, PROFUNDIDADE = 1,40 M, EXCLUINDO TAMPÃO. AF_12/2020 | UN | 5823.39 | 5618.11 | SINAPI
99275 | BASE PARA POÇO DE VISITA CIRCULAR PARA DRENAGEM, EM CONCRETO PRÉ-MOLDADO, DIÂMETRO INTERNO = 0,80 M, PROFUNDIDADE = 1,35 M, EXCLUINDO TAMPÃO. AF_12/2020 | UN | 1034.84 | 1008.73 | SINAPI
99279 | BASE PARA POÇO DE VISITA RETANGULAR PARA DRENAGEM, EM ALVENARIA COM BLOCOS DE CONCRETO, DIMENSÕES INTERNAS = 1X3,5 M, PROFUNDIDADE = 1,40 M, EXCLUINDO TAMPÃO. AF_12/2020 | UN | 6573.15 | 6342.03 | SINAPI
99280 | BASE PARA POÇO DE VISITA CIRCULAR PARA DRENAGEM, EM ALVENARIA COM TIJOLOS CERÂMICOS MACIÇOS, DIÂMETRO INTERNO = 0,80 M, PROFUNDIDADE = 1,40 M, EXCLUINDO TAMPÃO. AF_12/2020 | UN | 2153.14 | 2067.16 | SINAPI
99284 | BASE PARA POÇO DE VISITA RETANGULAR PARA DRENAGEM, EM ALVENARIA COM BLOCOS DE CONCRETO, DIMENSÕES INTERNAS = 1,5X3,5 M, PROFUNDIDADE = 1,40 M, EXCLUINDO TAMPÃO. AF_12/2020 | UN | 8194.54 | 7919.43 | SINAPI
99285 | BASE PARA POÇO DE VISITA CIRCULAR PARA DRENAGEM, EM CONCRETO PRÉ-MOLDADO, DIÂMETRO INTERNO = 1,0 M, PROFUNDIDADE = 1,35 M, EXCLUINDO TAMPÃO. AF_05/2018 | UN | 1428.34 | 1397.03 | SINAPI
99286 | BASE PARA POÇO DE VISITA RETANGULAR PARA DRENAGEM, EM ALVENARIA COM BLOCOS DE CONCRETO, DIMENSÕES INTERNAS = 1X4 M, PROFUNDIDADE = 1,40 M, EXCLUINDO TAMPÃO. AF_12/2020 | UN | 7323.01 | 7066.09 | SINAPI
99287 | BASE PARA POÇO DE VISITA RETANGULAR PARA DRENAGEM, EM ALVENARIA COM BLOCOS DE CONCRETO, DIMENSÕES INTERNAS = 2,5X3 M, PROFUNDIDADE = 1,40 M, EXCLUINDO TAMPÃO. AF_12/2020 | UN | 10369.21 | 10041.9 | SINAPI
99290 | BASE PARA POÇO DE VISITA RETANGULAR PARA DRENAGEM, EM ALVENARIA COM BLOCOS DE CONCRETO, DIMENSÕES INTERNAS = 1,5X1,5 M, PROFUNDIDADE = 1,40 M, EXCLUINDO TAMPÃO. AF_12/2020 | UN | 4403.12 | 4250.02 | SINAPI
99292 | BASE PARA POÇO DE VISITA CIRCULAR PARA DRENAGEM, EM ALVENARIA COM TIJOLOS CERÂMICOS MACIÇOS, DIÂMETRO INTERNO = 1,0 M, PROFUNDIDADE = 1,40 M, EXCLUINDO TAMPÃO. AF_12/2020 | UN | 2656.6 | 2552.51 | SINAPI
99294 | BASE PARA POÇO DE VISITA RETANGULAR PARA DRENAGEM, EM ALVENARIA COM BLOCOS DE CONCRETO, DIMENSÕES INTERNAS = 1,5X4 M, PROFUNDIDADE = 1,40 M, EXCLUINDO TAMPÃO. AF_12/2020 | UN | 9136.2 | 8830.53 | SINAPI
99298 | BASE PARA POÇO DE VISITA RETANGULAR PARA DRENAGEM, EM ALVENARIA COM BLOCOS DE CONCRETO, DIMENSÕES INTERNAS = 2,5X3,5 M, PROFUNDIDADE = 1,40 M, EXCLUINDO TAMPÃO. AF_12/2020 | UN | 11730.5 | 11363.21 | SINAPI
99300 | BASE PARA POÇO DE VISITA RETANGULAR PARA DRENAGEM, EM ALVENARIA COM BLOCOS DE CONCRETO, DIMENSÕES INTERNAS = 2,5X4 M, PROFUNDIDADE = 1,40 M, EXCLUINDO TAMPÃO. AF_12/2020 | UN | 13091.76 | 12684.44 | SINAPI
99301 | BASE PARA POÇO DE VISITA RETANGULAR PARA DRENAGEM, EM ALVENARIA COM BLOCOS DE CONCRETO, DIMENSÕES INTERNAS = 2X2 M, PROFUNDIDADE = 1,40 M, EXCLUINDO TAMPÃO. AF_12/2020 | UN | 6497.94 | 6278.61 | SINAPI
99303 | BASE PARA POÇO DE VISITA RETANGULAR PARA DRENAGEM, EM ALVENARIA COM BLOCOS DE CONCRETO, DIMENSÕES INTERNAS = 3X3 M, PROFUNDIDADE = 1,40 M, EXCLUINDO TAMPÃO. AF_12/2020 | UN | 11982.76 | 11610.66 | SINAPI
99305 | BASE PARA POÇO DE VISITA RETANGULAR PARA DRENAGEM, EM ALVENARIA COM BLOCOS DE CONCRETO, DIMENSÕES INTERNAS = 3X3,5 M, PROFUNDIDADE = 1,40 M, EXCLUINDO TAMPÃO. AF_12/2020 | UN | 13548.18 | 13131.35 | SINAPI
99308 | BASE PARA POÇO DE VISITA RETANGULAR PARA DRENAGEM, EM ALVENARIA COM BLOCOS DE CONCRETO, DIMENSÕES INTERNAS = 3X4 M, PROFUNDIDADE = 1,40 M, EXCLUINDO TAMPÃO. AF_12/2020 | UN | 15113.67 | 14652.11 | SINAPI
99310 | BASE PARA POÇO DE VISITA RETANGULAR PARA DRENAGEM, EM ALVENARIA COM BLOCOS DE CONCRETO, DIMENSÕES INTERNAS = 3,5X3,5 M, PROFUNDIDADE = 1,40 M, EXCLUINDO TAMPÃO. AF_12/2020 | UN | 15366.01 | 14899.66 | SINAPI
99312 | BASE PARA POÇO DE VISITA RETANGULAR PARA DRENAGEM, EM ALVENARIA COM BLOCOS DE CONCRETO, DIMENSÕES INTERNAS = 2X2,5 M, PROFUNDIDADE = 1,40 M, EXCLUINDO TAMPÃO. AF_12/2020 | UN | 7618.9 | 7364.4 | SINAPI
99313 | BASE PARA POÇO DE VISITA RETANGULAR PARA DRENAGEM, EM ALVENARIA COM BLOCOS DE CONCRETO, DIMENSÕES INTERNAS = 3,5X4 M, PROFUNDIDADE = 1,40 M, EXCLUINDO TAMPÃO. AF_12/2020 | UN | 17135.45 | 16619.66 | SINAPI
99315 | BASE PARA POÇO DE VISITA RETANGULAR PARA DRENAGEM, EM ALVENARIA COM BLOCOS DE CONCRETO, DIMENSÕES INTERNAS = 4X4 M, PROFUNDIDADE = 1,40 M, EXCLUINDO TAMPÃO. AF_12/2020 | UN | 19157.35 | 18587.31 | SINAPI
99320 | BASE PARA POÇO DE VISITA RETANGULAR PARA DRENAGEM, EM ALVENARIA COM BLOCOS DE CONCRETO, DIMENSÕES INTERNAS = 2X3 M, PROFUNDIDADE = 1,40 M, EXCLUINDO TAMPÃO. AF_12/2020 | UN | 8794.74 | 8505.02 | SINAPI
99322 | BASE PARA POÇO DE VISITA RETANGULAR PARA DRENAGEM, EM ALVENARIA COM BLOCOS DE CONCRETO, DIMENSÕES INTERNAS = 2X3,5 M, PROFUNDIDADE = 1,40 M, EXCLUINDO TAMPÃO. AF_12/2020 | UN | 9922.67 | 9597.73 | SINAPI
99324 | BASE PARA POÇO DE VISITA RETANGULAR PARA DRENAGEM, EM ALVENARIA COM BLOCOS DE CONCRETO, DIMENSÕES INTERNAS = 2X4 M, PROFUNDIDADE = 1,40 M, EXCLUINDO TAMPÃO. AF_12/2020 | UN | 11050.61 | 10690.51 | SINAPI
99326 | BASE PARA POÇO DE VISITA RETANGULAR PARA DRENAGEM, EM ALVENARIA COM BLOCOS DE CONCRETO, DIMENSÕES INTERNAS = 2,5X2,5 M, PROFUNDIDADE = 1,40 M, EXCLUINDO TAMPÃO. AF_12/2020 | UN | 9007.92 | 8720.63 | SINAPI
99619 | VÁLVULA DE RETENÇÃO HORIZONTAL, DE BRONZE, ROSCÁVEL, 3/4" - FORNECIMENTO E INSTALAÇÃO. AF_08/2021 | UN | 143.82 | 143.33 | SINAPI
99620 | VÁLVULA DE RETENÇÃO HORIZONTAL, DE BRONZE, ROSCÁVEL, 1" - FORNECIMENTO E INSTALAÇÃO. AF_08/2021 | UN | 195.38 | 194.71 | SINAPI
99621 | VÁLVULA DE RETENÇÃO HORIZONTAL, DE BRONZE, ROSCÁVEL, 1 1/4" - FORNECIMENTO E INSTALAÇÃO. AF_08/2021 | UN | 291.36 | 290.44 | SINAPI
99622 | VÁLVULA DE RETENÇÃO HORIZONTAL, DE BRONZE, ROSCÁVEL, 1 1/2" - FORNECIMENTO E INSTALAÇÃO. AF_08/2021 | UN | 327.67 | 326.47 | SINAPI
99623 | VÁLVULA DE RETENÇÃO HORIZONTAL, DE BRONZE, ROSCÁVEL, 2" - FORNECIMENTO E INSTALAÇÃO. AF_08/2021 | UN | 457.43 | 455.89 | SINAPI
99624 | VÁLVULA DE RETENÇÃO HORIZONTAL, DE BRONZE, ROSCÁVEL, 2 1/2" - FORNECIMENTO E INSTALAÇÃO. AF_08/2021 | UN | 652.36 | 650.29 | SINAPI
99625 | VÁLVULA DE RETENÇÃO HORIZONTAL, DE BRONZE, ROSCÁVEL, 3" - FORNECIMENTO E INSTALAÇÃO. AF_08/2021 | UN | 897.75 | 895.15 | SINAPI
99626 | VÁLVULA DE RETENÇÃO HORIZONTAL, DE BRONZE, ROSCÁVEL, 4" - FORNECIMENTO E INSTALAÇÃO. AF_08/2021 | UN | 1383.45 | 1380.16 | SINAPI
99627 | VÁLVULA DE RETENÇÃO VERTICAL, DE BRONZE, ROSCÁVEL, 1/2" - FORNECIMENTO E INSTALAÇÃO. AF_08/2021 | UN | 86.74 | 86.4 | SINAPI
99628 | VÁLVULA DE RETENÇÃO VERTICAL, DE BRONZE, ROSCÁVEL, 3/4" - FORNECIMENTO E INSTALAÇÃO. AF_08/2021 | UN | 94.42 | 93.93 | SINAPI
99629 | VÁLVULA DE RETENÇÃO VERTICAL, DE BRONZE, ROSCÁVEL, 1" - FORNECIMENTO E INSTALAÇÃO. AF_08/2021 | UN | 104.73 | 104.06 | SINAPI
99630 | VÁLVULA DE RETENÇÃO VERTICAL, DE BRONZE, ROSCÁVEL, 1 1/4" - FORNECIMENTO E INSTALAÇÃO. AF_08/2021 | UN | 155.95 | 155.03 | SINAPI
99631 | VÁLVULA DE RETENÇÃO VERTICAL, DE BRONZE, ROSCÁVEL, 1 1/2" - FORNECIMENTO E INSTALAÇÃO. AF_08/2021 | UN | 181.34 | 180.14 | SINAPI
99632 | VÁLVULA DE RETENÇÃO VERTICAL, DE BRONZE, ROSCÁVEL, 2" - FORNECIMENTO E INSTALAÇÃO. AF_08/2021 | UN | 261.75 | 260.21 | SINAPI
99633 | VÁLVULA DE RETENÇÃO VERTICAL, DE BRONZE, ROSCÁVEL, 3" - FORNECIMENTO E INSTALAÇÃO. AF_08/2021 | UN | 562.97 | 560.37 | SINAPI
99634 | VÁLVULA DE RETENÇÃO VERTICAL, DE BRONZE, ROSCÁVEL, 4" - FORNECIMENTO E INSTALAÇÃO. AF_08/2021 | UN | 962.22 | 958.93 | SINAPI
99635 | VÁLVULA DE DESCARGA METÁLICA, BASE 1 1/2", ACABAMENTO METALICO CROMADO - FORNECIMENTO E INSTALAÇÃO. AF_08/2021 | UN | 410.3 | 406.07 | SINAPI
99815 | LIMPEZA DE BANCADA DE PIA COM PLACA DE ROCHA E CUBA DE INOX, INCLUSIVE METAIS CORRESPONDENTES. AF_10/2025_PS | UN | 9.35 | 8.82 | SINAPI
99816 | LIMPEZA DE TANQUE OU LAVATÓRIO DE LOUÇA ISOLADO, INCLUSIVE METAIS CORRESPONDENTES. AF_10/2025_PS | UN | 9.02 | 8.52 | SINAPI
99817 | LIMPEZA DE BANCADA COM PLACA DE ROCHA E CUBA DE LOUÇA, INCLUSIVE METAIS CORRESPONDENTES. AF_10/2025_PS | UN | 6.78 | 6.45 | SINAPI
99818 | LIMPEZA DE BACIA SANITÁRIA, BIDÊ OU MICTÓRIO EM LOUÇA, INCLUSIVE METAIS CORRESPONDENTES. AF_10/2025_PS | UN | 5.99 | 5.72 | SINAPI
100128 | TIL (TUBO DE INSPEÇÃO E LIMPEZA) RADIAL PARA ESGOTO, EM PVC, DN 300X200 MM. AF_12/2020 | UN | 1794.2 | 1791.4 | SINAPI
100232 | TRANSPORTE VERTICAL MANUAL, 1 PAVIMENTO, DE BLOCOS VAZADOS DE CONCRETO OU CERÂMICO DE 19X19X39CM (UNIDADE: BLOCO). AF_07/2019 | UN | 0.38 | 0.35 | SINAPI
100233 | TRANSPORTE VERTICAL MANUAL, 1 PAVIMENTO, DE BLOCOS CERÂMICOS FURADOS NA HORIZONTAL DE 9X19X19CM (UNIDADE: BLOCO). AF_07/2019 | UN | 0.19 | 0.17 | SINAPI
100267 | TRANSPORTE VERTICAL MANUAL, 1 PAVIMENTO, DE PORTA (UNIDADE: UNID). AF_07/2019 | UN | 1.74 | 1.61 | SINAPI
100269 | TRANSPORTE VERTICAL, BANCADA DE MÁRMORE OU GRANITO PARA COZINHA/LAVATÓRIO OU MÁRMORE SINTÉTICO COM CUBA INTEGRADA, MANUAL, 1 PAVIMENTO, (UNIDADE: UNID). AF_07/2019 | UN | 1.74 | 1.61 | SINAPI
100279 | TRANSPORTE VERTICAL MANUAL, 1 PAVIMENTO, DE BACIA SANITÁRIA, CAIXA ACOPLADA, TANQUE OU PIA (UNIDADE: UNID). AF_07/2019 | UN | 0.81 | 0.75 | SINAPI
100357 | FABRICAÇÃO E INSTALAÇÃO DE MEIA TESOURA DE MADEIRA NÃO APARELHADA, COM VÃO DE 3 M, PARA TELHA CERÂMICA OU DE CONCRETO, INCLUSO IÇAMENTO. AF_10/2025 | UN | 1338.26 | 1299.5 | SINAPI
100358 | FABRICAÇÃO E INSTALAÇÃO DE MEIA TESOURA DE MADEIRA NÃO APARELHADA, COM VÃO DE 4 M, PARA TELHA CERÂMICA OU DE CONCRETO, INCLUSO IÇAMENTO. AF_10/2025 | UN | 1834.25 | 1769.87 | SINAPI
100359 | FABRICAÇÃO E INSTALAÇÃO DE MEIA TESOURA DE MADEIRA NÃO APARELHADA, COM VÃO DE 5 M, PARA TELHA CERÂMICA OU DE CONCRETO, INCLUSO IÇAMENTO. AF_10/2025 | UN | 1934.22 | 1869.84 | SINAPI
100360 | FABRICAÇÃO E INSTALAÇÃO DE MEIA TESOURA DE MADEIRA NÃO APARELHADA, COM VÃO DE 6 M, PARA TELHA CERÂMICA OU DE CONCRETO, INCLUSO IÇAMENTO. AF_10/2025 | UN | 2157.67 | 2086.14 | SINAPI
100361 | FABRICAÇÃO E INSTALAÇÃO DE MEIA TESOURA DE MADEIRA NÃO APARELHADA, COM VÃO DE 7 M, PARA TELHA CERÂMICA OU DE CONCRETO, INCLUSO IÇAMENTO. AF_10/2025 | UN | 2696.51 | 2599.36 | SINAPI
100362 | FABRICAÇÃO E INSTALAÇÃO DE MEIA TESOURA DE MADEIRA NÃO APARELHADA, COM VÃO DE 8 M, PARA TELHA CERÂMICA OU DE CONCRETO, INCLUSO IÇAMENTO. AF_10/2025 | UN | 3487.92 | 3383.85 | SINAPI
100363 | FABRICAÇÃO E INSTALAÇÃO DE MEIA TESOURA DE MADEIRA NÃO APARELHADA, COM VÃO DE 9 M, PARA TELHA CERÂMICA OU DE CONCRETO, INCLUSO IÇAMENTO. AF_10/2025 | UN | 3611.02 | 3506.95 | SINAPI
100364 | FABRICAÇÃO E INSTALAÇÃO DE MEIA TESOURA DE MADEIRA NÃO APARELHADA, COM VÃO DE 10 M, PARA TELHA CERÂMICA OU DE CONCRETO, INCLUSO IÇAMENTO. AF_10/2025 | UN | 3937.14 | 3821.92 | SINAPI
100365 | FABRICAÇÃO E INSTALAÇÃO DE MEIA TESOURA DE MADEIRA NÃO APARELHADA, COM VÃO DE 11 M, PARA TELHA CERÂMICA OU DE CONCRETO, INCLUSO IÇAMENTO. AF_10/2025 | UN | 4550.18 | 4409.34 | SINAPI
100366 | FABRICAÇÃO E INSTALAÇÃO DE MEIA TESOURA DE MADEIRA NÃO APARELHADA, COM VÃO DE 12 M, PARA TELHA CERÂMICA OU DE CONCRETO, INCLUSO IÇAMENTO. AF_10/2025 | UN | 4873.34 | 4732.5 | SINAPI
100367 | FABRICAÇÃO E INSTALAÇÃO DE MEIA TESOURA DE MADEIRA NÃO APARELHADA, COM VÃO DE 3 M, PARA TELHA ONDULADA DE FIBROCIMENTO, ALUMÍNIO, PLÁSTICA OU TERMOACÚSTICA, INCLUSO IÇAMENTO. AF_10/2025 | UN | 1297.04 | 1258.28 | SINAPI
100368 | FABRICAÇÃO E INSTALAÇÃO DE MEIA TESOURA DE MADEIRA NÃO APARELHADA, COM VÃO DE 4 M, PARA TELHA ONDULADA DE FIBROCIMENTO, ALUMÍNIO, PLÁSTICA OU TERMOACÚSTICA, INCLUSO IÇAMENTO. AF_10/2025 | UN | 1783.14 | 1718.76 | SINAPI
100369 | FABRICAÇÃO E INSTALAÇÃO DE MEIA TESOURA DE MADEIRA NÃO APARELHADA, COM VÃO DE 5 M, PARA TELHA ONDULADA DE FIBROCIMENTO, ALUMÍNIO, PLÁSTICA OU TERMOACÚSTICA, INCLUSO IÇAMENTO. AF_10/2025 | UN | 1882.24 | 1817.86 | SINAPI
100370 | FABRICAÇÃO E INSTALAÇÃO DE MEIA TESOURA DE MADEIRA NÃO APARELHADA, COM VÃO DE 6 M, PARA TELHA ONDULADA DE FIBROCIMENTO, ALUMÍNIO, PLÁSTICA OU TERMOACÚSTICA, INCLUSO IÇAMENTO. AF_10/2025 | UN | 2252.32 | 2180.79 | SINAPI
100371 | FABRICAÇÃO E INSTALAÇÃO DE MEIA TESOURA DE MADEIRA NÃO APARELHADA, COM VÃO DE 7 M, PARA TELHA ONDULADA DE FIBROCIMENTO, ALUMÍNIO, PLÁSTICA OU TERMOACÚSTICA, INCLUSO IÇAMENTO. AF_10/2025 | UN | 2563.38 | 2466.23 | SINAPI
100372 | FABRICAÇÃO E INSTALAÇÃO DE MEIA TESOURA DE MADEIRA NÃO APARELHADA, COM VÃO DE 8 M, PARA TELHA ONDULADA DE FIBROCIMENTO, ALUMÍNIO, PLÁSTICA OU TERMOACÚSTICA, INCLUSO IÇAMENTO. AF_10/2025 | UN | 3263.36 | 3159.29 | SINAPI
100373 | FABRICAÇÃO E INSTALAÇÃO DE MEIA TESOURA DE MADEIRA NÃO APARELHADA, COM VÃO DE 9 M, PARA TELHA ONDULADA DE FIBROCIMENTO, ALUMÍNIO, PLÁSTICA OU TERMOACÚSTICA, INCLUSO IÇAMENTO. AF_10/2025 | UN | 3383.58 | 3279.51 | SINAPI
100374 | FABRICAÇÃO E INSTALAÇÃO DE MEIA TESOURA DE MADEIRA NÃO APARELHADA, COM VÃO DE 10 M, PARA TELHA ONDULADA DE FIBROCIMENTO, ALUMÍNIO, PLÁSTICA OU TERMOACÚSTICA, INCLUSO IÇAMENTO. AF_10/2025 | UN | 3645.24 | 3530.02 | SINAPI
100375 | FABRICAÇÃO E INSTALAÇÃO DE MEIA TESOURA DE MADEIRA NÃO APARELHADA, COM VÃO DE 11 M, PARA TELHA ONDULADA DE FIBROCIMENTO, ALUMÍNIO, PLÁSTICA OU TERMOACÚSTICA, INCLUSO IÇAMENTO. AF_10/2025 | UN | 4124.09 | 3983.25 | SINAPI
100376 | FABRICAÇÃO E INSTALAÇÃO DE MEIA TESOURA DE MADEIRA NÃO APARELHADA, COM VÃO DE 12 M, PARA TELHA ONDULADA DE FIBROCIMENTO, ALUMÍNIO, PLÁSTICA OU TERMOACÚSTICA, INCLUSO IÇAMENTO. AF_10/2025 | UN | 4252.53 | 4111.69 | SINAPI
100555 | RACK ABERTO EM COLUNA 44U PARA SERVIDOR - FORNECIMENTO E INSTALAÇÃO. AF_08/2025 | UN | 1412.3 | 1408.32 | SINAPI
100556 | CAIXA DE PASSAGEM PARA TELEFONE 15X15X10CM (SOBREPOR) - FORNECIMENTO E INSTALAÇÃO. AF_08/2025 | UN | 32.9 | 31.99 | SINAPI
100557 | CAIXA DE PASSAGEM PARA TELEFONE 80X80X15CM (SOBREPOR) - FORNECIMENTO E INSTALAÇÃO. AF_08/2025 | UN | 458.04 | 453.73 | SINAPI
100560 | QUADRO DE DISTRIBUIÇÃO PARA TELEFONE N.2, 20X20X12CM EM CHAPA METÁLICA, DE EMBUTIR, SEM ACESSÓRIOS, PADRÃO TELEBRAS - FORNECIMENTO E INSTALAÇÃO. AF_08/2025 | UN | 84.03 | 82.17 | SINAPI
100561 | QUADRO DE DISTRIBUICÃO PARA TELEFONE N.3, 40X40X12CM EM CHAPA METÁLICA, DE EMBUTIR, SEM ACESSÓRIOS, PADRÃO TELEBRAS - FORNECIMENTO E INSTALAÇÃO. AF_08/2025 | UN | 165.48 | 163.27 | SINAPI
100562 | QUADRO DE DISTRIBUICÃO PARA TELEFONE N.4, 60X60X12CM EM CHAPA METÁLICA, DE EMBUTIR, SEM ACESSÓRIOS, PADRÃO TELEBRAS - FORNECIMENTO E INSTALAÇÃO. AF_08/2025 | UN | 265.24 | 262.58 | SINAPI
100563 | QUADRO DE DISTRIBUIÇÃO PARA TELEFONE N.5, 80X80X12CM EM CHAPA METÁLICA, DE EMBUTIR, SEM ACESSÓRIOS, PADRÃO TELEBRAS - FORNECIMENTO E INSTALAÇÃO. AF_08/2025 | UN | 390.39 | 387.2 | SINAPI
100578 | ASSENTAMENTO DE POSTE DE CONCRETO COM COMPRIMENTO NOMINAL DE 9 M, CARGA NOMINAL MENOR OU IGUAL A 1000 DAN, ENGASTAMENTO SIMPLES COM 1,5 M DE SOLO (NÃO INCLUI FORNECIMENTO). AF_04/2025 | UN | 609.48 | 593.13 | SINAPI
100579 | ASSENTAMENTO DE POSTE DE CONCRETO COM COMPRIMENTO NOMINAL DE 10 M, CARGA NOMINAL MENOR OU IGUAL A 1000 DAN, ENGASTAMENTO SIMPLES COM 1,6 M DE SOLO (NÃO INCLUI FORNECIMENTO). AF_04/2025 | UN | 659.85 | 642.65 | SINAPI
100580 | ASSENTAMENTO DE POSTE DE CONCRETO COM COMPRIMENTO NOMINAL DE 10 M, CARGA NOMINAL MAIOR QUE 1000 DAN, ENGASTAMENTO SIMPLES COM 1,6 M DE SOLO (NÃO INCLUI FORNECIMENTO). AF_04/2025 | UN | 708.64 | 687.75 | SINAPI
100581 | ASSENTAMENTO DE POSTE DE CONCRETO COM COMPRIMENTO NOMINAL DE 10,5 M, CARGA NOMINAL MENOR OU IGUAL A 1000 DAN, ENGASTAMENTO SIMPLES COM 1,65 M DE SOLO (NÃO INCLUI FORNECIMENTO). AF_04/2025 | UN | 684.94 | 667.33 | SINAPI
100582 | ASSENTAMENTO DE POSTE DE CONCRETO COM COMPRIMENTO NOMINAL DE 10,5 M, CARGA NOMINAL MAIOR QUE 1000 DAN, ENGASTAMENTO SIMPLES COM 1,65 M DE SOLO (NÃO INCLUI FORNECIMENTO). AF_04/2025 | UN | 771.44 | 747.2 | SINAPI
100583 | ASSENTAMENTO DE POSTE DE CONCRETO COM COMPRIMENTO NOMINAL DE 11 M, CARGA NOMINAL MENOR OU IGUAL A 1000 DAN, ENGASTAMENTO SIMPLES COM 1,7 M DE SOLO (NÃO INCLUI FORNECIMENTO). AF_04/2025 | UN | 711.51 | 693.38 | SINAPI
100584 | ASSENTAMENTO DE POSTE DE CONCRETO COM COMPRIMENTO NOMINAL DE 11 M, CARGA NOMINAL MAIOR QUE 1000 DAN, ENGASTAMENTO SIMPLES COM 1,7 M DE SOLO (NÃO INCLUI FORNECIMENTO). AF_04/2025 | UN | 764.41 | 742.27 | SINAPI
100585 | ASSENTAMENTO DE POSTE DE CONCRETO COM COMPRIMENTO NOMINAL DE 12 M, CARGA NOMINAL MENOR OU IGUAL A 1000 DAN, ENGASTAMENTO SIMPLES COM 1,8 M DE SOLO (NÃO INCLUI FORNECIMENTO). AF_04/2025 | UN | 763.38 | 744.27 | SINAPI
100586 | ASSENTAMENTO DE POSTE DE CONCRETO COM COMPRIMENTO NOMINAL DE 12 M, CARGA NOMINAL MAIOR QUE 1000 DAN, ENGASTAMENTO SIMPLES COM 1,8 M DE SOLO (NÃO INCLUI FORNECIMENTO). AF_04/2025 | UN | 847.92 | 822.47 | SINAPI
100587 | ASSENTAMENTO DE POSTE DE CONCRETO COM COMPRIMENTO NOMINAL DE 13 M, CARGA NOMINAL MENOR OU IGUAL A 1000 DAN, ENGASTAMENTO SIMPLES COM 1,9 M DE SOLO (NÃO INCLUI FORNECIMENTO). AF_04/2025 | UN | 817.01 | 796.81 | SINAPI
100588 | ASSENTAMENTO DE POSTE DE CONCRETO COM COMPRIMENTO NOMINAL DE 13 M, CARGA NOMINAL MAIOR QUE 1000 DAN, ENGASTAMENTO SIMPLES COM 1,9 M DE SOLO (NÃO INCLUI FORNECIMENTO). AF_04/2025 | UN | 882.6 | 857.46 | SINAPI
100589 | ASSENTAMENTO DE POSTE DE CONCRETO COM COMPRIMENTO NOMINAL DE 13,5 M, CARGA NOMINAL MENOR OU IGUAL A 1000 DAN, ENGASTAMENTO SIMPLES COM 1,95 M DE SOLO (NÃO INCLUI FORNECIMENTO). AF_04/2025 | UN | 887.55 | 863.35 | SINAPI
100590 | ASSENTAMENTO DE POSTE DE CONCRETO COM COMPRIMENTO NOMINAL DE 13,5 M, CARGA NOMINAL MAIOR QUE 1000 DAN, ENGASTAMENTO SIMPLES COM 1,95 M DE SOLO (NÃO INCLUI FORNECIMENTO). AF_04/2025 | UN | 952.68 | 923.47 | SINAPI
100591 | ASSENTAMENTO DE POSTE DE CONCRETO COM COMPRIMENTO NOMINAL DE 14 M, CARGA NOMINAL MENOR OU IGUAL A 1000 DAN, ENGASTAMENTO SIMPLES COM 2 M DE SOLO (NÃO INCLUI FORNECIMENTO). AF_04/2025 | UN | 871.77 | 850.39 | SINAPI
100592 | ASSENTAMENTO DE POSTE DE CONCRETO COM COMPRIMENTO NOMINAL DE 14 M, CARGA NOMINAL MAIOR QUE 1000 DAN, ENGASTAMENTO SIMPLES COM 2 M DE SOLO (NÃO INCLUI FORNECIMENTO). AF_04/2025 | UN | 941.71 | 915.05 | SINAPI
100593 | ASSENTAMENTO DE POSTE DE CONCRETO COM COMPRIMENTO NOMINAL DE 15 M, CARGA NOMINAL MENOR OU IGUAL A 1000 DAN, ENGASTAMENTO SIMPLES COM 2,1 M DE SOLO (NÃO INCLUI FORNECIMENTO). AF_04/2025 | UN | 944.1 | 920.26 | SINAPI
100594 | ASSENTAMENTO DE POSTE DE CONCRETO COM COMPRIMENTO NOMINAL DE 15 M, CARGA NOMINAL MAIOR QUE 1000 DAN, ENGASTAMENTO SIMPLES COM 2,1 M DE SOLO (NÃO INCLUI FORNECIMENTO). AF_04/2025 | UN | 1035.77 | 1005.04 | SINAPI
100595 | ASSENTAMENTO DE POSTE DE CONCRETO COM COMPRIMENTO NOMINAL DE 18 M, CARGA NOMINAL MENOR OU IGUAL A 1000 DAN, ENGASTAMENTO SIMPLES COM 2,4 M DE SOLO (NÃO INCLUI FORNECIMENTO). AF_04/2025 | UN | 1113.79 | 1085.91 | SINAPI
100596 | ASSENTAMENTO DE POSTE DE CONCRETO COM COMPRIMENTO NOMINAL DE 18 M, CARGA NOMINAL MAIOR QUE 1000 DAN, ENGASTAMENTO SIMPLES COM 2,4 M DE SOLO (NÃO INCLUI FORNECIMENTO). AF_04/2025 | UN | 1237.72 | 1200.62 | SINAPI
100597 | ASSENTAMENTO DE POSTE DE CONCRETO COM COMPRIMENTO NOMINAL DE 20 M, CARGA NOMINAL MENOR OU IGUAL A 1000 DAN, ENGASTAMENTO SIMPLES COM 2,6 M DE SOLO (NÃO INCLUI FORNECIMENTO). AF_04/2025 | UN | 1269.12 | 1235.39 | SINAPI
100598 | ASSENTAMENTO DE POSTE DE CONCRETO COM COMPRIMENTO NOMINAL DE 20 M, CARGA NOMINAL MAIOR QUE 1000, ENGASTAMENTO SIMPLES COM 2,6 M DE SOLO (NÃO INCLUI FORNECIMENTO). AF_04/2025 | UN | 1371.54 | 1330.18 | SINAPI
100599 | ASSENTAMENTO DE POSTE DE CONCRETO COM COMPRIMENTO NOMINAL DE 9 M, CARGA NOMINAL DE 150 DAN, ENGASTAMENTO BASE CONCRETADA COM 1 M DE CONCRETO E 0,5 M DE SOLO (NÃO INCLUI FORNECIMENTO). AF_04/2025 | UN | 643.97 | 629.26 | SINAPI
100600 | ASSENTAMENTO DE POSTE DE CONCRETO COM COMPRIMENTO NOMINAL DE 9 M, CARGA NOMINAL DE 300 DAN, ENGASTAMENTO BASE CONCRETADA COM 1 M DE CONCRETO E 0,5 M DE SOLO (NÃO INCLUI FORNECIMENTO). AF_04/2025 | UN | 746.47 | 727.29 | SINAPI
100601 | ASSENTAMENTO DE POSTE DE CONCRETO COM COMPRIMENTO NOMINAL DE 9 M, CARGA NOMINAL DE 400 DAN, ENGASTAMENTO BASE CONCRETADA COM 1 M DE CONCRETO E 0,5 M DE SOLO (NÃO INCLUI FORNECIMENTO). AF_04/2025 | UN | 921.17 | 895.44 | SINAPI
100602 | ASSENTAMENTO DE POSTE DE CONCRETO COM COMPRIMENTO NOMINAL DE 9 M, CARGA NOMINAL DE 600 DAN, ENGASTAMENTO BASE CONCRETADA COM 1 M DE CONCRETO E 0,5 M DE SOLO (NÃO INCLUI FORNECIMENTO). AF_04/2025 | UN | 1139.52 | 1105.62 | SINAPI
100603 | ASSENTAMENTO DE POSTE DE CONCRETO COM COMPRIMENTO NOMINAL DE 9 M, CARGA NOMINAL DE 1000 DAN, ENGASTAMENTO BASE CONCRETADA COM 1 M DE CONCRETO E 0,5 M DE SOLO (NÃO INCLUI FORNECIMENTO). AF_04/2025 | UN | 1700.18 | 1644.94 | SINAPI
100604 | ASSENTAMENTO DE POSTE DE CONCRETO COM COMPRIMENTO NOMINAL DE 10 M, CARGA NOMINAL DE 300 DAN, ENGASTAMENTO BASE CONCRETADA COM 1 M DE CONCRETO E 0,6 M DE SOLO (NÃO INCLUI FORNECIMENTO). AF_04/2025 | UN | 786.22 | 766.6 | SINAPI
100605 | ASSENTAMENTO DE POSTE DE CONCRETO COM COMPRIMENTO NOMINAL DE 10 M, CARGA NOMINAL DE 600 DAN, ENGASTAMENTO BASE CONCRETADA COM 1 M DE CONCRETO E 0,6 M DE SOLO (NÃO INCLUI FORNECIMENTO). AF_04/2025 | UN | 1187.61 | 1152.59 | SINAPI
100606 | ASSENTAMENTO DE POSTE DE CONCRETO COM COMPRIMENTO NOMINAL DE 10 M, CARGA NOMINAL DE 1000 DAN, ENGASTAMENTO BASE CONCRETADA COM 1 M DE CONCRETO E 0,6 M DE SOLO (NÃO INCLUI FORNECIMENTO). AF_04/2025 | UN | 1758.31 | 1701.01 | SINAPI
100607 | ASSENTAMENTO DE POSTE DE CONCRETO COM COMPRIMENTO NOMINAL DE 10,5 M, CARGA NOMINAL DE 300 DAN, ENGASTAMENTO BASE CONCRETADA COM 1 M DE CONCRETO E 0,65 M DE SOLO (NÃO INCLUI FORNECIMENTO). AF_04/2025 | UN | 805.71 | 785.88 | SINAPI
100608 | ASSENTAMENTO DE POSTE DE CONCRETO COM COMPRIMENTO NOMINAL DE 10,5 M, CARGA NOMINAL DE 600 DAN, ENGASTAMENTO BASE CONCRETADA COM 1 M DE CONCRETO E 0,65 M DE SOLO (NÃO INCLUI FORNECIMENTO). AF_04/2025 | UN | 1211.27 | 1175.67 | SINAPI
100609 | ASSENTAMENTO DE POSTE DE CONCRETO COM COMPRIMENTO NOMINAL DE 10,5 M, CARGA NOMINAL DE 1000 DAN, ENGASTAMENTO BASE CONCRETADA COM 1 M DE CONCRETO E 0,65 M DE SOLO (NÃO INCLUI FORNECIMENTO). AF_04/2025 | UN | 1789.04 | 1730.6 | SINAPI
100610 | ASSENTAMENTO DE POSTE DE CONCRETO COM COMPRIMENTO NOMINAL DE 11 M, CARGA NOMINAL DE 300 DAN, ENGASTAMENTO BASE CONCRETADA COM 1 M DE CONCRETO E 0,7 M DE SOLO (NÃO INCLUI FORNECIMENTO). AF_04/2025 | UN | 824.78 | 804.76 | SINAPI
100611 | ASSENTAMENTO DE POSTE DE CONCRETO COM COMPRIMENTO NOMINAL DE 11 M, CARGA NOMINAL DE 400 DAN, ENGASTAMENTO BASE CONCRETADA COM 1 M DE CONCRETO E 0,7 M DE SOLO (NÃO INCLUI FORNECIMENTO). AF_04/2025 | UN | 1006.89 | 979.71 | SINAPI
100612 | ASSENTAMENTO DE POSTE DE CONCRETO COM COMPRIMENTO NOMINAL DE 11 M, CARGA NOMINAL DE 600 DAN, ENGASTAMENTO BASE CONCRETADA COM 1 M DE CONCRETO E 0,7 M DE SOLO (NÃO INCLUI FORNECIMENTO). AF_04/2025 | UN | 1234.51 | 1198.4 | SINAPI
100613 | ASSENTAMENTO DE POSTE DE CONCRETO COM COMPRIMENTO NOMINAL DE 11 M, CARGA NOMINAL DE 1000 DAN, ENGASTAMENTO BASE CONCRETADA COM 1 M DE CONCRETO E 0,7 M DE SOLO (NÃO INCLUI FORNECIMENTO). AF_04/2025 | UN | 1819.57 | 1759.99 | SINAPI
100614 | ASSENTAMENTO DE POSTE DE CONCRETO COM COMPRIMENTO NOMINAL DE 12 M, CARGA NOMINAL DE 400 DAN, ENGASTAMENTO BASE CONCRETADA COM 1 M DE CONCRETO E 0,8 M DE SOLO (NÃO INCLUI FORNECIMENTO). AF_04/2025 | UN | 1048.6 | 1020.73 | SINAPI
100615 | ASSENTAMENTO DE POSTE DE CONCRETO COM COMPRIMENTO NOMINAL DE 12 M, CARGA NOMINAL DE 600 DAN, ENGASTAMENTO BASE CONCRETADA COM 1 M DE CONCRETO E 0,8 M DE SOLO (NÃO INCLUI FORNECIMENTO). AF_04/2025 | UN | 1280.88 | 1243.67 | SINAPI
100616 | ASSENTAMENTO DE POSTE DE CONCRETO COM COMPRIMENTO NOMINAL DE 12 M, CARGA NOMINAL DE 1000 DAN, ENGASTAMENTO BASE CONCRETADA COM 1 M DE CONCRETO E 0,8 M DE SOLO (NÃO INCLUI FORNECIMENTO). AF_04/2025 | UN | 1883.39 | 1821.33 | SINAPI
100617 | ASSENTAMENTO DE POSTE DE CONCRETO COM COMPRIMENTO NOMINAL DE 13 M, CARGA NOMINAL DE 600 DAN, ENGASTAMENTO BASE CONCRETADA COM 1 M DE CONCRETO E 0,9 M DE SOLO (NÃO INCLUI FORNECIMENTO). AF_04/2025 | UN | 1327.11 | 1288.81 | SINAPI
100618 | ASSENTAMENTO DE POSTE DE CONCRETO COM COMPRIMENTO NOMINAL DE 13 M, CARGA NOMINAL DE 1000 DAN, ENGASTAMENTO BASE CONCRETADA COM 1 M DE CONCRETO E 0,9 M DE SOLO - SOMENTE INSTALAÇÃO, SEM FORNECIMENTO. AF_04/2025 | UN | 1953.47 | 1889.17 | SINAPI
100619 | POSTE DECORATIVO PARA JARDIM EM AÇO TUBULAR, H = *2,5* M, SEM LUMINÁRIA - FORNECIMENTO E INSTALAÇÃO. AF_04/2025 | UN | 593.46 | 581.24 | SINAPI
100620 | POSTE DE AÇO CÔNICO CONTÍNUO CURVO SIMPLES, FLANGEADO, H=9M - FORNECIMENTO E INSTALAÇÃO. AF_04/2025 | UN | 2567.98 | 2560.29 | SINAPI
100621 | POSTE DE AÇO CÔNICO CONTÍNUO CURVO DUPLO, FLANGEADO, H=9M - FORNECIMENTO E INSTALAÇÃO. AF_04/2025 | UN | 2860.88 | 2852.8 | SINAPI
100622 | POSTE DE AÇO CÔNICO CONTÍNUO CURVO SIMPLES, ENGASTAMENTO SIMPLES COM 1 M DE SOLO, H=9M - FORNECIMENTO E INSTALAÇÃO. AF_04/2025 | UN | 2208.75 | 2196.7 | SINAPI
100623 | POSTE DE AÇO CÔNICO CONTÍNUO CURVO DUPLO, ENGASTAMENTO SIMPLES COM 1 M DE SOLO, H=9M - FORNECIMENTO E INSTALAÇÃO. AF_04/2025 | UN | 2269.6 | 2257.17 | SINAPI
100675 | KIT DE PORTA-PRONTA DE MADEIRA EM ACABAMENTO MELAMÍNICO BRANCO, FOLHA LEVE OU MÉDIA, 90X210, EXCLUSIVE FECHADURA, FIXAÇÃO COM PREENCHIMENTO TOTAL DE ESPUMA EXPANSIVA - FORNECIMENTO E INSTALAÇÃO. AF_10/2025 | UN | 905.36 | 902.46 | SINAPI
100676 | BATENTE PARA PORTA COM BANDEIRA, FIXAÇÃO COM PARAFUSO E BUCHA. AF_10/2025 | UN | 240.63 | 229.6 | SINAPI
100678 | KIT DE PORTA DE MADEIRA PARA VERNIZ, SEMI-OCA (LEVE OU MÉDIA), PADRÃO MÉDIO, 60X210CM, ESPESSURA DE 3,5CM, ITENS INCLUSOS: DOBRADIÇAS, MONTAGEM E INSTALAÇÃO DE BATENTE, FECHADURA COM EXECUÇÃO DO FURO - FORNECIMENTO E INSTALAÇÃO. AF_10/2025 | UN | 1121.22 | 1086.8 | SINAPI
100679 | KIT DE PORTA DE MADEIRA PARA VERNIZ, SEMI-OCA (LEVE OU MÉDIA), PADRÃO POPULAR, 60X210CM, ESPESSURA DE 3,5CM, ITENS INCLUSOS: DOBRADIÇAS, MONTAGEM E INSTALAÇÃO DE BATENTE, FECHADURA COM EXECUÇÃO DO FURO - FORNECIMENTO E INSTALAÇÃO. AF_10/2025 | UN | 964.49 | 930.07 | SINAPI
100680 | KIT DE PORTA DE MADEIRA PARA VERNIZ, SEMI-OCA (LEVE OU MÉDIA), PADRÃO MÉDIO, 70X210CM, ESPESSURA DE 3,5CM, ITENS INCLUSOS: DOBRADIÇAS, MONTAGEM E INSTALAÇÃO DE BATENTE, FECHADURA COM EXECUÇÃO DO FURO - FORNECIMENTO E INSTALAÇÃO. AF_10/2025 | UN | 1133.71 | 1098.58 | SINAPI
100681 | KIT DE PORTA DE MADEIRA FRISADA, SEMI-OCA (LEVE OU MÉDIA), PADRÃO MÉDIO, 70X210CM, ESPESSURA DE 3CM, ITENS INCLUSOS: DOBRADIÇAS, MONTAGEM E INSTALAÇÃO DE BATENTE, FECHADURA COM EXECUÇÃO DO FURO - FORNECIMENTO E INSTALAÇÃO. AF_10/2025 | UN | 1159.95 | 1124.82 | SINAPI
100682 | KIT DE PORTA DE MADEIRA FRISADA, SEMI-OCA (LEVE OU MÉDIA), PADRÃO POPULAR, 70X210CM, ESPESSURA DE 3CM, ITENS INCLUSOS: DOBRADIÇAS, MONTAGEM E INSTALAÇÃO DE BATENTE, FECHADURA COM EXECUÇÃO DO FURO - FORNECIMENTO E INSTALAÇÃO. AF_10/2025 | UN | 987.2 | 952.07 | SINAPI
100683 | KIT DE PORTA DE MADEIRA PARA VERNIZ, SEMI-OCA (LEVE OU MÉDIA), PADRÃO MÉDIO, 80X210CM, ESPESSURA DE 3,5CM, ITENS INCLUSOS: DOBRADIÇAS, MONTAGEM E INSTALAÇÃO DE BATENTE, FECHADURA COM EXECUÇÃO DO FURO - FORNECIMENTO E INSTALAÇÃO. AF_10/2025 | UN | 1221.37 | 1184.32 | SINAPI
100684 | KIT DE PORTA DE MADEIRA PARA VERNIZ, SEMI-OCA (LEVE OU MÉDIA), PADRÃO POPULAR, 80X210CM, ESPESSURA DE 3,5CM, ITENS INCLUSOS: DOBRADIÇAS, MONTAGEM E INSTALAÇÃO DE BATENTE, FECHADURA COM EXECUÇÃO DO FURO - FORNECIMENTO E INSTALAÇÃO. AF_10/2025 | UN | 1042.64 | 1005.59 | SINAPI
100685 | KIT DE PORTA DE MADEIRA PARA VERNIZ, SEMI-OCA (LEVE OU MÉDIA), PADRÃO MÉDIO, 90X210CM, ESPESSURA DE 3,5CM, ITENS INCLUSOS: DOBRADIÇAS, MONTAGEM E INSTALAÇÃO DE BATENTE, FECHADURA COM EXECUÇÃO DO FURO - FORNECIMENTO E INSTALAÇÃO. AF_10/2025 | UN | 1269.58 | 1231.8 | SINAPI
100686 | KIT DE PORTA DE MADEIRA PARA VERNIZ, SEMI-OCA (LEVE OU MÉDIA), PADRÃO POPULAR, 90X210CM, ESPESSURA DE 3CM, ITENS INCLUSOS: DOBRADIÇAS, MONTAGEM E INSTALAÇÃO DE BATENTE, FECHADURA COM EXECUÇÃO DO FURO - FORNECIMENTO E INSTALAÇÃO. AF_10/2025 | UN | 1090.16 | 1052.38 | SINAPI
100687 | KIT DE PORTA DE MADEIRA FRISADA, SEMI-OCA (LEVE OU MÉDIA), PADRÃO MÉDIO, 60X210CM, ESPESSURA DE 3,5CM, ITENS INCLUSOS: DOBRADIÇAS, MONTAGEM E INSTALAÇÃO DE BATENTE, FECHADURA COM EXECUÇÃO DO FURO - FORNECIMENTO E INSTALAÇÃO. AF_10/2025 | UN | 1130.62 | 1096.2 | SINAPI
100688 | KIT DE PORTA DE MADEIRA FRISADA, SEMI-OCA (LEVE OU MÉDIA), PADRÃO POPULAR, 60X210CM, ESPESSURA DE 3CM, ITENS INCLUSOS: DOBRADIÇAS, MONTAGEM E INSTALAÇÃO DE BATENTE, FECHADURA COM EXECUÇÃO DO FURO - FORNECIMENTO E INSTALAÇÃO. AF_10/2025 | UN | 973.89 | 939.47 | SINAPI
100689 | KIT DE PORTA DE MADEIRA FRISADA, SEMI-OCA (LEVE OU MÉDIA), PADRÃO MÉDIO, 80X210CM, ESPESSURA DE 3,5CM, ITENS INCLUSOS: DOBRADIÇAS, MONTAGEM E INSTALAÇÃO DE BATENTE, FECHADURA COM EXECUÇÃO DO FURO - FORNECIMENTO E INSTALAÇÃO. AF_10/2025 | UN | 1227.63 | 1190.58 | SINAPI
100690 | KIT DE PORTA DE MADEIRA FRISADA, SEMI-OCA (LEVE OU MÉDIA), PADRÃO POPULAR, 80X210CM, ESPESSURA DE 3,5CM, ITENS INCLUSOS: DOBRADIÇAS, MONTAGEM E INSTALAÇÃO DE BATENTE, FECHADURA COM EXECUÇÃO DO FURO - FORNECIMENTO E INSTALAÇÃO. AF_10/2025 | UN | 1048.9 | 1011.85 | SINAPI
100691 | KIT DE PORTA DE MADEIRA TIPO VENEZIANA, 80X210CM (ESPESSURA DE 3CM), PADRÃO MÉDIO, ITENS INCLUSOS: DOBRADIÇAS, MONTAGEM E INSTALAÇÃO DE BATENTE, FECHADURA COM EXECUÇÃO DO FURO - FORNECIMENTO E INSTALAÇÃO. AF_10/2025 | UN | 2059.3 | 2022.25 | SINAPI
100692 | KIT DE PORTA DE MADEIRA TIPO VENEZIANA, 80X210CM (ESPESSURA DE 3CM), PADRÃO POPULAR, ITENS INCLUSOS: DOBRADIÇAS, MONTAGEM E INSTALAÇÃO DE BATENTE, FECHADURA COM EXECUÇÃO DO FURO - FORNECIMENTO E INSTALAÇÃO. AF_10/2025 | UN | 1880.57 | 1843.52 | SINAPI
100693 | KIT DE PORTA DE MADEIRA TIPO MEXICANA, MACIÇA (PESADA OU SUPERPESADA), PADRÃO MÉDIO, 80X210CM, ESPESSURA DE 3,5CM, ITENS INCLUSOS: DOBRADIÇAS, MONTAGEM E INSTALAÇÃO DE BATENTE, FECHADURA COM EXECUÇÃO DO FURO - FORNECIMENTO E INSTALAÇÃO. AF_10/2025 | UN | 2576.37 | 2536.29 | SINAPI
100694 | KIT DE PORTA DE MADEIRA TIPO MEXICANA, MACIÇA (PESADA OU SUPERPESADA), PADRÃO POPULAR, 80X210CM, ESPESSURA DE 3,5CM, ITENS INCLUSOS: DOBRADIÇAS, MONTAGEM E INSTALAÇÃO DE BATENTE, FECHADURA COM EXECUÇÃO DO FURO - FORNECIMENTO E INSTALAÇÃO. AF_10/2025 | UN | 2397.64 | 2357.56 | SINAPI
100695 | RECOLOCAÇÃO DE FOLHAS DE PORTA DE MADEIRA LEVE OU MÉDIA DE 60CM DE LARGURA, CONSIDERANDO REAPROVEITAMENTO DO MATERIAL. AF_10/2025 | UN | 92.25 | 84.72 | SINAPI
100696 | RECOLOCAÇÃO DE FOLHAS DE PORTA DE MADEIRA LEVE OU MÉDIA DE 70CM DE LARGURA, CONSIDERANDO REAPROVEITAMENTO DO MATERIAL. AF_10/2025 | UN | 102.3 | 93.93 | SINAPI
100697 | RECOLOCAÇÃO DE FOLHAS DE PORTA DE MADEIRA LEVE OU MÉDIA DE 80CM DE LARGURA, CONSIDERANDO REAPROVEITAMENTO DO MATERIAL. AF_10/2025 | UN | 112.35 | 103.15 | SINAPI
100698 | RECOLOCAÇÃO DE FOLHAS DE PORTA DE MADEIRA LEVE OU MÉDIA DE 90CM DE LARGURA, CONSIDERANDO REAPROVEITAMENTO DO MATERIAL. AF_10/2025 | UN | 122.4 | 112.35 | SINAPI
100699 | RECOLOCAÇÃO DE FOLHAS DE PORTA DE MADEIRA PESADA OU SUPERPESADA DE 80CM DE LARGURA, CONSIDERANDO REAPROVEITAMENTO DO MATERIAL. AF_10/2025 | UN | 148.1 | 135.87 | SINAPI
100700 | PORTA DE MADEIRA COMPENSADA LISA PARA PINTURA, 120X210X3,5CM, 2 FOLHAS, INCLUSO ADUELA 2A, ALIZAR 2A E DOBRADIÇAS. AF_10/2025 | UN | 907.78 | 885.45 | SINAPI
100703 | PUXADOR CENTRAL PARA ESQUADRIA DE MADEIRA. AF_10/2025 | UN | 35.71 | 34.5 | SINAPI
100704 | PORTA CADEADO ZINCADO OXIDADO PRETO COM CADEADO DE AÇO INOX, LARGURA DE *50* MM. AF_10/2025 | UN | 83.85 | 81.16 | SINAPI
100705 | TARJETA TIPO LIVRE/OCUPADO PARA PORTA DE BANHEIRO. AF_10/2025 | UN | 80.2 | 77.51 | SINAPI
100706 | CREMONA EM LATÃO CROMADO OU POLIDO, COMPLETA. AF_10/2025 | UN | 99.85 | 93.85 | SINAPI
100707 | FECHO DE EMBUTIR TIPO UNHA 22CM. AF_10/2025 | UN | 177.44 | 171.72 | SINAPI
100708 | FECHO DE EMBUTIR TIPO UNHA 40CM. AF_10/2025 | UN | 218.7 | 212.35 | SINAPI
100709 | DOBRADIÇA EM AÇO/FERRO, 3" X 21/2", E=1,9 A 2MM, SEN ANEL, CROMADO OU ZINCADO, TAMPA BOLA, COM PARAFUSOS. AF_10/2025 | UN | 67.77 | 63.12 | SINAPI
100710 | DOBRADIÇA TIPO VAI E VEM EM LATÃO POLIDO 3". AF_10/2025 | UN | 142.36 | 136.17 | SINAPI
100712 | KIT DE PORTA DE MADEIRA PARA VERNIZ, SEMI-OCA (LEVE OU MÉDIA), PADRÃO POPULAR, 70X210CM, ESPESSURA DE 3,5CM, ITENS INCLUSOS: DOBRADIÇAS, MONTAGEM E INSTALAÇÃO DE BATENTE, FECHADURA COM EXECUÇÃO DO FURO - FORNECIMENTO E INSTALAÇÃO. AF_10/2025 | UN | 960.96 | 925.83 | SINAPI
100788 | KIT CAVALETE PARA GÁS - SEM MEDIDOR OU REGULADOR - ENTRADA INDIVIDUAL PRINCIPAL, EM AÇO GALVANIZADO DN 15 E 25 MM (1/2" E 1") - FORNECIMENTO E INSTALAÇÃO. AF_01/2020 | UN | 924.67 | 907.33 | SINAPI
100848 | VASO SANITÁRIO INFANTIL LOUÇA BRANCA - FORNECIMENTO E INSTALACAO. AF_01/2020 | UN | 629.25 | 627.36 | SINAPI
100849 | ASSENTO SANITÁRIO CONVENCIONAL - FORNECIMENTO E INSTALACAO. AF_01/2020 | UN | 44.35 | 43.87 | SINAPI
100851 | ASSENTO SANITÁRIO INFANTIL - FORNECIMENTO E INSTALACAO. AF_01/2020 | UN | 87.87 | 87.39 | SINAPI
100852 | CUBA DE EMBUTIR RETANGULAR DE AÇO INOXIDÁVEL, 56 X 33 X 12 CM - FORNECIMENTO E INSTALAÇÃO. AF_01/2020 | UN | 250.81 | 249.24 | SINAPI
100853 | TORNEIRA CROMADA DE MESA PARA LAVATORIO, TIPO MONOCOMANDO. AF_01/2020 | UN | 336.23 | 334.77 | SINAPI
100854 | TORNEIRA CROMADA DE MESA PARA LAVATÓRIO COM SENSOR DE PRESENCA. AF_01/2020 | UN | 1741.53 | 1739.51 | SINAPI
100856 | MANOPLA E CANOPLA CROMADA - FORNECIMENTO E INSTALAÇÃO. AF_01/2020 | UN | 37.41 | 37.11 | SINAPI
100857 | ACABAMENTO MONOCOMANDO PARA CHUVEIRO - FORNECIMENTO E INSTALAÇÃO. AF_01/2020 | UN | 511.35 | 510.27 | SINAPI
100858 | MICTÓRIO SIFONADO LOUÇA BRANCA - PADRÃO MÉDIO - FORNECIMENTO E INSTALAÇÃO. AF_01/2020 | UN | 815.05 | 811.89 | SINAPI
100859 | MICTÓRIO SIFONADO LOUÇA BRANCA PARA ENTRADA DE ÁGUA EMBUTIDA - PADRÃO ALTO - FORNECIMENTO E INSTALAÇÃO. AF_01/2020 | UN | 1157.82 | 1151.18 | SINAPI
100860 | CHUVEIRO ELÉTRICO COMUM CORPO PLÁSTICO, TIPO DUCHA - FORNECIMENTO E INSTALAÇÃO. AF_01/2020 | UN | 113.87 | 112.47 | SINAPI
100861 | SUPORTE MÃO FRANCESA EM AÇO, ABAS IGUAIS 30 CM, CAPACIDADE MINIMA 60 KG, BRANCO - FORNECIMENTO E INSTALAÇÃO. AF_01/2020 | UN | 36.88 | 35.39 | SINAPI
100862 | SUPORTE MÃO FRANCESA EM ACO, ABAS IGUAIS 40 CM, CAPACIDADE MINIMA 70 KG, BRANCO - FORNECIMENTO E INSTALAÇÃO. AF_01/2020 | UN | 40.29 | 38.8 | SINAPI
100863 | BARRA DE APOIO EM "L", EM ACO INOX POLIDO 70 X 70 CM, FIXADA NA PAREDE - FORNECIMENTO E INSTALACAO. AF_01/2020 | UN | 625.77 | 621.3 | SINAPI
100864 | BARRA DE APOIO EM "L", EM ACO INOX POLIDO 80 X 80 CM, FIXADA NA PAREDE - FORNECIMENTO E INSTALACAO. AF_01/2020 | UN | 682.23 | 677.76 | SINAPI
100865 | BARRA DE APOIO LATERAL ARTICULADA, COM TRAVA, EM ACO INOX POLIDO, FIXADA NA PAREDE - FORNECIMENTO E INSTALAÇÃO. AF_01/2020 | UN | 582.97 | 580.98 | SINAPI
100866 | BARRA DE APOIO RETA, EM ACO INOX POLIDO, COMPRIMENTO 60CM, FIXADA NA PAREDE - FORNECIMENTO E INSTALAÇÃO. AF_01/2020 | UN | 330.61 | 327.63 | SINAPI
100867 | BARRA DE APOIO RETA, EM ACO INOX POLIDO, COMPRIMENTO 70 CM, FIXADA NA PAREDE - FORNECIMENTO E INSTALAÇÃO. AF_01/2020 | UN | 349.23 | 346.25 | SINAPI
100868 | BARRA DE APOIO RETA, EM ACO INOX POLIDO, COMPRIMENTO 80 CM, FIXADA NA PAREDE - FORNECIMENTO E INSTALAÇÃO. AF_01/2020 | UN | 361.62 | 358.64 | SINAPI
100869 | BARRA DE APOIO RETA, EM ACO INOX POLIDO, COMPRIMENTO 90 CM, FIXADA NA PAREDE - FORNECIMENTO E INSTALAÇÃO. AF_01/2020 | UN | 371.12 | 368.14 | SINAPI
100870 | BARRA DE APOIO RETA, EM ALUMINIO, COMPRIMENTO 60 CM, FIXADA NA PAREDE - FORNECIMENTO E INSTALAÇÃO. AF_01/2020 | UN | 335.53 | 332.55 | SINAPI
100871 | BARRA DE APOIO RETA, EM ALUMINIO, COMPRIMENTO 70 CM, FIXADA NA PAREDE - FORNECIMENTO E INSTALAÇÃO. AF_01/2020 | UN | 360.95 | 357.97 | SINAPI
100872 | BARRA DE APOIO RETA, EM ALUMINIO, COMPRIMENTO 80 CM, FIXADA NA PAREDE - FORNECIMENTO E INSTALAÇÃO. AF_01/2020 | UN | 377.17 | 374.19 | SINAPI
100873 | BARRA DE APOIO RETA, EM ALUMINIO, COMPRIMENTO 90 CM, FIXADA NA PAREDE - FORNECIMENTO E INSTALAÇÃO. AF_01/2020 | UN | 387.3 | 384.32 | SINAPI
100874 | PUXADOR PARA PCD, FIXADO NA PORTA - FORNECIMENTO E INSTALAÇÃO. AF_01/2020 | UN | 330.61 | 327.63 | SINAPI
100875 | BANCO ARTICULADO, EM ACO INOX, PARA PCD, FIXADO NA PAREDE - FORNECIMENTO E INSTALAÇÃO. AF_01/2020 | UN | 1079.63 | 1075.65 | SINAPI
100878 | VASO SANITÁRIO SIFONADO COM CAIXA ACOPLADA, LOUÇA BRANCA - PADRÃO ALTO - FORNECIMENTO E INSTALAÇÃO. AF_01/2020 | UN | 748.74 | 744.29 | SINAPI
100902 | LÂMPADA TUBULAR LED DE 9/10 W, COM SOQUETE, BASE G13 - FORNECIMENTO E INSTALAÇÃO. AF_09/2024_PS | UN | 28.29 | 26.97 | SINAPI
100903 | LÂMPADA TUBULAR LED DE 18/20 W, COM SOQUETE, BASE G13 - FORNECIMENTO E INSTALAÇÃO. AF_09/2024_PS | UN | 31.17 | 29.85 | SINAPI
101489 | ENTRADA DE ENERGIA ELÉTRICA, AÉREA, MONOFÁSICA, COM CAIXA DE SOBREPOR, CABO DE 10 MM2 E DISJUNTOR DIN 50A (NÃO INCLUSO O POSTE DE CONCRETO). AF_07/2020 | UN | 1644.63 | 1600.89 | SINAPI
101490 | ENTRADA DE ENERGIA ELÉTRICA, AÉREA, MONOFÁSICA, COM CAIXA DE SOBREPOR, CABO DE 16 MM2 E DISJUNTOR DIN 50A (NÃO INCLUSO O POSTE DE CONCRETO). AF_07/2020 | UN | 1753.2 | 1707.59 | SINAPI
101491 | ENTRADA DE ENERGIA ELÉTRICA, AÉREA, MONOFÁSICA, COM CAIXA DE SOBREPOR, CABO DE 25 MM2 E DISJUNTOR DIN 50A (NÃO INCLUSO O POSTE DE CONCRETO). AF_07/2020 | UN | 1780.37 | 1737.29 | SINAPI
101492 | ENTRADA DE ENERGIA ELÉTRICA, AÉREA, MONOFÁSICA, COM CAIXA DE SOBREPOR, CABO DE 35 MM2 E DISJUNTOR DIN 50A (NÃO INCLUSO O POSTE DE CONCRETO). AF_07/2020 | UN | 1937.27 | 1892.7 | SINAPI
101493 | ENTRADA DE ENERGIA ELÉTRICA, AÉREA, MONOFÁSICA, COM CAIXA DE EMBUTIR, CABO DE 10 MM2 E DISJUNTOR DIN 50A (NÃO INCLUSO O POSTE DE CONCRETO). AF_07/2020 | UN | 1627.2 | 1585.21 | SINAPI
101494 | ENTRADA DE ENERGIA ELÉTRICA, AÉREA, MONOFÁSICA, COM CAIXA DE EMBUTIR, CABO DE 16 MM2 E DISJUNTOR DIN 50A (NÃO INCLUSO O POSTE DE CONCRETO). AF_07/2020 | UN | 1735.77 | 1691.91 | SINAPI
101495 | ENTRADA DE ENERGIA ELÉTRICA, AÉREA, MONOFÁSICA, COM CAIXA DE EMBUTIR, CABO DE 25 MM2 E DISJUNTOR DIN 50A (NÃO INCLUSO O POSTE DE CONCRETO). AF_07/2020 | UN | 1762.94 | 1721.61 | SINAPI
101496 | ENTRADA DE ENERGIA ELÉTRICA, AÉREA, MONOFÁSICA, COM CAIXA DE EMBUTIR, CABO DE 35 MM2 E DISJUNTOR DIN 50A (NÃO INCLUSO O POSTE DE CONCRETO). AF_07/2020 | UN | 1919.84 | 1877.02 | SINAPI
101497 | ENTRADA DE ENERGIA ELÉTRICA, AÉREA, BIFÁSICA, COM CAIXA DE SOBREPOR, CABO DE 10 MM2 E DISJUNTOR DIN 50A (NÃO INCLUSO O POSTE DE CONCRETO). AF_07/2020_PS | UN | 1925.45 | 1878.91 | SINAPI
101498 | ENTRADA DE ENERGIA ELÉTRICA, AÉREA, BIFÁSICA, COM CAIXA DE SOBREPOR, CABO DE 16 MM2 E DISJUNTOR DIN 50A (NÃO INCLUSO O POSTE DE CONCRETO). AF_07/2020_PS | UN | 2089.79 | 2040.41 | SINAPI
101499 | ENTRADA DE ENERGIA ELÉTRICA, AÉREA, BIFÁSICA, COM CAIXA DE SOBREPOR, CABO DE 25 MM2 E DISJUNTOR DIN 50A (NÃO INCLUSO O POSTE DE CONCRETO). AF_07/2020_PS | UN | 2130.91 | 2085.37 | SINAPI
101500 | ENTRADA DE ENERGIA ELÉTRICA, AÉREA, BIFÁSICA, COM CAIXA DE SOBREPOR, CABO DE 35 MM2 E DISJUNTOR DIN 50A (NÃO INCLUSO O POSTE DE CONCRETO). AF_07/2020_PS | UN | 2351.77 | 2304.51 | SINAPI
101501 | ENTRADA DE ENERGIA ELÉTRICA, AÉREA, BIFÁSICA, COM CAIXA DE EMBUTIR, CABO DE 10 MM2 E DISJUNTOR DIN 50A (NÃO INCLUSO O POSTE DE CONCRETO). AF_07/2020_PS | UN | 1917.05 | 1871.91 | SINAPI
101502 | ENTRADA DE ENERGIA ELÉTRICA, AÉREA, BIFÁSICA, COM CAIXA DE EMBUTIR, CABO DE 16 MM2 E DISJUNTOR DIN 50A (NÃO INCLUSO O POSTE DE CONCRETO). AF_07/2020_PS | UN | 2081.39 | 2033.41 | SINAPI
101503 | ENTRADA DE ENERGIA ELÉTRICA, AÉREA, BIFÁSICA, COM CAIXA DE EMBUTIR, CABO DE 25 MM2 E DISJUNTOR DIN 50A (NÃO INCLUSO O POSTE DE CONCRETO). AF_07/2020_PS | UN | 2122.51 | 2078.37 | SINAPI
101504 | ENTRADA DE ENERGIA ELÉTRICA, AÉREA, BIFÁSICA, COM CAIXA DE EMBUTIR, CABO DE 35 MM2 E DISJUNTOR DIN 50A (NÃO INCLUSO O POSTE DE CONCRETO). AF_07/2020_PS | UN | 2343.37 | 2297.51 | SINAPI
101505 | ENTRADA DE ENERGIA ELÉTRICA, AÉREA, TRIFÁSICA, COM CAIXA DE SOBREPOR, CABO DE 10 MM2 E DISJUNTOR DIN 50A (NÃO INCLUSO O POSTE DE CONCRETO). AF_07/2020_PS | UN | 2050.05 | 2000.75 | SINAPI
101506 | ENTRADA DE ENERGIA ELÉTRICA, AÉREA, TRIFÁSICA, COM CAIXA DE SOBREPOR, CABO DE 16 MM2 E DISJUNTOR DIN 50A (NÃO INCLUSO O POSTE DE CONCRETO). AF_07/2020_PS | UN | 2269.16 | 2216.09 | SINAPI
101507 | ENTRADA DE ENERGIA ELÉTRICA, AÉREA, TRIFÁSICA, COM CAIXA DE SOBREPOR, CABO DE 25 MM2 E DISJUNTOR DIN 50A (NÃO INCLUSO O POSTE DE CONCRETO). AF_07/2020_PS | UN | 2323.99 | 2276.03 | SINAPI
101508 | ENTRADA DE ENERGIA ELÉTRICA, AÉREA, TRIFÁSICA, COM CAIXA DE SOBREPOR, CABO DE 35 MM2 E DISJUNTOR DIN 50A (NÃO INCLUSO O POSTE DE CONCRETO). AF_07/2020_PS | UN | 2607.68 | 2557.77 | SINAPI
101509 | ENTRADA DE ENERGIA ELÉTRICA, AÉREA, TRIFÁSICA, COM CAIXA DE EMBUTIR, CABO DE 10 MM2 E DISJUNTOR DIN 50A (NÃO INCLUSO O POSTE DE CONCRETO). AF_07/2020 | UN | 2088.94 | 2040.99 | SINAPI
101510 | ENTRADA DE ENERGIA ELÉTRICA, AÉREA, TRIFÁSICA, COM CAIXA DE EMBUTIR, CABO DE 16 MM2 E DISJUNTOR DIN 50A (NÃO INCLUSO O POSTE DE CONCRETO). AF_07/2020 | UN | 2308.05 | 2256.33 | SINAPI
101511 | ENTRADA DE ENERGIA ELÉTRICA, AÉREA, TRIFÁSICA, COM CAIXA DE EMBUTIR, CABO DE 25 MM2 E DISJUNTOR DIN 50A (NÃO INCLUSO O POSTE DE CONCRETO). AF_07/2020 | UN | 2362.88 | 2316.27 | SINAPI
101512 | ENTRADA DE ENERGIA ELÉTRICA, AÉREA, TRIFÁSICA, COM CAIXA DE EMBUTIR, CABO DE 35 MM2 E DISJUNTOR DIN 50A (NÃO INCLUSO O POSTE DE CONCRETO). AF_07/2020 | UN | 2646.57 | 2598.01 | SINAPI
101513 | ENTRADA DE ENERGIA ELÉTRICA, SUBTERRÂNEA, MONOFÁSICA, COM CAIXA DE SOBREPOR, CABO DE 10 MM2 E DISJUNTOR DIN 50A (NÃO INCLUSA MURETA DE ALVENARIA). AF_07/2020 | UN | 855.99 | 838.05 | SINAPI
101514 | ENTRADA DE ENERGIA ELÉTRICA, SUBTERRÂNEA, MONOFÁSICA, COM CAIXA DE SOBREPOR, CABO DE 16 MM2 E DISJUNTOR DIN 50A (NÃO INCLUSA MURETA DE ALVENARIA). AF_07/2020 | UN | 986.27 | 966.09 | SINAPI
101515 | ENTRADA DE ENERGIA ELÉTRICA, SUBTERRÂNEA, MONOFÁSICA, COM CAIXA DE SOBREPOR, CABO DE 25 MM2 E DISJUNTOR DIN 50A (NÃO INCLUSA MURETA DE ALVENARIA). AF_07/2020 | UN | 1018.87 | 1001.73 | SINAPI
101516 | ENTRADA DE ENERGIA ELÉTRICA, SUBTERRÂNEA, MONOFÁSICA, COM CAIXA DE SOBREPOR, CABO DE 35 MM2 E DISJUNTOR DIN 50A (NÃO INCLUSA MURETA DE ALVENARIA). AF_07/2020 | UN | 1168.3 | 1150.62 | SINAPI
101517 | ENTRADA DE ENERGIA ELÉTRICA, SUBTERRÂNEA, MONOFÁSICA, COM CAIXA DE EMBUTIR, CABO DE 10 MM2 E DISJUNTOR DIN 50A (NÃO INCLUSA MURETA DE ALVENARIA). AF_07/2020 | UN | 838.58 | 822.36 | SINAPI
101518 | ENTRADA DE ENERGIA ELÉTRICA, SUBTERRÂNEA, MONOFÁSICA, COM CAIXA DE EMBUTIR, CABO DE 16 MM2 E DISJUNTOR DIN 50A (NÃO INCLUSA MURETA DE ALVENARIA). AF_07/2020 | UN | 968.86 | 950.4 | SINAPI
101519 | ENTRADA DE ENERGIA ELÉTRICA, SUBTERRÂNEA, MONOFÁSICA, COM CAIXA DE EMBUTIR, CABO DE 25 MM2 E DISJUNTOR DIN 50A (NÃO INCLUSA MURETA DE ALVENARIA). AF_07/2020 | UN | 1001.46 | 986.04 | SINAPI
101520 | ENTRADA DE ENERGIA ELÉTRICA, SUBTERRÂNEA, MONOFÁSICA, COM CAIXA DE EMBUTIR, CABO DE 35 MM2 E DISJUNTOR DIN 50A (NÃO INCLUSA MURETA DE ALVENARIA). AF_07/2020 | UN | 1150.89 | 1134.93 | SINAPI
101521 | ENTRADA DE ENERGIA ELÉTRICA, SUBTERRÂNEA, BIFÁSICA, COM CAIXA DE SOBREPOR, CABO DE 10 MM2 E DISJUNTOR DIN 50A (NÃO INCLUSA MURETA DE ALVENARIA). AF_07/2020_PS | UN | 1153.3 | 1132.22 | SINAPI
101522 | ENTRADA DE ENERGIA ELÉTRICA, SUBTERRÂNEA, BIFÁSICA, COM CAIXA DE SOBREPOR, CABO DE 16 MM2 E DISJUNTOR DIN 50A (NÃO INCLUSA MURETA DE ALVENARIA). AF_07/2020_PS | UN | 1348.72 | 1324.28 | SINAPI
101523 | ENTRADA DE ENERGIA ELÉTRICA, SUBTERRÂNEA, BIFÁSICA, COM CAIXA DE SOBREPOR, CABO DE 25 MM2 E DISJUNTOR DIN 50A (NÃO INCLUSA MURETA DE ALVENARIA). AF_07/2020_PS | UN | 1397.63 | 1377.74 | SINAPI
101524 | ENTRADA DE ENERGIA ELÉTRICA, SUBTERRÂNEA, BIFÁSICA, COM CAIXA DE SOBREPOR, CABO DE 35 MM2 E DISJUNTOR DIN 50A (NÃO INCLUSA MURETA DE ALVENARIA). AF_07/2020_PS | UN | 1621.76 | 1601.08 | SINAPI
101525 | ENTRADA DE ENERGIA ELÉTRICA, SUBTERRÂNEA, BIFÁSICA, COM CAIXA DE EMBUTIR, CABO DE 10 MM2 E DISJUNTOR DIN 50A (NÃO INCLUSA MURETA DE ALVENARIA). AF_07/2020_PS | UN | 1144.91 | 1125.22 | SINAPI
101526 | ENTRADA DE ENERGIA ELÉTRICA, SUBTERRÂNEA, BIFÁSICA, COM CAIXA DE EMBUTIR, CABO DE 16 MM2 E DISJUNTOR DIN 50A (NÃO INCLUSA MURETA DE ALVENARIA). AF_07/2020_PS | UN | 1340.33 | 1317.28 | SINAPI
101527 | ENTRADA DE ENERGIA ELÉTRICA, SUBTERRÂNEA, BIFÁSICA, COM CAIXA DE EMBUTIR, CABO DE 25 MM2 E DISJUNTOR DIN 50A (NÃO INCLUSA MURETA DE ALVENARIA). AF_07/2020_PS | UN | 1389.24 | 1370.74 | SINAPI
101528 | ENTRADA DE ENERGIA ELÉTRICA, SUBTERRÂNEA, BIFÁSICA, COM CAIXA DE EMBUTIR, CABO DE 35 MM2 E DISJUNTOR DIN 50A (NÃO INCLUSA MURETA DE ALVENARIA). AF_07/2020_PS | UN | 1613.37 | 1594.08 | SINAPI
101529 | ENTRADA DE ENERGIA ELÉTRICA, SUBTERRÂNEA, TRIFÁSICA, COM CAIXA DE SOBREPOR, CABO DE 10 MM2 E DISJUNTOR DIN 50A (NÃO INCLUSA MURETA DE ALVENARIA). AF_07/2020_PS | UN | 1296.11 | 1271.91 | SINAPI
101530 | ENTRADA DE ENERGIA ELÉTRICA, SUBTERRÂNEA, TRIFÁSICA, COM CAIXA DE SOBREPOR, CABO DE 16 MM2 E DISJUNTOR DIN 50A (NÃO INCLUSA MURETA DE ALVENARIA). AF_07/2020_PS | UN | 1556.67 | 1527.99 | SINAPI
101531 | ENTRADA DE ENERGIA ELÉTRICA, SUBTERRÂNEA, TRIFÁSICA, COM CAIXA DE SOBREPOR, CABO DE 25 MM2 E DISJUNTOR DIN 50A (NÃO INCLUSA MURETA DE ALVENARIA). AF_07/2020_PS | UN | 1621.88 | 1599.27 | SINAPI
101532 | ENTRADA DE ENERGIA ELÉTRICA, SUBTERRÂNEA, TRIFÁSICA, COM CAIXA DE SOBREPOR, CABO DE 35 MM2 E DISJUNTOR DIN 50A (NÃO INCLUSA MURETA DE ALVENARIA). AF_07/2020_PS | UN | 1920.73 | 1897.06 | SINAPI
101533 | ENTRADA DE ENERGIA ELÉTRICA, SUBTERRÂNEA, TRIFÁSICA, COM CAIXA DE EMBUTIR, CABO DE 10 MM2 E DISJUNTOR DIN 50A (NÃO INCLUSA MURETA DE ALVENARIA). AF_07/2020 | UN | 1335.01 | 1312.15 | SINAPI
101534 | ENTRADA DE ENERGIA ELÉTRICA, SUBTERRÂNEA, TRIFÁSICA, COM CAIXA DE EMBUTIR, CABO DE 16 MM2 E DISJUNTOR DIN 50A (NÃO INCLUSA MURETA DE ALVENARIA). AF_07/2020 | UN | 1595.57 | 1568.23 | SINAPI
101535 | ENTRADA DE ENERGIA ELÉTRICA, SUBTERRÂNEA, TRIFÁSICA, COM CAIXA DE EMBUTIR, CABO DE 25 MM2 E DISJUNTOR DIN 50A (NÃO INCLUSA MURETA DE ALVENARIA). AF_07/2020 | UN | 1660.78 | 1639.51 | SINAPI
101536 | ENTRADA DE ENERGIA ELÉTRICA, SUBTERRÂNEA, TRIFÁSICA, COM CAIXA DE EMBUTIR, CABO DE 35 MM2 E DISJUNTOR DIN 50A (NÃO INCLUSA MURETA DE ALVENARIA). AF_07/2020 | UN | 1959.63 | 1937.3 | SINAPI
101537 | APARELHO SINALIZADOR DE SAÍDA DE GARAGEM, COM CÉLULA FOTOELÉTRICA - FORNECIMENTO E INSTALAÇÃO. AF_07/2020 | UN | 100.62 | 96.79 | SINAPI
101538 | ARMAÇÃO SECUNDÁRIA, COM 1 ESTRIBO E 1 ISOLADOR - FORNECIMENTO E INSTALAÇÃO. AF_07/2020 | UN | 43.18 | 42.11 | SINAPI
101539 | ARMAÇÃO SECUNDÁRIA, COM 2 ESTRIBOS E 2 ISOLADORES - FORNECIMENTO E INSTALAÇÃO. AF_07/2020 | UN | 72.98 | 70.84 | SINAPI
101540 | ARMAÇÃO SECUNDÁRIA, COM 3 ESTRIBOS E 3 ISOLADORES - FORNECIMENTO E INSTALAÇÃO. AF_07/2020 | UN | 121.38 | 118.16 | SINAPI
101541 | ARMAÇÃO SECUNDÁRIA, COM 4 ESTRIBOS E 4 ISOLADORES - FORNECIMENTO E INSTALAÇÃO. AF_07/2020 | UN | 158.7 | 154.41 | SINAPI
101542 | ARMAÇÃO SECUNDÁRIA, COM 1 ESTRIBO, SEM ISOLADOR - FORNECIMENTO E INSTALAÇÃO. AF_07/2020 | UN | 33.21 | 32.31 | SINAPI
101543 | ARMAÇÃO SECUNDÁRIA, COM 2 ESTRIBOS, SEM ISOLADOR - FORNECIMENTO E INSTALAÇÃO. AF_07/2020 | UN | 59.94 | 58.15 | SINAPI
101544 | ARMAÇÃO SECUNDÁRIA, COM 3 ESTRIBOS, SEM ISOLADOR - FORNECIMENTO E INSTALAÇÃO. AF_07/2020 | UN | 95.07 | 92.4 | SINAPI
101545 | ARMAÇÃO SECUNDÁRIA, COM 4 ESTRIBOS, SEM ISOLADOR - FORNECIMENTO E INSTALAÇÃO. AF_07/2020 | UN | 136.53 | 132.95 | SINAPI
101546 | ISOLADOR, TIPO PINO, PARA TENSÃO 15 KV - FORNECIMENTO E INSTALAÇÃO. AF_07/2020 | UN | 31.67 | 31.5 | SINAPI
101547 | ISOLADOR, TIPO DISCO, PARA TENSÃO 15 KV - FORNECIMENTO E INSTALAÇÃO. AF_07/2020 | UN | 98.66 | 98.49 | SINAPI
101548 | ISOLADOR, TIPO ROLDANA, PARA BAIXA TENSÃO - FORNECIMENTO E INSTALAÇÃO. AF_07/2020 | UN | 8.04 | 7.87 | SINAPI
101549 | GRAMPO PARALELO METÁLICO, PARA REDES AÉREAS DE DISTRIBUIÇÃO DE ENERGIA ELÉTRICA DE BAIXA TENSÃO - FORNECIMENTO E INSTALAÇÃO. AF_07/2020 | UN | 24.46 | 23.89 | SINAPI
101553 | ALÇA PREFORMADA DE DISTRIBUIÇÃO, EM AÇO GALVANIZADO, AWG 1 - FORNECIMENTO E INSTALAÇÃO. AF_07/2020 | UN | 14.98 | 14.53 | SINAPI
101554 | ALÇA PREFORMADA DE DISTRIBUIÇÃO, EM AÇO GALVANIZADO, AWG 2 - FORNECIMENTO E INSTALAÇÃO. AF_07/2020 | UN | 11.18 | 10.73 | SINAPI
101555 | ALÇA PREFORMADA DE DISTRIBUIÇÃO, EM AÇO GALVANIZADO, AWG 4 - FORNECIMENTO E INSTALAÇÃO. AF_07/2020 | UN | 7.72 | 7.27 | SINAPI
101556 | ALÇA PREFORMADA DE DISTRIBUIÇÃO, EM AÇO GALVANIZADO, AWG 6 - FORNECIMENTO E INSTALAÇÃO. AF_07/2020 | UN | 7.17 | 6.72 | SINAPI
101630 | SUBSTITUIÇÃO DE REATOR PARA ILUMINAÇÃO PÚBLICA (NÃO INCLUI FORNECIMENTO). AF_02/2025_PS | UN | 73.87 | 71.9 | SINAPI
101632 | RELÉ FOTOELÉTRICO PARA COMANDO DE ILUMINAÇÃO EXTERNA 1000 W - FORNECIMENTO E INSTALAÇÃO. AF_02/2025 | UN | 35.77 | 35.7 | SINAPI
101633 | SUBSTITUIÇÃO DE RELÉ FOTOELÉTRICO PARA COMANDO DE ILUMINAÇÃO EXTERNA 1000 W - FORNECIMENTO E INSTALAÇÃO. AF_02/2025_PS | UN | 96.22 | 95.27 | SINAPI
101636 | BRAÇO PARA ILUMINAÇÃO PÚBLICA, EM TUBO DE AÇO GALVANIZADO, COMPRIMENTO DE 1,50 M, PARA FIXAÇÃO EM POSTE DE CONCRETO - FORNECIMENTO E INSTALAÇÃO. AF_02/2025_PS | UN | 145.54 | 142.02 | SINAPI
101637 | BRAÇO PARA ILUMINAÇÃO PÚBLICA, EM TUBO DE AÇO GALVANIZADO, COMPRIMENTO DE 1,50 M, PARA FIXAÇÃO EM POSTE METÁLICO - FORNECIMENTO E INSTALAÇÃO. AF_02/2025_PS | UN | 139.82 | 136.3 | SINAPI
101651 | SUBSTITUIÇÃO DE LÂMPADA PARA ILUMINAÇÃO PÚBLICA (NÃO INCLUI FORNECIMENTO). AF_02/2025_PS | UN | 62.99 | 61.9 | SINAPI
101654 | LUMINÁRIA DE LED PARA ILUMINAÇÃO PÚBLICA, DE 33 W ATÉ 50 W - FORNECIMENTO E INSTALAÇÃO. AF_02/2025_PS | UN | 199.49 | 197.69 | SINAPI
101655 | LUMINÁRIA DE LED PARA ILUMINAÇÃO PÚBLICA, DE 51 W ATÉ 67 W - FORNECIMENTO E INSTALAÇÃO. AF_02/2025_PS | UN | 307.31 | 305.51 | SINAPI
101656 | LUMINÁRIA DE LED PARA ILUMINAÇÃO PÚBLICA, DE 68 W ATÉ 97 W - FORNECIMENTO E INSTALAÇÃO. AF_02/2025_PS | UN | 332.49 | 330.69 | SINAPI
101657 | LUMINÁRIA DE LED PARA ILUMINAÇÃO PÚBLICA, DE 98 W ATÉ 137 W - FORNECIMENTO E INSTALAÇÃO. AF_02/2025_PS | UN | 386.11 | 384.31 | SINAPI
101658 | LUMINÁRIA DE LED PARA ILUMINAÇÃO PÚBLICA, DE 138 W ATÉ 180 W - FORNECIMENTO E INSTALAÇÃO. AF_02/2025_PS | UN | 496.38 | 494.58 | SINAPI
101659 | LUMINÁRIA DE LED PARA ILUMINAÇÃO PÚBLICA, DE 181 W ATÉ 239 W - FORNECIMENTO E INSTALAÇÃO. AF_02/2025_PS | UN | 564.96 | 563.16 | SINAPI
101660 | LUMINÁRIA DE LED PARA ILUMINAÇÃO PÚBLICA, DE 240 W ATÉ 350 W - FORNECIMENTO E INSTALAÇÃO. AF_02/2025_PS | UN | 888.72 | 886.92 | SINAPI
101661 | SUBSTITUIÇÃO DE LUMINÁRIA DE VAPOR DE MERCÚRIO/VAPOR DE SÓDIO POR LUMINÁRIA DE LED PARA ILUMINAÇÃO PÚBLICA (NÃO INCLUI FORNECIMENTO). AF_02/2025_PS | UN | 129.75 | 123.22 | SINAPI
101663 | ABRAÇADEIRA DE FIXAÇÃO DE BRAÇOS DE LUMINÁRIAS DE 2" - FORNECIMENTO E INSTALAÇÃO. AF_02/2025 | UN | 28.04 | 26.56 | SINAPI
101664 | ABRAÇADEIRA DE FIXAÇÃO DE BRAÇOS DE LUMINÁRIAS DE 3" - FORNECIMENTO E INSTALAÇÃO. AF_02/2025 | UN | 29.47 | 27.99 | SINAPI
101665 | ABRAÇADEIRA DE FIXAÇÃO DE BRAÇOS DE LUMINÁRIAS DE 4" - FORNECIMENTO E INSTALAÇÃO. AF_02/2025 | UN | 35.62 | 34.14 | SINAPI
101795 | CAIXA ENTERRADA PARA INSTALAÇÕES TELEFÔNICAS TIPO R1, EM ALVENARIA COM BLOCOS DE CONCRETO, DIMENSÕES INTERNAS: 0,35X0,60X0,60 M, EXCLUINDO TAMPÃO. AF_12/2020 | UN | 642.4 | 617.51 | SINAPI
101798 | TAMPA PARA CAIXA TIPO R1, EM FERRO FUNDIDO, DIMENSÕES INTERNAS: 0,40 X 0,60 M - FORNECIMENTO E INSTALAÇÃO. AF_12/2020 | UN | 286.03 | 282 | SINAPI
101799 | TAMPA PARA CAIXA TIPO R2 E R3, EM FERRO FUNDIDO, DIMENSÕES INTERNAS: 0,55 X 1,10 M - FORNECIMENTO E INSTALAÇÃO. AF_12/2020 | UN | 679.32 | 672.67 | SINAPI
101800 | CAIXA COM GRELHA RETANGULAR DE FERRO FUNDIDO, EM ALVENARIA COM TIJOLOS CERÂMICOS MACIÇOS, DIMENSÕES INTERNAS: 0,30 X 1,00 X 1,00. AF_12/2020 | UN | 1462.24 | 1415.94 | SINAPI
101801 | CAIXA COM GRELHA RETANGULAR DE FERRO FUNDIDO, EM ALVENARIA COM BLOCOS DE CONCRETO, DIMENSÕES INTERNAS: 0,30 X 1,00 X 1,00. AF_12/2020 | UN | 1057.08 | 1028.41 | SINAPI
101802 | CAIXA ENTERRADA RETENTORA DE AREIA RETANGULAR, EM ALVENARIA COM BLOCOS DE CONCRETO, DIMENSÕES INTERNAS: 1,00 X 1,00 X 1,20 M, EXCLUINDO TAMPÃO. AF_12/2020 | UN | 1879.93 | 1811.41 | SINAPI
101803 | CAIXA ENTERRADA SEPARADORA DE ÓLEO RETANGULAR, EM ALVENARIA COM BLOCOS DE CONCRETO, DIMENSÕES INTERNAS: 0,6 X 0,6 X 1,00 M, EXCLUINDO TAMPÃO. AF_12/2020 | UN | 1193.67 | 1145.75 | SINAPI
101804 | CAIXA ENTERRADA SEPARADORA DE ÓLEO RETANGULAR, EM ALVENARIA COM BLOCOS DE CONCRETO, DIMENSÕES INTERNAS: 0,8 X 0,8 X 1,00 M, EXCLUINDO TAMPÃO. AF_12/2020 | UN | 1498.53 | 1442.19 | SINAPI
101805 | CAIXA ENTERRADA SEPARADORA DE ÓLEO RETANGULAR, EM ALVENARIA COM BLOCOS DE CONCRETO, DIMENSÕES INTERNAS: 1,00 X 1,00 X 1,00 M, EXCLUINDO TAMPÃO. AF_12/2020 | UN | 1906.23 | 1834.41 | SINAPI
101806 | CAIXA ENTERRADA DISTRIBUIDORA DE VAZÃO (SUMIDOUROS MÚLTIPLOS), RETANGULAR, EM ALVENARIA COM TIJOLOS MACIÇOS, DIMENSÕES INTERNAS: 0,60 X 0,60 X H=0,50 M. AF_12/2020 | UN | 589.49 | 560.44 | SINAPI
101807 | CAIXA ENTERRADA DISTRIBUIDORA DE VAZÃO (SUMIDOUROS MÚLTIPLOS), RETANGULAR, EM ALVENARIA COM BLOCOS DE CONCRETO, DIMENSÕES INTERNAS: 0,60 X 0,60 X H=0,50 M. AF_12/2020 | UN | 552.37 | 525.99 | SINAPI
101808 | CAIXA ENTERRADA DISTRIBUIDORA DE VAZÃO (SUMIDOUROS MÚLTIPLOS), RETANGULAR, EM CONCRETO PRÉ-MOLDADO, DIMENSÕES INTERNAS: 0,60 X 0,60 X H=0,50 M. AF_12/2020 | UN | 579 | 572.34 | SINAPI
101809 | BASE PARA POCO DE VISITA RETANGULAR PARA ESGOTO E DRENAGEM, EM CONCRETO ESTRUTURAL, DIMENSÕES INTERNAS DE 90X150 M, PROFUNDIDADE DE 1,25 M, EXCLUINDO TAMPÃO. AF_12/2020 | UN | 3109.83 | 3003.26 | SINAPI
101875 | QUADRO DE DISTRIBUIÇÃO DE ENERGIA EM CHAPA DE AÇO GALVANIZADO, DE EMBUTIR, COM BARRAMENTO TRIFÁSICO, PARA 12 DISJUNTORES DIN 100A - FORNECIMENTO E INSTALAÇÃO. AF_07/2025 | UN | 437.34 | 430.37 | SINAPI
101876 | QUADRO DE DISTRIBUIÇÃO DE ENERGIA EM PVC, DE EMBUTIR, SEM BARRAMENTO, PARA 6 DISJUNTORES - FORNECIMENTO E INSTALAÇÃO. AF_07/2025 | UN | 119.05 | 114.99 | SINAPI
101877 | QUADRO DE DISTRIBUIÇÃO DE ENERGIA EM PVC, DE EMBUTIR, SEM BARRAMENTO, PARA 3 DISJUNTORES - FORNECIMENTO E INSTALAÇÃO. AF_07/2025 | UN | 86.21 | 82.79 | SINAPI
101878 | QUADRO DE DISTRIBUIÇÃO DE ENERGIA EM CHAPA DE AÇO GALVANIZADO, DE SOBREPOR, COM BARRAMENTO TRIFÁSICO, PARA 18 DISJUNTORES DIN 100A - FORNECIMENTO E INSTALAÇÃO. AF_07/2025 | UN | 465.78 | 464.3 | SINAPI
101879 | QUADRO DE DISTRIBUIÇÃO DE ENERGIA EM CHAPA DE AÇO GALVANIZADO, DE EMBUTIR, COM BARRAMENTO TRIFÁSICO, PARA 24 DISJUNTORES DIN 100A - FORNECIMENTO E INSTALAÇÃO. AF_07/2025 | UN | 614.4 | 606.4 | SINAPI
101880 | QUADRO DE DISTRIBUIÇÃO DE ENERGIA EM CHAPA DE AÇO GALVANIZADO, DE EMBUTIR, COM BARRAMENTO TRIFÁSICO, PARA 30 DISJUNTORES DIN 150A - FORNECIMENTO E INSTALAÇÃO. AF_07/2025 | UN | 714.59 | 704.72 | SINAPI
101881 | QUADRO DE DISTRIBUIÇÃO DE ENERGIA EM CHAPA DE AÇO GALVANIZADO, DE EMBUTIR, COM BARRAMENTO TRIFÁSICO, PARA 40 DISJUNTORES DIN 100A - FORNECIMENTO E INSTALAÇÃO. AF_07/2025 | UN | 987.82 | 977.88 | SINAPI
101882 | QUADRO DE DISTRIBUIÇÃO DE ENERGIA EM CHAPA DE AÇO GALVANIZADO, DE EMBUTIR, COM BARRAMENTO TRIFÁSICO, PARA 30 DISJUNTORES DIN 225A - FORNECIMENTO E INSTALAÇÃO. AF_07/2025 | UN | 1362.69 | 1352.82 | SINAPI
101883 | QUADRO DE DISTRIBUIÇÃO DE ENERGIA EM CHAPA DE AÇO GALVANIZADO, DE EMBUTIR, COM BARRAMENTO TRIFÁSICO, PARA 18 DISJUNTORES DIN 100A - FORNECIMENTO E INSTALAÇÃO. AF_07/2025 | UN | 588.76 | 580.8 | SINAPI
101890 | DISJUNTOR MONOPOLAR TIPO NEMA, CORRENTE NOMINAL DE 10 ATÉ 30A - FORNECIMENTO E INSTALAÇÃO. AF_07/2025 | UN | 18.99 | 18.77 | SINAPI
101891 | DISJUNTOR MONOPOLAR TIPO NEMA, CORRENTE NOMINAL DE 35 ATÉ 50A - FORNECIMENTO E INSTALAÇÃO. AF_07/2025 | UN | 33.93 | 33.33 | SINAPI
101892 | DISJUNTOR BIPOLAR TIPO NEMA, CORRENTE NOMINAL DE 10 ATÉ 50A - FORNECIMENTO E INSTALAÇÃO. AF_07/2025 | UN | 89.01 | 88.41 | SINAPI
101893 | DISJUNTOR TRIPOLAR TIPO NEMA, CORRENTE NOMINAL DE 10 ATÉ 50A - FORNECIMENTO E INSTALAÇÃO. AF_07/2025 | UN | 113.78 | 112.9 | SINAPI
101894 | DISJUNTOR TRIPOLAR TIPO NEMA, CORRENTE NOMINAL DE 60 ATÉ 100A - FORNECIMENTO E INSTALAÇÃO. AF_07/2025 | UN | 190.26 | 186.88 | SINAPI
101895 | DISJUNTOR TERMOMAGNÉTICO TRIPOLAR, CORRENTE NOMINAL DE 125A - FORNECIMENTO E INSTALAÇÃO. AF_07/2025 | UN | 521.52 | 515.82 | SINAPI
101896 | DISJUNTOR TERMOMAGNÉTICO TRIPOLAR, CORRENTE NOMINAL DE 200A - FORNECIMENTO E INSTALAÇÃO. AF_07/2025 | UN | 787.67 | 781.97 | SINAPI
101897 | DISJUNTOR TERMOMAGNÉTICO TRIPOLAR, CORRENTE NOMINAL DE 250A - FORNECIMENTO E INSTALAÇÃO. AF_07/2025 | UN | 1262.65 | 1256.95 | SINAPI
101898 | DISJUNTOR TERMOMAGNÉTICO TRIPOLAR, CORRENTE NOMINAL DE 400A - FORNECIMENTO E INSTALAÇÃO. AF_07/2025 | UN | 1690.18 | 1684.48 | SINAPI
101899 | DISJUNTOR TERMOMAGNÉTICO TRIPOLAR, CORRENTE NOMINAL DE 600A - FORNECIMENTO E INSTALAÇÃO. AF_07/2025 | UN | 2707.12 | 2701.42 | SINAPI
101900 | DISJUNTOR BAIXA TENSÃO TRIPOLAR A SECO 800A/600V - FORNECIMENTO E INSTALAÇÃO. AF_07/2025 | UN | 5652.62 | 5646.92 | SINAPI
101901 | CONTATOR TRIPOLAR I NOMINAL 12A - FORNECIMENTO E INSTALAÇÃO. AF_07/2025 | UN | 180.22 | 179.72 | SINAPI
101902 | CONTATOR TRIPOLAR I NOMINAL 22A - FORNECIMENTO E INSTALAÇÃO. AF_07/2025 | UN | 221.88 | 221.23 | SINAPI
101903 | CONTATOR TRIPOLAR I NOMINAL 38A - FORNECIMENTO E INSTALAÇÃO. AF_07/2025 | UN | 461.11 | 459.88 | SINAPI
101904 | CONTATOR TRIPOLAR I NOMIMAL 95A - FORNECIMENTO E INSTALAÇÃO. AF_07/2025 | UN | 1723.17 | 1719.79 | SINAPI
101905 | EXTINTOR DE INCÊNDIO PORTÁTIL COM CARGA DE ÁGUA PRESSURIZADA DE 10 L, CLASSE A - FORNECIMENTO E INSTALAÇÃO. AF_10/2020_PE | UN | 178.12 | 176.04 | SINAPI
101906 | EXTINTOR DE INCÊNDIO PORTÁTIL COM CARGA DE CO2 DE 4 KG, CLASSE BC - FORNECIMENTO E INSTALAÇÃO. AF_10/2020_PE | UN | 505.82 | 503.74 | SINAPI
101907 | EXTINTOR DE INCÊNDIO PORTÁTIL COM CARGA DE CO2 DE 6 KG, CLASSE BC - FORNECIMENTO E INSTALAÇÃO. AF_10/2020_PE | UN | 545.75 | 543.67 | SINAPI
101908 | EXTINTOR DE INCÊNDIO PORTÁTIL COM CARGA DE PQS DE 4 KG, CLASSE BC - FORNECIMENTO E INSTALAÇÃO. AF_10/2020_PE | UN | 173.13 | 171.05 | SINAPI
101909 | EXTINTOR DE INCÊNDIO PORTÁTIL COM CARGA DE PQS DE 6 KG, CLASSE BC - FORNECIMENTO E INSTALAÇÃO. AF_10/2020_PE | UN | 199.75 | 197.67 | SINAPI
101910 | EXTINTOR DE INCÊNDIO PORTÁTIL COM CARGA DE PQS DE 8 KG, CLASSE BC - FORNECIMENTO E INSTALAÇÃO. AF_10/2020_PE | UN | 233.01 | 230.93 | SINAPI
101911 | EXTINTOR DE INCÊNDIO PORTÁTIL COM CARGA DE PQS DE 12 KG, CLASSE BC - FORNECIMENTO E INSTALAÇÃO. AF_10/2020_PE | UN | 266.28 | 264.2 | SINAPI
101912 | ABRIGO PARA HIDRANTE, 75X45X17CM, COM REGISTRO GLOBO ANGULAR 45 GRAUS 2 1/2", ADAPTADOR STORZ 2 1/2", MANGUEIRA DE INCÊNDIO 15M 2 1/2" E ESGUICHO EM LATÃO 2 1/2" - FORNECIMENTO E INSTALAÇÃO. AF_10/2020 | UN | 1785.53 | 1771.15 | SINAPI
101913 | CAIXA DE INCÊNDIO 45X75X17CM - FORNECIMENTO E INSTALAÇÃO. AF_10/2020 | UN | 338.9 | 334 | SINAPI
101914 | CAIXA DE INCÊNDIO 60X90X17CM - FORNECIMENTO E INSTALAÇÃO. AF_10/2020 | UN | 432.03 | 425.91 | SINAPI
101915 | CONJUNTO DE MANGUEIRA PARA COMBATE A INCÊNDIO EM FIBRA DE POLIESTER PURA, COM 1.1/2", REVESTIDA INTERNAMENTE, COMPRIMENTO DE 15M - FORNECIMENTO E INSTALAÇÃO. AF_10/2020 | UN | 369.33 | 368.68 | SINAPI
101916 | HIDRANTE SUBTERRÂNEO PREDIAL (COM CURVA LONGA E CAIXA), DN 75 MM - FORNECIMENTO E INSTALAÇÃO. AF_10/2020 | UN | 3488.28 | 3468.04 | SINAPI
101917 | MANÔMETRO 0 A 200 PSI (0 A 14 KGF/CM2), D = 50MM - FORNECIMENTO E INSTALAÇÃO. AF_10/2020 | UN | 159.77 | 155.93 | SINAPI
101919 | UNIÃO, EM FERRO GALVANIZADO, 4", CONEXÃO ROSQUEADA, INSTALADO EM PRUMADAS - FORNECIMENTO E INSTALAÇÃO. AF_10/2020 | UN | 413.61 | 409.78 | SINAPI
101920 | LUVA, EM FERRO GALVANIZADO, 4", CONEXÃO ROSQUEADA, INSTALADO EM PRUMADAS - FORNECIMENTO E INSTALAÇÃO. AF_10/2020 | UN | 199.66 | 195.83 | SINAPI
101921 | LUVA DE REDUÇÃO, EM FERRO GALVANIZADO, 4" X 2 1/2", CONEXÃO ROSQUEADA, INSTALADO EM PRUMADAS - FORNECIMENTO E INSTALAÇÃO. AF_10/2020 | UN | 227.21 | 223.38 | SINAPI
101922 | LUVA DE REDUÇÃO, EM FERRO GALVANIZADO, 4" X 2", CONEXÃO ROSQUEADA, INSTALADO EM PRUMADAS - FORNECIMENTO E INSTALAÇÃO. AF_10/2020 | UN | 227.21 | 223.38 | SINAPI
101923 | LUVA DE REDUÇÃO, EM FERRO GALVANIZADO, 4" X 3", CONEXÃO ROSQUEADA, INSTALADO EM PRUMADAS - FORNECIMENTO E INSTALAÇÃO. AF_10/2020 | UN | 227.21 | 223.38 | SINAPI
101924 | NIPLE, EM FERRO GALVANIZADO, 4", CONEXÃO ROSQUEADA, INSTALADO EM PRUMADAS - FORNECIMENTO E INSTALAÇÃO. AF_10/2020 | UN | 188.14 | 184.31 | SINAPI
101925 | JOELHO 90°, EM FERRO GALVANIZADO, 4", CONEXÃO ROSQUEADA, INSTALADO EM PRUMADAS - FORNECIMENTO E INSTALAÇÃO. AF_10/2020 | UN | 313.8 | 308.07 | SINAPI
101926 | TÊ, EM FERRO GALVANIZADO, 4", CONEXÃO ROSQUEADA, INSTALADO EM PRUMADAS - FORNECIMENTO E INSTALAÇÃO. AF_10/2020 | UN | 404.89 | 397.24 | SINAPI
101928 | UNIÃO, EM FERRO GALVANIZADO, 4", CONEXÃO ROSQUEADA, INSTALADO EM REDE DE ALIMENTAÇÃO PARA HIDRANTE - FORNECIMENTO E INSTALAÇÃO. AF_10/2020 | UN | 419.97 | 415.62 | SINAPI
101929 | LUVA, EM FERRO GALVANIZADO, 4", CONEXÃO ROSQUEADA, INSTALADO EM REDE DE ALIMENTAÇÃO PARA HIDRANTE - FORNECIMENTO E INSTALAÇÃO. AF_10/2020 | UN | 206.02 | 201.67 | SINAPI
101930 | LUVA DE REDUÇÃO, EM FERRO GALVANIZADO, 4" X 2 1/2", CONEXÃO ROSQUEADA, INSTALADO EM REDE DE ALIMENTAÇÃO PARA HIDRANTE - FORNECIMENTO E INSTALAÇÃO. AF_10/2020 | UN | 233.57 | 229.22 | SINAPI
101931 | LUVA DE REDUÇÃO, EM FERRO GALVANIZADO, 4" X 2", CONEXÃO ROSQUEADA, INSTALADO EM REDE DE ALIMENTAÇÃO PARA HIDRANTE - FORNECIMENTO E INSTALAÇÃO. AF_10/2020 | UN | 233.57 | 229.22 | SINAPI
101932 | LUVA DE REDUÇÃO, EM FERRO GALVANIZADO, 4" X 3", CONEXÃO ROSQUEADA, INSTALADO EM REDE DE ALIMENTAÇÃO PARA HIDRANTE - FORNECIMENTO E INSTALAÇÃO. AF_10/2020 | UN | 233.57 | 229.22 | SINAPI
101933 | NIPLE, EM FERRO GALVANIZADO, 4", CONEXÃO ROSQUEADA, INSTALADO EM REDE DE ALIMENTAÇÃO PARA HIDRANTE - FORNECIMENTO E INSTALAÇÃO. AF_10/2020 | UN | 194.5 | 190.15 | SINAPI
101934 | JOELHO 90°, EM FERRO GALVANIZADO, 4", CONEXÃO ROSQUEADA, INSTALADO EM REDE DE ALIMENTAÇÃO PARA HIDRANTE - FORNECIMENTO E INSTALAÇÃO. AF_10/2020 | UN | 323.36 | 316.82 | SINAPI
101935 | TÊ, EM FERRO GALVANIZADO, 4", CONEXÃO ROSQUEADA, INSTALADO EM REDE DE ALIMENTAÇÃO PARA HIDRANTE - FORNECIMENTO E INSTALAÇÃO. AF_10/2020 | UN | 417.62 | 408.92 | SINAPI
101936 | INSTALAÇÃO DE TUBOS E CONEXÕES, EM AÇO/FERRO GALVANIZADO, PARA O CENTRO DE MEDIÇÃO DE GÁS DE EDIFÍCIO RESIDENCIAL, COM 4 PAVIMENTOS, 16 UNIDADES HABITACIONAIS, DN 32 (1 1/4") - FORNECIMENTO E INSTALAÇÃO. AF_10/2020 | UN | 10111.78 | 9775.02 | SINAPI
101937 | INSTALAÇÃO DE TUBOS E CONEXÕES, EM AÇO/FERRO GALVANIZADO, PARA O CENTRO DE MEDIÇÃO DE GÁS DE EDIFÍCIO RESIDENCIAL, COM 4 PAVIMENTOS, 16 UNIDADES HABITACIONAIS, DN 50 (2") - FORNECIMENTO E INSTALAÇÃO. AF_10/2020 | UN | 18032.6 | 17304.32 | SINAPI
101938 | CAIXA DE PROTEÇÃO PARA MEDIDOR MONOFÁSICO DE EMBUTIR - FORNECIMENTO E INSTALAÇÃO. AF_07/2025 | UN | 160.69 | 155.3 | SINAPI
101946 | QUADRO DE MEDIÇÃO GERAL DE ENERGIA PARA 1 MEDIDOR DE SOBREPOR - FORNECIMENTO E INSTALAÇÃO. AF_07/2025 | UN | 120.66 | 118.22 | SINAPI
102102 | TRANSFORMADOR DE DISTRIBUIÇÃO, 30 KVA, TRIFÁSICO, 60 HZ, CLASSE 15 KV, IMERSO EM ÓLEO MINERAL, INSTALAÇÃO EM POSTE (NÃO INCLUSO SUPORTE) - FORNECIMENTO E INSTALAÇÃO. AF_12/2020 | UN | 11233.8 | 11192.64 | SINAPI
102103 | TRANSFORMADOR DE DISTRIBUIÇÃO, 45 KVA, TRIFÁSICO, 60 HZ, CLASSE 15 KV, IMERSO EM ÓLEO MINERAL, INSTALAÇÃO EM POSTE (NÃO INCLUSO SUPORTE) - FORNECIMENTO E INSTALAÇÃO. AF_12/2020 | UN | 12498.56 | 12456.68 | SINAPI
102104 | TRANSFORMADOR DE DISTRIBUIÇÃO, 75 KVA, TRIFÁSICO, 60 HZ, CLASSE 15 KV, IMERSO EM ÓLEO MINERAL, INSTALAÇÃO EM POSTE (NÃO INCLUSO SUPORTE) - FORNECIMENTO E INSTALAÇÃO. AF_12/2020 | UN | 16024.53 | 15981.42 | SINAPI
102105 | TRANSFORMADOR DE DISTRIBUIÇÃO, 112,5 KVA, TRIFÁSICO, 60 HZ, CLASSE 15 KV, IMERSO EM ÓLEO MINERAL, INSTALAÇÃO EM POSTE (NÃO INCLUSO SUPORTE) - FORNECIMENTO E INSTALAÇÃO. AF_12/2020 | UN | 19688.09 | 19643.74 | SINAPI
102106 | TRANSFORMADOR DE DISTRIBUIÇÃO, 150 KVA, TRIFÁSICO, 60 HZ, CLASSE 15 KV, IMERSO EM ÓLEO MINERAL, INSTALAÇÃO EM POSTE (NÃO INCLUSO SUPORTE) - FORNECIMENTO E INSTALAÇÃO. AF_12/2020 | UN | 24687.8 | 24642.73 | SINAPI
102107 | TRANSFORMADOR DE DISTRIBUIÇÃO, 225 KVA, TRIFÁSICO, 60 HZ, CLASSE 15 KV, IMERSO EM ÓLEO MINERAL, INSTALAÇÃO EM POSTE (NÃO INCLUSO SUPORTE) - FORNECIMENTO E INSTALAÇÃO. AF_12/2020 | UN | 34437 | 34389.25 | SINAPI
102108 | TRANSFORMADOR DE DISTRIBUIÇÃO, 300 KVA, TRIFÁSICO, 60 HZ, CLASSE 15 KV, IMERSO EM ÓLEO MINERAL, INSTALAÇÃO EM POSTE (NÃO INCLUSO SUPORTE) - FORNECIMENTO E INSTALAÇÃO. AF_12/2020 | UN | 40097.11 | 40047.71 | SINAPI
102109 | SUPORTE PARA TRANSFORMADOR EM POSTE DE CONCRETO CIRCULAR - FORNECIMENTO E INSTALAÇÃO. AF_12/2020 | UN | 57.75 | 55.67 | SINAPI
102110 | SUPORTE PARA TRANSFORMADOR EM POSTE DE CONCRETO DUPLO T - FORNECIMENTO E INSTALAÇÃO. AF_12/2020 | UN | 166.65 | 164.57 | SINAPI
102111 | BOMBA CENTRÍFUGA, MONOFÁSICA, 0,5 CV OU 0,49 HP, HM 6 A 20 M, Q 1,2 A 8,3 M3/H - FORNECIMENTO E INSTALAÇÃO. AF_11/2025_PS | UN | 1455.89 | 1438.87 | SINAPI
102112 | INSTALAÇÃO DE BOMBA CENTRÍFUGA, MONOFÁSICA, 0,5 CV OU 0,49 HP, HM 6 A 20 M, Q 1,2 A 8,3 M3/H (SEM FORNECIMENTO). AF_11/2025_PS | UN | 213.75 | 196.73 | SINAPI
102113 | BOMBA CENTRÍFUGA, TRIFÁSICA, 1,0 CV OU 0,99 HP, HM 14 A 40 M, Q 0,6 A 8,4 M3/H - FORNECIMENTO E INSTALAÇÃO. AF_11/2025_PS | UN | 2311.26 | 2293.94 | SINAPI
102114 | INSTALAÇÃO DE BOMBA CENTRÍFUGA, TRIFÁSICA, 1,0 CV OU 0,99 HP, HM 14 A 40 M, Q 0,6 A 8,4 M3/H (SEM FORNECIMENTO). AF_11/2025_PS | UN | 217.43 | 200.11 | SINAPI
102115 | BOMBA CENTRÍFUGA, TRIFÁSICA, 1,5 CV OU 1,48 HP, HM 10 A 70 M, Q 1,8 A 5,3 M3/H - FORNECIMENTO E INSTALAÇÃO. AF_11/2025_PS | UN | 3946.69 | 3929 | SINAPI
102116 | BOMBA CENTRÍFUGA, TRIFÁSICA, 1,5 CV OU 1,48 HP, HM 10 A 24 M, Q 6,1 A 21,9 M3/H - FORNECIMENTO E INSTALAÇÃO. AF_11/2025_PS | UN | 2466.46 | 2448.77 | SINAPI
102117 | INSTALAÇÃO DE BOMBA CENTRÍFUGA, TRIFÁSICA, 1,5 CV OU 1,48 HP (SEM FORNECIMENTO). AF_11/2025_PS | UN | 221.88 | 204.19 | SINAPI
102118 | BOMBA CENTRÍFUGA, TRIFÁSICA, 3 CV OU 2,96 HP, HM 34 A 40 M, Q 8,6 A 14,8 M3/H - FORNECIMENTO E INSTALAÇÃO. AF_11/2025_PS | UN | 3357.61 | 3339.61 | SINAPI
102119 | INSTALAÇÃO DE BOMBA CENTRÍFUGA, TRIFÁSICA, 3 CV OU 2,96 HP, HM 34 A 40 M, Q 8,6 A 14,8 M3/H (SEM FORNECIMENTO). AF_11/2025_PS | UN | 225.72 | 207.72 | SINAPI
102121 | INSTALAÇÃO DE MOTO BOMBA HORIZONTAL ATÉ 10 CV, HM 75 A 80 M, Q 25,4 A 48 M3/H (SEM FORNECIMENTO). AF_11/2025_PS | UN | 265.9 | 244.56 | SINAPI
102122 | BOMBA CENTRÍFUGA, TRIFÁSICA, 10 CV OU 9,86 HP, HM 85 A 140 M, Q 4,2 A 14,9 M3/H - FORNECIMENTO E INSTALAÇÃO. AF_11/2025_PS | UN | 11323.07 | 11300.78 | SINAPI
102123 | INSTALAÇÃO DE BOMBA CENTRÍFUGA, TRIFÁSICA, 10 CV OU 9,86 HP, HM 85 A 140 M, Q 4,2 A 14,9 M3/H (SEM FORNECIMENTO). AF_11/2025_PS | UN | 277.35 | 255.06 | SINAPI
102126 | BOMBA SUBMERSÍVEL, TRIFÁSICA, 3,80 CV OU 3,75 HP, HM 5 A 25,5 M, Q 3,6 A 61,2 M3/H - FORNECIMENTO E INSTALAÇÃO. AF_11/2025 | UN | 13883.42 | 13854.14 | SINAPI
102127 | INSTALAÇÃO DE BOMBA SUBMERSÍVEL, TRIFÁSICA, 3,80 CV OU 3,75 HP, HM 5 A 25,5 M, Q 3,6 A 61,2 M3/H (SEM FORNECIMENTO). AF_11/2025 | UN | 787.75 | 758.47 | SINAPI
102129 | INSTALAÇÃO DE MOTO BOMBA SUBMERSÍVEL ATÉ 10 CV, HM 21 M (SEM FORNECIMENTO). AF_11/2025 | UN | 1039.43 | 1004.89 | SINAPI
102131 | INSTALAÇÃO DE MOTO BOMBA SUBMERSÍVEL DE 11 A 25 CV, HM 33 M (SEM FORNECIMENTO). AF_11/2025 | UN | 1121.67 | 1080.31 | SINAPI
102136 | INSTALAÇÃO DE QUADRO ELÉTRICO PARA 1 BOMBA TRIFÁSICA ATÉ 25 CV CADA (NÃO INCLUI O FORNECIMENTO DO QUADRO). AF_11/2025 | UN | 143.7 | 132.8 | SINAPI
102137 | CHAVE DE BOIA AUTOMÁTICA SUPERIOR/INFERIOR 15A/250V - FORNECIMENTO E INSTALAÇÃO. AF_11/2025 | UN | 136.79 | 129.91 | SINAPI
102138 | INSTALAÇÃO DE MOTO BOMBA HORIZONTAL DE 12,5 A 25 CV, HM 140 M (SEM FORNECIMENTO). AF_11/2025_PS | UN | 295.97 | 272.14 | SINAPI
102139 | BASE PARA POÇO DE VISITA CIRCULAR PARA ESGOTO, EM CONCRETO PRÉ-MOLDADO, DIÂMETRO INTERNO = 1,20 M, PROFUNDIDADE = 1,60 M, EXCLUINDO TAMPÃO. AF_12/2020 | UN | 1830.71 | 1795.34 | SINAPI
102141 | BASE PARA POÇO DE VISITA CIRCULAR PARA ESGOTO, EM CONCRETO PRÉ-MOLDADO, DIÂMETRO INTERNO = 1,50 M, PROFUNDIDADE = 1,35 M, EXCLUINDO TAMPÃO. AF_12/2020 | UN | 2820.5 | 2769.81 | SINAPI
102142 | BASE PARA POÇO DE VISITA CIRCULAR PARA DRENAGEM, EM CONCRETO PRÉ-MOLDADO, DIÂMETRO INTERNO = 1,50 M, PROFUNDIDADE = 1,35 M, EXCLUINDO TAMPÃO. AF_12/2020 | UN | 2784.95 | 2734.46 | SINAPI
102182 | PORTA PIVOTANTE DE VIDRO TEMPERADO, 90X210 CM, ESPESSURA 10 MM, INCLUSIVE ACESSÓRIOS. AF_11/2025 | UN | 690.96 | 684.51 | SINAPI
102183 | PORTA PIVOTANTE DE VIDRO TEMPERADO, 2 FOLHAS DE 90X210 CM, ESPESSURA DE 10 MM, INCLUSIVE ACESSÓRIOS. AF_11/2025 | UN | 1237.78 | 1223.99 | SINAPI
102184 | PORTA DE ABRIR COM MOLA HIDRÁULICA, EM VIDRO TEMPERADO, 90X210 CM, ESPESSURA 10 MM, INCLUSIVE ACESSÓRIOS. AF_11/2025 | UN | 1586.76 | 1575.84 | SINAPI
102185 | PORTA DE ABRIR COM MOLA HIDRÁULICA, EM VIDRO TEMPERADO, 2 FOLHAS DE 90X210 CM, ESPESSURA DE 10 MM, INCLUSIVE ACESSÓRIOS. AF_11/2025 | UN | 3184.84 | 3162.13 | SINAPI
102188 | MOLA HIDRAULICA DE PISO PARA PORTA DE VIDRO TEMPERADO. AF_11/2025 | UN | 916.93 | 910.83 | SINAPI
102189 | JOGO DE FERRAGENS CROMADAS PARA PORTA DE VIDRO TEMPERADO, UMA FOLHA COMPOSTO DE DOBRADICAS SUPERIOR E INFERIOR, TRINCO, FECHADURA, CONTRA FECHADURA COM CAPUCHINHO SEM MOLA E PUXADOR. AF_11/2025 | UN | 237.13 | 230.84 | SINAPI
102265 | JUNTA ARGAMASSADA ENTRE TUBO DN 800 MM E O POÇO DE VISITA/ CAIXA DE CONCRETO OU ALVENARIA EM REDES DE ESGOTO. AF_01/2021 | UN | 107.74 | 99.67 | SINAPI
102266 | JUNTA ARGAMASSADA ENTRE TUBO DN 900 MM E O POÇO DE VISITA/ CAIXA DE CONCRETO OU ALVENARIA EM REDES DE ESGOTO. AF_01/2021 | UN | 119.48 | 110.55 | SINAPI
102267 | JUNTA ARGAMASSADA ENTRE TUBO DN 1000 MM E O POÇO DE VISITA/ CAIXA DE CONCRETO OU ALVENARIA EM REDES DE ESGOTO. AF_01/2021 | UN | 137.19 | 126.94 | SINAPI
102268 | JUNTA ARGAMASSADA ENTRE TUBO DN 1200 MM E O POÇO DE VISITA/ CAIXA DE CONCRETO OU ALVENARIA EM REDES DE ESGOTO. AF_01/2021 | UN | 154.81 | 143.25 | SINAPI
102269 | JUNTA ARGAMASSADA ENTRE TUBO DN 1500 MM E O POÇO DE VISITA/ CAIXA DE CONCRETO OU ALVENARIA EM REDES DE ESGOTO. AF_01/2021 | UN | 190.07 | 175.88 | SINAPI
102457 | BASE PARA POÇO DE VISITA CIRCULAR PARA DRENAGEM, EM CONCRETO PRÉ-MOLDADO, DIÂMETRO INTERNO = 1,20 M, PROFUNDIDADE = 1,60 M, EXCLUINDO TAMPÃO. AF_05/2021 | UN | 1788.42 | 1755.31 | SINAPI
102521 | ARRASAMENTO MECÂNICO DE ESTACA BARRETE DE CONCRETO ARMADO, SEÇÃO DE 0,40 X 2,50 M. AF_05/2021 | UN | 122.9 | 113.31 | SINAPI
102522 | ARRASAMENTO MECÂNICO DE ESTACA BARRETE DE CONCRETO ARMADO, SEÇÃO DE 0,60 X 2,50 M. AF_05/2021 | UN | 180.29 | 166.25 | SINAPI
102523 | ARRASAMENTO MECÂNICO DE ESTACA BARRETE DE CONCRETO ARMADO, SEÇÃO DE 0,80 X 2,50 M. AF_05/2021 | UN | 237.69 | 219.17 | SINAPI
102587 | FURO EM CAIXA D'ÁGUA COM ESPESSURA DE 2 ATÉ 5 MM E DIÂMETRO DE 15 MM. AF_06/2021 | UN | 3.84 | 3.52 | SINAPI
102588 | FURO EM CAIXA D'ÁGUA COM ESPESSURA DE 6 ATÉ 8 MM E DIÂMETRO DE 15 MM. AF_06/2021 | UN | 5.55 | 5.09 | SINAPI
102589 | FURO EM CAIXA D'ÁGUA COM ESPESSURA DE 2 ATÉ 5 MM E DIÂMETRO DE 20 MM. AF_06/2021 | UN | 4.27 | 3.91 | SINAPI
102590 | FURO EM CAIXA D'ÁGUA COM ESPESSURA DE 6 ATÉ 8 MM E DIÂMETRO DE 20 MM. AF_06/2021 | UN | 5.99 | 5.49 | SINAPI
102591 | FURO EM CAIXA D'ÁGUA COM ESPESSURA DE 2 ATÉ 5 MM E DIÂMETRO DE 25 MM. AF_06/2021 | UN | 4.7 | 4.3 | SINAPI
102592 | FURO EM CAIXA D'ÁGUA COM ESPESSURA DE 6 ATÉ 8 MM E DIÂMETRO DE 25 MM. AF_06/2021 | UN | 6.42 | 5.88 | SINAPI
102593 | FURO EM CAIXA D'ÁGUA COM ESPESSURA DE 2 ATÉ 5 MM E DIÂMETRO DE 32 MM. AF_06/2021 | UN | 5.3 | 4.86 | SINAPI
102594 | FURO EM CAIXA D'ÁGUA COM ESPESSURA DE 6 ATÉ 8 MM E DIÂMETRO DE 32 MM. AF_06/2021 | UN | 7.03 | 6.44 | SINAPI
102595 | FURO EM CAIXA D'ÁGUA COM ESPESSURA DE 2 ATÉ 5 MM E DIÂMETRO DE 40 MM. AF_06/2021 | UN | 6 | 5.5 | SINAPI
102596 | FURO EM CAIXA D'ÁGUA COM ESPESSURA DE 6 ATÉ 8 MM E DIÂMETRO DE 40 MM. AF_06/2021 | UN | 7.72 | 7.07 | SINAPI
102597 | FURO EM CAIXA D'ÁGUA COM ESPESSURA DE 2 ATÉ 5 MM E DIÂMETRO DE 50 MM. AF_06/2021 | UN | 6.87 | 6.29 | SINAPI
102598 | FURO EM CAIXA D'ÁGUA COM ESPESSURA DE 6 ATÉ 8 MM E DIÂMETRO DE 50 MM. AF_06/2021 | UN | 8.58 | 7.86 | SINAPI
102599 | FURO EM CAIXA D'ÁGUA COM ESPESSURA DE 2 ATÉ 5 MM E DIÂMETRO DE 60 MM. AF_06/2021 | UN | 7.73 | 7.09 | SINAPI
102600 | FURO EM CAIXA D'ÁGUA COM ESPESSURA DE 6 ATÉ 8 MM E DIÂMETRO DE 60 MM. AF_06/2021 | UN | 9.45 | 8.66 | SINAPI
102601 | FURO EM CAIXA D'ÁGUA COM ESPESSURA DE 2 ATÉ 5 MM E DIÂMETRO DE 75 MM. AF_06/2021 | UN | 9.03 | 8.28 | SINAPI
102602 | FURO EM CAIXA D'ÁGUA COM ESPESSURA DE 6 ATÉ 8 MM E DIÂMETRO DE 75 MM. AF_06/2021 | UN | 10.75 | 9.85 | SINAPI
102603 | FURO EM CAIXA D'ÁGUA COM ESPESSURA DE 2 ATÉ 5 MM E DIÂMETRO DE 100 MM. AF_06/2021 | UN | 11.2 | 10.27 | SINAPI
102604 | FURO EM CAIXA D'ÁGUA COM ESPESSURA DE 6 ATÉ 8 MM E DIÂMETRO DE 100 MM. AF_06/2021 | UN | 12.91 | 11.84 | SINAPI
102605 | CAIXA D´ÁGUA EM POLIETILENO, 500 LITROS - FORNECIMENTO E INSTALAÇÃO. AF_06/2021 | UN | 313.86 | 313.38 | SINAPI
102606 | CAIXA D´ÁGUA EM POLIETILENO, 750 LITROS - FORNECIMENTO E INSTALAÇÃO. AF_06/2021 | UN | 483.67 | 483.08 | SINAPI
102607 | CAIXA D´ÁGUA EM POLIETILENO, 1000 LITROS - FORNECIMENTO E INSTALAÇÃO. AF_06/2021 | UN | 517.74 | 517.05 | SINAPI
102608 | CAIXA D´ÁGUA EM POLIETILENO, 1500 LITROS - FORNECIMENTO E INSTALAÇÃO. AF_06/2021 | UN | 1186.93 | 1186.01 | SINAPI
102609 | CAIXA D´ÁGUA EM POLIETILENO, 2000 LITROS - FORNECIMENTO E INSTALAÇÃO. AF_06/2021 | UN | 1348.62 | 1347.39 | SINAPI
102610 | CAIXA D´ÁGUA EM POLIETILENO, 3000 LITROS - FORNECIMENTO E INSTALAÇÃO. AF_06/2021 | UN | 2318.03 | 2316.49 | SINAPI
102611 | CAIXA D´ÁGUA EM POLIÉSTER REFORÇADO COM FIBRA DE VIDRO, 500 LITROS - FORNECIMENTO E INSTALAÇÃO. AF_06/2021 | UN | 521.53 | 521.01 | SINAPI
102612 | CAIXA D´ÁGUA EM POLIÉSTER REFORÇADO COM FIBRA DE VIDRO, 750 LITROS - FORNECIMENTO E INSTALAÇÃO. AF_06/2021 | UN | 748.81 | 748.23 | SINAPI
102613 | CAIXA D´ÁGUA EM POLIÉSTER REFORÇADO COM FIBRA DE VIDRO, 1000 LITROS - FORNECIMENTO E INSTALAÇÃO. AF_06/2021 | UN | 725.84 | 725.14 | SINAPI
102614 | CAIXA D´ÁGUA EM POLIÉSTER REFORÇADO COM FIBRA DE VIDRO, 1500 LITROS - FORNECIMENTO E INSTALAÇÃO. AF_06/2021 | UN | 1116.11 | 1115.21 | SINAPI
102615 | CAIXA D´ÁGUA EM POLIÉSTER REFORÇADO COM FIBRA DE VIDRO, 2000 LITROS - FORNECIMENTO E INSTALAÇÃO. AF_06/2021 | UN | 1400.72 | 1399.59 | SINAPI
102616 | CAIXA D´ÁGUA EM POLIÉSTER REFORÇADO COM FIBRA DE VIDRO, 3000 LITROS - FORNECIMENTO E INSTALAÇÃO. AF_06/2021 | UN | 2073.57 | 2072.09 | SINAPI
102617 | CAIXA D´ÁGUA EM POLIÉSTER REFORÇADO COM FIBRA DE VIDRO, 5000 LITROS - FORNECIMENTO E INSTALAÇÃO. AF_06/2021 | UN | 3793.09 | 3776.74 | SINAPI
102618 | CAIXA D´ÁGUA EM POLIÉSTER REFORÇADO COM FIBRA DE VIDRO, 7000 LITROS - FORNECIMENTO E INSTALAÇÃO. AF_06/2021 | UN | 4571.03 | 4554.68 | SINAPI
102619 | CAIXA D´ÁGUA EM POLIÉSTER REFORÇADO COM FIBRA DE VIDRO, 10000 LITROS - FORNECIMENTO E INSTALAÇÃO. AF_06/2021 | UN | 6149.32 | 6132.97 | SINAPI
102620 | CAIXA D´ÁGUA EM POLIÉSTER REFORÇADO COM FIBRA DE VIDRO, 15000 LITROS - FORNECIMENTO E INSTALAÇÃO. AF_06/2021 | UN | 8951.15 | 8934.8 | SINAPI
102621 | CAIXA D´ÁGUA EM POLIÉSTER REFORÇADO COM FIBRA DE VIDRO, 20000 LITROS - FORNECIMENTO E INSTALAÇÃO. AF_06/2021 | UN | 13779.43 | 13763.08 | SINAPI
102622 | CAIXA D´ÁGUA EM POLIETILENO, 500 LITROS (INCLUSOS TUBOS, CONEXÕES E TORNEIRA DE BÓIA) - FORNECIMENTO E INSTALAÇÃO. AF_06/2021 | UN | 605.78 | 597.05 | SINAPI
102623 | CAIXA D´ÁGUA EM POLIETILENO, 1000 LITROS (INCLUSOS TUBOS, CONEXÕES E TORNEIRA DE BÓIA) - FORNECIMENTO E INSTALAÇÃO. AF_06/2021 | UN | 858.88 | 849.23 | SINAPI
102708 | LUVA DE PVC, SÉRIE NORMAL, PARA ESGOTO PREDIAL, DN 100 MM, INSTALADA EM DRENO - FORNECIMENTO E INSTALAÇÃO. AF_07/2021 | UN | 26.44 | 24.96 | SINAPI
102710 | JUNÇÃO SIMPLES DE PVC, 45 GRAUS, SÉRIE NORMAL, PARA ESGOTO PREDIAL, DN 100 MM, INSTALADA EM DRENO - FORNECIMENTO E INSTALAÇÃO. AF_07/2021 | UN | 65.38 | 62.42 | SINAPI
102711 | JUNÇÃO DUPLA DE PVC, SÉRIE NORMAL, PARA ESGOTO PREDIAL, DN 100 X 100 X 100 MM, INSTALADA EM DRENO - FORNECIMENTO E INSTALAÇÃO. AF_07/2021 | UN | 85.84 | 82.88 | SINAPI
102724 | DRENO BARBACÃ, DN 100 MM, COM MATERIAL DRENANTE. AF_07/2021 | UN | 30.67 | 29.79 | SINAPI
102725 | DRENO BARBACÃ, DN 75 MM, COM MATERIAL DRENANTE. AF_07/2021 | UN | 30.04 | 29.16 | SINAPI
102726 | DRENO BARBACÃ, DN 50 MM, COM MATERIAL DRENANTE. AF_07/2021 | UN | 27.94 | 27.06 | SINAPI
102737 | BOCA PARA BUEIRO SIMPLES TUBULAR D = 40 CM EM CONCRETO, ALAS COM ESCONSIDADE DE 0°, INCLUINDO FÔRMAS E MATERIAIS. AF_07/2021 | UN | 1117.09 | 1087.67 | SINAPI
102738 | BOCA PARA BUEIRO SIMPLES TUBULAR D = 60 CM EM CONCRETO, ALAS COM ESCONSIDADE DE 0°, INCLUINDO FÔRMAS E MATERIAIS. AF_07/2021 | UN | 2282.37 | 2224.82 | SINAPI
102739 | BOCA PARA BUEIRO SIMPLES TUBULAR D = 80 CM EM CONCRETO, ALAS COM ESCONSIDADE DE 0°, INCLUINDO FÔRMAS E MATERIAIS. AF_07/2021 | UN | 3811.12 | 3717.05 | SINAPI
102740 | BOCA PARA BUEIRO SIMPLES TUBULAR D = 100 CM EM CONCRETO, ALAS COM ESCONSIDADE DE 0°, INCLUINDO FÔRMAS E MATERIAIS. AF_07/2021 | UN | 5701.02 | 5563.34 | SINAPI
102741 | BOCA PARA BUEIRO SIMPLES TUBULAR D = 120 CM EM CONCRETO, ALAS COM ESCONSIDADE DE 0°, INCLUINDO FÔRMAS E MATERIAIS. AF_07/2021 | UN | 7989.14 | 7800.31 | SINAPI
102742 | BOCA PARA BUEIRO SIMPLES TUBULAR D = 150 CM EM CONCRETO, ALAS COM ESCONSIDADE DE 0°, INCLUINDO FÔRMAS E MATERIAIS. AF_07/2021 | UN | 13815.38 | 13496.38 | SINAPI
102743 | BOCA PARA BUEIRO DUPLO TUBULAR D = 80 CM EM CONCRETO, ALAS COM ESCONSIDADE DE 0°, INCLUINDO FÔRMAS E MATERIAIS. AF_07/2021 | UN | 4638.25 | 4524.69 | SINAPI
102744 | BOCA PARA BUEIRO DUPLO TUBULAR D = 100 CM EM CONCRETO, ALAS COM ESCONSIDADE DE 0°, INCLUINDO FÔRMAS E MATERIAIS. AF_07/2021 | UN | 6931.8 | 6765.93 | SINAPI
102745 | BOCA PARA BUEIRO DUPLO TUBULAR D = 120 CM EM CONCRETO, ALAS COM ESCONSIDADE DE 0°, INCLUINDO FÔRMAS E MATERIAIS. AF_07/2021 | UN | 9724.39 | 9496.83 | SINAPI
102746 | BOCA PARA BUEIRO DUPLO TUBULAR D = 150 CM EM CONCRETO, ALAS COM ESCONSIDADE DE 0°, INCLUINDO FÔRMAS E MATERIAIS. AF_07/2021 | UN | 16834.57 | 16450.25 | SINAPI
102747 | BOCA PARA BUEIRO TRIPLO TUBULAR D = 100 CM EM CONCRETO, ALAS COM ESCONSIDADE DE 0°, INCLUINDO FÔRMAS E MATERIAIS. AF_07/2021 | UN | 8618.71 | 8415.3 | SINAPI
102748 | BOCA PARA BUEIRO TRIPLO TUBULAR D = 120 CM EM CONCRETO, ALAS COM ESCONSIDADE DE 0°, INCLUINDO FÔRMAS E MATERIAIS. AF_07/2021 | UN | 12038.43 | 11760.33 | SINAPI
102749 | BOCA PARA BUEIRO TRIPLO TUBULAR D = 150 CM EM CONCRETO, ALAS COM ESCONSIDADE DE 0°, INCLUINDO FÔRMAS E MATERIAIS. AF_07/2021 | UN | 20643.13 | 20178.08 | SINAPI
102750 | BOCA PARA BUEIRO SIMPLES TUBULAR D = 60 CM EM CONCRETO, ALAS COM ESCONSIDADE DE 30°, INCLUINDO FÔRMAS E MATERIAIS. AF_07/2021 | UN | 2780.11 | 2711.08 | SINAPI
102751 | BOCA PARA BUEIRO SIMPLES TUBULAR D = 80 CM EM CONCRETO, ALAS COM ESCONSIDADE DE 30°, INCLUINDO FÔRMAS E MATERIAIS. AF_07/2021 | UN | 4811.43 | 4696.74 | SINAPI
102752 | BOCA PARA BUEIRO SIMPLES TUBULAR D = 100 CM EM CONCRETO, ALAS COM ESCONSIDADE DE 30°, INCLUINDO FÔRMAS E MATERIAIS. AF_07/2021 | UN | 7644.66 | 7468.09 | SINAPI
102753 | BOCA PARA BUEIRO SIMPLES TUBULAR D = 120 CM EM CONCRETO, ALAS COM ESCONSIDADE DE 30°, INCLUINDO FÔRMAS E MATERIAIS. AF_07/2021 | UN | 11289.77 | 11036.17 | SINAPI
102754 | BOCA PARA BUEIRO SIMPLES TUBULAR D = 150 CM EM CONCRETO, ALAS COM ESCONSIDADE DE 30°, INCLUINDO FÔRMAS E MATERIAIS. AF_07/2021 | UN | 21441.73 | 20974.33 | SINAPI
102755 | BOCA PARA BUEIRO DUPLO TUBULAR D = 100 CM EM CONCRETO, ALAS COM ESCONSIDADE DE 30°, INCLUINDO FÔRMAS E MATERIAIS. AF_07/2021 | UN | 10686.53 | 10445.72 | SINAPI
102756 | BOCA PARA BUEIRO DUPLO TUBULAR D = 120 CM EM CONCRETO, ALAS COM ESCONSIDADE DE 30°, INCLUINDO FÔRMAS E MATERIAIS. AF_07/2021 | UN | 15829.78 | 15483.11 | SINAPI
102757 | BOCA PARA BUEIRO DUPLO TUBULAR D = 150 CM EM CONCRETO, ALAS COM ESCONSIDADE DE 30°, INCLUINDO FÔRMAS E MATERIAIS. AF_07/2021 | UN | 29418.17 | 28793.23 | SINAPI
102758 | BOCA PARA BUEIRO TRIPLO TUBULAR D = 100 CM EM CONCRETO, ALAS COM ESCONSIDADE DE 30°, INCLUINDO FÔRMAS E MATERIAIS. AF_07/2021 | UN | 13742.34 | 13436.88 | SINAPI
102759 | BOCA PARA BUEIRO TRIPLO TUBULAR D = 120 CM EM CONCRETO, ALAS COM ESCONSIDADE DE 30°, INCLUINDO FÔRMAS E MATERIAIS. AF_07/2021 | UN | 20390.93 | 19950.64 | SINAPI
102760 | BOCA PARA BUEIRO TRIPLO TUBULAR D = 150 CM EM CONCRETO, ALAS COM ESCONSIDADE DE 30°, INCLUINDO FÔRMAS E MATERIAIS. AF_07/2021 | UN | 37544.46 | 36758.05 | SINAPI
102761 | BOCA PARA BUEIRO SIMPLES CELULAR 150 X 150 CM EM CONCRETO, ALAS COM ESCONSIDADE DE 30°, INCLUINDO FÔRMAS E MATERIAIS. AF_07/2021 | UN | 13240.57 | 12894.22 | SINAPI
102762 | BOCA PARA BUEIRO SIMPLES CELULAR 200 X 200 CM EM CONCRETO, ALAS COM ESCONSIDADE DE 30°, INCLUINDO FÔRMAS E MATERIAIS. AF_07/2021 | UN | 20414.02 | 19916.54 | SINAPI
102763 | BOCA PARA BUEIRO SIMPLES CELULAR 250 X 250 CM EM CONCRETO, ALAS COM ESCONSIDADE DE 30°, INCLUINDO FÔRMAS E MATERIAIS. AF_07/2021 | UN | 28335.82 | 27665.9 | SINAPI
102764 | BOCA PARA BUEIRO SIMPLES CELULAR 300 X 300 CM EM CONCRETO, ALAS COM ESCONSIDADE DE 30°, INCLUINDO FÔRMAS E MATERIAIS. AF_07/2021 | UN | 39855.48 | 38974.96 | SINAPI
102765 | BOCA PARA BUEIRO DUPLO CELULAR 150 X 150 CM EM CONCRETO, ALAS COM ESCONSIDADE DE 30°, INCLUINDO FÔRMAS E MATERIAIS. AF_07/2021 | UN | 16556.61 | 16127.32 | SINAPI
102766 | BOCA PARA BUEIRO DUPLO CELULAR 200 X 200 CM EM CONCRETO, ALAS COM ESCONSIDADE DE 30°, INCLUINDO FÔRMAS E MATERIAIS. AF_07/2021 | UN | 24902.11 | 24300.77 | SINAPI
102767 | BOCA PARA BUEIRO DUPLO CELULAR 250 X 250 CM EM CONCRETO, ALAS COM ESCONSIDADE DE 30°, INCLUINDO FÔRMAS E MATERIAIS. AF_07/2021 | UN | 34751.52 | 33939.92 | SINAPI
102768 | BOCA PARA BUEIRO DUPLO CELULAR 300 X 300 CM EM CONCRETO, ALAS COM ESCONSIDADE DE 30°, INCLUINDO FÔRMAS E MATERIAIS. AF_07/2021 | UN | 48429.65 | 47373.96 | SINAPI
102769 | BOCA PARA BUEIRO TRIPLO CELULAR 150 X 150 CM EM CONCRETO, ALAS COM ESCONSIDADE DE 30°, INCLUINDO FÔRMAS E MATERIAIS. AF_07/2021 | UN | 19214.28 | 18728.51 | SINAPI
102770 | BOCA PARA BUEIRO TRIPLO CELULAR 200 X 200 CM EM CONCRETO, ALAS COM ESCONSIDADE DE 30°, INCLUINDO FÔRMAS E MATERIAIS. AF_07/2021 | UN | 29439.69 | 28734.26 | SINAPI
102771 | BOCA PARA BUEIRO TRIPLO CELULAR 250 X 250 CM EM CONCRETO, ALAS COM ESCONSIDADE DE 30°, INCLUINDO FÔRMAS E MATERIAIS. AF_07/2021 | UN | 41070.51 | 40119.02 | SINAPI
102772 | BOCA PARA BUEIRO TRIPLO CELULAR 300 X 300 CM EM CONCRETO, ALAS COM ESCONSIDADE DE 30°, INCLUINDO FÔRMAS E MATERIAIS. AF_07/2021 | UN | 57553.69 | 56314.25 | SINAPI
102773 | BOCA PARA BUEIRO SIMPLES TUBULAR D = 40 CM EM GABIÃO, ALAS COM ESCONSIDADE DE 45°, INCLUINDO FÔRMAS E MATERIAIS. AF_07/2021 | UN | 8236.58 | 8039.22 | SINAPI
102774 | BOCA PARA BUEIRO SIMPLES TUBULAR D = 60 CM EM GABIÃO, ALAS COM ESCONSIDADE DE 45°, INCLUINDO FÔRMAS E MATERIAIS. AF_07/2021 | UN | 8236.58 | 8039.22 | SINAPI
102775 | BOCA PARA BUEIRO SIMPLES TUBULAR D = 80 CM EM GABIÃO, ALAS COM ESCONSIDADE DE 45°, INCLUINDO FÔRMAS E MATERIAIS. AF_07/2021 | UN | 12333.44 | 12039.36 | SINAPI
102776 | BOCA PARA BUEIRO SIMPLES TUBULAR D = 100 CM EM GABIÃO, ALAS COM ESCONSIDADE DE 45°, INCLUINDO FÔRMAS E MATERIAIS. AF_07/2021 | UN | 12333.44 | 12039.36 | SINAPI
102777 | BOCA PARA BUEIRO SIMPLES TUBULAR D = 120 CM EM GABIÃO, ALAS COM ESCONSIDADE DE 45°, INCLUINDO FÔRMAS E MATERIAIS. AF_07/2021 | UN | 18692.14 | 18247.36 | SINAPI
102778 | BOCA PARA BUEIRO SIMPLES TUBULAR D = 150 CM EM GABIÃO, ALAS COM ESCONSIDADE DE 45°, INCLUINDO FÔRMAS E MATERIAIS. AF_07/2021 | UN | 27398.91 | 26889.6 | SINAPI
102779 | BOCA PARA BUEIRO DUPLO TUBULAR D = 40 CM EM GABIÃO, ALAS COM ESCONSIDADE DE 45°, INCLUINDO FÔRMAS E MATERIAIS. AF_07/2021 | UN | 8236.58 | 8039.22 | SINAPI
102780 | BOCA PARA BUEIRO DUPLO TUBULAR D = 60 CM EM GABIÃO, ALAS COM ESCONSIDADE DE 45°, INCLUINDO FÔRMAS E MATERIAIS. AF_07/2021 | UN | 9474.21 | 9247.05 | SINAPI
102781 | BOCA PARA BUEIRO DUPLO TUBULAR D = 80 CM EM GABIÃO, ALAS COM ESCONSIDADE DE 45°, INCLUINDO FÔRMAS E MATERIAIS. AF_07/2021 | UN | 14083.17 | 13747.2 | SINAPI
102782 | BOCA PARA BUEIRO DUPLO TUBULAR D = 100 CM EM GABIÃO, ALAS COM ESCONSIDADE DE 45°, INCLUINDO FÔRMAS E MATERIAIS. AF_07/2021 | UN | 15600.87 | 15251.61 | SINAPI
102783 | BOCA PARA BUEIRO DUPLO TUBULAR D = 120 CM EM GABIÃO, ALAS COM ESCONSIDADE DE 45°, INCLUINDO FÔRMAS E MATERIAIS. AF_07/2021 | UN | 20721.95 | 20251.79 | SINAPI
102784 | BOCA PARA BUEIRO DUPLO TUBULAR D = 150 CM EM GABIÃO, ALAS COM ESCONSIDADE DE 45°, INCLUINDO FÔRMAS E MATERIAIS. AF_07/2021 | UN | 31752.3 | 31210.72 | SINAPI
102785 | BOCA PARA BUEIRO TRIPLO TUBULAR D = 40 CM EM GABIÃO, ALAS COM ESCONSIDADE DE 45°, INCLUINDO FÔRMAS E MATERIAIS. AF_07/2021 | UN | 9474.21 | 9247.05 | SINAPI
102786 | BOCA PARA BUEIRO TRIPLO TUBULAR D = 60 CM EM GABIÃO, ALAS COM ESCONSIDADE DE 45°, INCLUINDO FÔRMAS E MATERIAIS. AF_07/2021 | UN | 10479.8 | 10251.44 | SINAPI
102787 | BOCA PARA BUEIRO TRIPLO TUBULAR D = 80 CM EM GABIÃO, ALAS COM ESCONSIDADE DE 45°, INCLUINDO FÔRMAS E MATERIAIS. AF_07/2021 | UN | 15600.87 | 15251.61 | SINAPI
102788 | BOCA PARA BUEIRO TRIPLO TUBULAR D = 100 CM EM GABIÃO, ALAS COM ESCONSIDADE DE 45°, INCLUINDO FÔRMAS E MATERIAIS. AF_07/2021 | UN | 17075.06 | 16717.87 | SINAPI
102789 | BOCA PARA BUEIRO TRIPLO TUBULAR D = 120 CM EM GABIÃO, ALAS COM ESCONSIDADE DE 45°, INCLUINDO FÔRMAS E MATERIAIS. AF_07/2021 | UN | 22490.71 | 22027.34 | SINAPI
102790 | BOCA PARA BUEIRO TRIPLO TUBULAR D = 150 CM EM GABIÃO, ALAS COM ESCONSIDADE DE 45°, INCLUINDO FÔRMAS E MATERIAIS. AF_07/2021 | UN | 36830.81 | 36167.59 | SINAPI
102791 | BOCA PARA BUEIRO SIMPLES CELULAR 150 X 150 CM EM GABIÃO, ALAS COM ESCONSIDADE DE 45°, INCLUINDO FÔRMAS E MATERIAIS. AF_07/2021 | UN | 29976.09 | 29319.23 | SINAPI
102792 | BOCA PARA BUEIRO SIMPLES CELULAR 200 X 200 CM EM GABIÃO, ALAS COM ESCONSIDADE DE 45°, INCLUINDO FÔRMAS E MATERIAIS. AF_07/2021 | UN | 48651.59 | 47637.05 | SINAPI
102793 | BOCA PARA BUEIRO SIMPLES CELULAR 250 X 250 CM EM GABIÃO, ALAS COM ESCONSIDADE DE 45°, INCLUINDO FÔRMAS E MATERIAIS. AF_07/2021 | UN | 65270.43 | 63988.95 | SINAPI
102794 | BOCA PARA BUEIRO SIMPLES CELULAR 300 X 300 CM EM GABIÃO, ALAS COM ESCONSIDADE DE 45°, INCLUINDO FÔRMAS E MATERIAIS. AF_07/2021 | UN | 93534.53 | 91740.11 | SINAPI
102795 | BOCA PARA BUEIRO DUPLO CELULAR 150 X 150 CM EM GABIÃO, ALAS COM ESCONSIDADE DE 45°, INCLUINDO FÔRMAS E MATERIAIS. AF_07/2021 | UN | 31952.95 | 31250.56 | SINAPI
102796 | BOCA PARA BUEIRO DUPLO CELULAR 200 X 200 CM EM GABIÃO, ALAS COM ESCONSIDADE DE 45°, INCLUINDO FÔRMAS E MATERIAIS. AF_07/2021 | UN | 51408.66 | 50341.15 | SINAPI
102797 | BOCA PARA BUEIRO DUPLO CELULAR 250 X 250 CM EM GABIÃO, ALAS COM ESCONSIDADE DE 45°, INCLUINDO FÔRMAS E MATERIAIS. AF_07/2021 | UN | 72755.95 | 71278.65 | SINAPI
102798 | BOCA PARA BUEIRO DUPLO CELULAR 300 X 300 CM EM GABIÃO, ALAS COM ESCONSIDADE DE 45°, INCLUINDO FÔRMAS E MATERIAIS. AF_07/2021 | UN | 89070.48 | 87290.67 | SINAPI
102799 | BOCA PARA BUEIRO TRIPLO CELULAR 150 X 150 CM EM GABIÃO, ALAS COM ESCONSIDADE DE 45°, INCLUINDO FÔRMAS E MATERIAIS. AF_07/2021 | UN | 32635.76 | 31917.25 | SINAPI
102800 | BOCA PARA BUEIRO TRIPLO CELULAR 200 X 200 CM EM GABIÃO, ALAS COM ESCONSIDADE DE 45°, INCLUINDO FÔRMAS E MATERIAIS. AF_07/2021 | UN | 56413.86 | 55237.42 | SINAPI
102801 | BOCA PARA BUEIRO TRIPLO CELULAR 250 X 250 CM EM GABIÃO, ALAS COM ESCONSIDADE DE 45°, INCLUINDO FÔRMAS E MATERIAIS. AF_07/2021 | UN | 78824.76 | 77230.18 | SINAPI
102802 | BOCA PARA BUEIRO TRIPLO CELULAR 300 X 300 CM EM GABIÃO, ALAS COM ESCONSIDADE DE 45°, INCLUINDO FÔRMAS E MATERIAIS. AF_07/2021 | UN | 94529.93 | 92633.92 | SINAPI
103001 | GRELHA DE FERRO FUNDIDO SIMPLES COM REQUADRO, 150 X 1000 MM, ASSENTADA COM ARGAMASSA 1 : 3 CIMENTO: AREIA - FORNECIMENTO E INSTALAÇÃO. AF_05/2025 | UN | 171.59 | 170.46 | SINAPI
103002 | GRELHA DE FERRO FUNDIDO SIMPLES COM REQUADRO, 200 X 1000 MM, ASSENTADA COM ARGAMASSA 1 : 3 CIMENTO: AREIA - FORNECIMENTO E INSTALAÇÃO. AF_05/2025 | UN | 214.17 | 212.98 | SINAPI
103003 | GRELHA DE FERRO FUNDIDO SIMPLES COM REQUADRO, 300 X 1000 MM, ASSENTADA COM ARGAMASSA 1 : 3 CIMENTO: AREIA - FORNECIMENTO E INSTALAÇÃO. AF_05/2025 | UN | 299.31 | 298.03 | SINAPI
103005 | CAIXA COM GRELHA RETANGULAR DE FERRO FUNDIDO, EM ALVENARIA COM TIJOLOS CERÂMICOS MACIÇOS, DIMENSÕES INTERNAS: 0,15 X 1,00 X 0,3 M. AF_05/2025 | UN | 608.79 | 591.02 | SINAPI
103006 | CAIXA COM GRELHA RETANGULAR DE FERRO FUNDIDO, EM ALVENARIA COM TIJOLOS CERÂMICOS MACIÇOS, DIMENSÕES INTERNAS: 0,20 X 1,00 X 0,4 M. AF_05/2025 | UN | 770.72 | 748.18 | SINAPI
103007 | CAIXA COM GRELHA RETANGULAR DE FERRO FUNDIDO, EM ALVENARIA COM TIJOLOS CERÂMICOS MACIÇOS, DIMENSÕES INTERNAS: 0,30 X 1,00 X 0,5 M. AF_05/2025 | UN | 1013.03 | 984.18 | SINAPI
103008 | VÁLVULA DE RETENÇÃO HORIZONTAL, DE BRONZE, ROSCÁVEL, 1/2" - FORNECIMENTO E INSTALAÇÃO. AF_08/2021 | UN | 117.63 | 117.29 | SINAPI
103009 | VÁLVULA DE RETENÇÃO VERTICAL, DE BRONZE, ROSCÁVEL, 2 1/2" - FORNECIMENTO E INSTALAÇÃO. AF_08/2021 | UN | 414.38 | 412.31 | SINAPI
103010 | VÁLVULA DE RETENÇÃO, DE BRONZE, PÉ COM CRIVOS, ROSCÁVEL, 3/4" - FORNECIMENTO E INSTALAÇÃO. AF_08/2021 | UN | 89.19 | 88.95 | SINAPI
103011 | VÁLVULA DE RETENÇÃO, DE BRONZE, PÉ COM CRIVOS, ROSCÁVEL, 1" - FORNECIMENTO E INSTALAÇÃO. AF_08/2021 | UN | 99.36 | 99.02 | SINAPI
103012 | VÁLVULA DE RETENÇÃO, DE BRONZE, PÉ COM CRIVOS, ROSCÁVEL, 1 1/4" - FORNECIMENTO E INSTALAÇÃO. AF_08/2021 | UN | 156.79 | 156.33 | SINAPI
103013 | VÁLVULA DE RETENÇÃO, DE BRONZE, PÉ COM CRIVOS, ROSCÁVEL, 1 1/2" - FORNECIMENTO E INSTALAÇÃO. AF_08/2021 | UN | 168.65 | 168.04 | SINAPI
103014 | VÁLVULA DE RETENÇÃO, DE BRONZE, PÉ COM CRIVOS, ROSCÁVEL, 2" - FORNECIMENTO E INSTALAÇÃO. AF_08/2021 | UN | 253.8 | 253.03 | SINAPI
103015 | VÁLVULA DE RETENÇÃO, DE BRONZE, PÉ COM CRIVOS, ROSCÁVEL, 2 1/2" - FORNECIMENTO E INSTALAÇÃO. AF_08/2021 | UN | 449.28 | 448.24 | SINAPI
103016 | VÁLVULA DE RETENÇÃO, DE BRONZE, PÉ COM CRIVOS, ROSCÁVEL, 3" - FORNECIMENTO E INSTALAÇÃO. AF_08/2021 | UN | 614.39 | 613.1 | SINAPI
103017 | VÁLVULA DE RETENÇÃO, DE BRONZE, PÉ COM CRIVOS, ROSCÁVEL, 4" - FORNECIMENTO E INSTALAÇÃO. AF_08/2021 | UN | 1073.49 | 1071.84 | SINAPI
103018 | VÁLVULA DE DESCARGA METÁLICA, BASE 1 1/4", ACABAMENTO METALICO CROMADO - FORNECIMENTO E INSTALAÇÃO. AF_08/2021 | UN | 335.32 | 331.67 | SINAPI
103019 | REGISTRO OU VÁLVULA GLOBO ANGULAR EM LATÃO, PARA HIDRANTES EM INSTALAÇÃO PREDIAL DE INCÊNDIO, 45 GRAUS, 2 1/2" - FORNECIMENTO E INSTALAÇÃO. AF_08/2021 | UN | 182.92 | 180.85 | SINAPI
103029 | REGISTRO OU REGULADOR DE GÁS DE COZINHA - FORNECIMENTO E INSTALAÇÃO. AF_08/2021 | UN | 68.81 | 68.32 | SINAPI
103036 | REGISTRO DE ESFERA, PVC, ROSCÁVEL, COM VOLANTE, 1/2" - FORNECIMENTO E INSTALAÇÃO. AF_08/2021 | UN | 17.28 | 16.94 | SINAPI
103037 | REGISTRO DE ESFERA, PVC, ROSCÁVEL, COM VOLANTE, 1" - FORNECIMENTO E INSTALAÇÃO. AF_08/2021 | UN | 34.17 | 33.5 | SINAPI
103038 | REGISTRO DE ESFERA, PVC, ROSCÁVEL, COM VOLANTE, 1 1/4" - FORNECIMENTO E INSTALAÇÃO. AF_08/2021 | UN | 45.84 | 44.92 | SINAPI
103039 | REGISTRO DE ESFERA, PVC, ROSCÁVEL, COM VOLANTE, 1 1/2" - FORNECIMENTO E INSTALAÇÃO. AF_08/2021 | UN | 50.97 | 49.77 | SINAPI
103040 | REGISTRO DE ESFERA, PVC, ROSCÁVEL, COM VOLANTE, 2" - FORNECIMENTO E INSTALAÇÃO. AF_08/2021 | UN | 74.45 | 72.91 | SINAPI
103041 | REGISTRO DE ESFERA, PVC, ROSCÁVEL, COM BORBOLETA, 1/2" - FORNECIMENTO E INSTALAÇÃO. AF_08/2021 | UN | 14.7 | 14.36 | SINAPI
103042 | REGISTRO DE ESFERA, PVC, ROSCÁVEL, COM BORBOLETA, 3/4" - FORNECIMENTO E INSTALAÇÃO. AF_08/2021 | UN | 18.7 | 18.21 | SINAPI
103043 | REGISTRO DE ESFERA, PVC, ROSCÁVEL, COM CABEÇA QUADRADA, 1/2" - FORNECIMENTO E INSTALAÇÃO. AF_08/2021 | UN | 16.7 | 16.36 | SINAPI
103044 | REGISTRO DE ESFERA, PVC, ROSCÁVEL, COM CABEÇA QUADRADA, 3/4" - FORNECIMENTO E INSTALAÇÃO. AF_08/2021 | UN | 22.85 | 22.36 | SINAPI
103045 | REGISTRO DE PRESSÃO, PVC, ROSCÁVEL, VOLANTE SIMPLES, 1/2" - FORNECIMENTO E INSTALAÇÃO. AF_08/2021 | UN | 8.16 | 7.82 | SINAPI
103046 | REGISTRO DE PRESSÃO, PVC, ROSCÁVEL, VOLANTE SIMPLES, 3/4" - FORNECIMENTO E INSTALAÇÃO. AF_08/2021 | UN | 17.86 | 17.37 | SINAPI
103047 | REGISTRO DE ESFERA, PVC, SOLDÁVEL, COM VOLANTE, DN 20 MM - FORNECIMENTO E INSTALAÇÃO. AF_08/2021 | UN | 18.5 | 18.1 | SINAPI
103048 | REGISTRO DE PRESSÃO, PVC, SOLDÁVEL, VOLANTE SIMPLES, DN 20 MM - FORNECIMENTO E INSTALAÇÃO. AF_08/2021 | UN | 14.54 | 14.14 | SINAPI
103049 | REGISTRO DE PRESSÃO, PVC, SOLDÁVEL, VOLANTE SIMPLES, DN 25 MM - FORNECIMENTO E INSTALAÇÃO. AF_08/2021 | UN | 15.61 | 15.25 | SINAPI
103050 | SUBSTITUIÇÃO DE REGISTRO OU VÁLVULA, ROSCÁVEL, DN 20 MM. AF_08/2021 | UN | 27.58 | 25.8 | SINAPI
103051 | SUBSTITUIÇÃO DE REGISTRO OU VÁLVULA, ROSCÁVEL, DN 25 MM. AF_08/2021 | UN | 33.3 | 31.15 | SINAPI
103052 | SUBSTITUIÇÃO DE REGISTRO OU VÁLVULA, ROSCÁVEL, DN 32 MM. AF_08/2021 | UN | 44.81 | 42.13 | SINAPI
103105 | ASSENTAMENTO DE CONEXÃO COM 2 ACESSOS, FERRO FUNDIDO PARA REDE DE ÁGUA, DN 80 MM, JUNTA FLANGEADA (NÃO INCLUI O FORNECIMENTO). AF_09/2021 | UN | 51.3 | 49.3 | SINAPI
103106 | ASSENTAMENTO DE CONEXÃO COM 2 ACESSOS, FERRO FUNDIDO PARA REDE DE ÁGUA, DN 100 MM, JUNTA FLANGEADA (NÃO INCLUI O FORNECIMENTO). AF_09/2021 | UN | 61.33 | 58.87 | SINAPI
103107 | ASSENTAMENTO DE CONEXÃO COM 2 ACESSOS, FERRO FUNDIDO PARA REDE DE ÁGUA, DN 150 MM, JUNTA FLANGEADA (NÃO INCLUI O FORNECIMENTO). AF_09/2021 | UN | 86.43 | 82.77 | SINAPI
103108 | ASSENTAMENTO DE CONEXÃO COM 2 ACESSOS, FERRO FUNDIDO PARA REDE DE ÁGUA, DN 200 MM, JUNTA FLANGEADA (NÃO INCLUI O FORNECIMENTO). AF_09/2021 | UN | 111.53 | 106.68 | SINAPI
103109 | ASSENTAMENTO DE CONEXÃO COM 2 ACESSOS, FERRO FUNDIDO PARA REDE DE ÁGUA, DN 250 MM, JUNTA FLANGEADA (NÃO INCLUI O FORNECIMENTO). AF_09/2021 | UN | 183.79 | 175.47 | SINAPI
103110 | ASSENTAMENTO DE CONEXÃO COM 2 ACESSOS, FERRO FUNDIDO PARA REDE DE ÁGUA, DN 300 MM, JUNTA FLANGEADA (NÃO INCLUI O FORNECIMENTO). AF_09/2021 | UN | 208.89 | 199.38 | SINAPI
103111 | ASSENTAMENTO DE CONEXÃO COM 2 ACESSOS, FERRO FUNDIDO PARA REDE DE ÁGUA, DN 350 MM, JUNTA FLANGEADA (NÃO INCLUI O FORNECIMENTO). AF_09/2021 | UN | 281.15 | 268.19 | SINAPI
103112 | ASSENTAMENTO DE CONEXÃO COM 2 ACESSOS, FERRO FUNDIDO PARA REDE DE ÁGUA, DN 400 MM, JUNTA FLANGEADA (NÃO INCLUI O FORNECIMENTO). AF_09/2021 | UN | 306.23 | 292.09 | SINAPI
103113 | ASSENTAMENTO DE CONEXÃO COM 2 ACESSOS, FERRO FUNDIDO PARA REDE DE ÁGUA, DN 450 MM, JUNTA FLANGEADA (NÃO INCLUI O FORNECIMENTO). AF_09/2021 | UN | 378.47 | 360.89 | SINAPI
103114 | ASSENTAMENTO DE CONEXÃO COM 2 ACESSOS, FERRO FUNDIDO PARA REDE DE ÁGUA, DN 500 MM, JUNTA FLANGEADA (NÃO INCLUI O FORNECIMENTO). AF_09/2021 | UN | 403.58 | 384.8 | SINAPI
103115 | ASSENTAMENTO DE CONEXÃO COM 2 ACESSOS, FERRO FUNDIDO PARA REDE DE ÁGUA, DN 600 MM, JUNTA FLANGEADA (NÃO INCLUI O FORNECIMENTO). AF_09/2021 | UN | 453.79 | 432.59 | SINAPI
103116 | ASSENTAMENTO DE CONEXÃO COM 2 ACESSOS, FERRO FUNDIDO PARA REDE DE ÁGUA, DN 700 MM, JUNTA FLANGEADA (NÃO INCLUI O FORNECIMENTO). AF_09/2021 | UN | 551.13 | 525.31 | SINAPI
103117 | ASSENTAMENTO DE CONEXÃO COM 2 ACESSOS, FERRO FUNDIDO PARA REDE DE ÁGUA, DN 800 MM, JUNTA FLANGEADA (NÃO INCLUI O FORNECIMENTO). AF_09/2021 | UN | 601.32 | 573.11 | SINAPI
103118 | ASSENTAMENTO DE CONEXÃO COM 2 ACESSOS, FERRO FUNDIDO PARA REDE DE ÁGUA, DN 900 MM, JUNTA FLANGEADA (NÃO INCLUI O FORNECIMENTO). AF_09/2021 | UN | 698.67 | 665.81 | SINAPI
103119 | ASSENTAMENTO DE CONEXÃO COM 2 ACESSOS, FERRO FUNDIDO PARA REDE DE ÁGUA, DN 1000 MM, JUNTA FLANGEADA (NÃO INCLUI O FORNECIMENTO). AF_09/2021 | UN | 748.87 | 713.62 | SINAPI
103120 | ASSENTAMENTO DE CONEXÃO COM 2 ACESSOS, FERRO FUNDIDO PARA REDE DE ÁGUA, DN 1200 MM, JUNTA FLANGEADA (NÃO INCLUI O FORNECIMENTO). AF_09/2021 | UN | 896.41 | 854.12 | SINAPI
103121 | ASSENTAMENTO DE CONEXÃO COM 3 ACESSOS, FERRO FUNDIDO PARA REDE DE ÁGUA, DN 80 MM, JUNTA FLANGEADA (NÃO INCLUI O FORNECIMENTO). AF_09/2021 | UN | 67.56 | 64.78 | SINAPI
103122 | ASSENTAMENTO DE CONEXÃO COM 3 ACESSOS, FERRO FUNDIDO PARA REDE DE ÁGUA, DN 100 MM, JUNTA FLANGEADA (NÃO INCLUI O FORNECIMENTO). AF_09/2021 | UN | 82.6 | 79.11 | SINAPI
103123 | ASSENTAMENTO DE CONEXÃO COM 3 ACESSOS, FERRO FUNDIDO PARA REDE DE ÁGUA, DN 150 MM, JUNTA FLANGEADA (NÃO INCLUI O FORNECIMENTO). AF_09/2021 | UN | 120.27 | 114.98 | SINAPI
103124 | ASSENTAMENTO DE CONEXÃO COM 3 ACESSOS, FERRO FUNDIDO PARA REDE DE ÁGUA, DN 200 MM, JUNTA FLANGEADA (NÃO INCLUI O FORNECIMENTO). AF_09/2021 | UN | 157.9 | 150.83 | SINAPI
103125 | ASSENTAMENTO DE CONEXÃO COM 3 ACESSOS, FERRO FUNDIDO PARA REDE DE ÁGUA, DN 250 MM, JUNTA FLANGEADA (NÃO INCLUI O FORNECIMENTO). AF_09/2021 | UN | 266.29 | 254.05 | SINAPI
103126 | ASSENTAMENTO DE CONEXÃO COM 3 ACESSOS, FERRO FUNDIDO PARA REDE DE ÁGUA, DN 300 MM, JUNTA FLANGEADA (NÃO INCLUI O FORNECIMENTO). AF_09/2021 | UN | 303.93 | 289.87 | SINAPI
103127 | ASSENTAMENTO DE CONEXÃO COM 3 ACESSOS, FERRO FUNDIDO PARA REDE DE ÁGUA, DN 350 MM, JUNTA FLANGEADA (NÃO INCLUI O FORNECIMENTO). AF_09/2021 | UN | 412.32 | 393.11 | SINAPI
103128 | ASSENTAMENTO DE CONEXÃO COM 3 ACESSOS, FERRO FUNDIDO PARA REDE DE ÁGUA, DN 400 MM, JUNTA FLANGEADA (NÃO INCLUI O FORNECIMENTO). AF_09/2021 | UN | 449.95 | 428.95 | SINAPI
103129 | ASSENTAMENTO DE CONEXÃO COM 3 ACESSOS, FERRO FUNDIDO PARA REDE DE ÁGUA, DN 450 MM, JUNTA FLANGEADA (NÃO INCLUI O FORNECIMENTO). AF_09/2021 | UN | 558.35 | 532.17 | SINAPI
103130 | ASSENTAMENTO DE CONEXÃO COM 3 ACESSOS, FERRO FUNDIDO PARA REDE DE ÁGUA, DN 500 MM, JUNTA FLANGEADA (NÃO INCLUI O FORNECIMENTO). AF_09/2021 | UN | 595.98 | 568 | SINAPI
103131 | ASSENTAMENTO DE CONEXÃO COM 3 ACESSOS, FERRO FUNDIDO PARA REDE DE ÁGUA, DN 600 MM, JUNTA FLANGEADA (NÃO INCLUI O FORNECIMENTO). AF_09/2021 | UN | 671.26 | 639.71 | SINAPI
103132 | ASSENTAMENTO DE CONEXÃO COM 3 ACESSOS, FERRO FUNDIDO PARA REDE DE ÁGUA, DN 700 MM, JUNTA FLANGEADA (NÃO INCLUI O FORNECIMENTO). AF_09/2021 | UN | 817.28 | 778.76 | SINAPI
103133 | ASSENTAMENTO DE CONEXÃO COM 3 ACESSOS, FERRO FUNDIDO PARA REDE DE ÁGUA, DN 800 MM, JUNTA FLANGEADA (NÃO INCLUI O FORNECIMENTO). AF_09/2021 | UN | 892.58 | 850.47 | SINAPI
103134 | ASSENTAMENTO DE CONEXÃO COM 3 ACESSOS, FERRO FUNDIDO PARA REDE DE ÁGUA, DN 900 MM, JUNTA FLANGEADA (NÃO INCLUI O FORNECIMENTO). AF_09/2021 | UN | 1038.61 | 989.53 | SINAPI
103135 | ASSENTAMENTO DE CONEXÃO COM 3 ACESSOS, FERRO FUNDIDO PARA REDE DE ÁGUA, DN 1000 MM, JUNTA FLANGEADA (NÃO INCLUI O FORNECIMENTO). AF_09/2021 | UN | 1113.9 | 1061.24 | SINAPI
103136 | ASSENTAMENTO DE CONEXÃO COM 3 ACESSOS, FERRO FUNDIDO PARA REDE DE ÁGUA, DN 1200 MM, JUNTA FLANGEADA (NÃO INCLUI O FORNECIMENTO). AF_09/2021 | UN | 1335.21 | 1272 | SINAPI
103137 | ASSENTAMENTO DE CONEXÃO COM 1 ACESSO, FERRO FUNDIDO PARA REDE DE ÁGUA, DN 80 MM, JUNTA FLANGEADA (NÃO INCLUI O FORNECIMENTO). AF_09/2021 | UN | 35.07 | 33.85 | SINAPI
103138 | ASSENTAMENTO DE CONEXÃO COM 1 ACESSO, FERRO FUNDIDO PARA REDE DE ÁGUA, DN 100 MM, JUNTA FLANGEADA (NÃO INCLUI O FORNECIMENTO). AF_09/2021 | UN | 40.08 | 38.62 | SINAPI
103139 | ASSENTAMENTO DE CONEXÃO COM 1 ACESSO, FERRO FUNDIDO PARA REDE DE ÁGUA, DN 150 MM, JUNTA FLANGEADA (NÃO INCLUI O FORNECIMENTO). AF_09/2021 | UN | 52.64 | 50.59 | SINAPI
103140 | ASSENTAMENTO DE CONEXÃO COM 1 ACESSO, FERRO FUNDIDO PARA REDE DE ÁGUA, DN 200 MM, JUNTA FLANGEADA (NÃO INCLUI O FORNECIMENTO). AF_09/2021 | UN | 65.17 | 62.53 | SINAPI
103141 | ASSENTAMENTO DE CONEXÃO COM 1 ACESSO, FERRO FUNDIDO PARA REDE DE ÁGUA, DN 250 MM, JUNTA FLANGEADA (NÃO INCLUI O FORNECIMENTO). AF_09/2021 | UN | 101.32 | 96.94 | SINAPI
103142 | ASSENTAMENTO DE CONEXÃO COM 1 ACESSO, FERRO FUNDIDO PARA REDE DE ÁGUA, DN 300 MM, JUNTA FLANGEADA (NÃO INCLUI O FORNECIMENTO). AF_09/2021 | UN | 113.85 | 108.88 | SINAPI
103143 | ASSENTAMENTO DE CONEXÃO COM 1 ACESSO, FERRO FUNDIDO PARA REDE DE ÁGUA, DN 350 MM, JUNTA FLANGEADA (NÃO INCLUI O FORNECIMENTO). AF_09/2021 | UN | 149.99 | 143.28 | SINAPI
103144 | ASSENTAMENTO DE CONEXÃO COM 1 ACESSO, FERRO FUNDIDO PARA REDE DE ÁGUA, DN 400 MM, JUNTA FLANGEADA (NÃO INCLUI O FORNECIMENTO). AF_09/2021 | UN | 162.53 | 155.24 | SINAPI
103145 | ASSENTAMENTO DE CONEXÃO COM 1 ACESSO, FERRO FUNDIDO PARA REDE DE ÁGUA, DN 450 MM, JUNTA FLANGEADA (NÃO INCLUI O FORNECIMENTO). AF_09/2021 | UN | 198.67 | 189.66 | SINAPI
103146 | ASSENTAMENTO DE CONEXÃO COM 1 ACESSO, FERRO FUNDIDO PARA REDE DE ÁGUA, DN 500 MM, JUNTA FLANGEADA (NÃO INCLUI O FORNECIMENTO). AF_09/2021 | UN | 211.2 | 201.58 | SINAPI
103147 | ASSENTAMENTO DE CONEXÃO COM 1 ACESSO, FERRO FUNDIDO PARA REDE DE ÁGUA, DN 600 MM, JUNTA FLANGEADA (NÃO INCLUI O FORNECIMENTO). AF_09/2021 | UN | 236.3 | 225.48 | SINAPI
103148 | ASSENTAMENTO DE CONEXÃO COM 1 ACESSO, FERRO FUNDIDO PARA REDE DE ÁGUA, DN 700 MM, JUNTA FLANGEADA (NÃO INCLUI O FORNECIMENTO). AF_09/2021 | UN | 284.97 | 271.84 | SINAPI
103149 | ASSENTAMENTO DE CONEXÃO COM 1 ACESSO, FERRO FUNDIDO PARA REDE DE ÁGUA, DN 800 MM, JUNTA FLANGEADA (NÃO INCLUI O FORNECIMENTO). AF_09/2021 | UN | 310.07 | 295.74 | SINAPI
103150 | ASSENTAMENTO DE CONEXÃO COM 1 ACESSO, FERRO FUNDIDO PARA REDE DE ÁGUA, DN 900 MM, JUNTA FLANGEADA (NÃO INCLUI O FORNECIMENTO). AF_09/2021 | UN | 358.69 | 342.04 | SINAPI
103151 | ASSENTAMENTO DE CONEXÃO COM 1 ACESSO, FERRO FUNDIDO PARA REDE DE ÁGUA, DN 1000 MM, JUNTA FLANGEADA (NÃO INCLUI O FORNECIMENTO). AF_09/2021 | UN | 383.84 | 365.99 | SINAPI
103152 | ASSENTAMENTO DE CONEXÃO COM 1 ACESSO, FERRO FUNDIDO PARA REDE DE ÁGUA, DN 1200 MM, JUNTA FLANGEADA (NÃO INCLUI O FORNECIMENTO). AF_09/2021 | UN | 457.61 | 436.24 | SINAPI
103185 | INSTALAÇÃO DE ESQUI TRIPLO, EM TUBO DE AÇO CARBONO - EQUIPAMENTO DE GINÁSTICA PARA ACADEMIA AO AR LIVRE / ACADEMIA DA TERCEIRA IDADE - ATI, INSTALADO SOBRE PISO DE CONCRETO EXISTENTE. AF_10/2021 | UN | 6167.69 | 6156.06 | SINAPI
103186 | INSTALAÇÃO DE MULTIEXERCITADOR COM SEIS FUNÇÕES, EM TUBO DE AÇO CARBONO - EQUIPAMENTO DE GINÁSTICA PARA ACADEMIA AO AR LIVRE / ACADEMIA DA TERCEIRA IDADE - ATI, INSTALADO SOBRE PISO DE CONCRETO EXISTENTE. AF_10/2021 | UN | 6492.63 | 6487.86 | SINAPI
103187 | INSTALAÇÃO DE SIMULADOR DE CAMINHADA TRIPLO, EM TUBO DE AÇO CARBONO - EQUIPAMENTO DE GINÁSTICA PARA ACADEMIA AO AR LIVRE / ACADEMIA DA TERCEIRA IDADE - ATI, INSTALADO SOBRE PISO DE CONCRETO EXISTENTE. AF_10/2021 | UN | 4886.72 | 4878.75 | SINAPI
103188 | INSTALAÇÃO DE SIMULADOR DE CAVALGADA TRIPLO, EM TUBO DE AÇO CARBONO - EQUIPAMENTO DE GINÁSTICA PARA ACADEMIA AO AR LIVRE / ACADEMIA DA TERCEIRA IDADE - ATI, INSTALADO SOBRE PISO DE CONCRETO EXISTENTE. AF_10/2021 | UN | 5250.4 | 5244.28 | SINAPI
103189 | INSTALAÇÃO DE SIMULADOR DE REMO INDIVIDUAL, EM TUBO DE AÇO CARBONO - EQUIPAMENTO DE GINÁSTICA PARA ACADEMIA AO AR LIVRE / ACADEMIA DA TERCEIRA IDADE - ATI, INSTALADO SOBRE PISO DE CONCRETO EXISTENTE. AF_10/2021 | UN | 2633.25 | 2628.97 | SINAPI
103190 | INSTALAÇÃO DE PRESSÃO DE PERNAS TRIPLO, EM TUBO DE AÇO CARBONO - EQUIPAMENTO DE GINÁSTICA PARA ACADEMIA AO AR LIVRE / ACADEMIA DA TERCEIRA IDADE - ATI, INSTALADO SOBRE SOLO. AF_10/2021 | UN | 4099.87 | 4091.85 | SINAPI
103191 | INSTALAÇÃO DE ALONGADOR COM TRÊS ALTURAS, EM TUBO DE AÇO CARBONO - EQUIPAMENTO DE GINASTICA PARA ACADEMIA AO AR LIVRE / ACADEMIA DA TERCEIRA IDADE - ATI, INSTALADO SOBRE SOLO. AF_10/2021 | UN | 2395.21 | 2388.65 | SINAPI
103192 | INSTALAÇÃO DE ROTAÇÃO DIAGONAL DUPLA, APARELHO TRIPLO, EM TUBO DE AÇO CARBONO - EQUIPAMENTO DE GINÁSTICA PARA ACADEMIA AO AR LIVRE / ACADEMIA DA TERCEIRA IDADE - ATI, INSTALADO SOBRE SOLO. AF_10/2021 | UN | 2548.85 | 2542.29 | SINAPI
103193 | INSTALAÇÃO DE ROTAÇÃO VERTICAL DUPLO, EM TUBO DE AÇO CARBONO - EQUIPAMENTO DE GINÁSTICA PARA ACADEMIA AO AR LIVRE / ACADEMIA DA TERCEIRA IDADE - ATI, INSTALADO SOBRE SOLO. AF_10/2021 | UN | 1967.58 | 1961.02 | SINAPI
103194 | INSTALAÇÃO DE SURF DUPLO, EM TUBO DE AÇO CARBONO - EQUIPAMENTO DE GINÁSTICA PARA ACADEMIA AO AR LIVRE / ACADEMIA DA TERCEIRA IDADE - ATI, INSTALADO SOBRE SOLO. AF_10/2021 | UN | 2825.55 | 2818.99 | SINAPI
103195 | INSTALAÇÃO DE PLACA ORIENTATIVA SOBRE EXERCÍCIOS, 2,00M X 1,00M, EM TUBO DE AÇO CARBONO - PARA ACADEMIA AO AR LIVRE / ACADEMIA DA TERCEIRA IDADE - ATI, INSTALADO SOBRE SOLO. AF_10/2021 | UN | 2208.96 | 2202.2 | SINAPI
103205 | INSTALAÇÃO DE PRESSÃO DE PERNAS TRIPLO, EM TUBO DE AÇO CARBONO - EQUIPAMENTO DE GINÁSTICA PARA ACADEMIA AO AR LIVRE / ACADEMIA DA TERCEIRA IDADE - ATI, INSTALADO SOBRE PISO DE CONCRETO EXISTENTE. AF_10/2021 | UN | 4115.03 | 4104.7 | SINAPI
103206 | INSTALAÇÃO DE ALONGADOR COM TRÊS ALTURAS, EM TUBO DE AÇO CARBONO - EQUIPAMENTO DE GINÁSTICA PARA ACADEMIA AO AR LIVRE / ACADEMIA DA TERCEIRA IDADE - ATI, INSTALADO SOBRE PISO DE CONCRETO EXISTENTE. AF_10/2021 | UN | 2410.38 | 2401.5 | SINAPI
103207 | INSTALAÇÃO DE ROTAÇÃO DIAGONAL DUPLA, APARELHO TRIPLO, EM TUBO DE AÇO CARBONO - EQUIPAMENTO DE GINÁSTICA PARA ACADEMIA AO AR LIVRE / ACADEMIA DA TERCEIRA IDADE - ATI, INSTALADO SOBRE PISO DE CONCRETO EXISTENTE. AF_10/2021 | UN | 2564.02 | 2555.14 | SINAPI
103208 | INSTALAÇÃO DE ROTAÇÃO VERTICAL DUPLO, EM TUBO DE ACO CARBONO - EQUIPAMENTO DE GINASTICA PARA ACADEMIA AO AR LIVRE / ACADEMIA DA TERCEIRA IDADE - ATI, INSTALADO SOBRE PISO DE CONCRETO EXISTENTE. AF_10/2021 | UN | 1982.75 | 1973.87 | SINAPI
103209 | INSTALAÇÃO DE SURF DUPLO, EM TUBO DE AÇO CARBONO - EQUIPAMENTO DE GINÁSTICA PARA ACADEMIA AO AR LIVRE / ACADEMIA DA TERCEIRA IDADE - ATI, INSTALADO SOBRE PISO DE CONCRETO EXISTENTE. AF_10/2021 | UN | 2840.72 | 2831.84 | SINAPI
103210 | INSTALAÇÃO DE PLACA ORIENTATIVA SOBRE EXERCÍCIOS, 2,00M X 1,00M, EM TUBO DE AÇO CARBONO - PARA ACADEMIA AO AR LIVRE / ACADEMIA DA TERCEIRA IDADE - ATI, INSTALADO SOBRE PISO DE CONCRETO EXISTENTE. AF_10/2021 | UN | 2324.56 | 2308.44 | SINAPI
103244 | AR CONDICIONADO SPLIT INVERTER, HI-WALL (PAREDE), 9000 BTU/H, CICLO FRIO - FORNECIMENTO E INSTALAÇÃO. AF_11/2021_PE | UN | 2291.43 | 2279.89 | SINAPI
103245 | AR CONDICIONADO SPLIT ON/OFF, HI-WALL (PAREDE), 9000 BTUS/H, CICLO FRIO - FORNECIMENTO E INSTALAÇÃO. AF_11/2021_PE | UN | 1812.83 | 1801.29 | SINAPI
103246 | AR CONDICIONADO SPLIT ON/OFF, HI-WALL (PAREDE), 9000 BTUS/H, CICLO QUENTE/FRIO - FORNECIMENTO E INSTALAÇÃO. AF_11/2021_PE | UN | 1974.68 | 1963.14 | SINAPI
103247 | AR CONDICIONADO SPLIT INVERTER, HI-WALL (PAREDE), 12000 BTU/H, CICLO FRIO - FORNECIMENTO E INSTALAÇÃO. AF_11/2021_PE | UN | 2540.36 | 2528.82 | SINAPI
103248 | AR CONDICIONADO SPLIT ON/OFF, HI-WALL (PAREDE), 12000 BTUS/H, CICLO FRIO - FORNECIMENTO E INSTALAÇÃO. AF_11/2021_PE | UN | 2080.66 | 2069.12 | SINAPI
103249 | AR CONDICIONADO SPLIT ON/OFF, HI-WALL (PAREDE), 12000 BTUS/H, CICLO QUENTE/FRIO - FORNECIMENTO E INSTALAÇÃO. AF_11/2021_PE | UN | 2233.41 | 2221.87 | SINAPI
103250 | AR CONDICIONADO SPLIT INVERTER, HI-WALL (PAREDE), 18000 BTU/H, CICLO FRIO - FORNECIMENTO E INSTALAÇÃO. AF_11/2021_PE | UN | 3679.88 | 3667.39 | SINAPI
103251 | AR CONDICIONADO SPLIT ON/OFF, HI-WALL (PAREDE), 18000 BTUS/H, CICLO FRIO - FORNECIMENTO E INSTALAÇÃO. AF_11/2021_PE | UN | 2912.1 | 2899.61 | SINAPI
103252 | AR CONDICIONADO SPLIT ON/OFF, HI-WALL (PAREDE), 18000 BTUS/H, CICLO QUENTE/FRIO - FORNECIMENTO E INSTALAÇÃO. AF_11/2021_PE | UN | 3221.73 | 3209.24 | SINAPI
103253 | AR CONDICIONADO SPLIT INVERTER, HI-WALL (PAREDE), 24000 BTU/H, CICLO FRIO - FORNECIMENTO E INSTALAÇÃO. AF_11/2021_PE | UN | 5007.21 | 4994.17 | SINAPI
103254 | AR CONDICIONADO SPLIT ON/OFF, HI-WALL (PAREDE), 24000 BTUS/H, CICLO FRIO - FORNECIMENTO E INSTALAÇÃO. AF_11/2021_PE | UN | 3751.99 | 3738.95 | SINAPI
103255 | AR CONDICIONADO SPLIT ON/OFF, HI-WALL (PAREDE), 24000 BTUS/H, CICLO QUENTE/FRIO - FORNECIMENTO E INSTALAÇÃO. AF_11/2021_PE | UN | 4194.86 | 4181.82 | SINAPI
103256 | AR CONDICIONADO SPLIT INVERTER, PISO TETO, 18000 BTU/H, CICLO FRIO - FORNECIMENTO E INSTALAÇÃO. AF_11/2021_PSE | UN | 9287.66 | 9268.49 | SINAPI
103257 | AR CONDICIONADO SPLIT ON/OFF, PISO TETO, 18.000 BTU/H, CICLO FRIO - FORNECIMENTO E INSTALAÇÃO. AF_11/2021_PSE | UN | 5323.21 | 5304.04 | SINAPI
103258 | AR CONDICIONADO SPLIT INVERTER, PISO TETO, 24000 BTU/H, CICLO FRIO - FORNECIMENTO E INSTALAÇÃO. AF_11/2021_PSE | UN | 10379.21 | 10359.53 | SINAPI
103259 | AR CONDICIONADO SPLIT ON/OFF, PISO TETO, 24.000 BTU/H, CICLO FRIO - FORNECIMENTO E INSTALAÇÃO. AF_11/2021_PSE | UN | 5613.35 | 5593.67 | SINAPI
103260 | AR CONDICIONADO SPLIT INVERTER, PISO TETO, 24000 BTU/H, QUENTE/FRIO - FORNECIMENTO E INSTALAÇÃO. AF_11/2021_PSE | UN | 5765.02 | 5745.34 | SINAPI
103261 | AR CONDICIONADO SPLIT INVERTER, PISO TETO, 36000 BTU/H, CICLO FRIO - FORNECIMENTO E INSTALAÇÃO. AF_11/2021_PSE | UN | 11706.8 | 11685.2 | SINAPI
103262 | AR CONDICIONADO SPLIT ON/OFF, PISO TETO, 36.000 BTU/H, CICLO FRIO - FORNECIMENTO E INSTALAÇÃO. AF_11/2021_PSE | UN | 7364.46 | 7342.86 | SINAPI
103263 | AR CONDICIONADO SPLIT INVERTER, PISO TETO, 48000 BTU/H, CICLO FRIO - FORNECIMENTO E INSTALAÇÃO. AF_11/2021_PE | UN | 16279.94 | 16251 | SINAPI
103264 | AR CONDICIONADO SPLIT ON/OFF, PISO TETO, 48.000 BTU/H, CICLO FRIO - FORNECIMENTO E INSTALAÇÃO. AF_11/2021_PE | UN | 9170.29 | 9141.35 | SINAPI
103265 | AR CONDICIONADO SPLIT INVERTER, PISO TETO, APRESENTANDO ENTRE 54000 E 58000 BTU/H, CICLO FRIO - FORNECIMENTO E INSTALAÇÃO. AF_11/2021_PE | UN | 19607.83 | 19578.89 | SINAPI
103266 | AR CONDICIONADO SPLIT ON/OFF, PISO TETO, 60.000 BTU/H, CICLO FRIO - FORNECIMENTO E INSTALAÇÃO. AF_11/2021_PE | UN | 10230.8 | 10201.86 | SINAPI
103267 | AR CONDICIONADO SPLIT ON/OFF, CASSETE (TETO), FRIO 4 VIAS 18000 BTU/H - FORNECIMENTO E INSTALAÇÃO. AF_11/2021_PE | UN | 5818.61 | 5798.95 | SINAPI
103268 | AR CONDICIONADO SPLIT ON/OFF, CASSETE (TETO), 18000 BTU/H, CICLO QUENTE/FRIO - FORNECIMENTO E INSTALAÇÃO. AF_11/2021_PE | UN | 6898.84 | 6879.18 | SINAPI
103269 | AR CONDICIONADO SPLIT ON/OFF, CASSETE (TETO), FRIO 4 VIAS 24000 BTU/H - FORNECIMENTO E INSTALAÇÃO. AF_11/2021_PE | UN | 7143.25 | 7122.81 | SINAPI
103270 | AR CONDICIONADO SPLIT ON/OFF, CASSETE (TETO), 24000 BTU/H, CICLO QUENTE/FRIO - FORNECIMENTO E INSTALAÇÃO. AF_11/2021_PE | UN | 7413.11 | 7392.67 | SINAPI
103271 | AR CONDICIONADO SPLIT ON/OFF, CASSETE (TETO), FRIO 4 VIAS 36000 BTU/H - FORNECIMENTO E INSTALAÇÃO. AF_11/2021_PE | UN | 10490.07 | 10466.55 | SINAPI
103272 | AR CONDICIONADO SPLIT ON/OFF, CASSETE (TETO), 36000 BTU/H, CICLO QUENTE/FRIO - FORNECIMENTO E INSTALAÇÃO. AF_11/2021_PE | UN | 10833.24 | 10809.72 | SINAPI
103273 | AR CONDICIONADO SPLIT ON/OFF, CASSETE (TETO), FRIO 4 VIAS 48000 BTU/H - FORNECIMENTO E INSTALAÇÃO. AF_11/2021_PE | UN | 11185.44 | 11154.35 | SINAPI
103274 | AR CONDICIONADO SPLIT ON/OFF, CASSETE (TETO), 48000 BTU/H, CICLO QUENTE/FRIO - FORNECIMENTO E INSTALAÇÃO. AF_11/2021_PE | UN | 12799.41 | 12768.32 | SINAPI
103275 | AR CONDICIONADO SPLIT ON/OFF, CASSETE (TETO), FRIO 4 VIAS 60000 BTU/H - FORNECIMENTO E INSTALAÇÃO. AF_11/2021_PE | UN | 12733.52 | 12702.43 | SINAPI
103276 | AR CONDICIONADO SPLIT ON/OFF, CASSETE (TETO), 60000 BTU/H, CICLO QUENTE/FRIO - FORNECIMENTO E INSTALAÇÃO. AF_11/2021_PE | UN | 13357.75 | 13326.66 | SINAPI
103277 | AR CONDICIONADO SPLITÃO 10 TR - FORNECIMENTO E INSTALAÇÃO. AF_11/2021_PE | UN | 24627.1 | 24587.98 | SINAPI
103278 | AR CONDICIONADO SPLITÃO 15 TR - FORNECIMENTO E INSTALAÇÃO. AF_11/2021_PE | UN | 31487.01 | 31446.89 | SINAPI
103288 | RASGO E CHUMBAMENTO EM ALVENARIA PARA TUBOS DE SPLIT PAREDE DE 9000 A 24000 BTUS/H. AF_11/2021 | UN | 16.7 | 15.44 | SINAPI
103304 | INSTALAÇÃO DE BANCO METÁLICO COM ENCOSTO, 1,60 M DE COMPRIMENTO, EM TUBO DE AÇO CARBONO COM PINTURA ELETROSTÁTICA, SOBRE PISO DE CONCRETO EXISTENTE. AF_11/2021 | UN | 1252.73 | 1249.09 | SINAPI
103307 | INSTALAÇÃO DE LIXEIRA METÁLICA DUPLA, CAPACIDADE DE 60 L, EM TUBO DE AÇO CARBONO E CESTOS EM CHAPA DE AÇO COM PINTURA ELETROSTÁTICA, SOBRE PISO DE CONCRETO EXISTENTE. AF_11/2021 | UN | 1348.96 | 1340.96 | SINAPI
103310 | INSTALAÇÃO DE LIXEIRA METÁLICA DUPLA, CAPACIDADE DE 60 L, EM TUBO DE AÇO CARBONO E CESTOS EM CHAPA DE AÇO COM PINTURA ELETROSTÁTICA, SOBRE SOLO. AF_11/2021 | UN | 1292.85 | 1289.34 | SINAPI
103397 | ASSENTAMENTO DE CONEXÃO COM 2 ACESSOS, EM PEAD LISO PARA REDE DE ÁGUA OU ESGOTO, DIÂMETRO DE 20 MM, JUNTA SOLDADA (NÃO INCLUI O FORNECIMENTO E EXECUÇÃO DE SOLDA). AF_12/2021 | UN | 4.03 | 3.71 | SINAPI
103398 | ASSENTAMENTO DE CONEXÃO COM 2 ACESSOS, EM PEAD LISO PARA REDE DE ÁGUA OU ESGOTO, DIÂMETRO DE 32 MM, JUNTA SOLDADA (NÃO INCLUI O FORNECIMENTO E EXECUÇÃO DE SOLDA). AF_12/2021 | UN | 6.46 | 5.95 | SINAPI
103399 | ASSENTAMENTO DE CONEXÃO COM 2 ACESSOS, EM PEAD LISO PARA REDE DE ÁGUA OU ESGOTO, DIÂMETRO DE 63 MM, JUNTA SOLDADA (NÃO INCLUI O FORNECIMENTO E EXECUÇÃO DE SOLDA). AF_12/2021 | UN | 12.72 | 11.72 | SINAPI
103400 | ASSENTAMENTO DE CONEXÃO COM 2 ACESSOS, EM PEAD LISO PARA REDE DE ÁGUA OU ESGOTO, DIÂMETRO DE 90 MM, JUNTA SOLDADA (NÃO INCLUI O FORNECIMENTO E EXECUÇÃO DE SOLDA). AF_12/2021 | UN | 18.17 | 16.75 | SINAPI
103401 | ASSENTAMENTO DE CONEXÃO COM 2 ACESSOS, EM PEAD LISO PARA REDE DE ÁGUA OU ESGOTO, DIÂMETRO DE 110 MM, JUNTA SOLDADA (NÃO INCLUI O FORNECIMENTO E EXECUÇÃO DE SOLDA). AF_12/2021 | UN | 22.21 | 20.47 | SINAPI
103402 | ASSENTAMENTO DE CONEXÃO COM 2 ACESSOS, EM PEAD LISO PARA REDE DE ÁGUA OU ESGOTO, DIÂMETRO DE 160 MM, JUNTA SOLDADA (NÃO INCLUI O FORNECIMENTO E EXECUÇÃO DE SOLDA). AF_12/2021 | UN | 32.31 | 29.78 | SINAPI
103403 | ASSENTAMENTO DE CONEXÃO COM 2 ACESSOS, EM PEAD LISO PARA REDE DE ÁGUA OU ESGOTO, DIÂMETRO DE 180 MM, JUNTA SOLDADA (NÃO INCLUI O FORNECIMENTO E EXECUÇÃO DE SOLDA). AF_12/2021 | UN | 36.35 | 33.5 | SINAPI
103404 | ASSENTAMENTO DE CONEXÃO COM 2 ACESSOS, EM PEAD LISO PARA REDE DE ÁGUA OU ESGOTO, DIÂMETRO DE 200 MM, JUNTA SOLDADA (NÃO INCLUI O FORNECIMENTO E EXECUÇÃO DE SOLDA). AF_12/2021 | UN | 40.4 | 37.22 | SINAPI
103405 | ASSENTAMENTO DE CONEXÃO COM 2 ACESSOS, EM PEAD LISO PARA REDE DE ÁGUA OU ESGOTO, DIÂMETRO DE 225 MM, JUNTA SOLDADA (NÃO INCLUI O FORNECIMENTO E EXECUÇÃO DE SOLDA). AF_12/2021 | UN | 45.45 | 41.88 | SINAPI
103406 | ASSENTAMENTO DE CONEXÃO COM 2 ACESSOS, EM PEAD LISO PARA REDE DE ÁGUA OU ESGOTO, DIÂMETRO DE 250 MM, JUNTA SOLDADA (NÃO INCLUI O FORNECIMENTO E EXECUÇÃO DE SOLDA). AF_12/2021 | UN | 50.49 | 46.53 | SINAPI
103407 | ASSENTAMENTO DE CONEXÃO COM 2 ACESSOS, EM PEAD LISO PARA REDE DE ÁGUA OU ESGOTO, DIÂMETRO DE 280 MM, JUNTA SOLDADA (NÃO INCLUI O FORNECIMENTO E EXECUÇÃO DE SOLDA). AF_12/2021 | UN | 56.55 | 52.11 | SINAPI
103408 | ASSENTAMENTO DE CONEXÃO COM 2 ACESSOS, EM PEAD LISO PARA REDE DE ÁGUA OU ESGOTO, DIÂMETRO DE 315 MM, JUNTA SOLDADA (NÃO INCLUI O FORNECIMENTO E EXECUÇÃO DE SOLDA). AF_12/2021 | UN | 63.63 | 58.63 | SINAPI
103409 | ASSENTAMENTO DE CONEXÃO COM 2 ACESSOS, EM PEAD LISO PARA REDE DE ÁGUA OU ESGOTO, DIÂMETRO DE 355 MM, JUNTA SOLDADA (NÃO INCLUI O FORNECIMENTO E EXECUÇÃO DE SOLDA). AF_12/2021 | UN | 71.71 | 66.08 | SINAPI
103410 | ASSENTAMENTO DE CONEXÃO COM 2 ACESSOS, EM PEAD LISO PARA REDE DE ÁGUA OU ESGOTO, DIÂMETRO DE 400 MM, JUNTA SOLDADA (NÃO INCLUI O FORNECIMENTO E EXECUÇÃO DE SOLDA). AF_12/2021 | UN | 80.8 | 74.46 | SINAPI
103411 | ASSENTAMENTO DE CONEXÃO COM 3 ACESSOS, EM PEAD LISO PARA REDE DE ÁGUA OU ESGOTO, DIÂMETRO DE 20 MM, JUNTA SOLDADA (NÃO INCLUI O FORNECIMENTO E EXECUÇÃO DE SOLDA). AF_12/2021 | UN | 8.07 | 7.44 | SINAPI
103412 | ASSENTAMENTO DE CONEXÃO COM 3 ACESSOS, EM PEAD LISO PARA REDE DE ÁGUA OU ESGOTO, DIÂMETRO DE 32 MM, JUNTA SOLDADA (NÃO INCLUI O FORNECIMENTO E EXECUÇÃO DE SOLDA). AF_12/2021 | UN | 12.92 | 11.9 | SINAPI
103413 | ASSENTAMENTO DE CONEXÃO COM 3 ACESSOS, EM PEAD LISO PARA REDE DE ÁGUA OU ESGOTO, DIÂMETRO DE 63 MM, JUNTA SOLDADA (NÃO INCLUI O FORNECIMENTO E EXECUÇÃO DE SOLDA). AF_12/2021 | UN | 25.45 | 23.44 | SINAPI
103414 | ASSENTAMENTO DE CONEXÃO COM 3 ACESSOS, EM PEAD LISO PARA REDE DE ÁGUA OU ESGOTO, DIÂMETRO DE 90 MM, JUNTA SOLDADA (NÃO INCLUI O FORNECIMENTO E EXECUÇÃO DE SOLDA). AF_12/2021 | UN | 36.35 | 33.5 | SINAPI
103415 | ASSENTAMENTO DE CONEXÃO COM 3 ACESSOS, EM PEAD LISO PARA REDE DE ÁGUA OU ESGOTO, DIÂMETRO DE 110 MM, JUNTA SOLDADA (NÃO INCLUI O FORNECIMENTO E EXECUÇÃO DE SOLDA). AF_12/2021 | UN | 44.43 | 40.95 | SINAPI
103416 | ASSENTAMENTO DE CONEXÃO COM 3 ACESSOS, EM PEAD LISO PARA REDE DE ÁGUA OU ESGOTO, DIÂMETRO DE 160 MM, JUNTA SOLDADA (NÃO INCLUI O FORNECIMENTO E EXECUÇÃO DE SOLDA). AF_12/2021 | UN | 64.63 | 59.57 | SINAPI
103417 | ASSENTAMENTO DE CONEXÃO COM 3 ACESSOS, EM PEAD LISO PARA REDE DE ÁGUA OU ESGOTO, DIÂMETRO DE 180 MM, JUNTA SOLDADA (NÃO INCLUI O FORNECIMENTO E EXECUÇÃO DE SOLDA). AF_12/2021 | UN | 72.72 | 67.02 | SINAPI
103418 | ASSENTAMENTO DE CONEXÃO COM 3 ACESSOS, EM PEAD LISO PARA REDE DE ÁGUA OU ESGOTO, DIÂMETRO DE 200 MM, JUNTA SOLDADA (NÃO INCLUI O FORNECIMENTO E EXECUÇÃO DE SOLDA). AF_12/2021 | UN | 80.8 | 74.46 | SINAPI
103419 | ASSENTAMENTO DE CONEXÃO COM 3 ACESSOS, EM PEAD LISO PARA REDE DE ÁGUA OU ESGOTO, DIÂMETRO DE 225 MM, JUNTA SOLDADA (NÃO INCLUI O FORNECIMENTO E EXECUÇÃO DE SOLDA). AF_12/2021 | UN | 90.9 | 83.77 | SINAPI
103420 | ASSENTAMENTO DE CONEXÃO COM 3 ACESSOS, EM PEAD LISO PARA REDE DE ÁGUA OU ESGOTO, DIÂMETRO DE 250 MM, JUNTA SOLDADA (NÃO INCLUI O FORNECIMENTO E EXECUÇÃO DE SOLDA). AF_12/2021 | UN | 101 | 93.08 | SINAPI
103421 | ASSENTAMENTO DE CONEXÃO COM 3 ACESSOS, EM PEAD LISO PARA REDE DE ÁGUA OU ESGOTO, DIÂMETRO DE 280 MM, JUNTA SOLDADA (NÃO INCLUI O FORNECIMENTO E EXECUÇÃO DE SOLDA). AF_12/2021 | UN | 113.13 | 104.25 | SINAPI
103422 | ASSENTAMENTO DE CONEXÃO COM 3 ACESSOS, EM PEAD LISO PARA REDE DE ÁGUA OU ESGOTO, DIÂMETRO DE 315 MM, JUNTA SOLDADA (NÃO INCLUI O FORNECIMENTO E EXECUÇÃO DE SOLDA). AF_12/2021 | UN | 127.27 | 117.28 | SINAPI
103423 | ASSENTAMENTO DE CONEXÃO COM 3 ACESSOS, EM PEAD LISO PARA REDE DE ÁGUA OU ESGOTO, DIÂMETRO DE 355 MM, JUNTA SOLDADA (NÃO INCLUI O FORNECIMENTO E EXECUÇÃO DE SOLDA). AF_12/2021 | UN | 143.42 | 132.17 | SINAPI
103424 | ASSENTAMENTO DE CONEXÃO COM 3 ACESSOS, EM PEAD LISO PARA REDE DE ÁGUA OU ESGOTO, DIÂMETRO DE 400 MM, JUNTA SOLDADA (NÃO INCLUI O FORNECIMENTO E EXECUÇÃO DE SOLDA). AF_12/2021 | UN | 161.61 | 148.93 | SINAPI
103425 | LUVA, EM PEAD LISO PARA REDE DE ÁGUA OU ESGOTO, DIÂMETRO DE 20 MM, JUNTA SOLDADA POR ELETROFUSÃO (NÃO INCLUI A EXECUÇÃO DE SOLDA). AF_12/2021 | UN | 16.52 | 16.2 | SINAPI
103426 | LUVA, EM PEAD LISO PARA REDE DE ÁGUA OU ESGOTO, DIÂMETRO DE 32 MM, JUNTA SOLDADA POR ELETROFUSÃO (NÃO INCLUI A EXECUÇÃO DE SOLDA). AF_12/2021 | UN | 19.92 | 19.41 | SINAPI
103427 | LUVA, EM PEAD LISO PARA REDE DE ÁGUA OU ESGOTO, DIÂMETRO DE 63 MM, JUNTA SOLDADA POR ELETROFUSÃO (NÃO INCLUI A EXECUÇÃO DE SOLDA). AF_12/2021 | UN | 39.89 | 38.89 | SINAPI
103428 | LUVA, EM PEAD LISO PARA REDE DE ÁGUA OU ESGOTO, DIÂMETRO DE 200 MM, JUNTA SOLDADA POR ELETROFUSÃO (NÃO INCLUI A EXECUÇÃO DE SOLDA). AF_12/2021 | UN | 263.79 | 260.61 | SINAPI
103429 | LUVA, EM PEAD LISO PARA REDE DE ÁGUA OU ESGOTO, DIÂMETRO DE 400 MM, JUNTA SOLDADA POR ELETROFUSÃO (NÃO INCLUI A EXECUÇÃO DE SOLDA). AF_12/2021 | UN | 2905.69 | 2899.35 | SINAPI
103430 | COTOVELO 45 GRAUS, EM PEAD LISO PARA REDE DE ÁGUA OU ESGOTO, DIÂMETRO DE 32 MM, JUNTA SOLDADA POR ELETROFUSÃO (NÃO INCLUI A EXECUÇÃO DE SOLDA). AF_12/2021 | UN | 35.38 | 34.87 | SINAPI
103431 | COTOVELO 45 GRAUS, EM PEAD LISO PARA REDE DE ÁGUA OU ESGOTO, DIÂMETRO DE 63 MM, JUNTA SOLDADA POR ELETROFUSÃO (NÃO INCLUI A EXECUÇÃO DE SOLDA). AF_12/2021 | UN | 62.08 | 61.08 | SINAPI
103432 | COTOVELO 45 GRAUS, EM PEAD LISO PARA REDE DE ÁGUA OU ESGOTO, DIÂMETRO DE 200 MM, JUNTA SOLDADA POR ELETROFUSÃO (NÃO INCLUI A EXECUÇÃO DE SOLDA). AF_12/2021 | UN | 1649.24 | 1646.06 | SINAPI
103433 | COTOVELO 90 GRAUS, EM PEAD LISO PARA REDE DE ÁGUA OU ESGOTO, DIÂMETRO DE 20 MM, JUNTA SOLDADA POR ELETROFUSÃO (NÃO INCLUI A EXECUÇÃO DE SOLDA). AF_12/2021 | UN | 34.87 | 34.55 | SINAPI
103434 | COTOVELO 90 GRAUS, EM PEAD LISO PARA REDE DE ÁGUA OU ESGOTO, DIÂMETRO DE 32 MM, JUNTA SOLDADA POR ELETROFUSÃO (NÃO INCLUI A EXECUÇÃO DE SOLDA). AF_12/2021 | UN | 48.29 | 47.78 | SINAPI
103435 | COTOVELO 90 GRAUS, EM PEAD LISO PARA REDE DE ÁGUA OU ESGOTO, DIÂMETRO DE 63 MM, JUNTA SOLDADA POR ELETROFUSÃO (NÃO INCLUI A EXECUÇÃO DE SOLDA). AF_12/2021 | UN | 89.88 | 88.88 | SINAPI
103436 | COTOVELO 90 GRAUS, POLIETILENO DE ALTA DENSIDADE (PEAD) PARA REDE DE ÁGUA OU ESGOTO, DIÂMETRO DE 200 MM, JUNTA SOLDADA POR ELETROFUSÃO (NÃO INCLUI A EXECUÇÃO DE SOLDA). AF_12/2021 | UN | 2334.82 | 2331.64 | SINAPI
103437 | TÊ DE SERVIÇO, EM PEAD LISO PARA REDE DE ÁGUA OU ESGOTO, DIÂMETRO DE 63 X 20 MM, JUNTA SOLDADA POR ELETROFUSÃO (NÃO INCLUI A EXECUÇÃO DE SOLDA). AF_12/2021 | UN | 186.43 | 184.42 | SINAPI
103438 | TÊ DE SERVIÇO, EM PEAD LISO PARA REDE DE ÁGUA OU ESGOTO, DIÂMETRO DE 63 X 32 MM, JUNTA SOLDADA POR ELETROFUSÃO (NÃO INCLUI A EXECUÇÃO DE SOLDA). AF_12/2021 | UN | 186.43 | 184.42 | SINAPI
103439 | TÊ DE SERVIÇO, EM PEAD LISO PARA REDE DE ÁGUA OU ESGOTO, DIÂMETRO DE 63 X 63 MM, JUNTA SOLDADA POR ELETROFUSÃO (NÃO INCLUI A EXECUÇÃO DE SOLDA). AF_12/2021 | UN | 219.34 | 217.33 | SINAPI
103440 | TÊ DE SERVIÇO, EM PEAD LISO PARA REDE DE ÁGUA OU ESGOTO, DIÂMETRO DE 200 X 20 MM, JUNTA SOLDADA POR ELETROFUSÃO (NÃO INCLUI A EXECUÇÃO DE SOLDA). AF_12/2021 | UN | 421.62 | 415.28 | SINAPI
103441 | TÊ DE SERVIÇO, EM PEAD LISO PARA REDE DE ÁGUA OU ESGOTO, DIÂMETRO DE 200 X 32 MM, JUNTA SOLDADA POR ELETROFUSÃO (NÃO INCLUI A EXECUÇÃO DE SOLDA). AF_12/2021 | UN | 426.95 | 420.61 | SINAPI
103442 | TÊ DE SERVIÇO, EM PEAD LISO PARA REDE DE ÁGUA OU ESGOTO, DIÂMETRO DE 200 X 63 MM, JUNTA SOLDADA POR ELETROFUSÃO (NÃO INCLUI A EXECUÇÃO DE SOLDA). AF_12/2021 | UN | 555.6 | 549.26 | SINAPI
103517 | AQUECEDOR SOLAR COMPACTO, KIT PARA 1 COLETOR SOLAR EM VIDRO TEMPERADO E SERPENTINA EM TUBO DE COBRE COM SUPORTE, RESERVATÓRIO, FIXAÇÕES E TUBOS - FORNECIMENTO E INSTALAÇÃO. AF_12/2021 | UN | 3139.57 | 3129.28 | SINAPI
103519 | BLOCO CONCRETADO NO LOCAL, 20X20X15CM, PARA BASE DE FIXAÇÃO DA ESTRUTURA SOLAR PARA LAJE DE CONCRETO - FORNECIMENTO E INSTALAÇÃO. AF_12/2021 | UN | 11.54 | 11.08 | SINAPI
103520 | RESERVATÓRIO TÉRMICO/BOILER SOLAR EM AÇO INOX 400 L COM 2 PLACAS COLETORAS EM VIDRO TEMPERADO COM SERPENTINA EM TUBO DE COBRE 2 X 1 M - FORNECIMENTO E INSTALAÇÃO. AF_12/2021 | UN | 5145.78 | 5142.96 | SINAPI
103521 | RESERVATÓRIO TÉRMICO/BOILER SOLAR EM AÇO INOX 600 L COM 3 PLACAS COLETORAS EM VIDRO TEMPERADO COM SERPENTINA EM TUBO DE COBRE 2 X 1 M - FORNECIMENTO E INSTALAÇÃO. AF_12/2021 | UN | 6833.22 | 6829.15 | SINAPI
103522 | RESERVATÓRIO TÉRMICO/BOILER SOLAR EM AÇO INOX 800 L COM 4 PLACAS COLETORAS EM VIDRO TEMPERADO COM SERPENTINA EM TUBO DE COBRE 2 X 1 M - FORNECIMENTO E INSTALAÇÃO. AF_12/2021 | UN | 7012.98 | 6992.15 | SINAPI
103523 | RESERVATÓRIO TÉRMICO/BOILER SOLAR EM AÇO INOX 1000 L COM 5 PLACAS COLETORAS EM VIDRO TEMPERADO COM SERPENTINA EM TUBO DE COBRE 2 X 1 M - FORNECIMENTO E INSTALAÇÃO. AF_12/2021 | UN | 10487.48 | 10465.87 | SINAPI
103654 | TRANSFORMADOR DE DISTRIBUIÇÃO, 500KVA, TRIFÁSICO, 60 HZ, CLASSE 15 KV, IMERSO EM ÓLEO MINERAL, INSTALAÇÃO EM SOLO (NÃO INCLUSO ABRIGO) - FORNECIMENTO E INSTALAÇÃO. AF_02/2022 | UN | 64950.1 | 64897.72 | SINAPI
103655 | TRANSFORMADOR DE DISTRIBUIÇÃO, 750 KVA, TRIFÁSICO, 60 HZ, CLASSE 15 KV, IMERSO EM ÓLEO MINERAL, INSTALAÇÃO EM SOLO (NÃO INCLUSO ABRIGO) - FORNECIMENTO E INSTALAÇÃO. AF_02/2022 | UN | 88959.27 | 88897.94 | SINAPI
103656 | TRANSFORMADOR DE DISTRIBUIÇÃO, 1000 KVA, TRIFÁSICO, 60 HZ, CLASSE 15 KV, IMERSO EM ÓLEO MINERAL, INSTALAÇÃO EM SOLO (NÃO INCLUSO ABRIGO) - FORNECIMENTO E INSTALAÇÃO. AF_02/2022 | UN | 124356.97 | 124286.75 | SINAPI
103694 | FORNECIMENTO E INSTALAÇÃO DE SUPORTE DE MADEIRA PARA PLACAS DE SINALIZAÇÃO, EM SOLO, COM H= DE 2,5 M E SEÇÃO DE 7,5 X 7,5 CM. AF_03/2022 | UN | 114.04 | 110.43 | SINAPI
103695 | FORNECIMENTO E INSTALAÇÃO DE SUPORTE DE MADEIRA PARA PLACAS DE SINALIZAÇÃO, EM SOLO, COM H= DE 2,0 M E SEÇÃO DE 7,5 X 7,5 CM. AF_03/2022 | UN | 102.5 | 99.15 | SINAPI
103696 | FORNECIMENTO E INSTALAÇÃO DE SUPORTE DE MADEIRA PARA PLACAS DE SINALIZAÇÃO EM CONCRETO, COM H= DE 2,5 M E SEÇÃO DE 7,5 X 7,5 CM. AF_03/2022 | UN | 143.79 | 137.84 | SINAPI
103697 | FORNECIMENTO E INSTALAÇÃO DE SUPORTE DE MADEIRA PARA PLACAS DE SINALIZAÇÃO, EM BASE DE CONCRETO, COM H= DE 2,0 M E SEÇÃO DE 7,5 X 7,5 CM. AF_03/2022 | UN | 132.25 | 126.56 | SINAPI
103769 | PAR DE TABELAS DE BASQUETE DE COMPENSADO NAVAL, COM AROS E REDES - FORNECIMENTO E INSTALAÇÃO. AF_03/2022 | UN | 3713.77 | 3672.3 | SINAPI
103782 | LUMINÁRIA TIPO PLAFON CIRCULAR, DE SOBREPOR, COM LED DE 12/13 W - FORNECIMENTO E INSTALAÇÃO. AF_09/2024 | UN | 30.49 | 28.9 | SINAPI
103805 | COTOVELO EM COBRE, DN 15 MM, 90 GRAUS, SEM ANEL DE SOLDA, INSTALADO EM RAMAL E SUB-RAMAL DE GÁS COMBUSTÍVEL - FORNECIMENTO E INSTALAÇÃO. AF_04/2022 | UN | 19.94 | 18.82 | SINAPI
103806 | CURVA EM COBRE, DN 15 MM, 45 GRAUS, SEM ANEL DE SOLDA, BOLSA X BOLSA, INSTALADO EM RAMAL E SUB-RAMAL DE GÁS COMBUSTÍVEL - FORNECIMENTO E INSTALAÇÃO. AF_04/2022 | UN | 19.91 | 18.79 | SINAPI
103807 | COTOVELO EM BRONZE/LATÃO, DN 15 MM X 1/2", 90 GRAUS, SEM ANEL DE SOLDA, BOLSA X ROSCA F, INSTALADO EM RAMAL E SUB-RAMAL DE GÁS COMBUSTÍVEL - FORNECIMENTO E INSTALAÇÃO. AF_04/2022 | UN | 23.89 | 23.17 | SINAPI
103808 | COTOVELO EM COBRE, DN 22 MM, 90 GRAUS, SEM ANEL DE SOLDA, INSTALADO EM RAMAL E SUB-RAMAL DE GÁS COMBUSTÍVEL - FORNECIMENTO E INSTALAÇÃO. AF_04/2022 | UN | 37.17 | 35.27 | SINAPI
103809 | CURVA EM COBRE, DN 22 MM, 45 GRAUS, SEM ANEL DE SOLDA, BOLSA X BOLSA, INSTALADO EM RAMAL E SUB-RAMAL DE GÁS COMBUSTÍVEL - FORNECIMENTO E INSTALAÇÃO. AF_04/2022 | UN | 36.86 | 34.96 | SINAPI
103810 | COTOVELO EM BRONZE/LATÃO, DN 22 MM X 1/2", 90 GRAUS, SEM ANEL DE SOLDA, BOLSA X ROSCA F, INSTALADO EM RAMAL E SUB-RAMAL DE GÁS COMBUSTÍVEL - FORNECIMENTO E INSTALAÇÃO. AF_04/2022 | UN | 36.82 | 35.7 | SINAPI
103811 | COTOVELO EM BRONZE/LATÃO, DN 22 MM X 3/4", 90 GRAUS, SEM ANEL DE SOLDA, BOLSA X ROSCA F, INSTALADO EM RAMAL E SUB-RAMAL DE GÁS COMBUSTÍVEL - FORNECIMENTO E INSTALAÇÃO. AF_04/2022 | UN | 40.59 | 39.39 | SINAPI
103812 | COTOVELO EM COBRE, DN 28 MM, 90 GRAUS, SEM ANEL DE SOLDA, INSTALADO EM RAMAL E SUB-RAMAL DE GÁS COMBUSTÍVEL - FORNECIMENTO E INSTALAÇÃO. AF_04/2022 | UN | 54.87 | 52.3 | SINAPI
103813 | CURVA EM COBRE, DN 28 MM, 45 GRAUS, SEM ANEL DE SOLDA, BOLSA X BOLSA, INSTALADO EM RAMAL E SUB-RAMAL DE GÁS COMBUSTÍVEL - FORNECIMENTO E INSTALAÇÃO. AF_04/2022 | UN | 52.99 | 50.42 | SINAPI
103814 | LUVA EM COBRE, DN 15 MM, SEM ANEL DE SOLDA, INSTALADO EM RAMAL E SUB-RAMAL DE GÁS COMBUSTÍVEL - FORNECIMENTO E INSTALAÇÃO. AF_04/2022 | UN | 13.06 | 12.32 | SINAPI
103815 | LUVA PASSANTE EM COBRE, DN 15 MM, SEM ANEL DE SOLDA, INSTALADO EM RAMAL E SUB-RAMAL DE GÁS COMBUSTÍVEL - FORNECIMENTO E INSTALAÇÃO. AF_04/2022 | UN | 13.09 | 12.35 | SINAPI
103816 | CURVA DE TRANSPOSIÇÃO EM BRONZE/LATÃO, DN 15 MM, SEM ANEL DE SOLDA, BOLSA X BOLSA, INSTALADO EM RAMAL E SUB-RAMAL DE GÁS COMBUSTÍVEL - FORNECIMENTO E INSTALAÇÃO. AF_04/2022 | UN | 29.4 | 28.66 | SINAPI
103817 | JUNTA DE EXPANSÃO EM COBRE, DN 15 MM, PONTA X PONTA, INSTALADO EM RAMAL E SUB-RAMAL DE GÁS COMBUSTÍVEL - FORNECIMENTO E INSTALAÇÃO. AF_04/2022 | UN | 482.73 | 481.99 | SINAPI
103818 | CONECTOR EM BRONZE/LATÃO, DN 15 MM X 1/2", SEM ANEL DE SOLDA, BOLSA X ROSCA F, INSTALADO EM RAMAL E SUB-RAMAL DE GÁS COMBUSTÍVEL - FORNECIMENTO E INSTALAÇÃO. AF_04/2022 | UN | 21.77 | 21.23 | SINAPI
103819 | LUVA EM COBRE, DN 22 MM, SEM ANEL DE SOLDA, INSTALADO EM RAMAL E SUB-RAMAL DE GÁS COMBUSTÍVEL - FORNECIMENTO E INSTALAÇÃO. AF_04/2022 | UN | 23.03 | 21.76 | SINAPI
103820 | LUVA PASSANTE EM COBRE, DN 22 MM, SEM ANEL DE SOLDA, INSTALADO EM RAMAL E SUB-RAMAL DE GÁS COMBUSTÍVEL - FORNECIMENTO E INSTALAÇÃO. AF_04/2022 | UN | 24.43 | 23.16 | SINAPI
103821 | JUNTA DE EXPANSÃO EM COBRE, DN 22 MM, PONTA X PONTA, INSTALADO EM RAMAL E SUB-RAMAL DE GÁS COMBUSTÍVEL - FORNECIMENTO E INSTALAÇÃO. AF_04/2022 | UN | 565.5 | 564.23 | SINAPI
103822 | CURVA DE TRANSPOSIÇÃO EM BRONZE/LATÃO, DN 22 MM, SEM ANEL DE SOLDA, BOLSA X BOLSA, INSTALADO EM RAMAL E SUB-RAMAL DE GÁS COMBUSTÍVEL - FORNECIMENTO E INSTALAÇÃO. AF_04/2022 | UN | 60.27 | 59 | SINAPI
103823 | BUCHA DE REDUÇÃO EM COBRE, DN 22 MM X 15 MM, SEM ANEL DE SOLDA, PONTA X BOLSA, INSTALADO EM RAMAL E SUB-RAMAL DE GÁS COMBUSTÍVEL - FORNECIMENTO E INSTALAÇÃO. AF_04/2022 | UN | 19.89 | 18.89 | SINAPI
103824 | CONECTOR EM BRONZE/LATÃO, DN 22 MM X 1/2", SEM ANEL DE SOLDA, BOLSA X ROSCA F, INSTALADO EM RAMAL E SUB-RAMAL DE GÁS COMBUSTÍVEL - FORNECIMENTO E INSTALAÇÃO. AF_04/2022 | UN | 25.56 | 24.77 | SINAPI
103825 | CONECTOR EM BRONZE/LATÃO, DN 22 MM X 3/4", SEM ANEL DE SOLDA, BOLSA X ROSCA F, INSTALADO EM RAMAL E SUB-RAMAL DE GÁS COMBUSTÍVEL - FORNECIMENTO E INSTALAÇÃO. AF_04/2022 | UN | 30.24 | 29.35 | SINAPI
103826 | LUVA EM COBRE, DN 28 MM, SEM ANEL DE SOLDA, INSTALADO EM RAMAL E SUB-RAMAL DE GÁS COMBUSTÍVEL - FORNECIMENTO E INSTALAÇÃO. AF_04/2022 | UN | 34.51 | 32.8 | SINAPI
103827 | LUVA PASSANTE EM COBRE, DN 28 MM, SEM ANEL DE SOLDA, INSTALADO EM RAMAL E SUB-RAMAL DE GÁS COMBUSTÍVEL - FORNECIMENTO E INSTALAÇÃO. AF_04/2022 | UN | 34.51 | 32.8 | SINAPI
103828 | CURVA DE TRANSPOSIÇÃO EM BRONZE/LATÃO, DN 28 MM, SEM ANEL DE SOLDA, BOLSA X BOLSA, INSTALADO EM RAMAL E SUB-RAMAL DE GÁS COMBUSTÍVEL - FORNECIMENTO E INSTALAÇÃO. AF_04/2022 | UN | 100.39 | 98.68 | SINAPI
103829 | JUNTA DE EXPANSÃO EM COBRE, DN 28 MM, PONTA X PONTA, INSTALADO EM RAMAL E SUB-RAMAL DE GÁS COMBUSTÍVEL - FORNECIMENTO E INSTALAÇÃO. AF_04/2022 | UN | 625.02 | 623.31 | SINAPI
103830 | CONECTOR EM BRONZE/LATÃO, DN 28 MM X 1/2", SEM ANEL DE SOLDA, BOLSA X ROSCA F, INSTALADO EM RAMAL E SUB-RAMAL DE GÁS COMBUSTÍVEL - FORNECIMENTO E INSTALAÇÃO. AF_04/2022 | UN | 39.55 | 38.53 | SINAPI
103831 | BUCHA DE REDUÇÃO EM COBRE, DN 28 MM X 22 MM, SEM ANEL DE SOLDA, INSTALADO EM RAMAL E SUB-RAMAL DE GÁS COMBUSTÍVEL - FORNECIMENTO E INSTALAÇÃO. AF_04/2022 | UN | 29.67 | 28.18 | SINAPI
103832 | TÊ EM COBRE, DN 15 MM, SEM ANEL DE SOLDA, INSTALADO EM RAMAL E SUB-RAMAL DE GÁS COMBUSTÍVEL - FORNECIMENTO E INSTALAÇÃO. AF_04/2022 | UN | 26.92 | 25.45 | SINAPI
103833 | TE EM COBRE, DN 22 MM, SEM ANEL DE SOLDA, INSTALADO EM RAMAL E SUB-RAMAL DE GÁS COMBUSTÍVEL - FORNECIMENTO E INSTALAÇÃO. AF_04/2022 | UN | 49.29 | 46.76 | SINAPI
103834 | TÊ EM COBRE, DN 28 MM, SEM ANEL DE SOLDA, INSTALADO EM RAMAL E SUB-RAMAL DE GÁS COMBUSTÍVEL - FORNECIMENTO E INSTALAÇÃO. AF_04/2022 | UN | 71.41 | 67.98 | SINAPI
103838 | COTOVELO EM COBRE, DN 15 MM, 90 GRAUS, SEM ANEL DE SOLDA, INSTALADO EM RAMAL E SUB-RAMAL DE GÁS MEDICINAL - FORNECIMENTO E INSTALAÇÃO. AF_04/2022 | UN | 19.13 | 18.09 | SINAPI
103839 | CURVA EM COBRE, DN 15 MM, 45 GRAUS, SEM ANEL DE SOLDA, BOLSA X BOLSA, INSTALADO EM RAMAL E SUB-RAMAL DE GÁS MEDICINAL - FORNECIMENTO E INSTALAÇÃO. AF_04/2022 | UN | 19.1 | 18.06 | SINAPI
103840 | COTOVELO EM BRONZE/LATÃO, DN 15 MM X 1/2", 90 GRAUS, SEM ANEL DE SOLDA, BOLSA X ROSCA F, INSTALADO EM RAMAL E SUB-RAMAL DE GÁS MEDICINAL - FORNECIMENTO E INSTALAÇÃO. AF_04/2022 | UN | 23.49 | 22.81 | SINAPI
103841 | COTOVELO EM COBRE, DN 22 MM, 90 GRAUS, SEM ANEL DE SOLDA, INSTALADO EM RAMAL E SUB-RAMAL DE GÁS MEDICINAL - FORNECIMENTO E INSTALAÇÃO. AF_04/2022 | UN | 30.93 | 29.54 | SINAPI
103842 | CURVA EM COBRE, DN 22 MM, 45 GRAUS, SEM ANEL DE SOLDA, BOLSA X BOLSA, INSTALADO EM RAMAL E SUB-RAMAL DE GÁS MEDICINAL - FORNECIMENTO E INSTALAÇÃO. AF_04/2022 | UN | 30.62 | 29.23 | SINAPI
103843 | COTOVELO EM BRONZE/LATÃO, DN 22 MM X 1/2", 90 GRAUS, SEM ANEL DE SOLDA, BOLSA X ROSCA F, INSTALADO EM RAMAL E SUB-RAMAL DE GÁS MEDICINAL - FORNECIMENTO E INSTALAÇÃO. AF_04/2022 | UN | 33.69 | 32.84 | SINAPI
103844 | COTOVELO EM BRONZE/LATÃO, DN 22 MM X 3/4", 90 GRAUS, SEM ANEL DE SOLDA, BOLSA X ROSCA F, INSTALADO EM RAMAL E SUB-RAMAL DE GÁS MEDICINAL - FORNECIMENTO E INSTALAÇÃO. AF_04/2022 | UN | 37.47 | 36.53 | SINAPI
103845 | COTOVELO EM COBRE, DN 28 MM, 90 GRAUS, SEM ANEL DE SOLDA, INSTALADO EM RAMAL E SUB-RAMAL DE GÁS MEDICINAL - FORNECIMENTO E INSTALAÇÃO. AF_04/2022 | UN | 43.97 | 42.28 | SINAPI
103846 | CURVA EM COBRE, DN 28 MM, 45 GRAUS, SEM ANEL DE SOLDA, BOLSA X BOLSA, INSTALADO EM RAMAL E SUB-RAMAL DE GÁS MEDICINAL - FORNECIMENTO E INSTALAÇÃO. AF_04/2022 | UN | 42.09 | 40.4 | SINAPI
103847 | LUVA EM COBRE, DN 15 MM, SEM ANEL DE SOLDA, INSTALADO EM RAMAL E SUB-RAMAL DE GÁS MEDICINAL - FORNECIMENTO E INSTALAÇÃO. AF_04/2022 | UN | 12.52 | 11.82 | SINAPI
103848 | LUVA PASSANTE EM COBRE, DN 15 MM, SEM ANEL DE SOLDA, INSTALADO EM RAMAL E SUB-RAMAL DE GÁS MEDICINAL - FORNECIMENTO E INSTALAÇÃO. AF_04/2022 | UN | 12.55 | 11.85 | SINAPI
103849 | CURVA DE TRANSPOSIÇÃO EM BRONZE/LATÃO, DN 15 MM, SEM ANEL DE SOLDA, BOLSA X BOLSA, INSTALADO EM RAMAL E SUB-RAMAL DE GÁS MEDICINAL - FORNECIMENTO E INSTALAÇÃO. AF_04/2022 | UN | 28.86 | 28.16 | SINAPI
103850 | JUNTA DE EXPANSÃO EM COBRE, DN 15 MM, PONTA X PONTA, INSTALADO EM RAMAL E SUB-RAMAL DE GÁS MEDICINAL - FORNECIMENTO E INSTALAÇÃO. AF_04/2022 | UN | 482.19 | 481.49 | SINAPI
103851 | CONECTOR EM BRONZE/LATÃO, DN 15 MM X 1/2", SEM ANEL DE SOLDA, BOLSA X ROSCA F, INSTALADO EM RAMAL E SUB-RAMAL DE GÁS MEDICINAL - FORNECIMENTO E INSTALAÇÃO. AF_04/2022 | UN | 21.49 | 20.98 | SINAPI
103852 | LUVA EM COBRE, DN 22 MM, SEM ANEL DE SOLDA, INSTALADO EM RAMAL E SUB-RAMAL DE GÁS MEDICINAL - FORNECIMENTO E INSTALAÇÃO. AF_04/2022 | UN | 18.85 | 17.92 | SINAPI
103853 | LUVA PASSANTE EM COBRE, DN 22 MM, SEM ANEL DE SOLDA, INSTALADO EM RAMAL E SUB-RAMAL DE GÁS MEDICINAL - FORNECIMENTO E INSTALAÇÃO. AF_04/2022 | UN | 20.25 | 19.32 | SINAPI
103854 | JUNTA DE EXPANSÃO EM COBRE, DN 22 MM, PONTA X PONTA, INSTALADO EM RAMAL E SUB-RAMAL DE GÁS MEDICINAL - FORNECIMENTO E INSTALAÇÃO. AF_04/2022 | UN | 561.32 | 560.39 | SINAPI
103855 | CURVA DE TRANSPOSIÇÃO EM BRONZE/LATÃO, DN 22 MM, SEM ANEL DE SOLDA, BOLSA X BOLSA, INSTALADO EM RAMAL E SUB-RAMAL DE GÁS MEDICINAL - FORNECIMENTO E INSTALAÇÃO. AF_04/2022 | UN | 56.09 | 55.16 | SINAPI
103856 | BUCHA DE REDUÇÃO EM COBRE, DN 22 MM X 15 MM, SEM ANEL DE SOLDA, PONTA X BOLSA, INSTALADO EM RAMAL E SUB-RAMAL DE GÁS MEDICINAL - FORNECIMENTO E INSTALAÇÃO. AF_04/2022 | UN | 17.66 | 16.85 | SINAPI
103857 | CONECTOR EM BRONZE/LATÃO, DN 22 MM X 1/2", SEM ANEL DE SOLDA, BOLSA X ROSCA F, INSTALADO EM RAMAL E SUB-RAMAL DE GÁS MEDICINAL - FORNECIMENTO E INSTALAÇÃO. AF_04/2022 | UN | 23.47 | 22.84 | SINAPI
103858 | CONECTOR EM BRONZE/LATÃO, DN 22 MM X 3/4", SEM ANEL DE SOLDA, BOLSA X ROSCA F, INSTALADO EM RAMAL E SUB-RAMAL DE GÁS MEDICINAL - FORNECIMENTO E INSTALAÇÃO. AF_04/2022 | UN | 28.14 | 27.42 | SINAPI
103859 | LUVA EM COBRE, DN 28 MM, SEM ANEL DE SOLDA, INSTALADO EM RAMAL E SUB-RAMAL DE GÁS MEDICINAL - FORNECIMENTO E INSTALAÇÃO. AF_04/2022 | UN | 27.71 | 26.59 | SINAPI
103860 | LUVA PASSANTE EM COBRE, DN 28 MM, SEM ANEL DE SOLDA, INSTALADO EM RAMAL E SUB-RAMAL DE GÁS MEDICINAL - FORNECIMENTO E INSTALAÇÃO. AF_04/2022 | UN | 27.71 | 26.59 | SINAPI
103861 | CURVA DE TRANSPOSIÇÃO EM BRONZE/LATÃO, DN 28 MM, SEM ANEL DE SOLDA, BOLSA X BOLSA, INSTALADO EM RAMAL E SUB-RAMAL DE GÁS MEDICINAL - FORNECIMENTO E INSTALAÇÃO. AF_04/2022 | UN | 93.59 | 92.47 | SINAPI
103862 | JUNTA DE EXPANSÃO EM COBRE, DN 28 MM, PONTA X PONTA, INSTALADO EM RAMAL E SUB-RAMAL DE GÁS MEDICINAL - FORNECIMENTO E INSTALAÇÃO. AF_04/2022 | UN | 618.22 | 617.1 | SINAPI
103863 | CONECTOR EM BRONZE/LATÃO, DN 28 MM X 1/2", SEM ANEL DE SOLDA, BOLSA X ROSCA F, INSTALADO EM RAMAL E SUB-RAMAL DE GÁS MEDICINAL - FORNECIMENTO E INSTALAÇÃO. AF_04/2022 | UN | 36.13 | 35.4 | SINAPI
103864 | BUCHA DE REDUÇÃO EM COBRE, DN 28 MM X 22 MM, SEM ANEL DE SOLDA, INSTALADO EM RAMAL E SUB-RAMAL DE GÁS MEDICINAL - FORNECIMENTO E INSTALAÇÃO. AF_04/2022 | UN | 24.08 | 23.05 | SINAPI
103865 | TÊ EM COBRE, DN 15 MM, SEM ANEL DE SOLDA, INSTALADO EM RAMAL E SUB-RAMAL DE GÁS MEDICINAL - FORNECIMENTO E INSTALAÇÃO. AF_04/2022 | UN | 25.85 | 24.47 | SINAPI
103866 | TÊ EM COBRE, DN 22 MM, SEM ANEL DE SOLDA, INSTALADO EM RAMAL E SUB-RAMAL DE GÁS MEDICINAL - FORNECIMENTO E INSTALAÇÃO. AF_04/2022 | UN | 40.95 | 39.1 | SINAPI
103867 | TÊ EM COBRE, DN 28 MM, SEM ANEL DE SOLDA, INSTALADO EM RAMAL E SUB-RAMAL DE GÁS MEDICINAL - FORNECIMENTO E INSTALAÇÃO. AF_04/2022 | UN | 56.83 | 54.59 | SINAPI
103874 | COTOVELO EM COBRE, DN 15 MM, 90 GRAUS, SEM ANEL DE SOLDA, INSTALADO EM RAMAL E SUB-RAMAL DE AQUECIMENTO SOLAR - FORNECIMENTO E INSTALAÇÃO. AF_04/2022 | UN | 19.99 | 18.87 | SINAPI
103875 | CURVA EM COBRE, DN 15 MM, 45 GRAUS, SEM ANEL DE SOLDA, BOLSA X BOLSA, INSTALADO EM RAMAL E SUB-RAMAL DE AQUECIMENTO SOLAR - FORNECIMENTO E INSTALAÇÃO. AF_04/2022 | UN | 19.96 | 18.84 | SINAPI
103876 | COTOVELO EM BRONZE/LATÃO, DN 15 MM X 1/2", 90 GRAUS, SEM ANEL DE SOLDA, BOLSA X ROSCA F, INSTALADO EM RAMAL E SUB-RAMAL DE AQUECIMENTO SOLAR - FORNECIMENTO E INSTALAÇÃO. AF_04/2022 | UN | 23.92 | 23.2 | SINAPI
103877 | COTOVELO EM COBRE, DN 22 MM, 90 GRAUS, SEM ANEL DE SOLDA, INSTALADO EM RAMAL E SUB-RAMAL DE AQUECIMENTO SOLAR - FORNECIMENTO E INSTALAÇÃO. AF_04/2022 | UN | 29.99 | 28.68 | SINAPI
103878 | CURVA EM COBRE, DN 22 MM, 45 GRAUS, SEM ANEL DE SOLDA, BOLSA X BOLSA, INSTALADO EM RAMAL E SUB-RAMAL DE AQUECIMENTO SOLAR - FORNECIMENTO E INSTALAÇÃO. AF_04/2022 | UN | 29.68 | 28.37 | SINAPI
103879 | COTOVELO EM BRONZE/LATÃO, DN 22 MM X 1/2", 90 GRAUS, SEM ANEL DE SOLDA, BOLSA X ROSCA F, INSTALADO EM RAMAL E SUB-RAMAL DE AQUECIMENTO SOLAR - FORNECIMENTO E INSTALAÇÃO. AF_04/2022 | UN | 33.24 | 32.42 | SINAPI
103880 | COTOVELO EM BRONZE/LATÃO, DN 22 MM X 3/4", 90 GRAUS, SEM ANEL DE SOLDA, BOLSA X ROSCA F, INSTALADO EM RAMAL E SUB-RAMAL DE AQUECIMENTO SOLAR - FORNECIMENTO E INSTALAÇÃO. AF_04/2022 | UN | 37.01 | 36.1 | SINAPI
103881 | COTOVELO EM COBRE, DN 28 MM, 90 GRAUS, SEM ANEL DE SOLDA, INSTALADO EM RAMAL E SUB-RAMAL DE AQUECIMENTO SOLAR - FORNECIMENTO E INSTALAÇÃO. AF_04/2022 | UN | 41.51 | 40.01 | SINAPI
103882 | CURVA EM COBRE, DN 28 MM, 45 GRAUS, SEM ANEL DE SOLDA, BOLSA X BOLSA, INSTALADO EM RAMAL E SUB-RAMAL DE AQUECIMENTO SOLAR - FORNECIMENTO E INSTALAÇÃO. AF_04/2022 | UN | 39.63 | 38.13 | SINAPI
103883 | LUVA EM COBRE, DN 15 MM, SEM ANEL DE SOLDA, INSTALADO EM RAMAL E SUB-RAMAL DE AQUECIMENTO SOLAR - FORNECIMENTO E INSTALAÇÃO. AF_04/2022 | UN | 13.07 | 12.32 | SINAPI
103884 | LUVA PASSANTE EM COBRE, DN 15 MM, SEM ANEL DE SOLDA, INSTALADO EM RAMAL E SUB-RAMAL DE AQUECIMENTO SOLAR - FORNECIMENTO E INSTALAÇÃO. AF_04/2022 | UN | 13.1 | 12.35 | SINAPI
103885 | CURVA DE TRANSPOSIÇÃO EM BRONZE/LATÃO, DN 15 MM, SEM ANEL DE SOLDA, BOLSA X BOLSA, INSTALADO EM RAMAL E SUB-RAMAL DE AQUECIMENTO SOLAR - FORNECIMENTO E INSTALAÇÃO. AF_04/2022 | UN | 29.41 | 28.66 | SINAPI
103886 | JUNTA DE EXPANSÃO EM COBRE, DN 15 MM, PONTA X PONTA, INSTALADO EM RAMAL E SUB-RAMAL DE AQUECIMENTO SOLAR - FORNECIMENTO E INSTALAÇÃO. AF_04/2022 | UN | 482.74 | 481.99 | SINAPI
103887 | CONECTOR EM BRONZE/LATÃO, DN 15 MM X 1/2", SEM ANEL DE SOLDA, BOLSA X ROSCA F, INSTALADO EM RAMAL E SUB-RAMAL DE AQUECIMENTO SOLAR - FORNECIMENTO E INSTALAÇÃO. AF_04/2022 | UN | 21.77 | 21.24 | SINAPI
103888 | LUVA EM COBRE, DN 22 MM, SEM ANEL DE SOLDA, INSTALADO EM RAMAL E SUB-RAMAL DE AQUECIMENTO SOLAR - FORNECIMENTO E INSTALAÇÃO. AF_04/2022 | UN | 18.18 | 17.3 | SINAPI
103889 | LUVA PASSANTE EM COBRE, DN 22 MM, SEM ANEL DE SOLDA, INSTALADO EM RAMAL E SUB-RAMAL DE AQUECIMENTO SOLAR - FORNECIMENTO E INSTALAÇÃO. AF_04/2022 | UN | 19.58 | 18.7 | SINAPI
103890 | JUNTA DE EXPANSÃO EM COBRE, DN 22 MM, PONTA X PONTA, INSTALADO EM RAMAL E SUB-RAMAL DE AQUECIMENTO SOLAR - FORNECIMENTO E INSTALAÇÃO. AF_04/2022 | UN | 560.65 | 559.77 | SINAPI
103891 | CURVA DE TRANSPOSIÇÃO EM BRONZE/LATÃO, DN 22 MM, SEM ANEL DE SOLDA, BOLSA X BOLSA, INSTALADO EM RAMAL E SUB-RAMAL DE AQUECIMENTO SOLAR - FORNECIMENTO E INSTALAÇÃO. AF_04/2022 | UN | 55.42 | 54.54 | SINAPI
103892 | BUCHA DE REDUÇÃO EM COBRE, DN 22 MM X 15 MM, SEM ANEL DE SOLDA, PONTA X BOLSA, INSTALADO EM RAMAL E SUB-RAMAL DE AQUECIMENTO SOLAR - FORNECIMENTO E INSTALAÇÃO. AF_04/2022 | UN | 17.64 | 16.83 | SINAPI
103893 | CONECTOR EM BRONZE/LATÃO, DN 22 MM X 1/2", SEM ANEL DE SOLDA, BOLSA X ROSCA F, INSTALADO EM RAMAL E SUB-RAMAL DE AQUECIMENTO SOLAR - FORNECIMENTO E INSTALAÇÃO. AF_04/2022 | UN | 23.14 | 22.54 | SINAPI
103894 | CONECTOR EM BRONZE/LATÃO, DN 22 MM X 3/4", SEM ANEL DE SOLDA, BOLSA X ROSCA F, INSTALADO EM RAMAL E SUB-RAMAL DE AQUECIMENTO SOLAR - FORNECIMENTO E INSTALAÇÃO. AF_04/2022 | UN | 27.82 | 27.12 | SINAPI
103895 | LUVA EM COBRE, DN 28 MM, SEM ANEL DE SOLDA, INSTALADO EM RAMAL E SUB-RAMAL DE AQUECIMENTO SOLAR - FORNECIMENTO E INSTALAÇÃO. AF_04/2022 | UN | 26.01 | 25.01 | SINAPI
103896 | LUVA PASSANTE EM COBRE, DN 28 MM, SEM ANEL DE SOLDA, INSTALADO EM RAMAL E SUB-RAMAL DE AQUECIMENTO SOLAR - FORNECIMENTO E INSTALAÇÃO. AF_04/2022 | UN | 26.01 | 25.01 | SINAPI
103897 | CURVA DE TRANSPOSIÇÃO EM BRONZE/LATÃO, DN 28 MM, SEM ANEL DE SOLDA, BOLSA X BOLSA, INSTALADO EM RAMAL E SUB-RAMAL DE AQUECIMENTO SOLAR - FORNECIMENTO E INSTALAÇÃO. AF_04/2022 | UN | 91.89 | 90.89 | SINAPI
103898 | JUNTA DE EXPANSÃO EM COBRE, DN 28 MM, PONTA X PONTA, INSTALADO EM RAMAL E SUB-RAMAL DE AQUECIMENTO SOLAR - FORNECIMENTO E INSTALAÇÃO. AF_04/2022 | UN | 616.52 | 615.52 | SINAPI
103899 | CONECTOR EM BRONZE/LATÃO, DN 28 MM X 1/2", SEM ANEL DE SOLDA, BOLSA X ROSCA F, INSTALADO EM RAMAL E SUB-RAMAL DE AQUECIMENTO SOLAR - FORNECIMENTO E INSTALAÇÃO. AF_04/2022 | UN | 35.29 | 34.62 | SINAPI
103900 | BUCHA DE REDUÇÃO EM COBRE, DN 28 MM X 22 MM, SEM ANEL DE SOLDA, INSTALADO EM RAMAL E SUB-RAMAL DE AQUECIMENTO SOLAR - FORNECIMENTO E INSTALAÇÃO. AF_04/2022 | UN | 22.74 | 21.8 | SINAPI
103901 | TÊ EM COBRE, DN 15 MM, SEM ANEL DE SOLDA, INSTALADO EM RAMAL E SUB-RAMAL DE AQUECIMENTO SOLAR - FORNECIMENTO E INSTALAÇÃO. AF_04/2022 | UN | 26.99 | 25.5 | SINAPI
103902 | TÊ EM COBRE, DN 22 MM, SEM ANEL DE SOLDA, INSTALADO EM RAMAL E SUB-RAMAL DE AQUECIMENTO SOLAR - FORNECIMENTO E INSTALAÇÃO. AF_04/2022 | UN | 39.69 | 37.93 | SINAPI
103903 | TÊ EM COBRE, DN 28 MM, SEM ANEL DE SOLDA, INSTALADO EM RAMAL E SUB-RAMAL DE AQUECIMENTO SOLAR - FORNECIMENTO E INSTALAÇÃO. AF_04/2022 | UN | 53.54 | 51.55 | SINAPI
103947 | BUCHA DE REDUÇÃO, CURTA, PVC, SOLDÁVEL, DN 25 X 20 MM, INSTALADO EM RAMAL OU SUB-RAMAL DE ÁGUA - FORNECIMENTO E INSTALAÇÃO. AF_06/2022 | UN | 6.96 | 6.53 | SINAPI
103948 | BUCHA DE REDUÇÃO, CURTA, PVC, SOLDÁVEL, DN 32 X 25 MM, INSTALADO EM RAMAL OU SUB-RAMAL DE ÁGUA - FORNECIMENTO E INSTALAÇÃO. AF_06/2022 | UN | 8.68 | 8.18 | SINAPI
103949 | BUCHA DE REDUÇÃO, LONGA, PVC, SOLDÁVEL, DN 32 X 20 MM, INSTALADO EM RAMAL OU SUB-RAMAL DE ÁGUA - FORNECIMENTO E INSTALAÇÃO. AF_06/2022 | UN | 10.21 | 9.74 | SINAPI
103950 | JOELHO DE REDUÇÃO, 90 GRAUS, PVC, SOLDÁVEL, DN 25 MM X 20 MM, INSTALADO EM RAMAL OU SUB-RAMAL DE ÁGUA - FORNECIMENTO E INSTALAÇÃO. AF_06/2022 | UN | 11.98 | 11.33 | SINAPI
103951 | JOELHO DE REDUÇÃO, 90 GRAUS, PVC, SOLDÁVEL, DN 32 MM X 25 MM, INSTALADO EM RAMAL OU SUB-RAMAL DE ÁGUA - FORNECIMENTO E INSTALAÇÃO. AF_06/2022 | UN | 16.51 | 15.76 | SINAPI
103952 | BUCHA DE REDUÇÃO, CURTA, PVC, SOLDÁVEL, DN 25 X 20 MM, INSTALADO EM RAMAL DE DISTRIBUIÇÃO DE ÁGUA - FORNECIMENTO E INSTALAÇÃO. AF_06/2022 | UN | 6.4 | 6.02 | SINAPI
103953 | BUCHA DE REDUÇÃO, CURTA, PVC, SOLDÁVEL, DN 32 X 25 MM, INSTALADO EM RAMAL DE DISTRIBUIÇÃO DE ÁGUA - FORNECIMENTO E INSTALAÇÃO. AF_06/2022 | UN | 8.03 | 7.58 | SINAPI
103954 | BUCHA DE REDUÇÃO, LONGA, PVC, SOLDÁVEL, DN 32 X 20 MM, INSTALADO EM RAMAL DE DISTRIBUIÇÃO DE ÁGUA - FORNECIMENTO E INSTALAÇÃO. AF_06/2022 | UN | 9.59 | 9.17 | SINAPI
103955 | JOELHO DE REDUÇÃO, 90 GRAUS, PVC, SOLDÁVEL, DN 25 MM X 20 MM, INSTALADO EM RAMAL DE DISTRIBUIÇÃO DE ÁGUA - FORNECIMENTO E INSTALAÇÃO. AF_06/2022 | UN | 11.14 | 10.57 | SINAPI
103956 | JOELHO DE REDUÇÃO, 90 GRAUS, PVC, SOLDÁVEL, DN 32 MM X 25 MM, INSTALADO EM RAMAL DE DISTRIBUIÇÃO DE ÁGUA - FORNECIMENTO E INSTALAÇÃO. AF_06/2022 | UN | 15.54 | 14.86 | SINAPI
103957 | BUCHA DE REDUÇÃO, CURTA, PVC, SOLDÁVEL, DN 32 X 25 MM, INSTALADO EM PRUMADA DE ÁGUA - FORNECIMENTO E INSTALAÇÃO. AF_06/2022 | UN | 5.39 | 5.16 | SINAPI
103958 | BUCHA DE REDUÇÃO, CURTA, PVC, SOLDÁVEL, DN 50 X 40 MM, INSTALADO EM PRUMADA DE ÁGUA - FORNECIMENTO E INSTALAÇÃO. AF_06/2022 | UN | 10.96 | 10.6 | SINAPI
103959 | BUCHA DE REDUÇÃO, CURTA, PVC, SOLDÁVEL, DN 60 X 50 MM, INSTALADO EM PRUMADA DE ÁGUA - FORNECIMENTO E INSTALAÇÃO. AF_06/2022 | UN | 16.43 | 16.01 | SINAPI
103962 | BUCHA DE REDUÇÃO, LONGA, PVC, SOLDÁVEL, DN 32 X 20 MM, INSTALADO EM PRUMADA DE ÁGUA - FORNECIMENTO E INSTALAÇÃO. AF_06/2022 | UN | 7.04 | 6.82 | SINAPI
103964 | BUCHA DE REDUÇÃO, LONGA, PVC, SOLDÁVEL, DN 40 X 25 MM, INSTALADO EM PRUMADA DE ÁGUA - FORNECIMENTO E INSTALAÇÃO. AF_06/2022 | UN | 8.96 | 8.7 | SINAPI
103966 | BUCHA DE REDUÇÃO, LONGA, PVC, SOLDÁVEL, DN 50 X 25 MM, INSTALADO EM PRUMADA DE ÁGUA - FORNECIMENTO E INSTALAÇÃO. AF_06/2022 | UN | 10.58 | 10.28 | SINAPI
103967 | BUCHA DE REDUÇÃO, LONGA, PVC, SOLDÁVEL, DN 50 X 32 MM, INSTALADO EM PRUMADA DE ÁGUA - FORNECIMENTO E INSTALAÇÃO. AF_06/2022 | UN | 12.76 | 12.43 | SINAPI
103968 | BUCHA DE REDUÇÃO, LONGA, PVC, SOLDÁVEL, DN 60 X 25 MM, INSTALADO EM PRUMADA DE ÁGUA - FORNECIMENTO E INSTALAÇÃO. AF_06/2022 | UN | 18.24 | 17.9 | SINAPI
103969 | BUCHA DE REDUÇÃO, LONGA, PVC, SOLDÁVEL, DN 60 X 32 MM, INSTALADO EM PRUMADA DE ÁGUA - FORNECIMENTO E INSTALAÇÃO. AF_06/2022 | UN | 21.52 | 21.16 | SINAPI
103971 | BUCHA DE REDUÇÃO, LONGA, PVC, SOLDÁVEL, DN 60 X 50 MM, INSTALADO EM PRUMADA DE ÁGUA - FORNECIMENTO E INSTALAÇÃO. AF_06/2022 | UN | 27.38 | 26.96 | SINAPI
103972 | BUCHA DE REDUÇÃO, LONGA, PVC, SOLDÁVEL, DN 75 X 50 MM, INSTALADO EM PRUMADA DE ÁGUA - FORNECIMENTO E INSTALAÇÃO. AF_06/2022 | UN | 31.7 | 31.23 | SINAPI
103974 | JOELHO DE REDUÇÃO, 90 GRAUS, PVC, SOLDÁVEL, DN 32 MM X 25 MM, INSTALADO EM PRUMADA DE ÁGUA - FORNECIMENTO E INSTALAÇÃO. AF_06/2022 | UN | 11.59 | 11.24 | SINAPI
103975 | TE DE REDUÇÃO, 90 GRAUS, PVC, SOLDÁVEL, DN 50 MM X 20 MM, INSTALADO EM PRUMADA DE ÁGUA - FORNECIMENTO E INSTALAÇÃO. AF_06/2022 | UN | 19.49 | 18.94 | SINAPI
103976 | TE DE REDUÇÃO, 90 GRAUS, PVC, SOLDÁVEL, DN 50 MM X 32 MM, INSTALADO EM PRUMADA DE ÁGUA - FORNECIMENTO E INSTALAÇÃO. AF_06/2022 | UN | 28.16 | 27.51 | SINAPI
103980 | JOELHO 90 GRAUS, PVC, SOLDÁVEL, DN 40MM, INSTALADO EM RAMAL DE DISTRIBUIÇÃO DE ÁGUA - FORNECIMENTO E INSTALAÇÃO. AF_06/2022 | UN | 19.4 | 18.52 | SINAPI
103981 | JOELHO 45 GRAUS, PVC, SOLDÁVEL, DN 40MM, INSTALADO EM RAMAL DE DISTRIBUIÇÃO DE ÁGUA - FORNECIMENTO E INSTALAÇÃO. AF_06/2022 | UN | 19.46 | 18.58 | SINAPI
103982 | CURVA 90 GRAUS, PVC, SOLDÁVEL, DN 40MM, INSTALADO EM RAMAL DE DISTRIBUIÇÃO DE ÁGUA - FORNECIMENTO E INSTALAÇÃO. AF_06/2022 | UN | 26.32 | 25.44 | SINAPI
103983 | CURVA 45 GRAUS, PVC, SOLDÁVEL, DN 40MM, INSTALADO EM RAMAL DE DISTRIBUIÇÃO DE ÁGUA - FORNECIMENTO E INSTALAÇÃO. AF_06/2022 | UN | 18.85 | 17.97 | SINAPI
103984 | JOELHO 90 GRAUS, PVC, SOLDÁVEL, DN 50MM, INSTALADO EM RAMAL DE DISTRIBUIÇÃO DE ÁGUA - FORNECIMENTO E INSTALAÇÃO. AF_06/2022 | UN | 21.46 | 20.41 | SINAPI
103985 | JOELHO 45 GRAUS, PVC, SOLDÁVEL, DN 50MM, INSTALADO EM RAMAL DE DISTRIBUIÇÃO DE ÁGUA - FORNECIMENTO E INSTALAÇÃO. AF_06/2022 | UN | 24.28 | 23.23 | SINAPI
103986 | CURVA 90 GRAUS, PVC, SOLDÁVEL, DN 50MM, INSTALADO EM RAMAL DE DISTRIBUIÇÃO DE ÁGUA - FORNECIMENTO E INSTALAÇÃO. AF_06/2022 | UN | 30.57 | 29.52 | SINAPI
103987 | CURVA 45 GRAUS, PVC, SOLDÁVEL, DN 50MM, INSTALADO EM RAMAL DE DISTRIBUIÇÃO DE ÁGUA - FORNECIMENTO E INSTALAÇÃO. AF_06/2022 | UN | 26.31 | 25.26 | SINAPI
103988 | LUVA, PVC, SOLDÁVEL, DN 40MM, INSTALADO EM RAMAL DE DISTRIBUIÇÃO DE ÁGUA - FORNECIMENTO E INSTALAÇÃO. AF_06/2022 | UN | 14.02 | 13.43 | SINAPI
103990 | UNIÃO, PVC, SOLDÁVEL, DN 40MM, INSTALADO EM RAMAL DE DISTRIBUIÇÃO DE ÁGUA - FORNECIMENTO E INSTALAÇÃO. AF_06/2022 | UN | 38.49 | 37.9 | SINAPI
103991 | LUVA COM ROSCA, PVC, SOLDÁVEL, DN 40MM X 1.1/4", INSTALADO EM RAMAL DE DISTRIBUIÇÃO DE ÁGUA - FORNECIMENTO E INSTALAÇÃO. AF_06/2022 | UN | 20.1 | 19.56 | SINAPI
103992 | ADAPTADOR CURTO COM BOLSA E ROSCA PARA REGISTRO, PVC, SOLDÁVEL, DN 40MM X 1.1/4", INSTALADO EM RAMAL DE DISTRIBUIÇÃO DE ÁGUA - FORNECIMENTO E INSTALAÇÃO. AF_06/2022 | UN | 12.61 | 12.07 | SINAPI
103993 | BUCHA DE REDUÇÃO, PVC, SOLDÁVEL, DN 40MM X 32MM, INSTALADO EM RAMAL DE DISTRIBUIÇÃO DE ÁGUA - FORNECIMENTO E INSTALAÇÃO. AF_06/2022 | UN | 10.8 | 10.26 | SINAPI
103994 | ADAPTADOR CURTO COM BOLSA E ROSCA PARA REGISTRO, PVC, SOLDÁVEL, DN 40MM X 1.1/2", INSTALADO EM RAMAL DE DISTRIBUIÇÃO DE ÁGUA - FORNECIMENTO E INSTALAÇÃO. AF_06/2022 | UN | 15.55 | 15.03 | SINAPI
103995 | LUVA, PVC, SOLDÁVEL, DN 50MM, INSTALADO EM RAMAL DE DISTRIBUIÇÃO DE ÁGUA - FORNECIMENTO E INSTALAÇÃO. AF_06/2022 | UN | 16.55 | 15.85 | SINAPI
103996 | LUVA DE CORRER, PVC, SOLDÁVEL, DN 50MM, INSTALADO EM RAMAL DE DISTRIBUIÇÃO DE ÁGUA - FORNECIMENTO E INSTALAÇÃO. AF_06/2022 | UN | 43.93 | 43.23 | SINAPI
103997 | UNIÃO, PVC, SOLDÁVEL, DN 50MM, INSTALADO EM RAMAL DE DISTRIBUIÇÃO DE ÁGUA - FORNECIMENTO E INSTALAÇÃO. AF_06/2022 | UN | 42.88 | 42.18 | SINAPI
103998 | LUVA DE REDUÇÃO, PVC, SOLDÁVEL, DN 50MM X 25MM, INSTALADO EM RAMAL DE DISTRIBUIÇÃO DE ÁGUA FORNECIMENTO E INSTALAÇÃO. AF_06/2022 | UN | 15.97 | 15.41 | SINAPI
103999 | BUCHA DE REDUÇÃO, LONGA, PVC, SOLDÁVEL, DN 50 X 25 MM, INSTALADO EM RAMAL DE DISTRIBUIÇÃO DE ÁGUA - FORNECIMENTO E INSTALAÇÃO. AF_06/2022 | UN | 13.73 | 13.17 | SINAPI
104000 | LUVA COM ROSCA, PVC, SOLDÁVEL, DN 50MM X 1.1/2", INSTALADO EM RAMAL DE DISTRIBUIÇÃO DE ÁGUA - FORNECIMENTO E INSTALAÇÃO. AF_06/2022 | UN | 30.74 | 30.13 | SINAPI
104001 | ADAPTADOR CURTO COM BOLSA E ROSCA PARA REGISTRO, PVC, SOLDÁVEL, DN 50MM X 1.1/2", INSTALADO EM RAMAL DE DISTRIBUIÇÃO DE ÁGUA - FORNECIMENTO E INSTALAÇÃO. AF_06/2022 | UN | 15.11 | 14.5 | SINAPI
104002 | ADAPTADOR CURTO COM BOLSA E ROSCA PARA REGISTRO, PVC, SOLDÁVEL, DN 50MM X 1.1/4", INSTALADO EM RAMAL DE DISTRIBUIÇÃO DE ÁGUA - FORNECIMENTO E INSTALAÇÃO. AF_06/2022 | UN | 19.17 | 18.58 | SINAPI
104003 | BUCHA DE REDUÇÃO, LONGA, PVC, SOLDÁVEL, DN 50 X 32 MM, INSTALADO EM RAMAL DE DISTRIBUIÇÃO DE ÁGUA - FORNECIMENTO E INSTALAÇÃO. AF_06/2022 | UN | 16.1 | 15.51 | SINAPI
104004 | TE, PVC, SOLDÁVEL, DN 50MM, INSTALADO EM RAMAL DE DISTRIBUIÇÃO DE ÁGUA - FORNECIMENTO E INSTALAÇÃO. AF_06/2022 | UN | 32.53 | 31.13 | SINAPI
104005 | TÊ DE REDUÇÃO, PVC, SOLDÁVEL, DN 50MM X 40MM, INSTALADO EM RAMAL DE DISTRIBUIÇÃO DE ÁGUA - FORNECIMENTO E INSTALAÇÃO. AF_06/2022 | UN | 39.94 | 38.66 | SINAPI
104006 | TÊ DE REDUÇÃO, PVC, SOLDÁVEL, DN 50MM X 25MM, INSTALADO EM RAMAL DE DISTRIBUIÇÃO DE ÁGUA - FORNECIMENTO E INSTALAÇÃO. AF_06/2022 | UN | 27.59 | 26.54 | SINAPI
104007 | TE DE REDUÇÃO, 90 GRAUS, PVC, SOLDÁVEL, DN 50 MM X 20 MM, INSTALADO EM RAMAL DE DISTRIBUIÇÃO DE ÁGUA - FORNECIMENTO E INSTALAÇÃO. AF_06/2022 | UN | 24.15 | 23.22 | SINAPI
104008 | TE DE REDUÇÃO, 90 GRAUS, PVC, SOLDÁVEL, DN 50 MM X 32 MM, INSTALADO EM RAMAL DE DISTRIBUIÇÃO DE ÁGUA - FORNECIMENTO E INSTALAÇÃO. AF_06/2022 | UN | 34.79 | 33.6 | SINAPI
104009 | BUCHA DE REDUÇÃO, CURTA, PVC, SOLDÁVEL, DN 50 X 40 MM, INSTALADO EM RAMAL DE DISTRIBUIÇÃO DE ÁGUA - FORNECIMENTO E INSTALAÇÃO. AF_06/2022 | UN | 14.53 | 13.89 | SINAPI
104011 | TE, PVC, SOLDÁVEL, DN 40MM, INSTALADO EM RAMAL DE DISTRIBUIÇÃO DE ÁGUA - FORNECIMENTO E INSTALAÇÃO. AF_06/2022 | UN | 27.76 | 26.59 | SINAPI
104012 | TÊ DE REDUÇÃO, PVC, SOLDÁVEL, DN 40MM X 32MM, INSTALADO EM RAMAL DE DISTRIBUIÇÃO DE ÁGUA - FORNECIMENTO E INSTALAÇÃO. AF_06/2022 | UN | 25.7 | 24.63 | SINAPI
104014 | BUCHA DE REDUÇÃO, LONGA, PVC, SOLDÁVEL, DN 40 X 25 MM, INSTALADO EM RAMAL DE DISTRIBUIÇÃO DE ÁGUA - FORNECIMENTO E INSTALAÇÃO. AF_06/2022 | UN | 11.84 | 11.34 | SINAPI
104015 | TE DE REDUÇÃO, CPVC, SOLDÁVEL, DN 22 X 15 MM, INSTALADO EM RAMAL OU SUB-RAMAL DE ÁGUA - FORNECIMENTO E INSTALAÇÃO. AF_06/2022 | UN | 18.38 | 17.62 | SINAPI
104016 | TE DE REDUÇÃO, CPVC, SOLDÁVEL, DN 28 X 22 MM, INSTALADO EM RAMAL OU SUB-RAMAL DE ÁGUA - FORNECIMENTO E INSTALAÇÃO. AF_06/2022 | UN | 24.66 | 23.74 | SINAPI
104017 | TE DE REDUÇÃO, CPVC, SOLDÁVEL, DN 35 X 28 MM, INSTALADO EM RAMAL OU SUB-RAMAL DE ÁGUA - FORNECIMENTO E INSTALAÇÃO. AF_06/2022 | UN | 49.36 | 48.27 | SINAPI
104018 | TE DE REDUÇÃO, CPVC, SOLDÁVEL, DN 28 X 22 MM, INSTALADO EM RAMAL DE DISTRIBUIÇÃO DE ÁGUA - FORNECIMENTO E INSTALAÇÃO. AF_06/2022 | UN | 23.48 | 22.66 | SINAPI
104019 | TE DE REDUÇÃO, CPVC, SOLDÁVEL, DN 35 X 28 MM, INSTALADO EM RAMAL DE DISTRIBUIÇÃO DE ÁGUA - FORNECIMENTO E INSTALAÇÃO. AF_06/2022 | UN | 47.99 | 47.01 | SINAPI
104020 | TE DE REDUÇÃO, CPVC, SOLDÁVEL, DN 42 X 35 MM, INSTALADO EM PRUMADA DE ÁGUA - FORNECIMENTO E INSTALAÇÃO. AF_06/2022 | UN | 60.16 | 59.54 | SINAPI
104022 | TE, CPVC, SOLDÁVEL, DN 42MM, INSTALADO EM RAMAL DE DISTRIBUIÇÃO DE ÁGUA - FORNECIMENTO E INSTALAÇÃO. AF_06/2022 | UN | 74.81 | 73.6 | SINAPI
104023 | JOELHO 90 GRAUS, CPVC, SOLDÁVEL, DN 42MM, INSTALADO EM RAMAL DE DISTRIBUIÇÃO DE ÁGUA - FORNECIMENTO E INSTALAÇÃO. AF_06/2022 | UN | 44.35 | 43.44 | SINAPI
104024 | JOELHO 45 GRAUS, CPVC, SOLDÁVEL, DN 42MM, INSTALADO EM RAMAL DE DISTRIBUIÇÃO DE ÁGUA - FORNECIMENTO E INSTALAÇÃO. AF_06/2022 | UN | 43.92 | 43.01 | SINAPI
104025 | LUVA, CPVC, SOLDÁVEL, DN 42MM, INSTALADO EM RAMAL DE DISTRIBUIÇÃO DE ÁGUA - FORNECIMENTO E INSTALAÇÃO. AF_06/2022 | UN | 30.94 | 30.33 | SINAPI
104026 | LUVA DE CORRER, CPVC, SOLDÁVEL, DN 42MM, INSTALADO EM RAMAL DE DISTRIBUIÇÃO DE ÁGUA - FORNECIMENTO E INSTALAÇÃO. AF_06/2022 | UN | 45.01 | 44.4 | SINAPI
104027 | UNIÃO, CPVC, SOLDÁVEL, DN 42MM, INSTALADO EM RAMAL DE DISTRIBUIÇÃO DE ÁGUA FORNECIMENTO E INSTALAÇÃO. AF_06/2022 | UN | 67.95 | 67.34 | SINAPI
104028 | LUVA DE TRANSIÇÃO, CPVC, SOLDÁVEL, DN42MM X 1.1/2", INSTALADO EM RAMAL DE DISTRIBUIÇÃO DE ÁGUA - FORNECIMENTO E INSTALAÇÃO. AF_06/2022 | UN | 138.11 | 137.54 | SINAPI
104029 | CONECTOR, CPVC, SOLDÁVEL, DN 42MM X 1.1/2", INSTALADO EM RAMAL DE DISTRIBUIÇÃO DE ÁGUA - FORNECIMENTO E INSTALAÇÃO. AF_06/2022 | UN | 72.14 | 71.57 | SINAPI
104030 | TE DE REDUÇÃO, CPVC, SOLDÁVEL, DN 42 X 35 MM, INSTALADO EM RAMAL DE DISTRIBUIÇÃO DE ÁGUA - FORNECIMENTO E INSTALAÇÃO. AF_06/2022 | UN | 66.38 | 65.25 | SINAPI
104031 | COLAR DE TOMADA, PVC, COM TRAVAS, DE 60 MM X 1/2" OU 60 MM X 3/4", PARA LIGAÇÃO PREDIAL DE ÁGUA. AF_06/2022 | UN | 21.66 | 20.87 | SINAPI
104032 | COLAR DE TOMADA, PVC, COM TRAVAS, DE 75 MM X 1/2" OU 75 MM X 3/4", PARA LIGAÇÃO PREDIAL DE ÁGUA. AF_06/2022 | UN | 27.59 | 26.77 | SINAPI
104033 | COLAR DE TOMADA, PVC, COM TRAVAS, DE 85 MM X 1/2" OU 85 MM X 3/4", PARA LIGAÇÃO PREDIAL DE ÁGUA. AF_06/2022 | UN | 25 | 24.19 | SINAPI
104034 | COLAR DE TOMADA, PVC, COM TRAVAS, DE 110 MM X 1/2" OU 110 MM X 3/4", PARA LIGAÇÃO PREDIAL DE ÁGUA. AF_06/2022 | UN | 33.03 | 32.19 | SINAPI
104035 | COLAR DE TOMADA, POLIPROPILENO, COM PARAFUSOS, 63 MM X 1/2", PARA LIGAÇÃO PREDIAL DE ÁGUA. AF_06/2022 | UN | 46.65 | 44.9 | SINAPI
104036 | COLAR DE TOMADA, POLIPROPILENO, COM PARAFUSOS, 63 MM X 3/4", PARA LIGAÇÃO PREDIAL DE ÁGUA. AF_06/2022 | UN | 48.11 | 46.29 | SINAPI
104039 | TÊ DE SERVIÇO INTEGRADO, POLIPROPILENO, PARA TUBOS EM PEAD, 63 MM X 20 MM, PARA LIGAÇÃO PREDIAL DE ÁGUA. AF_06/2022 | UN | 98.83 | 97.09 | SINAPI
104043 | ADAPTADOR, POLIPROPILENO, PARA TUBOS EM PEAD, 20 MM X 1/2", PARA LIGAÇÃO PREDIAL DE ÁGUA. AF_06/2022 | UN | 10.58 | 10.24 | SINAPI
104044 | ADAPTADOR, POLIPROPILENO, PARA TUBOS EM PEAD, 20 MM X 3/4", PARA LIGAÇÃO PREDIAL DE ÁGUA. AF_06/2022 | UN | 11.04 | 10.63 | SINAPI
104045 | ADAPTADOR, POLIPROPILENO, PARA TUBOS EM PEAD, 32 MM X 1", PARA LIGAÇÃO PREDIAL DE ÁGUA. AF_06/2022 | UN | 18.21 | 17.74 | SINAPI
104046 | COTOVELO/JOELHO COM ADAPTADOR, POLIPROPILENO, PARA TUBOS EM PEAD, 20 MM X 1/2", PARA LIGAÇÃO PREDIAL DE ÁGUA. AF_06/2022 | UN | 10.02 | 9.68 | SINAPI
104047 | COTOVELO/JOELHO COM ADAPTADOR, POLIPROPILENO, PARA TUBOS EM PEAD, 20 MM X 3/4", PARA LIGAÇÃO PREDIAL DE ÁGUA. AF_06/2022 | UN | 11.6 | 11.19 | SINAPI
104048 | COTOVELO/JOELHO COM ADAPTADOR, POLIPROPILENO, PARA TUBOS EM PEAD, 32 MM X 1", PARA LIGAÇÃO PREDIAL DE ÁGUA. AF_06/2022 | UN | 17.71 | 17.24 | SINAPI
104049 | ADAPTADOR, PVC, CURTO COM BOLSA E ROSCA, 20 MM X 1/2", PARA LIGAÇÃO PREDIAL DE ÁGUA. AF_06/2022 | UN | 6.05 | 5.66 | SINAPI
104050 | ADAPTADOR, PVC, CURTO COM BOLSA E ROSCA, 32 MM X 1", PARA LIGAÇÃO PREDIAL DE ÁGUA. AF_06/2022 | UN | 9.11 | 8.58 | SINAPI
104051 | COTOVELO/JOELHO 90°, POLIPROPILENO, PARA TUBOS EM PEAD, 20 X 20 MM, PARA LIGAÇÃO PREDIAL DE ÁGUA. AF_06/2022 | UN | 9.36 | 9.04 | SINAPI
104052 | COTOVELO/JOELHO 90°, POLIPROPILENO, PARA TUBOS EM PEAD, 32 X 32 MM, PARA LIGAÇÃO PREDIAL DE ÁGUA. AF_06/2022 | UN | 13.18 | 12.74 | SINAPI
104053 | UNIÃO, POLIPROPILENO, PARA TUBOS EM PEAD, 20 MM, PARA LIGAÇÃO PREDIAL DE ÁGUA. AF_06/2022 | UN | 11.19 | 10.87 | SINAPI
104054 | UNIÃO, POLIPROPILENO, PARA TUBOS EM PEAD, 32 MM, PARA LIGAÇÃO PREDIAL DE ÁGUA. AF_06/2022 | UN | 23.24 | 22.8 | SINAPI
104055 | REGISTRO ESFERA, PVC, DE PASSEIO, PARA POLIETILENO, 20 MM, PARA LIGAÇÃO PREDIAL DE ÁGUA. AF_06/2022 | UN | 11.79 | 11.47 | SINAPI
104056 | REGISTRO ESFERA, PVC, COM ROSCA, 1/2", PARA LIGAÇÃO PREDIAL DE ÁGUA. AF_06/2022 | UN | 17.19 | 16.83 | SINAPI
104058 | LUVA, PVC, ROSCÁVEL, 1/2", PARA LIGAÇÃO PREDIAL DE ÁGUA. AF_06/2022 | UN | 7.14 | 6.7 | SINAPI
104059 | LUVA, PVC, ROSCÁVEL, 1", PARA LIGAÇÃO PREDIAL DE ÁGUA. AF_06/2022 | UN | 11.44 | 10.94 | SINAPI
104062 | CURVA LONGA, 90 GRAUS, PVC OCRE, JUNTA ELÁSTICA, DN 100 MM, PARA COLETOR PREDIAL DE ESGOTO. AF_06/2022 | UN | 80.25 | 79.6 | SINAPI
104063 | CURVA LONGA, 45 GRAUS, PVC OCRE, JUNTA ELÁSTICA, DN 100 MM, PARA COLETOR PREDIAL DE ESGOTO. AF_06/2022 | UN | 76.21 | 75.56 | SINAPI
104064 | CURVA LONGA, 90 GRAUS, PVC OCRE, JUNTA ELÁSTICA, DN 150 MM, PARA COLETOR PREDIAL DE ESGOTO. AF_06/2022 | UN | 195.95 | 195.27 | SINAPI
104065 | CURVA LONGA, 45 GRAUS, PVC OCRE, JUNTA ELÁSTICA, DN 150 MM, PARA COLETOR PREDIAL DE ESGOTO. AF_06/2022 | UN | 165.59 | 164.91 | SINAPI
104072 | TÊ, PVC OCRE, JUNTA ELÁSTICA, DN 200 MM, PARA COLETOR PREDIAL DE ESGOTO. AF_06/2022 | UN | 300.54 | 299.47 | SINAPI
104076 | SELIM, PVC OCRE, COM TRAVA, DN 125 X 100 MM OU 150 X 100 MM, PARA COLETOR PREDIAL DE ESGOTO. AF_06/2022 | UN | 50.53 | 49.51 | SINAPI
104082 | PLUG, PVC OCRE, JUNTA ELÁSTICA, DN 100 MM, PARA COLETOR PREDIAL DE ESGOTO. AF_06/2022 | UN | 32.68 | 32.35 | SINAPI
104083 | PLUG, PVC OCRE, JUNTA ELÁSTICA, DN 150 MM, PARA COLETOR PREDIAL DE ESGOTO. AF_06/2022 | UN | 79.22 | 78.88 | SINAPI
104084 | CAP, PVC OCRE, JUNTA ELÁSTICA, DN 150 MM, PARA COLETOR PREDIAL DE ESGOTO. AF_06/2022 | UN | 90.67 | 90.33 | SINAPI
104159 | LUVA DE CORRER, PVC, SOLDÁVEL, DN 40MM, INSTALADO EM RAMAL DE DISTRIBUIÇÃO DE ÁGUA - FORNECIMENTO E INSTALAÇÃO. AF_06/2022 | UN | 41.25 | 40.66 | SINAPI
104167 | JOELHO 90 GRAUS, PVC, SERIE R, ÁGUA PLUVIAL, DN 150 MM, JUNTA ELÁSTICA, FORNECIDO E INSTALADO EM RAMAL DE ENCAMINHAMENTO. AF_06/2022 | UN | 132.1 | 130.92 | SINAPI
104168 | JOELHO 45 GRAUS, PVC, SERIE R, ÁGUA PLUVIAL, DN 150 MM, JUNTA ELÁSTICA, FORNECIDO E INSTALADO EM RAMAL DE ENCAMINHAMENTO. AF_06/2022 | UN | 128.51 | 127.33 | SINAPI
104169 | CURVA 87 GRAUS E 30 MINUTOS, PVC, SERIE R, ÁGUA PLUVIAL, DN 150 MM, JUNTA ELÁSTICA, FORNECIDO E INSTALADO EM RAMAL DE ENCAMINHAMENTO. AF_06/2022 | UN | 160.08 | 158.9 | SINAPI
104170 | LUVA SIMPLES, PVC, SERIE R, ÁGUA PLUVIAL, DN 150 MM, JUNTA ELÁSTICA, FORNECIDO E INSTALADO EM RAMAL DE ENCAMINHAMENTO. AF_06/2022 | UN | 75.6 | 74.81 | SINAPI
104171 | LUVA DE CORRER, PVC, SERIE R, ÁGUA PLUVIAL, DN 150 MM, JUNTA ELÁSTICA, FORNECIDO E INSTALADO EM RAMAL DE ENCAMINHAMENTO. AF_06/2022 | UN | 105.75 | 104.96 | SINAPI
104172 | TÊ DE INSPEÇÃO, PVC, SERIE R, ÁGUA PLUVIAL, DN 150 MM, JUNTA ELÁSTICA, FORNECIDO E INSTALADO EM RAMAL DE ENCAMINHAMENTO. AF_06/2022 | UN | 301.85 | 301.06 | SINAPI
104173 | REDUÇÃO EXCÊNTRICA, PVC, SERIE R, ÁGUA PLUVIAL, DN 150 X 100 MM, JUNTA ELÁSTICA, FORNECIDO E INSTALADO EM RAMAL DE ENCAMINHAMENTO. AF_06/2022 | UN | 91.64 | 90.95 | SINAPI
104174 | JUNÇÃO SIMPLES, PVC, SERIE R, ÁGUA PLUVIAL, DN 150 X 100 MM, JUNTA ELÁSTICA, FORNECIDO E INSTALADO EM RAMAL DE ENCAMINHAMENTO. AF_06/2022 | UN | 205.41 | 203.96 | SINAPI
104175 | TÊ, PVC, SERIE R, ÁGUA PLUVIAL, DN 150 X 100 MM, JUNTA ELÁSTICA, FORNECIDO E INSTALADO EM RAMAL DE ENCAMINHAMENTO. AF_06/2022 | UN | 151.45 | 150 | SINAPI
104176 | JUNÇÃO SIMPLES, PVC, SERIE R, ÁGUA PLUVIAL, DN 150 X 150 MM, JUNTA ELÁSTICA, FORNECIDO E INSTALADO EM RAMAL DE ENCAMINHAMENTO. AF_06/2022 | UN | 272.71 | 271.12 | SINAPI
104177 | TÊ, PVC, SERIE R, ÁGUA PLUVIAL, DN 150 X 150 MM, JUNTA ELÁSTICA, FORNECIDO E INSTALADO EM RAMAL DE ENCAMINHAMENTO. AF_06/2022 | UN | 196.17 | 194.58 | SINAPI
104178 | CAP, PVC, SERIE R, ÁGUA PLUVIAL, DN 100 MM, JUNTA ELÁSTICA, FORNECIDO E INSTALADO EM RAMAL DE ENCAMINHAMENTO. AF_06/2022 | UN | 23.53 | 23.23 | SINAPI
104179 | CAP, PVC, SERIE R, ÁGUA PLUVIAL, DN 150 MM, JUNTA ELÁSTICA, FORNECIDO E INSTALADO EM RAMAL DE ENCAMINHAMENTO. AF_06/2022 | UN | 90.74 | 90.34 | SINAPI
104184 | INSTALAÇÃO E DESINSTALAÇÃO DE REGISTRO DE PVC PARA SISTEMA DE REBAIXAMENTO DE LENÇOL FREÁTICO POR PONTEIRAS FILTRANTES. AF_12/2022 | UN | 31.65 | 29.58 | SINAPI
104185 | INSTALAÇÃO E DESINSTALAÇÃO DE CONJUNTO DE BOMBAS, À VÁCUO E CENTRÍFUGA, PARA SISTEMA DE REBAIXAMENTO DE LENÇOL FREÁTICO POR PONTEIRAS FILTRANTES (EXCLUI O FORNECIMENTO DE BOMBAS). AF_12/2022 | UN | 27.55 | 25.26 | SINAPI
104190 | INSTALAÇÃO E DESINSTALAÇÃO DE SISTEMA DE BOMBA PARA SISTEMA DE REBAIXAMENTO DE LENÇOL FREÁTICO POR POÇOS PROFUNDOS (EXCLUI O FORNECIMENTO DE BOMBA). AF_12/2022 | UN | 733.73 | 674.15 | SINAPI
104191 | BUCHA DE REDUÇÃO, PPR, DN 25 X 20 MM, INSTALADO EM RAMAL OU SUB-RAMAL DE ÁGUA - FORNECIMENTO E INSTALAÇÃO. AF_08/2022 | UN | 11.4 | 10.84 | SINAPI
104192 | TÊ MISTURADOR, PPR, F M M, DN 25 X 25 MM, INSTALADO EM RAMAL OU SUB-RAMAL DE ÁGUA - FORNECIMENTO E INSTALAÇÃO. AF_08/2022 | UN | 31.91 | 30.79 | SINAPI
104193 | JOELHO 45 GRAUS, PPR, F/ F, DN 90 MM, INSTALADO EM PRUMADA DE ÁGUA - FORNECIMENTO E INSTALAÇÃO. AF_08/2022 | UN | 185.34 | 182.95 | SINAPI
104196 | CURVA 90 GRAUS, PPR, DN 20 MM, INSTALADO EM RAMAL OU SUB-RAMAL DE ÁGUA - FORNECIMENTO E INSTALAÇÃO. AF_08/2022 | UN | 17.6 | 17.1 | SINAPI
104197 | CURVA 90 GRAUS, PPR, DN 25 MM, INSTALADO EM RAMAL OU SUB-RAMAL DE ÁGUA - FORNECIMENTO E INSTALAÇÃO. AF_08/2022 | UN | 32.99 | 31.8 | SINAPI
104198 | JOELHO 45 GRAUS, PPR, DN 20 MM, INSTALADO EM RAMAL OU SUB-RAMAL DE ÁGUA - FORNECIMENTO E INSTALAÇÃO. AF_08/2022 | UN | 8.45 | 7.95 | SINAPI
104199 | JOELHO 90 GRAUS, PPR, DN 20 MM, INSTALADO EM RAMAL OU SUB-RAMAL DE ÁGUA - FORNECIMENTO E INSTALAÇÃO. AF_08/2022 | UN | 8.18 | 7.68 | SINAPI
104200 | LUVA, PPR, DN 20 MM, INSTALADO EM RAMAL OU SUB-RAMAL DE ÁGUA - FORNECIMENTO E INSTALAÇÃO. AF_08/2022 | UN | 6.71 | 6.38 | SINAPI
104201 | TÊ MISTURADOR, PPR, F M M, DN 20 X 20 MM, INSTALADO EM RAMAL OU SUB-RAMAL DE ÁGUA - FORNECIMENTO E INSTALAÇÃO. AF_08/2022 | UN | 21.7 | 21.04 | SINAPI
104202 | TÊ NORMAL, PPR, 90 GRAUS, DN 20 X 20 X 20 MM, INSTALADO EM RAMAL OU SUB-RAMAL DE ÁGUA - FORNECIMENTO E INSTALAÇÃO. AF_08/2022 | UN | 12.14 | 11.48 | SINAPI
104317 | JOELHO 90 GRAUS, PVC, SOLDÁVEL, DN 20 MM, INSTALADO EM DRENO DE AR CONDICIONADO - FORNECIMENTO E INSTALAÇÃO. AF_08/2022 | UN | 7.38 | 6.9 | SINAPI
104318 | JOELHO 45 GRAUS, PVC, SOLDÁVEL, DN 20 MM, INSTALADO EM DRENO DE AR CONDICIONADO - FORNECIMENTO E INSTALAÇÃO. AF_08/2022 | UN | 7.99 | 7.51 | SINAPI
104319 | JOELHO 90 GRAUS, PVC, SOLDÁVEL, DN 32 MM, INSTALADO EM DRENO DE AR CONDICIONADO - FORNECIMENTO E INSTALAÇÃO. AF_08/2022 | UN | 10.86 | 10.32 | SINAPI
104320 | JOELHO 45 GRAUS, PVC, SOLDÁVEL, DN 32 MM, INSTALADO EM DRENO DE AR CONDICIONADO - FORNECIMENTO E INSTALAÇÃO. AF_08/2022 | UN | 12.81 | 12.27 | SINAPI
104321 | LUVA, PVC, SOLDÁVEL, DN 20 MM, INSTALADO EM DRENO DE AR CONDICIONADO - FORNECIMENTO E INSTALAÇÃO. AF_08/2022 | UN | 5.65 | 5.33 | SINAPI
104322 | LUVA, PVC, SOLDÁVEL, DN 32 MM, INSTALADO EM DRENO DE AR CONDICIONADO - FORNECIMENTO E INSTALAÇÃO. AF_08/2022 | UN | 8.21 | 7.85 | SINAPI
104323 | TE, PVC, SOLDÁVEL, DN 20 MM, INSTALADO EM DRENO DE AR CONDICIONADO - FORNECIMENTO E INSTALAÇÃO. AF_08/2022 | UN | 10.31 | 9.67 | SINAPI
104324 | TE, PVC, SOLDÁVEL, DN 32 MM, INSTALADO EM DRENO DE AR CONDICIONADO - FORNECIMENTO E INSTALAÇÃO. AF_08/2022 | UN | 15.38 | 14.66 | SINAPI
104326 | RALO SECO CÔNICO, PVC, DN 100 X 40 MM, JUNTA SOLDÁVEL, FORNECIDO E INSTALADO EM RAMAL DE DESCARGA OU EM RAMAL DE ESGOTO SANITÁRIO. AF_08/2022 | UN | 21.93 | 21.18 | SINAPI
104327 | RALO SIFONADO REDONDO, PVC, DN 100 X 40 MM, JUNTA SOLDÁVEL, FORNECIDO E INSTALADO EM RAMAL DE DESCARGA OU EM RAMAL DE ESGOTO SANITÁRIO. AF_08/2022 | UN | 20.92 | 20.17 | SINAPI
104328 | CAIXA SIFONADA, COM GRELHA QUADRADA, PVC, DN 150 X 150 X 50 MM, JUNTA SOLDÁVEL, FORNECIDA E INSTALADA EM RAMAL DE DESCARGA OU EM RAMAL DE ESGOTO SANITÁRIO. AF_08/2022 | UN | 76.97 | 75.04 | SINAPI
104329 | CAIXA SIFONADA, COM GRELHA REDONDA, PVC, DN 150 X 150 X 50 MM, JUNTA SOLDÁVEL, FORNECIDA E INSTALADA EM RAMAL DE DESCARGA OU EM RAMAL DE ESGOTO SANITÁRIO. AF_08/2022 | UN | 86.79 | 84.86 | SINAPI
104341 | BUCHA DE REDUÇÃO LONGA, PVC, SÉRIE NORMAL, ESGOTO PREDIAL, DN 50 X 40 MM, JUNTA SOLDÁVEL E ELÁSTICA, FORNECIDO E INSTALADO EM RAMAL DE DESCARGA OU RAMAL DE ESGOTO SANITÁRIO. AF_08/2022 | UN | 11.82 | 11.42 | SINAPI
104343 | JUNÇÃO DE REDUÇÃO INVERTIDA, PVC, SÉRIE NORMAL, ESGOTO PREDIAL, DN 75 X 50 MM, JUNTA ELÁSTICA, FORNECIDO E INSTALADO EM RAMAL DE DESCARGA OU RAMAL DE ESGOTO SANITÁRIO. AF_08/2022 | UN | 36.74 | 35.79 | SINAPI
104344 | TE, PVC, SÉRIE NORMAL, ESGOTO PREDIAL, DN 100 X 50 MM, JUNTA ELÁSTICA, FORNECIDO E INSTALADO EM RAMAL DE DESCARGA OU RAMAL DE ESGOTO SANITÁRIO. AF_08/2022 | UN | 44.19 | 43.13 | SINAPI
104345 | JUNÇÃO DE REDUÇÃO INVERTIDA, PVC, SÉRIE NORMAL, ESGOTO PREDIAL, DN 100 X 50 MM, JUNTA ELÁSTICA, FORNECIDO E INSTALADO EM RAMAL DE DESCARGA OU RAMAL DE ESGOTO SANITÁRIO. AF_08/2022 | UN | 46.56 | 45.5 | SINAPI
104346 | TE, PVC, SÉRIE NORMAL, ESGOTO PREDIAL, DN 100 X 75 MM, JUNTA ELÁSTICA, FORNECIDO E INSTALADO EM RAMAL DE DESCARGA OU RAMAL DE ESGOTO SANITÁRIO. AF_08/2022 | UN | 48.9 | 47.78 | SINAPI
104347 | JUNÇÃO DE REDUCAO INVERTIDA, PVC, SÉRIE NORMAL, ESGOTO PREDIAL, DN 100 X 75 MM, JUNTA ELÁSTICA, FORNECIDO E INSTALADO EM RAMAL DE DESCARGA OU RAMAL DE ESGOTO SANITÁRIO. AF_08/2022 | UN | 51.96 | 50.84 | SINAPI
104348 | TERMINAL DE VENTILAÇÃO, PVC, SÉRIE NORMAL, ESGOTO PREDIAL, DN 50 MM, JUNTA SOLDÁVEL, FORNECIDO E INSTALADO EM PRUMADA DE ESGOTO SANITÁRIO OU VENTILAÇÃO. AF_08/2022 | UN | 12.54 | 12.49 | SINAPI
104350 | JUNÇÃO DE REDUÇÃO INVERTIDA, PVC, SÉRIE NORMAL, ESGOTO PREDIAL, DN 75 X 50 MM, JUNTA ELÁSTICA, FORNECIDO E INSTALADO EM PRUMADA DE ESGOTO SANITÁRIO OU VENTILAÇÃO. AF_08/2022 | UN | 32.28 | 31.71 | SINAPI
104351 | TERMINAL DE VENTILAÇÃO, PVC, SÉRIE NORMAL, ESGOTO PREDIAL, DN 75 MM, JUNTA SOLDÁVEL, FORNECIDO E INSTALADO EM PRUMADA DE ESGOTO SANITÁRIO OU VENTILAÇÃO. AF_08/2022 | UN | 25.89 | 25.7 | SINAPI
104352 | TE, PVC, SÉRIE NORMAL, ESGOTO PREDIAL, DN 100 X 50 MM, JUNTA ELÁSTICA, FORNECIDO E INSTALADO EM PRUMADA DE ESGOTO SANITÁRIO OU VENTILAÇÃO. AF_08/2022 | UN | 42.85 | 41.91 | SINAPI
104353 | JUNÇÃO DE REDUÇÃO INVERTIDA, PVC, SÉRIE NORMAL, ESGOTO PREDIAL, DN 100 X 50 MM, JUNTA ELÁSTICA, FORNECIDO E INSTALADO EM PRUMADA DE ESGOTO SANITÁRIO OU VENTILAÇÃO. AF_08/2022 | UN | 45.22 | 44.28 | SINAPI
104354 | TE, PVC, SÉRIE NORMAL, ESGOTO PREDIAL, DN 100 X 75 MM, JUNTA ELÁSTICA, FORNECIDO E INSTALADO EM PRUMADA DE ESGOTO SANITÁRIO OU VENTILAÇÃO. AF_08/2022 | UN | 49.14 | 48 | SINAPI
104355 | JUNÇÃO DE REDUCAO INVERTIDA, PVC, SÉRIE NORMAL, ESGOTO PREDIAL, DN 100 X 75 MM, JUNTA ELÁSTICA, FORNECIDO E INSTALADO EM PRUMADA DE ESGOTO SANITÁRIO OU VENTILAÇÃO. AF_08/2022 | UN | 52.2 | 51.06 | SINAPI
104356 | TERMINAL DE VENTILAÇÃO, PVC, SÉRIE NORMAL, ESGOTO PREDIAL, DN 100 MM, JUNTA SOLDÁVEL, FORNECIDO E INSTALADO EM PRUMADA DE ESGOTO SANITÁRIO OU VENTILAÇÃO. AF_08/2022 | UN | 34.29 | 33.96 | SINAPI
104357 | CAP, PVC, SÉRIE NORMAL, ESGOTO PREDIAL, DN 100 MM, JUNTA ELÁSTICA, FORNECIDO E INSTALADO EM SUBCOLETOR AÉREO DE ESGOTO SANITÁRIO. AF_08/2022 | UN | 20.87 | 20.45 | SINAPI
104395 | CONDULETE DE PVC, TIPO E, PARA ELETRODUTO DE PVC SOLDÁVEL DN 20 MM (1/2''), APARENTE - FORNECIMENTO E INSTALAÇÃO. AF_10/2022 | UN | 24.35 | 23.34 | SINAPI
104396 | CONDULETE DE PVC, TIPO E, PARA ELETRODUTO DE PVC SOLDÁVEL DN 25 MM (3/4''), APARENTE - FORNECIMENTO E INSTALAÇÃO. AF_10/2022 | UN | 24.84 | 23.72 | SINAPI
104397 | CONDULETE DE PVC, TIPO E, PARA ELETRODUTO DE PVC SOLDÁVEL DN 32 MM (1''), APARENTE - FORNECIMENTO E INSTALAÇÃO. AF_10/2022 | UN | 29.59 | 28.31 | SINAPI
104398 | CONDULETE DE PVC, TIPO LR, PARA ELETRODUTO DE PVC SOLDÁVEL DN 20 MM (1/2''), APARENTE - FORNECIMENTO E INSTALAÇÃO. AF_10/2022 | UN | 29.26 | 28 | SINAPI
104399 | CONDULETE DE PVC, TIPO LR, PARA ELETRODUTO DE PVC SOLDÁVEL DN 25 MM (3/4''), APARENTE - FORNECIMENTO E INSTALAÇÃO. AF_10/2022 | UN | 32.05 | 30.44 | SINAPI
104400 | CONDULETE DE PVC, TIPO LR, PARA ELETRODUTO DE PVC SOLDÁVEL DN 32 MM (1''), APARENTE - FORNECIMENTO E INSTALAÇÃO. AF_10/2022 | UN | 41.08 | 38.99 | SINAPI
104401 | CONDULETE DE PVC, TIPO C, PARA ELETRODUTO DE PVC SOLDÁVEL DN 20 MM (1/2''), APARENTE - FORNECIMENTO E INSTALAÇÃO. AF_10/2022 | UN | 27.7 | 26.56 | SINAPI
104402 | CONDULETE DE PVC, TIPO C, PARA ELETRODUTO DE PVC SOLDÁVEL DN 25 MM (3/4''), APARENTE - FORNECIMENTO E INSTALAÇÃO. AF_10/2022 | UN | 29.06 | 27.7 | SINAPI
104403 | CONDULETE DE PVC, TIPO C, PARA ELETRODUTO DE PVC SOLDÁVEL DN 32 MM (1''), APARENTE - FORNECIMENTO E INSTALAÇÃO. AF_10/2022 | UN | 36.1 | 34.41 | SINAPI
104404 | CONDULETE DE PVC, TIPO T, PARA ELETRODUTO DE PVC SOLDÁVEL DN 25 MM (3/4''), APARENTE - FORNECIMENTO E INSTALAÇÃO. AF_10/2022 | UN | 37.45 | 35.6 | SINAPI
104405 | CONDULETE DE PVC, TIPO T, PARA ELETRODUTO DE PVC SOLDÁVEL DN 32 MM (1''), APARENTE - FORNECIMENTO E INSTALAÇÃO. AF_10/2022 | UN | 50.61 | 48.1 | SINAPI
104576 | LUVA DE REDUÇÃO, PARA INSTALAÇÕES EM PEX ÁGUA, DN 20 X 16 MM, COM ANEL DESLIZANTE - FORNECIMENTO E INSTALAÇÃO. AF_02/2023 | UN | 16.63 | 15.98 | SINAPI
104577 | LUVA DE REDUÇÃO, PARA INSTALAÇÕES EM PEX ÁGUA, DN 25 X 16 MM, COM ANEL DESLIZANTE - FORNECIMENTO E INSTALAÇÃO. AF_02/2023 | UN | 22.37 | 21.65 | SINAPI
104578 | LUVA DE REDUÇÃO, PARA INSTALAÇÕES EM PEX ÁGUA, DN 25 X 20 MM, COM ANEL DESLIZANTE - FORNECIMENTO E INSTALAÇÃO. AF_02/2023 | UN | 23.98 | 23.21 | SINAPI
104579 | LUVA DE REDUÇÃO, PARA INSTALAÇÕES EM PEX ÁGUA, DN 32 X 25 MM, COM ANEL DESLIZANTE - FORNECIMENTO E INSTALAÇÃO. AF_02/2023 | UN | 31.48 | 30.53 | SINAPI
104580 | LUVA DE REDUÇÃO, PARA INSTALAÇÕES EM PEX ÁGUA, DN 32 X 20 MM, FIXAÇÃO DAS CONEXÕES POR CRIMPAGEM - FORNECIMENTO E INSTALAÇÃO. AF_02/2023 | UN | 20.85 | 20.25 | SINAPI
104581 | LUVA, PARA INSTALAÇÕES EM PEX ÁGUA, DN 16 MM, COM ANEL DESLIZANTE - FORNECIMENTO E INSTALAÇÃO. AF_02/2023 | UN | 15.19 | 14.6 | SINAPI
104582 | LUVA, PARA INSTALAÇÕES EM PEX ÁGUA, DN 20 MM, COM ANEL DESLIZANTE - FORNECIMENTO E INSTALAÇÃO. AF_02/2023 | UN | 19.38 | 18.67 | SINAPI
104583 | LUVA, PARA INSTALAÇÕES EM PEX ÁGUA, DN 25 MM, COM ANEL DESLIZANTE - FORNECIMENTO E INSTALAÇÃO. AF_02/2023 | UN | 31.11 | 30.27 | SINAPI
104584 | LUVA, PARA INSTALAÇÕES EM PEX ÁGUA, DN 32 MM, COM ANEL DESLIZANTE - FORNECIMENTO E INSTALAÇÃO. AF_02/2023 | UN | 37.31 | 36.27 | SINAPI
104746 | MINI CAPTOR PARA SPDA - FORNECIMENTO E INSTALAÇÃO. AF_08/2023 | UN | 27.46 | 26.57 | SINAPI
104749 | CONECTOR GRAMPO METÁLICO TIPO OLHAL, PARA SPDA, PARA HASTE DE ATERRAMENTO DE 3/4'' E CABOS DE 10 A 50 MM2 - FORNECIMENTO E INSTALAÇÃO. AF_08/2023 | UN | 24.45 | 23.57 | SINAPI
104750 | CONECTOR GRAMPO METÁLICO TIPO OLHAL, PARA SPDA, PARA HASTE DE ATERRAMENTO DE 5/8'' E CABOS DE 10 A 50 MM2 - FORNECIMENTO E INSTALAÇÃO. AF_08/2023 | UN | 19.2 | 18.32 | SINAPI
104751 | CONECTOR GRAMPO PARALELO METÁLICO, PARA SPDA, PARA CABOS DE 6 A 50 MM2 - FORNECIMENTO E INSTALAÇÃO. AF_08/2023 | UN | 28.21 | 27.33 | SINAPI
104752 | CONECTOR SPLIT-BOLT, PARA SPDA, PARA CABOS ATÉ 35 MM2 - FORNECIMENTO E INSTALAÇÃO. AF_08/2023 | UN | 24.8 | 23.92 | SINAPI
104753 | CONECTOR SPLIT-BOLT, PARA SPDA, PARA CABOS ATÉ 50 MM2 - FORNECIMENTO E INSTALAÇÃO. AF_08/2023 | UN | 30.5 | 29.62 | SINAPI
104754 | CONECTOR SPLIT-BOLT, PARA SPDA, PARA CABOS ATÉ 70 MM2 - FORNECIMENTO E INSTALAÇÃO. AF_08/2023 | UN | 40.29 | 39.41 | SINAPI
104755 | CONECTOR SPLIT-BOLT, PARA SPDA, PARA CABOS ATÉ 95 MM2 - FORNECIMENTO E INSTALAÇÃO. AF_08/2023 | UN | 55.46 | 54.58 | SINAPI
104758 | FURO MANUAL EM ALVENARIA, PARA INSTALAÇÕES ELÉTRICAS, DIÂMETROS MENORES OU IGUAIS A 40 MM. AF_09/2023 | UN | 16.95 | 15.54 | SINAPI
104759 | FURO MANUAL EM ALVENARIA, PARA INSTALAÇÕES ELÉTRICAS, DIÂMETROS MAIORES QUE 40 MM E MENORES OU IGUAIS A 75 MM. AF_09/2023 | UN | 45.18 | 41.43 | SINAPI
104760 | FURO MANUAL EM ALVENARIA, PARA INSTALAÇÕES ELÉTRICAS, DIÂMETROS MAIORES QUE 75 MM E MENORES OU IGUAIS A 100 MM. AF_09/2023 | UN | 65.98 | 60.52 | SINAPI
104761 | FURO MECANIZADO EM CONCRETO, COM MARTELO DEMOLIDOR, PARA INSTALAÇÕES ELÉTRICAS, DIÂMETROS MENORES OU IGUAIS A 40 MM. AF_09/2023 | UN | 10.81 | 9.95 | SINAPI
104762 | FURO MECANIZADO EM CONCRETO, COM MARTELO DEMOLIDOR, PARA INSTALAÇÕES ELÉTRICAS, DIÂMETROS MAIORES QUE 40 MM E MENORES OU IGUAIS A 75 MM. AF_09/2023 | UN | 28.84 | 26.53 | SINAPI
104763 | FURO MECANIZADO EM CONCRETO, COM MARTELO DEMOLIDOR, PARA INSTALAÇÕES ELÉTRICAS, DIÂMETROS MAIORES QUE 75 MM E MENORES OU IGUAIS A 150 MM. AF_09/2023 | UN | 42.13 | 38.75 | SINAPI
104767 | FURO MECANIZADO EM ALVENARIA, PARA INSTALAÇÕES HIDRÁULICAS, DIÂMETROS MENORES OU IGUAIS A 40 MM. AF_09/2023 | UN | 0.68 | 0.62 | SINAPI
104768 | FURO MECANIZADO EM ALVENARIA, PARA INSTALAÇÕES ELÉTRICAS, DIÂMETROS MENORES OU IGUAIS A 40 MM. AF_09/2023 | UN | 0.71 | 0.65 | SINAPI
104769 | FURO MECANIZADO EM ALVENARIA, PARA INSTALAÇÕES HIDRÁULICAS, DIÂMETROS MAIORES QUE 40 MM E MENORES OU IGUAIS A 75 MM. AF_09/2023 | UN | 1.84 | 1.69 | SINAPI
104770 | FURO MECANIZADO EM ALVENARIA, PARA INSTALAÇÕES ELÉTRICAS, DIÂMETROS MAIORES QUE 40 MM E MENORES OU IGUAIS A 75 MM. AF_09/2023 | UN | 1.91 | 1.75 | SINAPI
104771 | FURO MECANIZADO EM ALVENARIA, PARA INSTALAÇÕES HIDRÁULICAS, DIÂMETROS MAIORES QUE 75 MM E MENORES OU IGUAIS A 100 MM. AF_09/2023 | UN | 2.69 | 2.46 | SINAPI
104772 | FURO MECANIZADO EM ALVENARIA, PARA INSTALAÇÕES ELÉTRICAS, DIÂMETROS MAIORES QUE 75 MM E MENORES OU IGUAIS A 100 MM. AF_09/2023 | UN | 2.79 | 2.56 | SINAPI
104773 | FURO MECANIZADO EM CONCRETO, COM PERFURATRIZ, PARA INSTALAÇÕES HIDRÁULICAS, DIÂMETROS MENORES OU IGUAIS A 40 MM. AF_09/2023 | UN | 2.44 | 2.26 | SINAPI
104774 | FURO MECANIZADO EM CONCRETO, COM PERFURATRIZ, PARA INSTALAÇÕES ELÉTRICAS, DIÂMETROS MENORES OU IGUAIS A 40 MM. AF_09/2023 | UN | 2.52 | 2.34 | SINAPI
104775 | FURO MECANIZADO EM CONCRETO, COM PERFURATRIZ, PARA INSTALAÇÕES HIDRÁULICAS, DIÂMETROS MAIORES QUE 40 MM E MENORES OU IGUAIS A 75 MM. AF_09/2023 | UN | 6.52 | 6.05 | SINAPI
104776 | FURO MECANIZADO EM CONCRETO, COM PERFURATRIZ, PARA INSTALAÇÕES ELÉTRICAS, DIÂMETROS MAIORES QUE 40 MM E MENORES OU IGUAIS A 75 MM. AF_09/2023 | UN | 6.74 | 6.25 | SINAPI
104777 | FURO MECANIZADO EM CONCRETO, COM PERFURATRIZ, PARA INSTALAÇÕES HIDRÁULICAS, DIÂMETROS MAIORES QUE 75 MM E MENORES OU IGUAIS A 150 MM. AF_09/2023 | UN | 9.54 | 8.83 | SINAPI
104778 | FURO MECANIZADO EM CONCRETO, COM PERFURATRIZ, PARA INSTALAÇÕES ELÉTRICAS, DIÂMETROS MAIORES QUE 75 MM E MENORES OU IGUAIS A 150 MM. AF_09/2023 | UN | 9.86 | 9.14 | SINAPI
104782 | PASSANTE TIPO PEÇA EM FÔRMA DE MADEIRA, FIXADO EM LAJE, PARA PASSAGEM DE NO MÁXIMO 5 TUBOS DE 50 MM DE DIÂMETRO. AF_09/2023 | UN | 66.83 | 66.17 | SINAPI
104783 | PASSANTE TIPO TUBO COM DIÂMETRO DE 50 MM, FIXADO EM LAJE, PARA PASSAGEM DE TUBULAÇÕES COM NO MÁXIMO 40 MM DE DIÂMETRO. AF_09/2023 | UN | 5.48 | 5.22 | SINAPI
104784 | PASSANTE TIPO TUBO COM DIÂMETRO DE 150 MM, FIXADO EM LAJE, PARA PASSAGEM DE TUBULAÇÕES COM NO MÁXIMO 100 MM DE DIÂMETRO. AF_09/2023 | UN | 15.28 | 14.61 | SINAPI
104798 | REMOÇÃO DE SUPORTE METÁLICO OU DE MADEIRA PARA PLACAS DE SINALIZAÇÃO VIÁRIA, DE FORMA MANUAL, SEM REAPROVEITAMENTO. AF_09/2023 | UN | 14.68 | 13.53 | SINAPI
104876 | PERFURAÇÃO DE CORTINA PRÉ-MOLDADA COM MARTELETE ROMPEDOR. AF_11/2023 | UN | 26.2 | 24.01 | SINAPI
104877 | EXECUÇÃO DE LONGARINA, PARA TIRANTES PROVISÓRIOS, COM PERFIL METÁLICO, INCLUINDO CUNHA E SOLIDARIZAÇÃO. AF_11/2023 | UN | 646.69 | 637.67 | SINAPI
104878 | EXECUÇÃO DE LONGARINA, PARA TIRANTES PERMANENTES, COM PERFIL METÁLICO, INCLUINDO CUNHA E SOLIDARIZAÇÃO. AF_11/2023 | UN | 2349.09 | 2340.07 | SINAPI
104989 | PROTEÇÃO DE ACESSO A CREMALHEIRA, COM CANCELA FIXADA EM LAJE - 1 MONTAGEM (EXCLUSO CANCELA). AF_03/2024 | UN | 44.44 | 41.86 | SINAPI
104992 | HIDRÔMETRO DN 2", 30 M³/H - FORNECIMENTO E INSTALAÇÃO. AF_03/2024 | UN | 1721.9 | 1718.01 | SINAPI
104997 | HIDRÔMETRO DN 1", 7 M³/H - FORNECIMENTO E INSTALAÇÃO. AF_03/2024 | UN | 560.44 | 557.48 | SINAPI
104998 | HIDRÔMETRO DN 1", 10 M³/H - FORNECIMENTO E INSTALAÇÃO. AF_03/2024 | UN | 752.12 | 749.16 | SINAPI
105002 | RAMPA DE ACESSIBILIDADE EM CONCRETO MOLDADO IN LOCO, EM CALÇADA NOVA COM LARGURA MAIOR OU IGUAL À 3,00 M, FCK 25MPA, COM PISO PODOTÁTIL. AF_03/2024 | UN | 766.44 | 737.77 | SINAPI
105003 | RAMPA DE ACESSIBILIDADE EM CONCRETO MOLDADO IN LOCO, EM CALÇADA PRÉ EXISTENTE COM LARGURA MAIOR OU IGUAL À 3,00 M, FCK 25MPA, COM PISO PODOTÁTIL. AF_03/2024 | UN | 1224.39 | 1167.44 | SINAPI
105007 | LOCAÇÃO DE PRAÇAS EM PONTALETEAMENTO. AF_03/2024 | UN | 41.54 | 38.26 | SINAPI
105104 | MONTAGEM E DESMONTAGEM DE MINI GRUA. AF_03/2024 | UN | 4687.28 | 4455.92 | SINAPI
105106 | MONTAGEM E DESMONTAGEM DE TRECHO INICIAL DE ELEVADOR DE CREMALHEIRA, CABINE SIMPLES - EXCLUSO FUNDAÇÕES. AF_03/2024 | UN | 2193.59 | 2013.46 | SINAPI
105107 | MONTAGEM E DESMONTAGEM DE TRECHO INICIAL DE ELEVADOR DE CREMALHEIRA, CABINE DUPLA - EXCLUSO FUNDAÇÕES. AF_03/2024 | UN | 3239.03 | 2973.06 | SINAPI
105111 | MONTAGEM E DESMONTAGEM DO TRECHO INICIAL DE GRUA FIXA (ALTURA LIVRE) - EXCLUSO FUNDAÇÕES. AF_03/2024 | UN | 18422.66 | 17759.82 | SINAPI
105113 | ESTRUTURA DE MADEIRA PROVISÓRIA PARA SUPORTE DE CAIXA D'ÁGUA ELEVADA DE 2000 LITROS. AF_03/2024 | UN | 7421.41 | 7230.91 | SINAPI
105115 | INSTALAÇÃO E DESINSTALAÇÃO MECANIZADA DE CONTÊINER OU MÓDULO HABITÁVEL DE USOS DIVERSOS. AF_03/2024 | UN | 133.78 | 127.44 | SINAPI
105116 | INSTALAÇÃO E DESINSTALAÇÃO MANUAL DE CONTÊINER OU MÓDULO HABITÁVEL PEQUENO. AF_03/2024 | UN | 12.74 | 11.69 | SINAPI
105135 | HIDRÔMETRO DN 1 1/2", 20 M³/H - FORNECIMENTO E INSTALAÇÃO. AF_03/2024 | UN | 1231.95 | 1228.53 | SINAPI
105138 | BUCHA DE REDUÇÃO PVC, SOLDÁVEL, LONGA, DN 60 X 25 MM, INSTALADO EM RESERVAÇÃO PREDIAL DE ÁGUA - FORNECIMENTO E INSTALAÇÃO. AF_04/2024 | UN | 18.69 | 18.32 | SINAPI
105139 | BUCHA DE REDUÇÃO PVC, SOLDÁVEL, LONGA, DN 60 X 32 MM, INSTALADO EM RESERVAÇÃO PREDIAL DE ÁGUA - FORNECIMENTO E INSTALAÇÃO. AF_04/2024 | UN | 22.01 | 21.61 | SINAPI
105140 | BUCHA DE REDUÇÃO PVC, SOLDÁVEL, LONGA, DN 60 X 50 MM, INSTALADO EM RESERVAÇÃO PREDIAL DE ÁGUA - FORNECIMENTO E INSTALAÇÃO. AF_04/2024 | UN | 28.32 | 27.82 | SINAPI
105141 | BUCHA DE REDUÇÃO PVC, SOLDÁVEL, LONGA, DN 75 X 50 MM, INSTALADO EM RESERVAÇÃO PREDIAL DE ÁGUA - FORNECIMENTO E INSTALAÇÃO. AF_04/2024 | UN | 33.66 | 33.03 | SINAPI
105142 | LUVA DE REDUÇÃO SOLDÁVEL, PVC, DN 32 MM X 25 MM, INSTALADO EM RESERVAÇÃO PREDIAL DE ÁGUA - FORNECIMENTO E INSTALAÇÃO. AF_04/2024 | UN | 7.37 | 7.16 | SINAPI
105143 | LUVA DE REDUÇÃO SOLDÁVEL, PVC, DN 40 MM X 32 MM, INSTALADO EM RESERVAÇÃO PREDIAL DE ÁGUA - FORNECIMENTO E INSTALAÇÃO. AF_04/2024 | UN | 11.06 | 10.79 | SINAPI
105144 | LUVA DE REDUÇÃO SOLDÁVEL, PVC, DN 60 MM X 50 MM, INSTALADO EM RESERVAÇÃO PREDIAL DE ÁGUA - FORNECIMENTO E INSTALAÇÃO. AF_04/2024 | UN | 23.49 | 22.99 | SINAPI
105145 | LUVA DE REDUÇÃO, SOLDÁVEL, PVC, DN 50 X 25 MM, INSTALADO EM RESERVAÇÃO PREDIAL DE ÁGUA - FORNECIMENTO E INSTALAÇÃO. AF_04/2024 | UN | 12.81 | 12.51 | SINAPI
105146 | BUCHA DE REDUÇÃO, PPR, DN 50 X 32 MM, INSTALADO EM RESERVAÇÃO PREDIAL DE ÁGUA - FORNECIMENTO E INSTALAÇÃO. AF_04/2024 | UN | 24.78 | 24.29 | SINAPI
105147 | CURVA PPR 90 GRAUS, DN 20 MM, INSTALADO EM RESERVAÇÃO PREDIAL DE ÁGUA - FORNECIMENTO E INSTALAÇÃO. AF_04/2024 | UN | 17.13 | 16.67 | SINAPI
105148 | CURVA PPR 90 GRAUS, DN 25 MM, INSTALADO EM RESERVAÇÃO PREDIAL DE ÁGUA - FORNECIMENTO E INSTALAÇÃO. AF_04/2024 | UN | 24.69 | 24.18 | SINAPI
105149 | JOELHO PPR 45 GRAUS, SOLDÁVEL, DN 20 MM, INSTALADO EM RESERVAÇÃO PREDIAL DE ÁGUA - FORNECIMENTO E INSTALAÇÃO. AF_04/2024 | UN | 7.98 | 7.52 | SINAPI
105150 | JOELHO PPR 45 GRAUS, SOLDÁVEL, DN 25 MM, INSTALADO EM RESERVAÇÃO PREDIAL DE ÁGUA - FORNECIMENTO E INSTALAÇÃO. AF_04/2024 | UN | 9.43 | 8.92 | SINAPI
105151 | JOELHO PPR 45 GRAUS, SOLDÁVEL, DN 40 MM, INSTALADO EM RESERVAÇÃO PREDIAL DE ÁGUA - FORNECIMENTO E INSTALAÇÃO. AF_04/2024 | UN | 24.35 | 23.65 | SINAPI
105152 | JOELHO PPR 45 GRAUS, SOLDÁVEL, DN 50 MM, INSTALADO EM RESERVAÇÃO PREDIAL DE ÁGUA - FORNECIMENTO E INSTALAÇÃO. AF_04/2024 | UN | 36.51 | 35.62 | SINAPI
105153 | JOELHO PPR 45 GRAUS, SOLDÁVEL, DN 63 MM, INSTALADO EM RESERVAÇÃO PREDIAL DE ÁGUA - FORNECIMENTO E INSTALAÇÃO. AF_04/2024 | UN | 57.7 | 56.52 | SINAPI
105154 | CURVA PVC 45 GRAUS, SOLDÁVEL, DN 25 MM, INSTALADO EM RESERVAÇÃO PREDIAL DE ÁGUA - FORNECIMENTO E INSTALAÇÃO. AF_04/2024 | UN | 7.13 | 6.86 | SINAPI
105155 | CURVA PVC 45 GRAUS, SOLDÁVEL, DN 32 MM, INSTALADO EM RESERVAÇÃO PREDIAL DE ÁGUA - FORNECIMENTO E INSTALAÇÃO. AF_04/2024 | UN | 10.81 | 10.48 | SINAPI
105156 | CURVA PVC 45 GRAUS, SOLDÁVEL, DN 40 MM, INSTALADO EM RESERVAÇÃO PREDIAL DE ÁGUA - FORNECIMENTO E INSTALAÇÃO. AF_04/2024 | UN | 13.73 | 13.27 | SINAPI
105157 | CURVA PVC 45 GRAUS, SOLDÁVEL, DN 50 MM, INSTALADO EM RESERVAÇÃO PREDIAL DE ÁGUA - FORNECIMENTO E INSTALAÇÃO. AF_04/2024 | UN | 21.3 | 20.66 | SINAPI
105158 | CURVA PVC 45 GRAUS, SOLDÁVEL, DN 60 MM, INSTALADO EM RESERVAÇÃO PREDIAL DE ÁGUA - FORNECIMENTO E INSTALAÇÃO. AF_04/2024 | UN | 31.45 | 30.59 | SINAPI
105159 | CURVA PVC 45 GRAUS, SOLDÁVEL, DN 75 MM, INSTALADO EM RESERVAÇÃO PREDIAL DE ÁGUA - FORNECIMENTO E INSTALAÇÃO. AF_04/2024 | UN | 56.49 | 55.22 | SINAPI
105160 | CURVA PVC 45 GRAUS, SOLDÁVEL, DN 85 MM, INSTALADO EM RESERVAÇÃO PREDIAL DE ÁGUA - FORNECIMENTO E INSTALAÇÃO. AF_04/2024 | UN | 69.67 | 68.09 | SINAPI
105161 | JOELHO PPR 45 GRAUS, SOLDÁVEL, DN 75 MM, INSTALADO EM RESERVAÇÃO PREDIAL DE ÁGUA - FORNECIMENTO E INSTALAÇÃO. AF_04/2024 | UN | 105.14 | 103.63 | SINAPI
105162 | JOELHO PPR 45 GRAUS, SOLDÁVEL, DN 90 MM, INSTALADO EM RESERVAÇÃO PREDIAL DE ÁGUA - FORNECIMENTO E INSTALAÇÃO. AF_04/2024 | UN | 180.54 | 178.53 | SINAPI
105163 | JOELHO PPR, 45 GRAUS, SOLDÁVEL, DN 32 MM, INSTALADO EM RESERVAÇÃO PREDIAL DE ÁGUA - FORNECIMENTO E INSTALAÇÃO. AF_04/2024 | UN | 15.19 | 14.59 | SINAPI
105164 | TÊ, PPR, DN 20 MM, INSTALADO EM RESERVAÇÃO PREDIAL DE ÁGUA - FORNECIMENTO E INSTALAÇÃO. AF_04/2024 | UN | 11.51 | 10.89 | SINAPI
105165 | TÊ, PPR, DN 25 MM, INSTALADO EM RESERVAÇÃO PREDIAL DE ÁGUA - FORNECIMENTO E INSTALAÇÃO. AF_04/2024 | UN | 11.68 | 11 | SINAPI
105166 | JOELHO CPVC, SOLDÁVEL, 45 GRAUS, DN 42 MM, INSTALADO EM RESERVAÇÃO PREDIAL DE ÁGUA - FORNECIMENTO E INSTALAÇÃO. AF_04/2024 | UN | 38.87 | 38.38 | SINAPI
105167 | UNIÃO FLANGE, PPR, COM PARAFUSOS, DN 40 MM, INSTALADO EM RESERVAÇÃO PREDIAL DE ÁGUA - FORNECIMENTO E INSTALAÇÃO. AF_04/2024 | UN | 235.63 | 229.47 | SINAPI
105169 | BUCHA DE REDUÇÃO, EM FERRO GALVANIZADO, CONEXÃO ROSQUEADA, DN 80 MM X 65 MM (3" X 2 1/2"), INSTALADO EM RESERVAÇÃO PREDIAL DE ÁGUA - FORNECIMENTO E INSTALAÇÃO. AF_04/2024 | UN | 87.14 | 85.33 | SINAPI
105170 | JOELHO PVC, SOLDÁVEL, 45 GRAUS, DN 25 MM, INSTALADO EM RESERVAÇÃO PREDIAL DE ÁGUA - FORNECIMENTO E INSTALAÇÃO. AF_04/2024 | UN | 6.06 | 5.79 | SINAPI
105172 | BUCHA DE REDUÇÃO, EM FERRO GALVANIZADO, CONEXÃO ROSQUEADA, DN 80 MM X 50 MM (3" X 2"), INSTALADO EM RESERVAÇÃO PREDIAL DE ÁGUA - FORNECIMENTO E INSTALAÇÃO. AF_04/2024 | UN | 87.12 | 85.42 | SINAPI
105173 | LUVA DE REDUÇÃO, EM FERRO GALVANIZADO, CONEXÃO ROSQUEADA, DN 65 MM X 50 MM (2 1/2" X 2"), INSTALADO EM RESERVAÇÃO PREDIAL DE ÁGUA - FORNECIMENTO E INSTALAÇÃO. AF_04/2024 | UN | 87.78 | 86.22 | SINAPI
105174 | LUVA DE REDUÇÃO, EM FERRO GALVANIZADO, CONEXÃO ROSQUEADA, DN 80 MM X 65 MM (3" X 2 1/2"), INSTALADO EM RESERVAÇÃO PREDIAL DE ÁGUA - FORNECIMENTO E INSTALAÇÃO. AF_04/2024 | UN | 126.99 | 125.18 | SINAPI
105175 | LUVA DE REDUÇÃO, EM FERRO GALVANIZADO, CONEXÃO ROSQUEADA, DN 80 MM X 50 MM (3" X 2"), INSTALADO EM RESERVAÇÃO PREDIAL DE ÁGUA - FORNECIMENTO E INSTALAÇÃO. AF_04/2024 | UN | 125.45 | 123.75 | SINAPI
105176 | NIPLE DE REDUÇÃO, EM FERRO GALVANIZADO, CONEXÃO ROSQUEADA, DN 80 MM X 65 MM (3" X 2 1/2"), INSTALADO EM RESERVAÇÃO PREDIAL DE ÁGUA - FORNECIMENTO E INSTALAÇÃO. AF_04/2024 | UN | 158.83 | 157.02 | SINAPI
105177 | NIPLE DE REDUÇÃO, EM FERRO GALVANIZADO, CONEXÃO ROSQUEADA, DN 80 MM X 50 MM (3" X 2"), INSTALADO EM RESERVAÇÃO PREDIAL DE ÁGUA - FORNECIMENTO E INSTALAÇÃO. AF_04/2024 | UN | 141.39 | 139.69 | SINAPI
105178 | COTOVELO DE REDUÇÃO, 90 GRAUS, EM FERRO GALVANIZADO, CONEXÃO ROSQUEADA, DN 65 MM X 50 MM (2 1/2" X 2"), INSTALADO EM RESERVAÇÃO PREDIAL DE ÁGUA - FORNECIMENTO E INSTALAÇÃO. AF_04/2024 | UN | 136.44 | 134.12 | SINAPI
105179 | JOELHO PVC, SOLDÁVEL, 45 GRAUS, DN 32 MM, INSTALADO EM RESERVAÇÃO PREDIAL DE ÁGUA - FORNECIMENTO E INSTALAÇÃO. AF_04/2024 | UN | 10.44 | 10.11 | SINAPI
105180 | JOELHO PVC, SOLDÁVEL, 45 GRAUS, DN 40 MM, INSTALADO EM RESERVAÇÃO PREDIAL DE ÁGUA - FORNECIMENTO E INSTALAÇÃO. AF_04/2024 | UN | 14.34 | 13.88 | SINAPI
105181 | JOELHO PVC, SOLDÁVEL, 45 GRAUS, DN 50 MM, INSTALADO EM RESERVAÇÃO PREDIAL DE ÁGUA - FORNECIMENTO E INSTALAÇÃO. AF_04/2024 | UN | 19.27 | 18.63 | SINAPI
105182 | JOELHO PVC, SOLDÁVEL, 45 GRAUS, DN 60 MM, INSTALADO EM RESERVAÇÃO PREDIAL DE ÁGUA - FORNECIMENTO E INSTALAÇÃO. AF_04/2024 | UN | 45.29 | 44.43 | SINAPI
105183 | JOELHO PVC, SOLDÁVEL, 45 GRAUS, DN 75 MM, INSTALADO EM RESERVAÇÃO PREDIAL DE ÁGUA - FORNECIMENTO E INSTALAÇÃO. AF_04/2024 | UN | 95.27 | 94 | SINAPI
105184 | JOELHO PVC, SOLDÁVEL, 45 GRAUS, DN 85 MM, INSTALADO EM RESERVAÇÃO PREDIAL DE ÁGUA - FORNECIMENTO E INSTALAÇÃO. AF_04/2024 | UN | 117.99 | 116.41 | SINAPI
105189 | TE DE REDUÇÃO, PVC, SOLDÁVEL, 90 GRAUS, DN 50 MM X 25 MM, INSTALADO EM RESERVAÇÃO PREDIAL DE ÁGUA - FORNECIMENTO E INSTALAÇÃO. AF_04/2024 | UN | 23.48 | 22.79 | SINAPI
105190 | TE DE REDUÇÃO, PVC, SOLDÁVEL, 90 GRAUS, DN 50 MM X 32 MM, INSTALADO EM RESERVAÇÃO PREDIAL DE ÁGUA - FORNECIMENTO E INSTALAÇÃO. AF_04/2024 | UN | 29.35 | 28.63 | SINAPI
105193 | COTOVELO, 90 GRAUS, EM FERRO GALVANIZADO, MACHO/FÊMEA, CONEXÃO ROSQUEADA, DN 65 MM (2 1/2"), INSTALADO EM RESERVAÇÃO PREDIAL DE ÁGUA - FORNECIMENTO E INSTALAÇÃO. AF_04/2024 | UN | 149.34 | 146.84 | SINAPI
105194 | COTOVELO 90 GRAUS, EM FERRO GALVANIZADO, MACHO/FÊMEA, CONEXÃO ROSQUEADA, DN 50 MM (2"), INSTALADO EM RESERVAÇÃO PREDIAL DE ÁGUA - FORNECIMENTO E INSTALAÇÃO. AF_04/2024 | UN | 84.88 | 82.73 | SINAPI
105195 | COTOVELO 90 GRAUS, EM FERRO GALVANIZADO, MACHO/FÊMEA, CONEXÃO ROSQUEADA, DN 80 MM (3"), INSTALADO EM RESERVAÇÃO PREDIAL DE ÁGUA - FORNECIMENTO E INSTALAÇÃO. AF_04/2024 | UN | 216.57 | 213.62 | SINAPI
105196 | CURVA 45 GRAUS, EM FERRO GALVANIZADO, FÊMEA, CONEXÃO ROSQUEADA, DN 65 MM (2 1/2"), INSTALADO EM RESERVAÇÃO PREDIAL DE ÁGUA - FORNECIMENTO E INSTALAÇÃO. AF_04/2024 | UN | 231.02 | 228.52 | SINAPI
105197 | CURVA 45 GRAUS, EM FERRO GALVANIZADO, FÊMEA, CONEXÃO ROSQUEADA, DN 50 MM (2"), INSTALADO EM RESERVAÇÃO PREDIAL DE ÁGUA - FORNECIMENTO E INSTALAÇÃO. AF_04/2024 | UN | 159.24 | 157.09 | SINAPI
105198 | CURVA 45 GRAUS, EM FERRO GALVANIZADO, FÊMEA, CONEXÃO ROSQUEADA, DN 80 MM (3"), INSTALADO EM RESERVAÇÃO PREDIAL DE ÁGUA - FORNECIMENTO E INSTALAÇÃO. AF_04/2024 | UN | 327.48 | 324.53 | SINAPI
105199 | CURVA 45 GRAUS, EM FERRO GALVANIZADO, MACHO/FÊMEA, CONEXÃO ROSQUEADA, DN 65 MM (2 1/2"), INSTALADO EM RESERVAÇÃO PREDIAL DE ÁGUA - FORNECIMENTO E INSTALAÇÃO. AF_04/2024 | UN | 210.05 | 207.55 | SINAPI
105200 | CURVA 45 GRAUS, EM FERRO GALVANIZADO, MACHO/FÊMEA, CONEXÃO ROSQUEADA, DN 50 MM (2"), INSTALADO EM RESERVAÇÃO PREDIAL DE ÁGUA - FORNECIMENTO E INSTALAÇÃO. AF_04/2024 | UN | 125.77 | 123.62 | SINAPI
105201 | CURVA 45 GRAUS, EM FERRO GALVANIZADO, MACHO/FÊMEA, CONEXÃO ROSQUEADA, DN 80 MM (3"), INSTALADO EM RESERVAÇÃO PREDIAL DE ÁGUA - FORNECIMENTO E INSTALAÇÃO. AF_04/2024 | UN | 287.27 | 284.32 | SINAPI
105202 | CURVA 90 GRAUS, EM FERRO GALVANIZADO, FÊMEA, CONEXÃO ROSQUEADA, DN 65 MM (2 1/2"), INSTALADO EM RESERVAÇÃO PREDIAL DE ÁGUA - FORNECIMENTO E INSTALAÇÃO. AF_04/2024 | UN | 260.21 | 257.71 | SINAPI
105203 | CURVA 90 GRAUS, EM FERRO GALVANIZADO, FÊMEA, CONEXÃO ROSQUEADA, DN 50 MM (2"), INSTALADO EM RESERVAÇÃO PREDIAL DE ÁGUA - FORNECIMENTO E INSTALAÇÃO. AF_04/2024 | UN | 158.55 | 156.4 | SINAPI
105204 | CURVA 90 GRAUS, EM FERRO GALVANIZADO, FÊMEA, CONEXÃO ROSQUEADA, DN 80 (3"), INSTALADO EM RESERVAÇÃO PREDIAL DE ÁGUA - FORNECIMENTO E INSTALAÇÃO. AF_04/2024 | UN | 345.98 | 343.03 | SINAPI
105205 | CURVA 90 GRAUS, EM FERRO GALVANIZADO, MACHO/FÊMEA, CONEXÃO ROSQUEADA, DN 65 MM (2 1/2"), INSTALADO EM RESERVAÇÃO PREDIAL DE ÁGUA - FORNECIMENTO E INSTALAÇÃO. AF_04/2024 | UN | 240.42 | 237.92 | SINAPI
105206 | CURVA 90 GRAUS, EM FERRO GALVANIZADO, MACHO/FÊMEA, CONEXÃO ROSQUEADA, DN 50 MM (2"), INSTALADO EM RESERVAÇÃO PREDIAL DE ÁGUA - FORNECIMENTO E INSTALAÇÃO. AF_04/2024 | UN | 151.11 | 148.96 | SINAPI
105207 | CURVA 90 GRAUS, EM FERRO GALVANIZADO, MACHO/FÊMEA, CONEXÃO ROSQUEADA, DN 80 MM (3"), INSTALADO EM RESERVAÇÃO PREDIAL DE ÁGUA - FORNECIMENTO E INSTALAÇÃO. AF_04/2024 | UN | 336.08 | 333.13 | SINAPI
105208 | CURVA 90 GRAUS, EM FERRO GALVANIZADO, CONEXÃO ROSQUEADA, DN 65 MM (2 1/2"), INSTALADO EM RESERVAÇÃO PREDIAL DE ÁGUA - FORNECIMENTO E INSTALAÇÃO. AF_04/2024 | UN | 316.54 | 314.04 | SINAPI
105209 | CURVA 90 GRAUS, EM FERRO GALVANIZADO, CONEXÃO ROSQUEADA, DN 50 MM (2"), INSTALADO EM RESERVAÇÃO PREDIAL DE ÁGUA - FORNECIMENTO E INSTALAÇÃO. AF_04/2024 | UN | 154.23 | 152.08 | SINAPI
105210 | CURVA 90 GRAUS, EM FERRO GALVANIZADO, CONEXÃO ROSQUEADA, DN 80 MM (3"), INSTALADO EM RESERVAÇÃO PREDIAL DE ÁGUA - FORNECIMENTO E INSTALAÇÃO. AF_04/2024 | UN | 408.47 | 405.52 | SINAPI
105211 | TE DE REDUÇÃO, EM FERRO GALVANIZADO, CONEXÃO ROSQUEADA, DN 80 MM X 65 MM (3" X 2 1/2"), INSTALADO EM RESERVAÇÃO PREDIAL DE ÁGUA - FORNECIMENTO E INSTALAÇÃO. AF_04/2024 | UN | 242.15 | 238.42 | SINAPI
105212 | TE DE REDUÇÃO, EM FERRO GALVANIZADO, CONEXÃO ROSQUEADA, DN 80 MM X 50 MM (3" X 2"), INSTALADO EM RESERVAÇÃO PREDIAL DE ÁGUA - FORNECIMENTO E INSTALAÇÃO. AF_04/2024 | UN | 240.13 | 236.55 | SINAPI
105213 | BUCHA DE REDUÇÃO EM COBRE, PONTA X BOLSA, 66 X 54 MM, INSTALADO EM RESERVAÇÃO PREDIAL DE ÁGUA - FORNECIMENTO E INSTALAÇÃO. AF_04/2024 | UN | 194.14 | 192.24 | SINAPI
105214 | BUCHA DE REDUÇÃO CPVC, SOLDÁVEL, DN 54 X 28 MM, INSTALADO EM RESERVAÇÃO PREDIAL DE ÁGUA - FORNECIMENTO E INSTALAÇÃO. AF_04/2024 | UN | 43.55 | 43.22 | SINAPI
105215 | BUCHA DE REDUÇÃO CPVC, SOLDÁVEL, DN 28 X 22 MM, INSTALADO EM RESERVAÇÃO PREDIAL DE ÁGUA - FORNECIMENTO E INSTALAÇÃO. AF_04/2024 | UN | 10.01 | 9.83 | SINAPI
105216 | BUCHA DE REDUÇÃO CPVC, SOLDÁVEL, DN 35 X 28 MM, INSTALADO EM RESERVAÇÃO PREDIAL DE ÁGUA - FORNECIMENTO E INSTALAÇÃO. AF_04/2024 | UN | 36.94 | 36.72 | SINAPI
105217 | BUCHA DE REDUÇÃO CPVC, SOLDÁVEL, DN 42 X 22 MM, INSTALADO EM RESERVAÇÃO PREDIAL DE ÁGUA - FORNECIMENTO E INSTALAÇÃO. AF_04/2024 | UN | 41.58 | 41.34 | SINAPI
105218 | BUCHA DE REDUÇÃO CPVC, SOLDÁVEL, DN 54 X 35 MM, INSTALADO EM RESERVAÇÃO PREDIAL DE ÁGUA - FORNECIMENTO E INSTALAÇÃO. AF_04/2024 | UN | 72 | 71.63 | SINAPI
105219 | JOELHO CPVC, SOLDÁVEL, 45 GRAUS, DN 22 MM, INSTALADO EM RESERVAÇÃO PREDIAL DE ÁGUA - FORNECIMENTO E INSTALAÇÃO. AF_04/2024 | UN | 12.17 | 11.94 | SINAPI
105220 | JOELHO CPVC, SOLDÁVEL, 45 GRAUS, DN 28 MM, INSTALADO EM RESERVAÇÃO PREDIAL DE ÁGUA - FORNECIMENTO E INSTALAÇÃO. AF_04/2024 | UN | 16.71 | 16.42 | SINAPI
105221 | JOELHO CPVC, SOLDÁVEL, 45 GRAUS, DN 35 MM, INSTALADO EM RESERVAÇÃO PREDIAL DE ÁGUA - FORNECIMENTO E INSTALAÇÃO. AF_04/2024 | UN | 25.68 | 25.3 | SINAPI
105222 | JOELHO CPVC, SOLDÁVEL, 45 GRAUS, DN 54 MM, INSTALADO EM RESERVAÇÃO PREDIAL DE ÁGUA - FORNECIMENTO E INSTALAÇÃO. AF_04/2024 | UN | 73.33 | 72.61 | SINAPI
105223 | JOELHO CPVC, SOLDÁVEL, 45 GRAUS, DN 73 MM, INSTALADO EM RESERVAÇÃO PREDIAL DE ÁGUA - FORNECIMENTO E INSTALAÇÃO. AF_04/2024 | UN | 167.75 | 166.54 | SINAPI
105224 | JOELHO CPVC, SOLDÁVEL, 45 GRAUS, DN 89 MM, INSTALADO EM RESERVAÇÃO PREDIAL DE ÁGUA - FORNECIMENTO E INSTALAÇÃO. AF_04/2024 | UN | 244.49 | 242.77 | SINAPI
105225 | TE DE REDUÇÃO, CPVC, DN 28 X 22 MM, INSTALADO EM RESERVAÇÃO PREDIAL DE ÁGUA - FORNECIMENTO E INSTALAÇÃO. AF_04/2024 | UN | 18.19 | 17.82 | SINAPI
105226 | TE DE REDUÇÃO, CPVC, DN 35 X 28 MM, INSTALADO EM RESERVAÇÃO PREDIAL DE ÁGUA - FORNECIMENTO E INSTALAÇÃO. AF_04/2024 | UN | 42.17 | 41.71 | SINAPI
105227 | TE DE REDUÇÃO, CPVC, DN 42 X 35 MM, INSTALADO EM RESERVAÇÃO PREDIAL DE ÁGUA - FORNECIMENTO E INSTALAÇÃO. AF_04/2024 | UN | 60.28 | 59.67 | SINAPI
105228 | BUCHA DE REDUÇÃO PVC, SOLDÁVEL, LONGA, DN 50 X 32 MM, INSTALADO EM RESERVAÇÃO PREDIAL DE ÁGUA - FORNECIMENTO E INSTALAÇÃO. AF_04/2024 | UN | 12.77 | 12.45 | SINAPI
105229 | BUCHA DE REDUÇÃO, PPR, DN 50 X 25 MM, INSTALADO EM RESERVAÇÃO PREDIAL DE ÁGUA - FORNECIMENTO E INSTALAÇÃO. AF_04/2024 | UN | 30.81 | 30.36 | SINAPI
105230 | BUCHA DE REDUÇÃO, PPR, DN 25 X 20 MM, INSTALADO EM RESERVAÇÃO PREDIAL DE ÁGUA - FORNECIMENTO E INSTALAÇÃO. AF_04/2024 | UN | 8.47 | 8.15 | SINAPI
105231 | BUCHA DE REDUÇÃO, PPR, DN 32 X 25 MM, INSTALADO EM RESERVAÇÃO PREDIAL DE ÁGUA - FORNECIMENTO E INSTALAÇÃO. AF_04/2024 | UN | 9.97 | 9.61 | SINAPI
105232 | BUCHA DE REDUÇÃO, PPR, DN 40 X 25 MM, INSTALADO EM RESERVAÇÃO PREDIAL DE ÁGUA - FORNECIMENTO E INSTALAÇÃO. AF_04/2024 | UN | 19.33 | 18.93 | SINAPI
105233 | BUCHA DE REDUÇÃO PVC, SOLDÁVEL, LONGA, DN 40 X 25 MM, INSTALADO EM RESERVAÇÃO PREDIAL DE ÁGUA - FORNECIMENTO E INSTALAÇÃO. AF_04/2024 | UN | 8.65 | 8.4 | SINAPI
105234 | BUCHA DE REDUÇÃO PVC, SOLDÁVEL, LONGA, DN 50 X 25 MM, INSTALADO EM RESERVAÇÃO PREDIAL DE ÁGUA - FORNECIMENTO E INSTALAÇÃO. AF_04/2024 | UN | 10.57 | 10.27 | SINAPI
105249 | ASSENTAMENTO DE CONEXÃO 2 ACESSOS ALINHADOS DE FERRO FUNDIDO PARA REDE DE ÁGUA, DN 1200, JUNTA ELÁSTICA, INSTALADO EM LOCAL COM NÍVEL ALTO DE INTERFERÊNCIAS (NÃO INCLUI FORNECIMENTO). AF_05/2024 | UN | 124.99 | 118.45 | SINAPI
105250 | ASSENTAMENTO DE CONEXÃO 2 ACESSOS INCLINADOS DE FERRO FUNDIDO PARA REDE DE ÁGUA, DN 80, JUNTA ELÁSTICA, INSTALADO EM LOCAL COM NÍVEL ALTO DE INTERFERÊNCIAS (NÃO INCLUI FORNECIMENTO). AF_05/2024 | UN | 16.89 | 16 | SINAPI
105251 | ASSENTAMENTO DE CONEXÃO 2 ACESSOS INCLINADOS DE FERRO FUNDIDO PARA REDE DE ÁGUA, DN 100, JUNTA ELÁSTICA, INSTALADO EM LOCAL COM NÍVEL ALTO DE INTERFERÊNCIAS (NÃO INCLUI FORNECIMENTO). AF_05/2024 | UN | 19.43 | 18.38 | SINAPI
105252 | ASSENTAMENTO DE CONEXÃO 2 ACESSOS INCLINADOS DE FERRO FUNDIDO PARA REDE DE ÁGUA, DN 150, JUNTA ELÁSTICA, INSTALADO EM LOCAL COM NÍVEL ALTO DE INTERFERÊNCIAS (NÃO INCLUI FORNECIMENTO). AF_05/2024 | UN | 25.68 | 24.22 | SINAPI
105253 | ASSENTAMENTO DE CONEXÃO 2 ACESSOS INCLINADOS DE FERRO FUNDIDO PARA REDE DE ÁGUA, DN 200, JUNTA ELÁSTICA, INSTALADO EM LOCAL COM NÍVEL ALTO DE INTERFERÊNCIAS (NÃO INCLUI FORNECIMENTO). AF_05/2024 | UN | 31.92 | 30.07 | SINAPI
105254 | ASSENTAMENTO DE CONEXÃO 2 ACESSOS INCLINADOS DE FERRO FUNDIDO PARA REDE DE ÁGUA, DN 250, JUNTA ELÁSTICA, INSTALADO EM LOCAL COM NÍVEL ALTO DE INTERFERÊNCIAS (NÃO INCLUI FORNECIMENTO). AF_05/2024 | UN | 38.33 | 36.1 | SINAPI
105255 | ASSENTAMENTO DE CONEXÃO 2 ACESSOS INCLINADOS DE FERRO FUNDIDO PARA REDE DE ÁGUA, DN 300, JUNTA ELÁSTICA, INSTALADO EM LOCAL COM NÍVEL ALTO DE INTERFERÊNCIAS (NÃO INCLUI FORNECIMENTO). AF_05/2024 | UN | 44.75 | 42.1 | SINAPI
105256 | ASSENTAMENTO DE CONEXÃO 2 ACESSOS INCLINADOS DE FERRO FUNDIDO PARA REDE DE ÁGUA, DN 350, JUNTA ELÁSTICA, INSTALADO EM LOCAL COM NÍVEL ALTO DE INTERFERÊNCIAS (NÃO INCLUI FORNECIMENTO). AF_05/2024 | UN | 51.16 | 48.1 | SINAPI
105257 | ASSENTAMENTO DE CONEXÃO 2 ACESSOS INCLINADOS DE FERRO FUNDIDO PARA REDE DE ÁGUA, DN 400, JUNTA ELÁSTICA, INSTALADO EM LOCAL COM NÍVEL ALTO DE INTERFERÊNCIAS (NÃO INCLUI FORNECIMENTO). AF_05/2024 | UN | 57.55 | 54.1 | SINAPI
105258 | ASSENTAMENTO DE CONEXÃO 2 ACESSOS ALINHADOS DE FERRO FUNDIDO PARA REDE DE ÁGUA, DN 400, JUNTA ELÁSTICA, INSTALADO EM LOCAL COM NÍVEL BAIXO DE INTERFERÊNCIAS (NÃO INCLUI FORNECIMENTO). AF_05/2024 | UN | 32.13 | 30.26 | SINAPI
105259 | ASSENTAMENTO DE CONEXÃO 3 ACESSOS DE FERRO FUNDIDO PARA REDE DE ÁGUA, DN 100, JUNTA ELÁSTICA, INSTALADO EM LOCAL COM NÍVEL BAIXO DE INTERFERÊNCIAS (NÃO INCLUI FORNECIMENTO). AF_05/2024 | UN | 20.56 | 19.48 | SINAPI
105261 | ASSENTAMENTO DE CONEXÃO 2 ACESSOS ALINHADOS DE FERRO FUNDIDO PARA REDE DE ÁGUA, DN 450, JUNTA ELÁSTICA, INSTALADO EM LOCAL COM NÍVEL BAIXO DE INTERFERÊNCIAS (NÃO INCLUI FORNECIMENTO). AF_05/2024 | UN | 35.96 | 33.87 | SINAPI
105262 | ASSENTAMENTO DE CONEXÃO 2 ACESSOS ALINHADOS DE FERRO FUNDIDO PARA REDE DE ÁGUA, DN 500, JUNTA ELÁSTICA, INSTALADO EM LOCAL COM NÍVEL BAIXO DE INTERFERÊNCIAS (NÃO INCLUI FORNECIMENTO). AF_05/2024 | UN | 43.54 | 41.25 | SINAPI
105263 | ASSENTAMENTO DE CONEXÃO 2 ACESSOS ALINHADOS DE FERRO FUNDIDO PARA REDE DE ÁGUA, DN 600, JUNTA ELÁSTICA, INSTALADO EM LOCAL COM NÍVEL BAIXO DE INTERFERÊNCIAS (NÃO INCLUI FORNECIMENTO). AF_05/2024 | UN | 51.77 | 49.04 | SINAPI
105264 | ASSENTAMENTO DE CONEXÃO 2 ACESSOS ALINHADOS DE FERRO FUNDIDO PARA REDE DE ÁGUA, DN 700, JUNTA ELÁSTICA, INSTALADO EM LOCAL COM NÍVEL BAIXO DE INTERFERÊNCIAS (NÃO INCLUI FORNECIMENTO). AF_05/2024 | UN | 59.19 | 55.98 | SINAPI
105265 | ASSENTAMENTO DE CONEXÃO 2 ACESSOS ALINHADOS DE FERRO FUNDIDO PARA REDE DE ÁGUA, DN 800, JUNTA ELÁSTICA, INSTALADO EM LOCAL COM NÍVEL BAIXO DE INTERFERÊNCIAS (NÃO INCLUI FORNECIMENTO). AF_05/2024 | UN | 66.88 | 63.24 | SINAPI
105266 | ASSENTAMENTO DE CONEXÃO 2 ACESSOS ALINHADOS DE FERRO FUNDIDO PARA REDE DE ÁGUA, DN 900, JUNTA ELÁSTICA, INSTALADO EM LOCAL COM NÍVEL BAIXO DE INTERFERÊNCIAS (NÃO INCLUI FORNECIMENTO). AF_05/2024 | UN | 74.83 | 70.76 | SINAPI
105267 | ASSENTAMENTO DE CONEXÃO 2 ACESSOS ALINHADOS DE FERRO FUNDIDO PARA REDE DE ÁGUA, DN 1000, JUNTA ELÁSTICA, INSTALADO EM LOCAL COM NÍVEL BAIXO DE INTERFERÊNCIAS (NÃO INCLUI FORNECIMENTO). AF_05/2024 | UN | 82.88 | 78.36 | SINAPI
105268 | ASSENTAMENTO DE CONEXÃO 2 ACESSOS ALINHADOS DE FERRO FUNDIDO PARA REDE DE ÁGUA, DN 1200, JUNTA ELÁSTICA, INSTALADO EM LOCAL COM NÍVEL BAIXO DE INTERFERÊNCIAS (NÃO INCLUI FORNECIMENTO). AF_05/2024 | UN | 102.22 | 96.81 | SINAPI
105269 | ASSENTAMENTO DE CONEXÃO 2 ACESSOS INCLINADOS DE FERRO FUNDIDO PARA REDE DE ÁGUA, DN 80, JUNTA ELÁSTICA, INSTALADO EM LOCAL COM NÍVEL BAIXO DE INTERFERÊNCIAS (NÃO INCLUI FORNECIMENTO). AF_05/2024 | UN | 12.81 | 12.14 | SINAPI
105270 | ASSENTAMENTO DE CONEXÃO 2 ACESSOS INCLINADOS DE FERRO FUNDIDO PARA REDE DE ÁGUA, DN 450, JUNTA ELÁSTICA, INSTALADO EM LOCAL COM NÍVEL ALTO DE INTERFERÊNCIAS (NÃO INCLUI FORNECIMENTO). AF_05/2024 | UN | 64.09 | 60.26 | SINAPI
105271 | ASSENTAMENTO DE CONEXÃO 2 ACESSOS INCLINADOS DE FERRO FUNDIDO PARA REDE DE ÁGUA, DN 500, JUNTA ELÁSTICA, INSTALADO EM LOCAL COM NÍVEL ALTO DE INTERFERÊNCIAS (NÃO INCLUI FORNECIMENTO). AF_05/2024 | UN | 79.03 | 74.78 | SINAPI
105272 | ASSENTAMENTO DE CONEXÃO 2 ACESSOS INCLINADOS DE FERRO FUNDIDO PARA REDE DE ÁGUA, DN 600, JUNTA ELÁSTICA, INSTALADO EM LOCAL COM NÍVEL ALTO DE INTERFERÊNCIAS (NÃO INCLUI FORNECIMENTO). AF_05/2024 | UN | 93.4 | 88.36 | SINAPI
105273 | ASSENTAMENTO DE CONEXÃO 2 ACESSOS INCLINADOS DE FERRO FUNDIDO PARA REDE DE ÁGUA, DN 700, JUNTA ELÁSTICA, INSTALADO EM LOCAL COM NÍVEL ALTO DE INTERFERÊNCIAS (NÃO INCLUI FORNECIMENTO). AF_05/2024 | UN | 106.89 | 101.07 | SINAPI
105274 | ASSENTAMENTO DE CONEXÃO 2 ACESSOS INCLINADOS DE FERRO FUNDIDO PARA REDE DE ÁGUA, DN 800, JUNTA ELÁSTICA, INSTALADO EM LOCAL COM NÍVEL ALTO DE INTERFERÊNCIAS (NÃO INCLUI FORNECIMENTO). AF_05/2024 | UN | 120.72 | 114.09 | SINAPI
105275 | ASSENTAMENTO DE CONEXÃO 2 ACESSOS INCLINADOS DE FERRO FUNDIDO PARA REDE DE ÁGUA, DN 900, JUNTA ELÁSTICA, INSTALADO EM LOCAL COM NÍVEL ALTO DE INTERFERÊNCIAS (NÃO INCLUI FORNECIMENTO). AF_05/2024 | UN | 134.77 | 127.35 | SINAPI
105276 | ASSENTAMENTO DE CONEXÃO 2 ACESSOS INCLINADOS DE FERRO FUNDIDO PARA REDE DE ÁGUA, DN 1000, JUNTA ELÁSTICA, INSTALADO EM LOCAL COM NÍVEL ALTO DE INTERFERÊNCIAS (NÃO INCLUI FORNECIMENTO). AF_05/2024 | UN | 148.95 | 140.74 | SINAPI
105277 | ASSENTAMENTO DE CONEXÃO 2 ACESSOS INCLINADOS DE FERRO FUNDIDO PARA REDE DE ÁGUA, DN 1200, JUNTA ELÁSTICA, INSTALADO EM LOCAL COM NÍVEL ALTO DE INTERFERÊNCIAS (NÃO INCLUI FORNECIMENTO). AF_05/2024 | UN | 180.52 | 170.72 | SINAPI
105278 | ASSENTAMENTO DE CONEXÃO 3 ACESSOS DE FERRO FUNDIDO PARA REDE DE ÁGUA, DN 80, JUNTA ELÁSTICA, INSTALADO EM LOCAL COM NÍVEL ALTO DE INTERFERÊNCIAS (NÃO INCLUI FORNECIMENTO). AF_05/2024 | UN | 23.09 | 21.89 | SINAPI
105279 | ASSENTAMENTO DE CONEXÃO 3 ACESSOS DE FERRO FUNDIDO PARA REDE DE ÁGUA, DN 100, JUNTA ELÁSTICA, INSTALADO EM LOCAL COM NÍVEL ALTO DE INTERFERÊNCIAS (NÃO INCLUI FORNECIMENTO). AF_05/2024 | UN | 26.59 | 25.17 | SINAPI
105280 | ASSENTAMENTO DE CONEXÃO 3 ACESSOS DE FERRO FUNDIDO PARA REDE DE ÁGUA, DN 150, JUNTA ELÁSTICA, INSTALADO EM LOCAL COM NÍVEL ALTO DE INTERFERÊNCIAS (NÃO INCLUI FORNECIMENTO). AF_05/2024 | UN | 35.12 | 33.17 | SINAPI
105281 | ASSENTAMENTO DE CONEXÃO 3 ACESSOS DE FERRO FUNDIDO PARA REDE DE ÁGUA, DN 200, JUNTA ELÁSTICA, INSTALADO EM LOCAL COM NÍVEL ALTO DE INTERFERÊNCIAS (NÃO INCLUI FORNECIMENTO). AF_05/2024 | UN | 43.65 | 41.16 | SINAPI
105282 | ASSENTAMENTO DE CONEXÃO 2 ACESSOS INCLINADOS DE FERRO FUNDIDO PARA REDE DE ÁGUA, DN 100, JUNTA ELÁSTICA, INSTALADO EM LOCAL COM NÍVEL BAIXO DE INTERFERÊNCIAS (NÃO INCLUI FORNECIMENTO). AF_05/2024 | UN | 14.92 | 14.1 | SINAPI
105283 | ASSENTAMENTO DE CONEXÃO 3 ACESSOS DE FERRO FUNDIDO PARA REDE DE ÁGUA, DN 150, JUNTA ELÁSTICA, INSTALADO EM LOCAL COM NÍVEL BAIXO DE INTERFERÊNCIAS (NÃO INCLUI FORNECIMENTO). AF_05/2024 | UN | 27.65 | 26.11 | SINAPI
105284 | ASSENTAMENTO DE CONEXÃO 3 ACESSOS DE FERRO FUNDIDO PARA REDE DE ÁGUA, DN 250, JUNTA ELÁSTICA, INSTALADO EM LOCAL COM NÍVEL ALTO DE INTERFERÊNCIAS (NÃO INCLUI FORNECIMENTO). AF_05/2024 | UN | 52.53 | 49.54 | SINAPI
105286 | ASSENTAMENTO E FORNECIMENTO DE LUVA SIMPLES, PVC PBA, JE, DN 50 / DE 60 MM, PARA REDE AGUA, JUNTA ELÁSTICA INTEGRADA, INSTALADO EM LOCAL COM NÍVEL ALTO DE INTERFERÊNCIAS (INCLUI FORNECIMENTO). AF_05/2024 | UN | 32.63 | 31.65 | SINAPI
105287 | ASSENTAMENTO E FORNECIMENTO DE LUVA SIMPLES, PVC PBA, JE, DN 50 / DE 60 MM, PARA REDE AGUA, JUNTA ELÁSTICA INTEGRADA, INSTALADO EM LOCAL COM NÍVEL BAIXO DE INTERFERÊNCIAS (INCLUI FORNECIMENTO). AF_05/2024 | UN | 30.31 | 29.52 | SINAPI
105288 | ASSENTAMENTO E FORNECIMENTO DE LUVA SIMPLES, PVC PBA, JE, DN 75 / DE 85 MM, PARA REDE AGUA, JUNTA ELÁSTICA INTEGRADA, INSTALADO EM LOCAL COM NÍVEL ALTO DE INTERFERÊNCIAS (INCLUI FORNECIMENTO). AF_05/2024 | UN | 53.67 | 52.51 | SINAPI
105289 | ASSENTAMENTO E FORNECIMENTO DE LUVA SIMPLES, PVC PBA, JE, DN 75 / DE 85 MM, PARA REDE AGUA, JUNTA ELÁSTICA INTEGRADA, INSTALADO EM LOCAL COM NÍVEL BAIXO DE INTERFERÊNCIAS (INCLUI FORNECIMENTO). AF_05/2024 | UN | 50.95 | 50.01 | SINAPI
105290 | ASSENTAMENTO E FORNECIMENTO DE LUVA SIMPLES, PVC PBA, JE, DN 100 / DE 110 MM, PARA REDE AGUA, JUNTA ELÁSTICA INTEGRADA, INSTALADO EM LOCAL COM NÍVEL ALTO DE INTERFERÊNCIAS (INCLUI FORNECIMENTO). AF_05/2024 | UN | 72.16 | 70.83 | SINAPI
105291 | ASSENTAMENTO E FORNECIMENTO DE LUVA SIMPLES, PVC PBA, JE, DN 100 / DE 110 MM, PARA REDE AGUA, JUNTA ELÁSTICA INTEGRADA, INSTALADO EM LOCAL COM NÍVEL BAIXO DE INTERFERÊNCIAS (INCLUI FORNECIMENTO). AF_05/2024 | UN | 69.01 | 67.93 | SINAPI
105292 | ASSENTAMENTO E FORNECIMENTO DE CURVA PVC PBA, JE, PB, 45 GRAUS, DN 50 / DE 60 MM, PARA REDE AGUA, JUNTA ELÁSTICA INTEGRADA, INSTALADO EM LOCAL COM NÍVEL ALTO DE INTERFERÊNCIAS (INCLUI FORNECIMENTO). AF_05/2024 | UN | 54.34 | 52.89 | SINAPI
105293 | ASSENTAMENTO E FORNECIMENTO DE CURVA PVC PBA, JE, PB, 45 GRAUS, DN 50 / DE 60 MM, PARA REDE AGUA, JUNTA ELÁSTICA INTEGRADA, INSTALADO EM LOCAL COM NÍVEL BAIXO DE INTERFERÊNCIAS (INCLUI FORNECIMENTO). AF_05/2024 | UN | 50.89 | 49.7 | SINAPI
105294 | ASSENTAMENTO E FORNECIMENTO DE CURVA PVC PBA, JE, PB, 45 GRAUS, DN 75 / DE 85 MM, PARA REDE AGUA, JUNTA ELÁSTICA INTEGRADA, INSTALADO EM LOCAL COM NÍVEL ALTO DE INTERFERÊNCIAS (INCLUI FORNECIMENTO). AF_05/2024 | UN | 109.97 | 108.25 | SINAPI
105295 | ASSENTAMENTO E FORNECIMENTO DE CURVA PVC PBA, JE, PB, 45 GRAUS, DN 75 / DE 85 MM, PARA REDE AGUA, JUNTA ELÁSTICA INTEGRADA, INSTALADO EM LOCAL COM NÍVEL BAIXO DE INTERFERÊNCIAS (INCLUI FORNECIMENTO). AF_05/2024 | UN | 105.88 | 104.48 | SINAPI
105296 | ASSENTAMENTO E FORNECIMENTO DE CURVA PVC PBA, JE, PB, 45 GRAUS, DN 100 / DE 110 MM, PARA REDE AGUA, JUNTA ELÁSTICA INTEGRADA, INSTALADO EM LOCAL COM NÍVEL ALTO DE INTERFERÊNCIAS (INCLUI FORNECIMENTO). AF_05/2024 | UN | 188.15 | 186.15 | SINAPI
105297 | ASSENTAMENTO DE CONEXÃO 2 ACESSOS ALINHADOS DE FERRO FUNDIDO PARA REDE DE ÁGUA, DN 80, JUNTA ELÁSTICA, INSTALADO EM LOCAL COM NÍVEL ALTO DE INTERFERÊNCIAS (NÃO INCLUI FORNECIMENTO). AF_05/2024 | UN | 11.54 | 10.94 | SINAPI
105298 | ASSENTAMENTO DE CONEXÃO 2 ACESSOS INCLINADOS DE FERRO FUNDIDO PARA REDE DE ÁGUA, DN 150, JUNTA ELÁSTICA, INSTALADO EM LOCAL COM NÍVEL BAIXO DE INTERFERÊNCIAS (NÃO INCLUI FORNECIMENTO). AF_05/2024 | UN | 20.07 | 18.91 | SINAPI
105299 | ASSENTAMENTO DE CONEXÃO 2 ACESSOS INCLINADOS DE FERRO FUNDIDO PARA REDE DE ÁGUA, DN 200, JUNTA ELÁSTICA, INSTALADO EM LOCAL COM NÍVEL BAIXO DE INTERFERÊNCIAS (NÃO INCLUI FORNECIMENTO). AF_05/2024 | UN | 25.22 | 23.74 | SINAPI
105300 | ASSENTAMENTO DE CONEXÃO 2 ACESSOS INCLINADOS DE FERRO FUNDIDO PARA REDE DE ÁGUA, DN 250, JUNTA ELÁSTICA, INSTALADO EM LOCAL COM NÍVEL BAIXO DE INTERFERÊNCIAS (NÃO INCLUI FORNECIMENTO). AF_05/2024 | UN | 30.55 | 28.74 | SINAPI
105301 | ASSENTAMENTO DE CONEXÃO 2 ACESSOS INCLINADOS DE FERRO FUNDIDO PARA REDE DE ÁGUA, DN 300, JUNTA ELÁSTICA, INSTALADO EM LOCAL COM NÍVEL BAIXO DE INTERFERÊNCIAS (NÃO INCLUI FORNECIMENTO). AF_05/2024 | UN | 35.86 | 33.72 | SINAPI
105302 | ASSENTAMENTO DE CONEXÃO 2 ACESSOS INCLINADOS DE FERRO FUNDIDO PARA REDE DE ÁGUA, DN 350, JUNTA ELÁSTICA, INSTALADO EM LOCAL COM NÍVEL BAIXO DE INTERFERÊNCIAS (NÃO INCLUI FORNECIMENTO). AF_05/2024 | UN | 41.18 | 38.7 | SINAPI
105303 | ASSENTAMENTO DE CONEXÃO 2 ACESSOS INCLINADOS DE FERRO FUNDIDO PARA REDE DE ÁGUA, DN 400, JUNTA ELÁSTICA, INSTALADO EM LOCAL COM NÍVEL BAIXO DE INTERFERÊNCIAS (NÃO INCLUI FORNECIMENTO). AF_05/2024 | UN | 46.47 | 43.66 | SINAPI
105304 | ASSENTAMENTO DE CONEXÃO 2 ACESSOS INCLINADOS DE FERRO FUNDIDO PARA REDE DE ÁGUA, DN 450, JUNTA ELÁSTICA, INSTALADO EM LOCAL COM NÍVEL BAIXO DE INTERFERÊNCIAS (NÃO INCLUI FORNECIMENTO). AF_05/2024 | UN | 51.93 | 48.81 | SINAPI
105305 | ASSENTAMENTO DE CONEXÃO 2 ACESSOS INCLINADOS DE FERRO FUNDIDO PARA REDE DE ÁGUA, DN 500, JUNTA ELÁSTICA, INSTALADO EM LOCAL COM NÍVEL BAIXO DE INTERFERÊNCIAS (NÃO INCLUI FORNECIMENTO). AF_05/2024 | UN | 63.05 | 59.58 | SINAPI
105306 | ASSENTAMENTO DE CONEXÃO 2 ACESSOS INCLINADOS DE FERRO FUNDIDO PARA REDE DE ÁGUA, DN 600, JUNTA ELÁSTICA, INSTALADO EM LOCAL COM NÍVEL BAIXO DE INTERFERÊNCIAS (NÃO INCLUI FORNECIMENTO). AF_05/2024 | UN | 74.8 | 70.68 | SINAPI
105307 | ASSENTAMENTO DE CONEXÃO 2 ACESSOS INCLINADOS DE FERRO FUNDIDO PARA REDE DE ÁGUA, DN 700, JUNTA ELÁSTICA, INSTALADO EM LOCAL COM NÍVEL BAIXO DE INTERFERÊNCIAS (NÃO INCLUI FORNECIMENTO). AF_05/2024 | UN | 85.72 | 80.93 | SINAPI
105315 | ASSENTAMENTO DE CONEXÃO 2 ACESSOS ALINHADOS DE PVC PBA PARA REDE DE ÁGUA, DN 50, JUNTA ELÁSTICA INTEGRADA, INSTALADO EM LOCAL COM NÍVEL BAIXO DE INTERFERÊNCIAS (NÃO INCLUI FORNECIMENTO). AF_05/2024 | UN | 10.67 | 9.88 | SINAPI
105316 | ASSENTAMENTO DE CONEXÃO 2 ACESSOS ALINHADOS DE FERRO FUNDIDO PARA REDE DE ÁGUA, DN 250, JUNTA ELÁSTICA, INSTALADO EM LOCAL COM NÍVEL BAIXO DE INTERFERÊNCIAS (NÃO INCLUI FORNECIMENTO). AF_05/2024 | UN | 21.06 | 19.84 | SINAPI
105317 | ASSENTAMENTO DE CONEXÃO 2 ACESSOS ALINHADOS DE FERRO FUNDIDO PARA REDE DE ÁGUA, DN 300, JUNTA ELÁSTICA, INSTALADO EM LOCAL COM NÍVEL BAIXO DE INTERFERÊNCIAS (NÃO INCLUI FORNECIMENTO). AF_05/2024 | UN | 24.74 | 23.31 | SINAPI
105318 | ASSENTAMENTO DE CONEXÃO 2 ACESSOS ALINHADOS DE FERRO FUNDIDO PARA REDE DE ÁGUA, DN 350, JUNTA ELÁSTICA, INSTALADO EM LOCAL COM NÍVEL BAIXO DE INTERFERÊNCIAS (NÃO INCLUI FORNECIMENTO). AF_05/2024 | UN | 28.43 | 26.79 | SINAPI
105319 | ASSENTAMENTO DE CONEXÃO 3 ACESSOS DE FERRO FUNDIDO PARA REDE DE ÁGUA, DN 200, JUNTA ELÁSTICA, INSTALADO EM LOCAL COM NÍVEL BAIXO DE INTERFERÊNCIAS (NÃO INCLUI FORNECIMENTO). AF_05/2024 | UN | 34.72 | 32.75 | SINAPI
105320 | ASSENTAMENTO DE CONEXÃO 3 ACESSOS DE FERRO FUNDIDO PARA REDE DE ÁGUA, DN 250, JUNTA ELÁSTICA, INSTALADO EM LOCAL COM NÍVEL BAIXO DE INTERFERÊNCIAS (NÃO INCLUI FORNECIMENTO). AF_05/2024 | UN | 42.15 | 39.73 | SINAPI
105321 | ASSENTAMENTO DE CONEXÃO 3 ACESSOS DE FERRO FUNDIDO PARA REDE DE ÁGUA, DN 300, JUNTA ELÁSTICA, INSTALADO EM LOCAL COM NÍVEL BAIXO DE INTERFERÊNCIAS (NÃO INCLUI FORNECIMENTO). AF_05/2024 | UN | 49.54 | 46.67 | SINAPI
105322 | ASSENTAMENTO DE CONEXÃO 3 ACESSOS DE FERRO FUNDIDO PARA REDE DE ÁGUA, DN 350, JUNTA ELÁSTICA, INSTALADO EM LOCAL COM NÍVEL BAIXO DE INTERFERÊNCIAS (NÃO INCLUI FORNECIMENTO). AF_05/2024 | UN | 56.91 | 53.61 | SINAPI
105323 | ASSENTAMENTO DE CONEXÃO 3 ACESSOS DE FERRO FUNDIDO PARA REDE DE ÁGUA, DN 400, JUNTA ELÁSTICA, INSTALADO EM LOCAL COM NÍVEL BAIXO DE INTERFERÊNCIAS (NÃO INCLUI FORNECIMENTO). AF_05/2024 | UN | 64.29 | 60.56 | SINAPI
105324 | ASSENTAMENTO DE CONEXÃO 3 ACESSOS DE FERRO FUNDIDO PARA REDE DE ÁGUA, DN 450, JUNTA ELÁSTICA, INSTALADO EM LOCAL COM NÍVEL BAIXO DE INTERFERÊNCIAS (NÃO INCLUI FORNECIMENTO). AF_05/2024 | UN | 71.98 | 67.81 | SINAPI
105325 | ASSENTAMENTO DE CONEXÃO 3 ACESSOS DE FERRO FUNDIDO PARA REDE DE ÁGUA, DN 500, JUNTA ELÁSTICA, INSTALADO EM LOCAL COM NÍVEL BAIXO DE INTERFERÊNCIAS (NÃO INCLUI FORNECIMENTO). AF_05/2024 | UN | 87.11 | 82.49 | SINAPI
105326 | ASSENTAMENTO DE CONEXÃO 3 ACESSOS DE FERRO FUNDIDO PARA REDE DE ÁGUA, DN 600, JUNTA ELÁSTICA, INSTALADO EM LOCAL COM NÍVEL BAIXO DE INTERFERÊNCIAS (NÃO INCLUI FORNECIMENTO). AF_05/2024 | UN | 103.58 | 98.1 | SINAPI
105340 | ASSENTAMENTO DE CONEXÃO 2 ACESSOS INCLINADOS DE FERRO FUNDIDO PARA REDE DE ÁGUA, DN 800, JUNTA ELÁSTICA, INSTALADO EM LOCAL COM NÍVEL BAIXO DE INTERFERÊNCIAS (NÃO INCLUI FORNECIMENTO). AF_05/2024 | UN | 96.95 | 91.5 | SINAPI
105341 | ASSENTAMENTO DE CONEXÃO 2 ACESSOS INCLINADOS DE FERRO FUNDIDO PARA REDE DE ÁGUA, DN 1000, JUNTA ELÁSTICA, INSTALADO EM LOCAL COM NÍVEL BAIXO DE INTERFERÊNCIAS (NÃO INCLUI FORNECIMENTO). AF_05/2024 | UN | 119.98 | 113.22 | SINAPI
105342 | ASSENTAMENTO DE CONEXÃO 2 ACESSOS INCLINADOS DE FERRO FUNDIDO PARA REDE DE ÁGUA, DN 1200, JUNTA ELÁSTICA, INSTALADO EM LOCAL COM NÍVEL BAIXO DE INTERFERÊNCIAS (NÃO INCLUI FORNECIMENTO). AF_05/2024 | UN | 146.36 | 138.26 | SINAPI
105343 | ASSENTAMENTO DE CONEXÃO 3 ACESSOS DE FERRO FUNDIDO PARA REDE DE ÁGUA, DN 80, JUNTA ELÁSTICA, INSTALADO EM LOCAL COM NÍVEL BAIXO DE INTERFERÊNCIAS (NÃO INCLUI FORNECIMENTO). AF_05/2024 | UN | 17.65 | 16.74 | SINAPI
105344 | ASSENTAMENTO DE CONEXÃO 3 ACESSOS DE FERRO FUNDIDO PARA REDE DE ÁGUA, DN 700, JUNTA ELÁSTICA, INSTALADO EM LOCAL COM NÍVEL BAIXO DE INTERFERÊNCIAS (NÃO INCLUI FORNECIMENTO). AF_05/2024 | UN | 118.38 | 111.99 | SINAPI
105345 | ASSENTAMENTO DE CONEXÃO 3 ACESSOS DE FERRO FUNDIDO PARA REDE DE ÁGUA, DN 900, JUNTA ELÁSTICA, INSTALADO EM LOCAL COM NÍVEL BAIXO DE INTERFERÊNCIAS (NÃO INCLUI FORNECIMENTO). AF_05/2024 | UN | 149.65 | 141.5 | SINAPI
105346 | ASSENTAMENTO DE CONEXÃO 3 ACESSOS DE FERRO FUNDIDO PARA REDE DE ÁGUA, DN 1000, JUNTA ELÁSTICA, INSTALADO EM LOCAL COM NÍVEL BAIXO DE INTERFERÊNCIAS (NÃO INCLUI FORNECIMENTO). AF_05/2024 | UN | 165.8 | 156.75 | SINAPI
105347 | ASSENTAMENTO DE CONEXÃO 3 ACESSOS DE FERRO FUNDIDO PARA REDE DE ÁGUA, DN 1200, JUNTA ELÁSTICA, INSTALADO EM LOCAL COM NÍVEL BAIXO DE INTERFERÊNCIAS (NÃO INCLUI FORNECIMENTO). AF_05/2024 | UN | 204.45 | 193.64 | SINAPI
105348 | ASSENTAMENTO DE CONEXÃO 3 ACESSOS DE FERRO FUNDIDO PARA REDE DE ÁGUA, DN 300, JUNTA ELÁSTICA, INSTALADO EM LOCAL COM NÍVEL ALTO DE INTERFERÊNCIAS (NÃO INCLUI FORNECIMENTO). AF_05/2024 | UN | 61.38 | 57.84 | SINAPI
105349 | ASSENTAMENTO DE CONEXÃO 3 ACESSOS DE FERRO FUNDIDO PARA REDE DE ÁGUA, DN 350, JUNTA ELÁSTICA, INSTALADO EM LOCAL COM NÍVEL ALTO DE INTERFERÊNCIAS (NÃO INCLUI FORNECIMENTO). AF_05/2024 | UN | 70.21 | 66.16 | SINAPI
105350 | ASSENTAMENTO DE CONEXÃO 3 ACESSOS DE FERRO FUNDIDO PARA REDE DE ÁGUA, DN 400, JUNTA ELÁSTICA, INSTALADO EM LOCAL COM NÍVEL ALTO DE INTERFERÊNCIAS (NÃO INCLUI FORNECIMENTO). AF_05/2024 | UN | 79.05 | 74.47 | SINAPI
105351 | ASSENTAMENTO DE CONEXÃO 3 ACESSOS DE FERRO FUNDIDO PARA REDE DE ÁGUA, DN 450, JUNTA ELÁSTICA, INSTALADO EM LOCAL COM NÍVEL ALTO DE INTERFERÊNCIAS (NÃO INCLUI FORNECIMENTO). AF_05/2024 | UN | 88.2 | 83.08 | SINAPI
105352 | ASSENTAMENTO DE CONEXÃO 3 ACESSOS DE FERRO FUNDIDO PARA REDE DE ÁGUA, DN 500, JUNTA ELÁSTICA, INSTALADO EM LOCAL COM NÍVEL ALTO DE INTERFERÊNCIAS (NÃO INCLUI FORNECIMENTO). AF_05/2024 | UN | 108.44 | 102.78 | SINAPI
105353 | ASSENTAMENTO DE CONEXÃO 3 ACESSOS DE FERRO FUNDIDO PARA REDE DE ÁGUA, DN 600, JUNTA ELÁSTICA, INSTALADO EM LOCAL COM NÍVEL ALTO DE INTERFERÊNCIAS (NÃO INCLUI FORNECIMENTO). AF_05/2024 | UN | 128.37 | 121.67 | SINAPI
105354 | ASSENTAMENTO DE CONEXÃO 3 ACESSOS DE FERRO FUNDIDO PARA REDE DE ÁGUA, DN 700, JUNTA ELÁSTICA, INSTALADO EM LOCAL COM NÍVEL ALTO DE INTERFERÊNCIAS (NÃO INCLUI FORNECIMENTO). AF_05/2024 | UN | 146.61 | 138.84 | SINAPI
105355 | ASSENTAMENTO DE CONEXÃO 3 ACESSOS DE FERRO FUNDIDO PARA REDE DE ÁGUA, DN 800, JUNTA ELÁSTICA, INSTALADO EM LOCAL COM NÍVEL ALTO DE INTERFERÊNCIAS (NÃO INCLUI FORNECIMENTO). AF_05/2024 | UN | 165.47 | 156.64 | SINAPI
105356 | ASSENTAMENTO DE CONEXÃO 3 ACESSOS DE FERRO FUNDIDO PARA REDE DE ÁGUA, DN 900, JUNTA ELÁSTICA, INSTALADO EM LOCAL COM NÍVEL ALTO DE INTERFERÊNCIAS (NÃO INCLUI FORNECIMENTO). AF_05/2024 | UN | 184.81 | 174.92 | SINAPI
105357 | ASSENTAMENTO DE CONEXÃO 3 ACESSOS DE FERRO FUNDIDO PARA REDE DE ÁGUA, DN 1000, JUNTA ELÁSTICA, INSTALADO EM LOCAL COM NÍVEL ALTO DE INTERFERÊNCIAS (NÃO INCLUI FORNECIMENTO). AF_05/2024 | UN | 204.41 | 193.44 | SINAPI
105358 | ASSENTAMENTO DE CONEXÃO 3 ACESSOS DE FERRO FUNDIDO PARA REDE DE ÁGUA, DN 1200, JUNTA ELÁSTICA, INSTALADO EM LOCAL COM NÍVEL ALTO DE INTERFERÊNCIAS (NÃO INCLUI FORNECIMENTO). AF_05/2024 | UN | 249.99 | 236.92 | SINAPI
105359 | ASSENTAMENTO DE CONEXÃO 2 ACESSOS ALINHADOS DE PVC PBA PARA REDE DE ÁGUA, DN 50, JUNTA ELÁSTICA INTEGRADA, INSTALADO EM LOCAL COM NÍVEL ALTO DE INTERFERÊNCIAS (NÃO INCLUI FORNECIMENTO). AF_05/2024 | UN | 12.99 | 12.01 | SINAPI
105360 | ASSENTAMENTO DE CONEXÃO 2 ACESSOS ALINHADOS DE PVC PBA PARA REDE DE ÁGUA, DN 75, JUNTA ELÁSTICA INTEGRADA, INSTALADO EM LOCAL COM NÍVEL ALTO DE INTERFERÊNCIAS (NÃO INCLUI FORNECIMENTO). AF_05/2024 | UN | 15.79 | 14.63 | SINAPI
105361 | ASSENTAMENTO DE CONEXÃO 2 ACESSOS ALINHADOS DE PVC PBA PARA REDE DE ÁGUA, DN 100, JUNTA ELÁSTICA INTEGRADA, INSTALADO EM LOCAL COM NÍVEL ALTO DE INTERFERÊNCIAS (NÃO INCLUI FORNECIMENTO). AF_05/2024 | UN | 18.4 | 17.07 | SINAPI
105362 | ASSENTAMENTO DE CONEXÃO 2 ACESSOS INCLINADOS DE PVC PBA PARA REDE DE ÁGUA, DN 50, JUNTA ELÁSTICA INTEGRADA, INSTALADO EM LOCAL COM NÍVEL ALTO DE INTERFERÊNCIAS (NÃO INCLUI FORNECIMENTO). AF_05/2024 | UN | 19.1 | 17.65 | SINAPI
105363 | ASSENTAMENTO DE CONEXÃO 2 ACESSOS INCLINADOS DE PVC PBA PARA REDE DE ÁGUA, DN 75, JUNTA ELÁSTICA INTEGRADA, INSTALADO EM LOCAL COM NÍVEL ALTO DE INTERFERÊNCIAS (NÃO INCLUI FORNECIMENTO). AF_05/2024 | UN | 23.01 | 21.29 | SINAPI
105364 | ASSENTAMENTO DE CONEXÃO 2 ACESSOS INCLINADOS DE PVC PBA PARA REDE DE ÁGUA, DN 100, JUNTA ELÁSTICA INTEGRADA, INSTALADO EM LOCAL COM NÍVEL ALTO DE INTERFERÊNCIAS (NÃO INCLUI FORNECIMENTO). AF_05/2024 | UN | 26.74 | 24.74 | SINAPI
105365 | ASSENTAMENTO DE CONEXÃO 3 ACESSOS DE PVC PBA PARA REDE DE ÁGUA, DN 50, JUNTA ELÁSTICA INTEGRADA, INSTALADO EM LOCAL COM NÍVEL ALTO DE INTERFERÊNCIAS (NÃO INCLUI FORNECIMENTO). AF_05/2024 | UN | 25.99 | 24.04 | SINAPI
105366 | ASSENTAMENTO DE CONEXÃO 3 ACESSOS DE PVC PBA PARA REDE DE ÁGUA, DN 75, JUNTA ELÁSTICA INTEGRADA, INSTALADO EM LOCAL COM NÍVEL ALTO DE INTERFERÊNCIAS (NÃO INCLUI FORNECIMENTO). AF_05/2024 | UN | 31.58 | 29.28 | SINAPI
105367 | ASSENTAMENTO DE CONEXÃO 3 ACESSOS DE PVC PBA PARA REDE DE ÁGUA, DN 100, JUNTA ELÁSTICA INTEGRADA, INSTALADO EM LOCAL COM NÍVEL ALTO DE INTERFERÊNCIAS (NÃO INCLUI FORNECIMENTO). AF_05/2024 | UN | 36.79 | 34.13 | SINAPI
105368 | FORNECIMENTO E ASSENTAMENTO DE CURVA 45 GRAUS RANHURADA EM FERRO FUNDIDO, DN 80 MM (3") PARA REDE DE ÁGUA, INSTALADO EM LOCAL COM NÍVEL BAIXO DE INTERFERÊNCIAS (INCLUI FORNECIMENTO). AF_05/2024 | UN | 42.38 | 41.71 | SINAPI
105369 | FORNECIMENTO E ASSENTAMENTO DE TE RANHURADO EM FERRO FUNDIDO, DN 80 (3") PARA REDE DE ÁGUA, INSTALADO EM LOCAL COM NÍVEL ALTO DE INTERFERÊNCIAS (INCLUI FORNECIMENTO). AF_05/2024 | UN | 72.66 | 71.46 | SINAPI
105370 | FORNECIMENTO E ASSENTAMENTO DE TE RANHURADO EM FERRO FUNDIDO, DN 80 (3") PARA REDE DE ÁGUA, INSTALADO EM LOCAL COM NÍVEL BAIXO DE INTERFERÊNCIAS (INCLUI FORNECIMENTO). AF_05/2024 | UN | 67.22 | 66.31 | SINAPI
105371 | ASSENTAMENTO DE CONEXÃO 3 ACESSOS DE PVC PBA PARA REDE DE ÁGUA, DN 100, JUNTA ELÁSTICA INTEGRADA, INSTALADO EM LOCAL COM NÍVEL BAIXO DE INTERFERÊNCIAS (NÃO INCLUI FORNECIMENTO). AF_05/2024 | UN | 30.5 | 28.34 | SINAPI
105372 | ASSENTAMENTO DE CONEXÃO 2 ACESSOS ALINHADOS DE FERRO FUNDIDO PARA REDE DE ÁGUA, DN 80, JUNTA ELÁSTICA, INSTALADO EM LOCAL COM NÍVEL BAIXO DE INTERFERÊNCIAS (NÃO INCLUI FORNECIMENTO). AF_05/2024 | UN | 8.82 | 8.37 | SINAPI
105373 | ASSENTAMENTO DE CONEXÃO 2 ACESSOS ALINHADOS DE FERRO FUNDIDO PARA REDE DE ÁGUA, DN 100, JUNTA ELÁSTICA, INSTALADO EM LOCAL COM NÍVEL BAIXO DE INTERFERÊNCIAS (NÃO INCLUI FORNECIMENTO). AF_05/2024 | UN | 10.27 | 9.73 | SINAPI
105374 | ASSENTAMENTO E FORNECIMENTO DE CURVA PVC PBA, JE, PB, 45 GRAUS, DN 100 / DE 110 MM, PARA REDE AGUA, JUNTA ELÁSTICA INTEGRADA, INSTALADO EM LOCAL COM NÍVEL BAIXO DE INTERFERÊNCIAS (INCLUI FORNECIMENTO). AF_05/2024 | UN | 183.42 | 181.81 | SINAPI
105375 | ASSENTAMENTO E FORNECIMENTO DE TE DE REDUCAO, PVC PBA, BBB, JE, DN 100 X 50 / DE 110 X 60 MM, PARA REDE AGUA, JUNTA ELÁSTICA INTEGRADA, INSTALADO EM LOCAL COM NÍVEL ALTO DE INTERFERÊNCIAS (INCLUI FORNECIMENTO). AF_05/2024 | UN | 146.08 | 143.42 | SINAPI
105376 | ASSENTAMENTO E FORNECIMENTO DE TE DE REDUCAO, PVC PBA, BBB, JE, DN 100 X 50 / DE 110 X 60 MM, PARA REDE AGUA, JUNTA ELÁSTICA INTEGRADA, INSTALADO EM LOCAL COM NÍVEL BAIXO DE INTERFERÊNCIAS (INCLUI FORNECIMENTO). AF_05/2024 | UN | 139.79 | 137.63 | SINAPI
105377 | FORNECIMENTO E ASSENTAMENTO DE CURVA 45 GRAUS RANHURADA EM FERRO FUNDIDO, DN 80 MM (3") PARA REDE DE ÁGUA, INSTALADO EM LOCAL COM NÍVEL ALTO DE INTERFERÊNCIAS (INCLUI FORNECIMENTO). AF_05/2024 | UN | 46.46 | 45.57 | SINAPI
105378 | ASSENTAMENTO DE CONEXÃO 2 ACESSOS ALINHADOS DE FERRO FUNDIDO PARA REDE DE ÁGUA, DN 100, JUNTA ELÁSTICA, INSTALADO EM LOCAL COM NÍVEL ALTO DE INTERFERÊNCIAS (NÃO INCLUI FORNECIMENTO). AF_05/2024 | UN | 13.28 | 12.58 | SINAPI
105379 | ASSENTAMENTO DE CONEXÃO 2 ACESSOS ALINHADOS DE FERRO FUNDIDO PARA REDE DE ÁGUA, DN 150, JUNTA ELÁSTICA, INSTALADO EM LOCAL COM NÍVEL ALTO DE INTERFERÊNCIAS (NÃO INCLUI FORNECIMENTO). AF_05/2024 | UN | 17.54 | 16.56 | SINAPI
105380 | ASSENTAMENTO DE CONEXÃO 2 ACESSOS ALINHADOS DE FERRO FUNDIDO PARA REDE DE ÁGUA, DN 1000, JUNTA ELÁSTICA, INSTALADO EM LOCAL COM NÍVEL ALTO DE INTERFERÊNCIAS (NÃO INCLUI FORNECIMENTO). AF_05/2024 | UN | 102.19 | 96.71 | SINAPI
105381 | ASSENTAMENTO DE CONEXÃO 2 ACESSOS ALINHADOS DE PVC PBA PARA REDE DE ÁGUA, DN 75, JUNTA ELÁSTICA INTEGRADA, INSTALADO EM LOCAL COM NÍVEL BAIXO DE INTERFERÊNCIAS (NÃO INCLUI FORNECIMENTO). AF_05/2024 | UN | 13.07 | 12.13 | SINAPI
105382 | ASSENTAMENTO DE CONEXÃO 2 ACESSOS ALINHADOS DE PVC PBA PARA REDE DE ÁGUA, DN 100, JUNTA ELÁSTICA INTEGRADA, INSTALADO EM LOCAL COM NÍVEL BAIXO DE INTERFERÊNCIAS (NÃO INCLUI FORNECIMENTO). AF_05/2024 | UN | 15.25 | 14.17 | SINAPI
105383 | ASSENTAMENTO DE CONEXÃO 2 ACESSOS INCLINADOS DE PVC PBA PARA REDE DE ÁGUA, DN 50, JUNTA ELÁSTICA INTEGRADA, INSTALADO EM LOCAL COM NÍVEL BAIXO DE INTERFERÊNCIAS (NÃO INCLUI FORNECIMENTO). AF_05/2024 | UN | 15.65 | 14.46 | SINAPI
105384 | ASSENTAMENTO DE CONEXÃO 2 ACESSOS INCLINADOS DE PVC PBA PARA REDE DE ÁGUA, DN 75, JUNTA ELÁSTICA INTEGRADA, INSTALADO EM LOCAL COM NÍVEL BAIXO DE INTERFERÊNCIAS (NÃO INCLUI FORNECIMENTO). AF_05/2024 | UN | 18.92 | 17.52 | SINAPI
105385 | ASSENTAMENTO DE CONEXÃO 2 ACESSOS INCLINADOS DE PVC PBA PARA REDE DE ÁGUA, DN 100, JUNTA ELÁSTICA INTEGRADA, INSTALADO EM LOCAL COM NÍVEL BAIXO DE INTERFERÊNCIAS (NÃO INCLUI FORNECIMENTO). AF_05/2024 | UN | 22.01 | 20.4 | SINAPI
105386 | ASSENTAMENTO DE CONEXÃO 3 ACESSOS DE PVC PBA PARA REDE DE ÁGUA, DN 50, JUNTA ELÁSTICA INTEGRADA, INSTALADO EM LOCAL COM NÍVEL BAIXO DE INTERFERÊNCIAS (NÃO INCLUI FORNECIMENTO). AF_05/2024 | UN | 21.37 | 19.79 | SINAPI
105387 | ASSENTAMENTO DE CONEXÃO 3 ACESSOS DE PVC PBA PARA REDE DE ÁGUA, DN 75, JUNTA ELÁSTICA INTEGRADA, INSTALADO EM LOCAL COM NÍVEL BAIXO DE INTERFERÊNCIAS (NÃO INCLUI FORNECIMENTO). AF_05/2024 | UN | 26.12 | 24.26 | SINAPI
105388 | ASSENTAMENTO DE CONEXÃO 2 ACESSOS ALINHADOS DE FERRO FUNDIDO PARA REDE DE ÁGUA, DN 150, JUNTA ELÁSTICA, INSTALADO EM LOCAL COM NÍVEL BAIXO DE INTERFERÊNCIAS (NÃO INCLUI FORNECIMENTO). AF_05/2024 | UN | 13.8 | 13.03 | SINAPI
105389 | ASSENTAMENTO DE CONEXÃO 2 ACESSOS ALINHADOS DE FERRO FUNDIDO PARA REDE DE ÁGUA, DN 200, JUNTA ELÁSTICA, INSTALADO EM LOCAL COM NÍVEL BAIXO DE INTERFERÊNCIAS (NÃO INCLUI FORNECIMENTO). AF_05/2024 | UN | 17.35 | 16.36 | SINAPI
105390 | ASSENTAMENTO DE CONEXÃO 2 ACESSOS INCLINADOS DE FERRO FUNDIDO PARA REDE DE ÁGUA, DN 900, JUNTA ELÁSTICA, INSTALADO EM LOCAL COM NÍVEL BAIXO DE INTERFERÊNCIAS (NÃO INCLUI FORNECIMENTO). AF_05/2024 | UN | 108.4 | 102.28 | SINAPI
105391 | ASSENTAMENTO DE CONEXÃO 3 ACESSOS DE FERRO FUNDIDO PARA REDE DE ÁGUA, DN 800, JUNTA ELÁSTICA, INSTALADO EM LOCAL COM NÍVEL BAIXO DE INTERFERÊNCIAS (NÃO INCLUI FORNECIMENTO). AF_05/2024 | UN | 133.77 | 126.49 | SINAPI
105392 | ASSENTAMENTO DE CONEXÃO 2 ACESSOS ALINHADOS DE FERRO FUNDIDO PARA REDE DE ÁGUA, DN 200, JUNTA ELÁSTICA, INSTALADO EM LOCAL COM NÍVEL ALTO DE INTERFERÊNCIAS (NÃO INCLUI FORNECIMENTO). AF_05/2024 | UN | 21.81 | 20.57 | SINAPI
105393 | ASSENTAMENTO DE CONEXÃO 2 ACESSOS ALINHADOS DE FERRO FUNDIDO PARA REDE DE ÁGUA, DN 250, JUNTA ELÁSTICA, INSTALADO EM LOCAL COM NÍVEL ALTO DE INTERFERÊNCIAS (NÃO INCLUI FORNECIMENTO). AF_05/2024 | UN | 26.25 | 24.75 | SINAPI
105394 | ASSENTAMENTO DE CONEXÃO 2 ACESSOS ALINHADOS DE FERRO FUNDIDO PARA REDE DE ÁGUA, DN 300, JUNTA ELÁSTICA, INSTALADO EM LOCAL COM NÍVEL ALTO DE INTERFERÊNCIAS (NÃO INCLUI FORNECIMENTO). AF_05/2024 | UN | 30.66 | 28.9 | SINAPI
105395 | ASSENTAMENTO DE CONEXÃO 2 ACESSOS ALINHADOS DE FERRO FUNDIDO PARA REDE DE ÁGUA, DN 350, JUNTA ELÁSTICA, INSTALADO EM LOCAL COM NÍVEL ALTO DE INTERFERÊNCIAS (NÃO INCLUI FORNECIMENTO). AF_05/2024 | UN | 35.09 | 33.06 | SINAPI
105396 | ASSENTAMENTO DE CONEXÃO 2 ACESSOS ALINHADOS DE FERRO FUNDIDO PARA REDE DE ÁGUA, DN 400, JUNTA ELÁSTICA, INSTALADO EM LOCAL COM NÍVEL ALTO DE INTERFERÊNCIAS (NÃO INCLUI FORNECIMENTO). AF_05/2024 | UN | 39.51 | 37.21 | SINAPI
105397 | ASSENTAMENTO DE CONEXÃO 2 ACESSOS ALINHADOS DE FERRO FUNDIDO PARA REDE DE ÁGUA, DN 450, JUNTA ELÁSTICA, INSTALADO EM LOCAL COM NÍVEL ALTO DE INTERFERÊNCIAS (NÃO INCLUI FORNECIMENTO). AF_05/2024 | UN | 44.08 | 41.51 | SINAPI
105398 | ASSENTAMENTO DE CONEXÃO 2 ACESSOS ALINHADOS DE FERRO FUNDIDO PARA REDE DE ÁGUA, DN 500, JUNTA ELÁSTICA, INSTALADO EM LOCAL COM NÍVEL ALTO DE INTERFERÊNCIAS (NÃO INCLUI FORNECIMENTO). AF_05/2024 | UN | 54.21 | 51.38 | SINAPI
105399 | ASSENTAMENTO DE CONEXÃO 2 ACESSOS ALINHADOS DE FERRO FUNDIDO PARA REDE DE ÁGUA, DN 600, JUNTA ELÁSTICA, INSTALADO EM LOCAL COM NÍVEL ALTO DE INTERFERÊNCIAS (NÃO INCLUI FORNECIMENTO). AF_05/2024 | UN | 64.16 | 60.81 | SINAPI
105400 | ASSENTAMENTO DE CONEXÃO 2 ACESSOS ALINHADOS DE FERRO FUNDIDO PARA REDE DE ÁGUA, DN 700, JUNTA ELÁSTICA, INSTALADO EM LOCAL COM NÍVEL ALTO DE INTERFERÊNCIAS (NÃO INCLUI FORNECIMENTO). AF_05/2024 | UN | 73.3 | 69.41 | SINAPI
105401 | ASSENTAMENTO DE CONEXÃO 2 ACESSOS ALINHADOS DE FERRO FUNDIDO PARA REDE DE ÁGUA, DN 800, JUNTA ELÁSTICA, INSTALADO EM LOCAL COM NÍVEL ALTO DE INTERFERÊNCIAS (NÃO INCLUI FORNECIMENTO). AF_05/2024 | UN | 82.73 | 78.31 | SINAPI
105402 | ASSENTAMENTO DE CONEXÃO 2 ACESSOS ALINHADOS DE FERRO FUNDIDO PARA REDE DE ÁGUA, DN 900, JUNTA ELÁSTICA, INSTALADO EM LOCAL COM NÍVEL ALTO DE INTERFERÊNCIAS (NÃO INCLUI FORNECIMENTO). AF_05/2024 | UN | 92.4 | 87.46 | SINAPI
105554 | LÂMPADA TUBULAR LED 9/10W SEM SOQUETE - FORNECIMENTO E INSTALAÇÃO. AF_09/2024 | UN | 16.07 | 15.29 | SINAPI
105924 | SUBSTITUIÇÃO DE LUMINÁRIA REFLETOR LED PARA ILUMINAÇÃO PÚBLICA (NÃO INCLUI FORNECIMENTO). AF_02/2025 | UN | 13.23 | 12.17 | SINAPI
105953 | POSTE DE AÇO CÔNICO CONTÍNUO RETO, ENGASTAMENTO SIMPLES COM 1 M DE SOLO, H=7M - FORNECIMENTO E INSTALAÇÃO. AF_04/2025 | UN | 1724.37 | 1712.8 | SINAPI
105955 | POSTE DE AÇO CÔNICO CONTÍNUO RETO, ENGASTAMENTO SIMPLES COM 1 M DE SOLO, H=9M - FORNECIMENTO E INSTALAÇÃO. AF_04/2025 | UN | 2288.77 | 2276.2 | SINAPI
105958 | POSTE DE AÇO CÔNICO CONTÍNUO CURVO SIMPLES, FLANGEADO, H=7M - FORNECIMENTO E INSTALAÇÃO. AF_04/2025 | UN | 2008.93 | 2000.2 | SINAPI
106020 | DISJUNTOR TRIPOLAR DIN 63A - FORNECIMENTO E INSTALAÇÃO. AF_07/2025 | UN | 132.54 | 130.08 | SINAPI
106027 | DISPOSITIVO DPS 20KA-175V OU 275V - FORNECIMENTO E INSTALAÇÃO. AF_07/2025 | UN | 93.55 | 92.93 | SINAPI
106030 | DISJUNTOR BIPOLAR DR 63A - FORNECIMENTO E INSTALAÇÃO. AF_07/2025 | UN | 213.47 | 211.82 | SINAPI
106038 | REFINETE EM COBRE, DN 1 1/8", INSTALADO EM RAMAL DE ALIMENTAÇÃO DE AR-CONDICIONADO COM CONDENSADORA CENTRAL - INSTALAÇÃO. AF_07/2025 | UN | 58.8 | 54.25 | SINAPI
106039 | REFINETE EM COBRE, DN 1 5/8", INSTALADO EM RAMAL DE ALIMENTAÇÃO DE AR-CONDICIONADO COM CONDENSADORA CENTRAL - INSTALAÇÃO. AF_07/2025 | UN | 77.98 | 72.29 | SINAPI
106040 | TE EM COBRE, DN 1 1/8", INSTALADO EM RAMAL DE ALIMENTAÇÃO DE AR-CONDICIONADO COM CONDENSADORA CENTRAL - FORNECIMENTO E INSTALAÇÃO. AF_07/2025 | UN | 84.94 | 80.39 | SINAPI
106041 | TE EM COBRE, DN 1 5/8", INSTALADO EM RAMAL DE ALIMENTAÇÃO DE AR-CONDICIONADO COM CONDENSADORA CENTRAL - FORNECIMENTO E INSTALAÇÃO. AF_07/2025 | UN | 154.97 | 149.28 | SINAPI
106042 | COTOVELO EM COBRE, 90 GRAUS, DN 1 1/8", INSTALADO EM RAMAL DE ALIMENTAÇÃO DE AR-CONDICIONADO COM CONDENSADORA CENTRAL - FORNECIMENTO E INSTALAÇÃO. AF_07/2025 | UN | 65.03 | 61.62 | SINAPI
106043 | COTOVELO EM COBRE, 90 GRAUS, DN 1 5/8", INSTALADO EM RAMAL DE ALIMENTAÇÃO DE AR-CONDICIONADO COM CONDENSADORA CENTRAL - FORNECIMENTO E INSTALAÇÃO. AF_07/2025 | UN | 121.96 | 117.69 | SINAPI
106044 | COTOVELO EM COBRE, 45 GRAUS, DN 1 1/8", INSTALADO EM RAMAL DE ALIMENTAÇÃO DE AR-CONDICIONADO COM CONDENSADORA CENTRAL - FORNECIMENTO E INSTALAÇÃO. AF_07/2025 | UN | 63.15 | 59.74 | SINAPI
106045 | COTOVELO EM COBRE, 45 GRAUS, DN 1 5/8", INSTALADO EM RAMAL DE ALIMENTAÇÃO DE AR-CONDICIONADO COM CONDENSADORA CENTRAL - FORNECIMENTO E INSTALAÇÃO. AF_07/2025 | UN | 139.31 | 135.04 | SINAPI
106046 | LUVA EM COBRE, DN 1 1/8", INSTALADO EM RAMAL DE ALIMENTAÇÃO DE AR-CONDICIONADO COM CONDENSADORA CENTRAL - FORNECIMENTO E INSTALAÇÃO. AF_07/2025 | UN | 41.79 | 39.51 | SINAPI
106047 | LUVA EM COBRE, DN 1 5/8", INSTALADO EM RAMAL DE ALIMENTAÇÃO DE AR-CONDICIONADO COM CONDENSADORA CENTRAL - FORNECIMENTO E INSTALAÇÃO. AF_07/2025 | UN | 73.55 | 70.7 | SINAPI
106082 | BASTIDOR PARA BLOCO M10 - FORNECIMENTO E INSTALAÇÃO. AF_08/2025 | UN | 17.26 | 16.48 | SINAPI
106142 | PORTA-PRONTA DE MADEIRA, FOLHA LEVE OU MÉDIA, 70X210CM, FIXAÇÃO COM PREENCHIMENTO TOTAL DE ESPUMA EXPANSIVA - FORNECIMENTO E INSTALAÇÃO. AF_10/2025 | UN | 827.73 | 824.54 | SINAPI
106143 | PORTA-PRONTA DE MADEIRA, FOLHA LEVE OU MÉDIA, 80X210CM, FIXAÇÃO COM PREENCHIMENTO TOTAL DE ESPUMA EXPANSIVA - FORNECIMENTO E INSTALAÇÃO. AF_10/2025 | UN | 853.02 | 849.69 | SINAPI
106144 | PORTA-PRONTA DE MADEIRA, FOLHA PESADA OU SUPERPESADA, 80X210CM, FIXAÇÃO COM PREENCHIMENTO TOTAL DE ESPUMA EXPANSIVA - FORNECIMENTO E INSTALAÇÃO. AF_10/2025 | UN | 1002.72 | 998.13 | SINAPI
106145 | PORTA DE ALUMÍNIO DE ABRIR, P/ VIDRO, C/ GUARNIÇÃO, 87X210CM, FIXAÇÃO COM ARGAMASSA. AF_10/2025 | UN | 886.42 | 879.63 | SINAPI
106146 | PORTA DE AÇO DE ABRIR, P/ VIDRO, C/ GUARNIÇÃO, 87X210CM, FIXAÇÃO COM ARGAMASSA. AF_10/2025 | UN | 661.13 | 653.62 | SINAPI
106147 | RECOLOCACAO DE FOLHAS DE PORTA DE MADEIRA PESADA OU SUPER PESADA DE 90 CM DE LARGURA, CONSIDERANDO REAPROVEITAMENTO DO MATERIAL. AF_10/2025 | UN | 128.77 | 118.27 | SINAPI
106149 | INSTALAÇÃO DE TESOURA (INTEIRA OU MEIA), BIAPOIADA, EM MADEIRA NÃO APARELHADA, PARA VÃOS MAIORES OU IGUAIS A 12,0 M E MENORES QUE 14,0 M, INCLUSO IÇAMENTO. AF_10/2025 | UN | 992.8 | 943.6 | SINAPI
106150 | INSTALAÇÃO DE TESOURA (INTEIRA OU MEIA), BIAPOIADA, EM MADEIRA NÃO APARELHADA, PARA VÃOS MAIORES OU IGUAIS A 14,0 M E MENORES QUE 16,0 M, INCLUSO IÇAMENTO. AF_10/2025 | UN | 1144.31 | 1082.55 | SINAPI
106151 | INSTALAÇÃO DE TESOURA (INTEIRA OU MEIA), BIAPOIADA, EM MADEIRA NÃO APARELHADA, PARA VÃOS MAIORES OU IGUAIS A 16,0 M E MENORES QUE 18,0 M, INCLUSO IÇAMENTO. AF_10/2025 | UN | 1316.72 | 1240.66 | SINAPI
106169 | LIMPEZA DE RODAS DE CAMINHÕES COM JATO DE ALTA PRESSÃO, POR EIXO. AF_10/2025 | UN | 3.54 | 3.29 | SINAPI
106263 | INSTALAÇÃO DE QUADRO ELÉTRICO PARA 2 BOMBAS TRIFÁSICAS ATÉ 25 CV CADA (NÃO INCLUI O FORNECIMENTO DO QUADRO). AF_11/2025 | UN | 187.88 | 173.47 | SINAPI
106282 | DISJUNTOR TERMOMAGNETICO PARA TRILHO DIN (IEC), TRIPOLAR, 10 A, PARA QUADRO DE BOMBA - FORNECIMENTO E INSTALAÇÃO. AF_11/2025 | UN | 101.62 | 100.4 | SINAPI
106283 | DISJUNTOR TERMOMAGNETICO PARA TRILHO DIN (IEC), TRIPOLAR, 16 A, PARA QUADRO DE BOMBA - FORNECIMENTO E INSTALAÇÃO. AF_11/2025 | UN | 101.62 | 100.4 | SINAPI
106286 | DISJUNTOR TERMOMAGNETICO PARA TRILHO DIN (IEC), TRIPOLAR, 20 A, PARA QUADRO DE BOMBA - FORNECIMENTO E INSTALAÇÃO. AF_11/2025 | UN | 112.22 | 110.12 | SINAPI
106287 | DISJUNTOR TERMOMAGNETICO PARA TRILHO DIN (IEC), TRIPOLAR, 25 A, PARA QUADRO DE BOMBA - FORNECIMENTO E INSTALAÇÃO. AF_11/2025 | UN | 130.65 | 127.23 | SINAPI
106288 | DISJUNTOR TERMOMAGNETICO PARA TRILHO DIN (IEC), TRIPOLAR, 32 A, PARA QUADRO DE BOMBA - FORNECIMENTO E INSTALAÇÃO. AF_11/2025 | UN | 153.96 | 148.79 | SINAPI
106289 | DISJUNTOR TERMOMAGNETICO PARA TRILHO DIN (IEC), TRIPOLAR, 40 A, PARA QUADRO DE BOMBA - FORNECIMENTO E INSTALAÇÃO. AF_11/2025 | UN | 197.41 | 188.71 | SINAPI
106290 | DISJUNTOR TERMOMAGNETICO PARA TRILHO DIN (IEC), TRIPOLAR, 50 A, PARA QUADRO DE BOMBA - FORNECIMENTO E INSTALAÇÃO. AF_11/2025 | UN | 263.68 | 249.71 | SINAPI
106291 | DISJUNTOR TERMOMAGNETICO PARA TRILHO DIN (IEC), TRIPOLAR, 63 A, PARA QUADRO DE BOMBA - FORNECIMENTO E INSTALAÇÃO. AF_11/2025 | UN | 380.78 | 358.9 | SINAPI
106292 | CONTATOR TRIPOLAR, CORRENTE DE 9 A, TENSAO NOMINAL DE *500* V, CATEGORIA AC-2 E AC-3, PARA QUADRO DE BOMBA - FORNECIMENTO E INSTALAÇÃO. AF_11/2025 | UN | 190.66 | 189.05 | SINAPI
106293 | CONTATOR TRIPOLAR, CORRENTE DE 12 A, TENSAO NOMINAL DE *500* V, CATEGORIA AC-2 E AC-3, PARA QUADRO DE BOMBA - FORNECIMENTO E INSTALAÇÃO. AF_11/2025 | UN | 200.56 | 198.95 | SINAPI
106295 | CONTATOR TRIPOLAR, CORRENTE DE *22* A, TENSAO NOMINAL DE *500* V, CATEGORIA AC-2 E AC-3, PARA QUADRO DE BOMBA - FORNECIMENTO E INSTALAÇÃO. AF_11/2025 | UN | 253.15 | 250.36 | SINAPI
106297 | CONTATOR TRIPOLAR, CORRENTE DE 25 A, TENSAO NOMINAL DE *500* V, CATEGORIA AC-2 E AC-3, PARA QUADRO DE BOMBA - FORNECIMENTO E INSTALAÇÃO. AF_11/2025 | UN | 303.13 | 298.57 | SINAPI
106298 | CONTATOR TRIPOLAR, CORRENTE DE 32 A, TENSAO NOMINAL DE *500* V, CATEGORIA AC-2 E AC-3, PARA QUADRO DE BOMBA - FORNECIMENTO E INSTALAÇÃO. AF_11/2025 | UN | 462.26 | 455.38 | SINAPI
106299 | RELÉ TÉRMICO 32 A 40 A PARA 220 V OU 22 A 32 A PARA 380 V, PARA QUADRO DE BOMBA - FORNECIMENTO E INSTALAÇÃO. AF_11/2025 | UN | 273.4 | 266.52 | SINAPI
106300 | CONTATOR TRIPOLAR, CORRENTE DE *38* A, TENSAO NOMINAL DE *500* V, CATEGORIA AC-2 E AC-3, PARA QUADRO DE BOMBA - FORNECIMENTO E INSTALAÇÃO. AF_11/2025 | UN | 597.37 | 585.78 | SINAPI
106301 | CONTATOR TRIPOLAR, CORRENTE DE 45 A, TENSAO NOMINAL DE *500* V, CATEGORIA AC-2 E AC-3, PARA QUADRO DE BOMBA - FORNECIMENTO E INSTALAÇÃO. AF_11/2025 | UN | 893.9 | 875.27 | SINAPI
106318 | PORTA DE ABRIR COM MOLA HIDRÁULICA, EM VIDRO TEMPERADO, 70X210 CM, ESPESSURA 10 MM, INCLUSIVE ACESSÓRIOS. AF_11/2025 | UN | 1477.85 | 1467.59 | SINAPI
106319 | PORTA DE ABRIR COM MOLA HIDRÁULICA, EM VIDRO TEMPERADO, 80X210 CM, ESPESSURA 10 MM, INCLUSIVE ACESSÓRIOS. AF_11/2025 | UN | 1532.3 | 1521.71 | SINAPI
106320 | PORTA DE ABRIR COM MOLA HIDRÁULICA, EM VIDRO TEMPERADO, 120X210 CM, ESPESSURA 10 MM, INCLUSIVE ACESSÓRIOS. AF_11/2025 | UN | 1750.13 | 1738.22 | SINAPI
339 | ARAME FARPADO GALVANIZADO, 14 BWG (2,11 MM), CLASSE 250 | M | 1.21 | 1.21 | SINAPI
340 | ARAME FARPADO GALVANIZADO, 16 BWG (1,65 MM), CLASSE 250 | M | 1.09 | 1.09 | SINAPI
404 | FITA ISOLANTE DE BORRACHA AUTOFUSAO, USO ATE 69 KV (ALTA TENSAO), LARGURA DE 19 MM | M | 1.33 | 1.33 | SINAPI
547 | BARRA DE ACO CHATO, RETANGULAR, 50,8 MM X 9,53 MM (L X E), 3,79KG/M | M | 32.77 | 32.77 | SINAPI
549 | BARRA DE ACO CHATO, RETANGULAR, 50,8 MM X 12,7 MM (L X E), 5,06 KG/M | M | 44.19 | 44.19 | SINAPI
551 | BARRA DE ACO CHATO, RETANGULAR, 50,8 MM X 25,4 MM (L X E), 10,12 KG/M | M | 87.51 | 87.51 | SINAPI
552 | BARRA DE ACO CHATO, RETANGULAR, 38,1 MM X 6,35 MM (L X E), 1,89 KG/M | M | 16.34 | 16.34 | SINAPI
555 | BARRA DE ACO CHATO, RETANGULAR, 25,4 MM X 6,35 MM (L X E), 1,2265 KG/M | M | 10.49 | 10.49 | SINAPI
557 | BARRA DE ACO CHATO, RETANGULAR, 38,1 MM X 12,7 MM (L X E), 3,79 KG/M | M | 32.93 | 32.93 | SINAPI
559 | BARRA DE ACO CHATO, RETANGULAR, 50,8 MM X 6,35 MM (L X E), 2,53 KG/M | M | 21.87 | 21.87 | SINAPI
560 | BARRA DE ACO CHATO, RETANGULAR, 50,8 MM X 7,94 MM (L X E), 3,162 KG/M | M | 27.37 | 27.37 | SINAPI
563 | BARRA DE ACO CHATO, RETANGULAR, 38,1 MM X 9,53 MM (L X E), 2,84 KG/M | M | 24.55 | 24.55 | SINAPI
565 | BARRA DE ACO CHATO, RETANGULAR, 25,4 MM X 4,76 MM (L X E), 0,94 KG/M | M | 8.05 | 8.05 | SINAPI
566 | BARRA DE ACO CHATO, RETANGULAR, 19,05 MM X 3,17 MM (L X E), 0,47 KG/M | M | 4.06 | 4.06 | SINAPI
567 | CANTONEIRA (ABAS IGUAIS) EM ACO CARBONO, 25,4 MM X 3,17 MM (L X E), 1,27KG/M | M | 10.86 | 10.86 | SINAPI
568 | CANTONEIRA (ABAS IGUAIS) EM ACO CARBONO, 50,8 MM X 9,53 MM (L X E), 6,99 KG/M | M | 60.13 | 60.13 | SINAPI
574 | CANTONEIRA (ABAS IGUAIS) EM ACO CARBONO, 38,1 MM X 3,17 MM (L X E), 3,48 KG/M | M | 28.54 | 28.54 | SINAPI
584 | CANTONEIRA EM ALUMINIO, ABAS IGUAIS, LARGURA DE 50,80 MM (2"), ESPESSURA DE 3,17 MM (1/8") E PESO LINEAR DE APROXIMADAMENTE 0,842 KG/M | M | 57.16 | 57.16 | SINAPI
586 | CANTONEIRA EM ALUMINIO, ABAS IGUAIS, LARGURA DE 25,40 MM (1"), ESPESSURA DE 4,76 MM (3/16") E PESO LINEAR DE APROXIMADAMENTE 0,593 KG/M | M | 33.83 | 33.83 | SINAPI
588 | CANTONEIRA EM ALUMINIO, ABAS IGUAIS, LARGURA DE 31,75 MM (1 1/4"), ESPESSURA DE 4,76 MM (3/16") E PESO LINEAR DE APROXIMADAMENTE 0,755 KG/M | M | 53.52 | 53.52 | SINAPI
589 | CANTONEIRA EM ALUMINIO, ABAS IGUAIS, LARGURA DE 50,80 MM (2"), ESPESSURA DE 6,35 MM (1/4") E PESO LINEAR DE APROXIMADAMENTE 1,630 KG/M | M | 90.46 | 90.46 | SINAPI
857 | CABO DE COBRE NU 16 MM2 MEIO-DURO | M | 18.96 | 18.96 | SINAPI
862 | CABO DE COBRE NU 10 MM2 MEIO-DURO | M | 11.33 | 11.33 | SINAPI
863 | CABO DE COBRE NU 35 MM2 MEIO-DURO | M | 39.8 | 39.8 | SINAPI
864 | CABO DE COBRE NU 70 MM2 MEIO-DURO | M | 74.9 | 74.9 | SINAPI
865 | CABO DE COBRE NU 95 MM2 MEIO-DURO | M | 107.73 | 107.73 | SINAPI
866 | CABO DE COBRE NU 120 MM2 MEIO-DURO | M | 144.04 | 144.04 | SINAPI
867 | CABO DE COBRE NU 50 MM2 MEIO-DURO | M | 56.7 | 56.7 | SINAPI
868 | CABO DE COBRE NU 25 MM2 MEIO-DURO | M | 27.03 | 27.03 | SINAPI
892 | CABO DE COBRE NU 150 MM2 MEIO-DURO | M | 174.36 | 174.36 | SINAPI
937 | FIO DE COBRE, SOLIDO, CLASSE 1, ISOLACAO EM PVC/A, ANTICHAMA BWF-B, 450/750V, SECAO NOMINAL 10 MM2 | M | 9.68 | 9.68 | SINAPI
938 | FIO DE COBRE, SOLIDO, CLASSE 1, ISOLACAO EM PVC/A, ANTICHAMA BWF-B, 450/750V, SECAO NOMINAL 1,5 MM2 | M | 1.66 | 1.66 | SINAPI
939 | FIO DE COBRE, SOLIDO, CLASSE 1, ISOLACAO EM PVC/A, ANTICHAMA BWF-B, 450/750V, SECAO NOMINAL 2,5 MM2 | M | 2.69 | 2.69 | SINAPI
940 | FIO DE COBRE, SOLIDO, CLASSE 1, ISOLACAO EM PVC/A, ANTICHAMA BWF-B, 450/750V, SECAO NOMINAL 6 MM2 | M | 6.13 | 6.13 | SINAPI
944 | FIO DE COBRE, SOLIDO, CLASSE 1, ISOLACAO EM PVC/A, ANTICHAMA BWF-B, 450/750V, SECAO NOMINAL 4 MM2 | M | 4.24 | 4.24 | SINAPI
977 | CABO DE COBRE, FLEXIVEL, CLASSE 4 OU 5, ISOLACAO EM PVC/A, ANTICHAMA BWF-B, COBERTURA PVC-ST1, ANTICHAMA BWF-B, 1 CONDUTOR, 0,6/1 KV, SECAO NOMINAL 70 MM2 | M | 75.44 | 75.44 | SINAPI
979 | CABO DE COBRE, FLEXIVEL, CLASSE 4 OU 5, ISOLACAO EM PVC/A, ANTICHAMA BWF-B, 1 CONDUTOR, 450/750 V, SECAO NOMINAL 16 MM2 | M | 15.66 | 15.66 | SINAPI
980 | CABO DE COBRE, FLEXIVEL, CLASSE 4 OU 5, ISOLACAO EM PVC/A, ANTICHAMA BWF-B, 1 CONDUTOR, 450/750 V, SECAO NOMINAL 10 MM2 | M | 10.96 | 10.96 | SINAPI
981 | CABO DE COBRE, FLEXIVEL, CLASSE 4 OU 5, ISOLACAO EM PVC/A, ANTICHAMA BWF-B, 1 CONDUTOR, 450/750 V, SECAO NOMINAL 4 MM2 | M | 3.99 | 3.99 | SINAPI
982 | CABO DE COBRE, FLEXIVEL, CLASSE 4 OU 5, ISOLACAO EM PVC/A, ANTICHAMA BWF-B, 1 CONDUTOR, 450/750 V, SECAO NOMINAL 6 MM2 | M | 5.73 | 5.73 | SINAPI
986 | CABO DE COBRE, RIGIDO, CLASSE 2, ISOLACAO EM PVC/A, ANTICHAMA BWF-B, 1 CONDUTOR, 450/750 V, SECAO NOMINAL 25 MM2 | M | 26.84 | 26.84 | SINAPI
987 | CABO DE COBRE, RIGIDO, CLASSE 2, ISOLACAO EM PVC/A, ANTICHAMA BWF-B, 1 CONDUTOR, 450/750 V, SECAO NOMINAL 35 MM2 | M | 36.75 | 36.75 | SINAPI
988 | CABO DE COBRE, RIGIDO, CLASSE 2, ISOLACAO EM PVC/A, ANTICHAMA BWF-B, 1 CONDUTOR, 450/750 V, SECAO NOMINAL 70 MM2 | M | 70.14 | 70.14 | SINAPI
989 | CABO DE COBRE, RIGIDO, CLASSE 2, ISOLACAO EM PVC/A, ANTICHAMA BWF-B, 1 CONDUTOR, 450/750 V, SECAO NOMINAL 95 MM2 | M | 96.81 | 96.81 | SINAPI
990 | CABO DE COBRE, RIGIDO, CLASSE 2, ISOLACAO EM PVC/A, ANTICHAMA BWF-B, 1 CONDUTOR, 450/750 V, SECAO NOMINAL 150 MM2 | M | 172.58 | 172.58 | SINAPI
991 | CABO DE COBRE, RIGIDO, CLASSE 2, ISOLACAO EM PVC/A, ANTICHAMA BWF-B, 1 CONDUTOR, 450/750 V, SECAO NOMINAL 240 MM2 | M | 281.44 | 281.44 | SINAPI
993 | CABO DE COBRE, FLEXIVEL, CLASSE 4 OU 5, ISOLACAO EM PVC/A, ANTICHAMA BWF-B, COBERTURA PVC-ST1, ANTICHAMA BWF-B, 1 CONDUTOR, 0,6/1 KV, SECAO NOMINAL 1,5 MM2 | M | 2.05 | 2.05 | SINAPI
994 | CABO DE COBRE, FLEXIVEL, CLASSE 4 OU 5, ISOLACAO EM PVC/A, ANTICHAMA BWF-B, COBERTURA PVC-ST1, ANTICHAMA BWF-B, 1 CONDUTOR, 0,6/1 KV, SECAO NOMINAL 6 MM2 | M | 6.38 | 6.38 | SINAPI
995 | CABO DE COBRE, FLEXIVEL, CLASSE 4 OU 5, ISOLACAO EM PVC/A, ANTICHAMA BWF-B, COBERTURA PVC-ST1, ANTICHAMA BWF-B, 1 CONDUTOR, 0,6/1 KV, SECAO NOMINAL 16 MM2 | M | 16.64 | 16.64 | SINAPI
996 | CABO DE COBRE, FLEXIVEL, CLASSE 4 OU 5, ISOLACAO EM PVC/A, ANTICHAMA BWF-B, COBERTURA PVC-ST1, ANTICHAMA BWF-B, 1 CONDUTOR, 0,6/1 KV, SECAO NOMINAL 25 MM2 | M | 25.81 | 25.81 | SINAPI
998 | CABO DE COBRE, FLEXIVEL, CLASSE 4 OU 5, ISOLACAO EM PVC/A, ANTICHAMA BWF-B, COBERTURA PVC-ST1, ANTICHAMA BWF-B, 1 CONDUTOR, 0,6/1 KV, SECAO NOMINAL 95 MM2 | M | 97.95 | 97.95 | SINAPI
999 | CABO DE COBRE, FLEXIVEL, CLASSE 4 OU 5, ISOLACAO EM PVC/A, ANTICHAMA BWF-B, COBERTURA PVC-ST1, ANTICHAMA BWF-B, 1 CONDUTOR, 0,6/1 KV, SECAO NOMINAL 150 MM2 | M | 155.19 | 155.19 | SINAPI
1000 | CABO DE COBRE, FLEXIVEL, CLASSE 4 OU 5, ISOLACAO EM PVC/A, ANTICHAMA BWF-B, COBERTURA PVC-ST1, ANTICHAMA BWF-B, 1 CONDUTOR, 0,6/1 KV, SECAO NOMINAL 185 MM2 | M | 190.62 | 190.62 | SINAPI
1001 | CABO DE COBRE, FLEXIVEL, CLASSE 4 OU 5, ISOLACAO EM PVC/A, ANTICHAMA BWF-B, COBERTURA PVC-ST1, ANTICHAMA BWF-B, 1 CONDUTOR, 0,6/1 KV, SECAO NOMINAL 300 MM2 | M | 328.65 | 328.65 | SINAPI
1005 | CABO DE COBRE, RIGIDO, CLASSE 2, ISOLACAO EM PVC/A, ANTICHAMA BWF-B, 1 CONDUTOR, 450/750 V, SECAO NOMINAL 185 MM2 | M | 214.87 | 214.87 | SINAPI
1006 | CABO DE COBRE, RIGIDO, CLASSE 2, ISOLACAO EM PVC, ANTI-CHAMA BWF-B, 1 CONDUTOR, 450/750 V, DIAMETRO 120 MM2 | M | 129.79 | 129.79 | SINAPI
1007 | CABO DE COBRE, RIGIDO, CLASSE 2, ISOLACAO EM PVC/A, ANTICHAMA BWF-B, 1 CONDUTOR, 450/750 V, SECAO NOMINAL 50 MM2 | M | 50.86 | 50.86 | SINAPI
1008 | CABO DE COBRE, RIGIDO, CLASSE 2, ISOLACAO EM PVC/A, ANTICHAMA BWF-B, 1 CONDUTOR, 450/750 V, SECAO NOMINAL 6 MM2 | M | 6.46 | 6.46 | SINAPI
1011 | CABO DE COBRE, FLEXIVEL, CLASSE 4 OU 5, ISOLACAO EM PVC/A, ANTICHAMA BWF-B, 1 CONDUTOR, 450/750 V, SECAO NOMINAL 0,75 MM2 | M | 0.96 | 0.96 | SINAPI
1013 | CABO DE COBRE, FLEXIVEL, CLASSE 4 OU 5, ISOLACAO EM PVC/A, ANTICHAMA BWF-B, 1 CONDUTOR, 450/750 V, SECAO NOMINAL 1,5 MM2 | M | 1.52 | 1.52 | SINAPI
1014 | CABO DE COBRE, FLEXIVEL, CLASSE 4 OU 5, ISOLACAO EM PVC/A, ANTICHAMA BWF-B, 1 CONDUTOR, 450/750 V, SECAO NOMINAL 2,5 MM2 | M | 2.41 | 2.41 | SINAPI
1015 | CABO DE COBRE, FLEXIVEL, CLASSE 4 OU 5, ISOLACAO EM PVC/A, ANTICHAMA BWF-B, COBERTURA PVC-ST1, ANTICHAMA BWF-B, 1 CONDUTOR, 0,6/1 KV, SECAO NOMINAL 240 MM2 | M | 253.3 | 253.3 | SINAPI
1017 | CABO DE COBRE, FLEXIVEL, CLASSE 4 OU 5, ISOLACAO EM PVC/A, ANTICHAMA BWF-B, COBERTURA PVC-ST1, ANTICHAMA BWF-B, 1 CONDUTOR, 0,6/1 KV, SECAO NOMINAL 120 MM2 | M | 128.09 | 128.09 | SINAPI
1018 | CABO DE COBRE, FLEXIVEL, CLASSE 4 OU 5, ISOLACAO EM PVC/A, ANTICHAMA BWF-B, COBERTURA PVC-ST1, ANTICHAMA BWF-B, 1 CONDUTOR, 0,6/1 KV, SECAO NOMINAL 50 MM2 | M | 53.93 | 53.93 | SINAPI
1019 | CABO DE COBRE, FLEXIVEL, CLASSE 4 OU 5, ISOLACAO EM PVC/A, ANTICHAMA BWF-B, COBERTURA PVC-ST1, ANTICHAMA BWF-B, 1 CONDUTOR, 0,6/1 KV, SECAO NOMINAL 35 MM2 | M | 36.47 | 36.47 | SINAPI
1020 | CABO DE COBRE, FLEXIVEL, CLASSE 4 OU 5, ISOLACAO EM PVC/A, ANTICHAMA BWF-B, COBERTURA PVC-ST1, ANTICHAMA BWF-B, 1 CONDUTOR, 0,6/1 KV, SECAO NOMINAL 10 MM2 | M | 10.45 | 10.45 | SINAPI
1021 | CABO DE COBRE, FLEXIVEL, CLASSE 4 OU 5, ISOLACAO EM PVC/A, ANTICHAMA BWF-B, COBERTURA PVC-ST1, ANTICHAMA BWF-B, 1 CONDUTOR, 0,6/1 KV, SECAO NOMINAL 4 MM2 | M | 4.38 | 4.38 | SINAPI
1022 | CABO DE COBRE, FLEXIVEL, CLASSE 4 OU 5, ISOLACAO EM PVC/A, ANTICHAMA BWF-B, COBERTURA PVC-ST1, ANTICHAMA BWF-B, 1 CONDUTOR, 0,6/1 KV, SECAO NOMINAL 2,5 MM2 | M | 2.86 | 2.86 | SINAPI
1108 | CALHA MOLDURA AMERICANA DE CHAPA DE ACO GALVANIZADA NUM 26, CORTE 33 CM | M | 27.78 | 27.78 | SINAPI
1109 | CALHA QUADRADA DE CHAPA DE ACO GALVANIZADA NUM 26, CORTE 33 CM | M | 27.78 | 27.78 | SINAPI
1110 | CALHA PLATIBANDA DE CHAPA DE ACO GALVANIZADA NUM 26, CORTE 45 CM | M | 33.09 | 33.09 | SINAPI
1113 | RUFO EXTERNO/INTERNO DE CHAPA DE ACO GALVANIZADA NUM 26, CORTE 33 CM | M | 27.78 | 27.78 | SINAPI
1114 | RUFO INTERNO DE CHAPA DE ACO GALVANIZADA NUM 26, CORTE 50 CM | M | 33.09 | 33.09 | SINAPI
1115 | RUFO EXTERNO DE CHAPA DE ACO GALVANIZADA NUM 26, CORTE 28 CM | M | 23.76 | 23.76 | SINAPI
1116 | RUFO EXTERNO DE CHAPA DE ACO GALVANIZADA NUM 26, CORTE 25 CM | M | 19.83 | 19.83 | SINAPI
1117 | CALHA PARA AGUA FURTADA DE CHAPA DE ACO GALVANIZADA NUM 26, CORTE 40 CM | M | 28 | 28 | SINAPI
1118 | CALHA PARA AGUA FURTADA DE CHAPA DE ACO GALVANIZADA NUM 26, CORTE 50 CM | M | 33.09 | 33.09 | SINAPI
1119 | CALHA QUADRADA DE CHAPA DE ACO GALVANIZADA NUM 28, CORTE 25 CM | M | 17.91 | 17.91 | SINAPI
2442 | ELETRODUTO/DUTO PEAD FLEXIVEL PAREDE SIMPLES, CORRUGACAO HELICOIDAL, COR PRETA, SEM ROSCA, DE 3", CRC 680 N, PARA CABEAMENTO SUBTERRANEO (NBR 15715) | M | 6.95 | 6.95 | SINAPI
2446 | ELETRODUTO/DUTO PEAD FLEXIVEL PAREDE SIMPLES, CORRUGACAO HELICOIDAL, COR PRETA, SEM ROSCA, DE 2", CRC 680 N, PARA CABEAMENTO SUBTERRANEO (NBR 15715) | M | 4.96 | 4.96 | SINAPI
2500 | ELETRODUTO FLEXIVEL, EM FITA DE ACO GALVANIZADO, REVESTIDO COM PVC PRETO, DIAMETRO EXTERNO DE 60 MM, DN = 2", TIPO SEALTUBO | M | 47.65 | 47.65 | SINAPI
2501 | ELETRODUTO FLEXIVEL, EM FITA DE ACO GALVANIZADO, REVESTIDO COM PVC PRETO, DIAMETRO EXTERNO DE 32 MM, DN = 1", TIPO SEALTUBO | M | 18.42 | 18.42 | SINAPI
2502 | ELETRODUTO FLEXIVEL, EM FITA DE ACO GALVANIZADO, REVESTIDO COM PVC PRETO, DIAMETRO EXTERNO DE 40 MM, DN = 1 1/4", TIPO SEALTUBO | M | 27.8 | 27.8 | SINAPI
2503 | ELETRODUTO FLEXIVEL, EM FITA DE ACO GALVANIZADO, REVESTIDO COM PVC PRETO, DIAMETRO EXTERNO DE 50 MM, DN = 1 1/2", TIPO SEALTUBO | M | 35.77 | 35.77 | SINAPI
2504 | ELETRODUTO FLEXIVEL, EM FITA DE ACO GALVANIZADO, REVESTIDO COM PVC PRETO, DIAMETRO EXTERNO DE 25 MM, DN = 3/4", TIPO SEALTUBO | M | 14.05 | 14.05 | SINAPI
2505 | ELETRODUTO FLEXIVEL, EM FITA DE ACO GALVANIZADO, REVESTIDO COM PVC PRETO, DIAMETRO EXTERNO DE 75 MM, DN = 2 1/2", TIPO SEALTUBO | M | 74.26 | 74.26 | SINAPI
2673 | ELETRODUTO DE PVC RIGIDO ROSCAVEL DE 1/2", SEM LUVA | M | 4.17 | 4.17 | SINAPI
2674 | ELETRODUTO DE PVC RIGIDO ROSCAVEL DE 3/4", SEM LUVA | M | 5.19 | 5.19 | SINAPI
2675 | ELETRODUTO DE PVC RIGIDO SOLDAVEL, CLASSE B, DE 50 MM | M | 8.47 | 8.47 | SINAPI
2676 | ELETRODUTO DE PVC RIGIDO SOLDAVEL, CLASSE B, DE 20 MM | M | 2.42 | 2.42 | SINAPI
2678 | ELETRODUTO DE PVC RIGIDO SOLDAVEL, CLASSE B, DE 25 MM | M | 3.03 | 3.03 | SINAPI
2679 | ELETRODUTO DE PVC RIGIDO SOLDAVEL, CLASSE B, DE 32 MM | M | 4.68 | 4.68 | SINAPI
2680 | ELETRODUTO DE PVC RIGIDO ROSCAVEL DE 1 1/2", SEM LUVA | M | 11.87 | 11.87 | SINAPI
2681 | ELETRODUTO DE PVC RIGIDO ROSCAVEL DE 2", SEM LUVA | M | 19.4 | 19.4 | SINAPI
2682 | ELETRODUTO DE PVC RIGIDO ROSCAVEL DE 2 1/2", SEM LUVA | M | 28.31 | 28.31 | SINAPI
2683 | ELETRODUTO DE PVC RIGIDO ROSCAVEL DE 4", SEM LUVA | M | 55.94 | 55.94 | SINAPI
2684 | ELETRODUTO DE PVC RIGIDO ROSCAVEL DE 1 1/4", SEM LUVA | M | 10.8 | 10.8 | SINAPI
2685 | ELETRODUTO DE PVC RIGIDO ROSCAVEL DE 1", SEM LUVA | M | 8.11 | 8.11 | SINAPI
2686 | ELETRODUTO DE PVC RIGIDO ROSCAVEL DE 3", SEM LUVA | M | 35.5 | 35.5 | SINAPI
2687 | ELETRODUTO PVC FLEXIVEL CORRUGADO, COR AMARELA, DE 16 MM | M | 2.12 | 2.12 | SINAPI
2688 | ELETRODUTO PVC FLEXIVEL CORRUGADO, COR AMARELA, DE 25 MM | M | 2.73 | 2.73 | SINAPI
2689 | ELETRODUTO PVC FLEXIVEL CORRUGADO, COR AMARELA, DE 20 MM | M | 2.52 | 2.52 | SINAPI
2690 | ELETRODUTO PVC FLEXIVEL CORRUGADO, COR AMARELA, DE 32 MM | M | 4.67 | 4.67 | SINAPI
2731 | POSTE ROLICO DE MADEIRA TRATADA, D = 20 A 25 CM, H = 12,00 M, EM EUCALIPTO OU EQUIVALENTE DA REGIAO | M | 94.36 | 94.36 | SINAPI
2745 | PONTALETE ROLICO SEM TRATAMENTO, D = 8 A 11 CM, H = 3 M, EM EUCALIPTO OU EQUIVALENTE DA REGIAO - BRUTA (PARA ESCORAMENTO) | M | 3.3 | 3.3 | SINAPI
2747 | MOURAO ROLICO DE MADEIRA TRATADA, D = 16 A 20 CM, H = 2,20 M, EM EUCALIPTO OU EQUIVALENTE DA REGIAO (PARA CERCA) | M | 28.33 | 28.33 | SINAPI
2788 | MADEIRA ROLICA TRATADA, D = 30 A 34 CM, H = 6,50 M, EM EUCALIPTO OU EQUIVALENTE DA REGIAO | M | 195.08 | 195.08 | SINAPI
2794 | MADEIRA ROLICA TRATADA, D = 25 A 29 CM, H = 6,50 M, EM EUCALIPTO OU EQUIVALENTE DA REGIAO | M | 133.91 | 133.91 | SINAPI
3288 | MEIA CANA DE MADEIRA CEDRINHO OU EQUIVALENTE DA REGIAO, ACABAMENTO PARA FORRO PAULISTA, *2,5 X 2,5* CM | M | 10.7 | 10.7 | SINAPI
3671 | JUNTA PLASTICA DE DILATACAO PARA PISOS, COR CINZA, 17 X 3 MM (ALTURA X ESPESSURA) | M | 2.75 | 2.75 | SINAPI
3672 | JUNTA PLASTICA DE DILATACAO PARA PISOS, COR CINZA, 10 X 4,5 MM (ALTURA X ESPESSURA) | M | 2.91 | 2.91 | SINAPI
3673 | JUNTA PLASTICA DE DILATACAO PARA PISOS, COR CINZA, 27 X 3 MM (ALTURA X ESPESSURA) | M | 4.32 | 4.32 | SINAPI
3674 | JUNTA DILATACAO ELASTICA PARA CONCRETO (FUGENBAND) O-12, ATE 5 MCA | M | 184.53 | 184.53 | SINAPI
3676 | JUNTA DILATACAO ELASTICA PARA CONCRETO (FUGENBAND) O-35/10, ATE 100 MCA | M | 1033.21 | 1033.21 | SINAPI
3678 | PERFIL ELASTOMERICO PRE-FORMADO EM EPMD, PARA JUNTA DE DILATACAO DE USO GERAL EM MEDIAS SOLICITACOES, 8 MM DE LARGURA, MOVIMENTACAO DE *5 A 11* MM | M | 190.25 | 190.25 | SINAPI
3679 | JUNTA DILATACAO ELASTICA PARA CONCRETO (FUGENBAND) O-35/6, ATE 100 MCA | M | 854.8 | 854.8 | SINAPI
3681 | JUNTA DILATACAO ELASTICA PARA CONCRETO (FUGENBAND) O-22, ATE 30 MCA | M | 274.55 | 274.55 | SINAPI
3990 | TABUA APARELHADA *2,5 X 25* CM, EM MACARANDUBA/MASSARANDUBA, ANGELIM OU EQUIVALENTE DA REGIAO | M | 31.36 | 31.36 | SINAPI
3992 | TABUA APARELHADA *2,5 X 30* CM, EM MACARANDUBA/MASSARANDUBA, ANGELIM OU EQUIVALENTE DA REGIAO | M | 42.34 | 42.34 | SINAPI
4059 | MEIO-FIO OU GUIA DE CONCRETO, PRE-MOLDADO, COMP 1 M, *30 X 12/15* CM (H X L1/L2) | M | 49.42 | 49.42 | SINAPI
4115 | MADEIRA ROLICA TRATADA, D = 12 A 15 CM, H = 3,00 M, EM EUCALIPTO OU EQUIVALENTE DA REGIAO | M | 24.99 | 24.99 | SINAPI
4119 | MADEIRA ROLICA TRATADA, D = 16 A 20 CM, H = 6,00 M, EM EUCALIPTO OU EQUIVALENTE DA REGIAO | M | 50.48 | 50.48 | SINAPI
4400 | CAIBRO NAO APARELHADO, *6 X 8* CM, EM MACARANDUBA/MASSARANDUBA, ANGELIM OU EQUIVALENTE DA REGIAO - BRUTA | M | 29.04 | 29.04 | SINAPI
4408 | RIPA NAO APARELHADA, *1,5 X 5* CM, EM MACARANDUBA/MASSARANDUBA, ANGELIM OU EQUIVALENTE DA REGIAO - BRUTA | M | 3.47 | 3.47 | SINAPI
4412 | RIPA NAO APARELHADA *1 X 3* CM, EM MACARANDUBA/MASSARANDUBA, ANGELIM OU EQUIVALENTE DA REGIAO - BRUTA | M | 2.78 | 2.78 | SINAPI
4415 | SARRAFO NAO APARELHADO *2,5 X 5* CM, EM MACARANDUBA/MASSARANDUBA, ANGELIM, PEROBA-ROSA OU EQUIVALENTE DA REGIAO - BRUTA | M | 6.9 | 6.9 | SINAPI
4417 | SARRAFO NAO APARELHADO *2,5 X 7* CM, EM MACARANDUBA/MASSARANDUBA, ANGELIM, PEROBA-ROSA OU EQUIVALENTE DA REGIAO - BRUTA | M | 9.93 | 9.93 | SINAPI
4425 | VIGA NAO APARELHADA *6 X 12* CM, EM MACARANDUBA/MASSARANDUBA, ANGELIM OU EQUIVALENTE DA REGIAO - BRUTA | M | 38.6 | 38.6 | SINAPI
4430 | CAIBRO NAO APARELHADO *5 X 6* CM, EM MACARANDUBA/MASSARANDUBA, ANGELIM OU EQUIVALENTE DA REGIAO - BRUTA | M | 18.25 | 18.25 | SINAPI
4433 | CAIBRO NAO APARELHADO *6 X 6* CM, EM MACARANDUBA/MASSARANDUBA, ANGELIM OU EQUIVALENTE DA REGIAO - BRUTA | M | 35.69 | 35.69 | SINAPI
4437 | PRANCHAO NAO APARELHADO *7,5 X 23* CM, EM MACARANDUBA/MASSARANDUBA, ANGELIM OU EQUIVALENTE DA REGIAO - BRUTA | M | 125.47 | 125.47 | SINAPI
4448 | VIGA *7,5 X 15 CM EM PINUS, MISTA OU EQUIVALENTE DA REGIAO - BRUTA | M | 20.87 | 20.87 | SINAPI
4460 | SARRAFO NAO APARELHADO *2,5 X 10* CM, EM MACARANDUBA/MASSARANDUBA, ANGELIM OU EQUIVALENTE DA REGIAO - BRUTA | M | 12.88 | 12.88 | SINAPI
4465 | PRANCHA NAO APARELHADA *6 X 25* CM, EM MACARANDUBA/MASSARANDUBA, ANGELIM OU EQUIVALENTE DA REGIAO - BRUTA | M | 60.45 | 60.45 | SINAPI
4470 | PRANCHA NAO APARELHADA *6 X 40* CM, EM MACARANDUBA/MASSARANDUBA, ANGELIM OU EQUIVALENTE DA REGIAO - BRUTA | M | 167.3 | 167.3 | SINAPI
4472 | VIGA NAO APARELHADA *6 X 16* CM, EM MACARANDUBA/MASSARANDUBA, ANGELIM OU EQUIVALENTE DA REGIAO - BRUTA | M | 48.22 | 48.22 | SINAPI
4481 | VIGA NAO APARELHADA *8 X 16* CM EM MACARANDUBA/MASSARANDUBA, ANGELIM OU EQUIVALENTE DA REGIAO - BRUTA | M | 74.61 | 74.61 | SINAPI
4491 | PONTALETE *7,5 X 7,5* CM EM PINUS, MISTA OU EQUIVALENTE DA REGIAO - BRUTA | M | 7.88 | 7.88 | SINAPI
4500 | VIGA *7,5 X 10* CM EM PINUS, MISTA OU EQUIVALENTE DA REGIAO - BRUTA | M | 15.19 | 15.19 | SINAPI
4509 | SARRAFO *2,5 X 10* CM EM PINUS, MISTA OU EQUIVALENTE DA REGIAO - BRUTA | M | 4 | 4 | SINAPI
4512 | SARRAFO *2,5 X 5* CM EM PINUS, MISTA OU EQUIVALENTE DA REGIAO - BRUTA | M | 1.91 | 1.91 | SINAPI
4513 | CAIBRO 5 X 5 CM EM PINUS, MISTA OU EQUIVALENTE DA REGIAO - BRUTA | M | 5.54 | 5.54 | SINAPI
4517 | SARRAFO *2,5 X 7,5* CM EM PINUS, MISTA OU EQUIVALENTE DA REGIAO - BRUTA | M | 2.75 | 2.75 | SINAPI
4803 | RODAPE DE BORRACHA LISO, H = 70 MM, E = *2* MM, PARA ARGAMASSA, PRETO | M | 31.93 | 31.93 | SINAPI
4804 | RODAPE PLANO PARA PISO VINILICO, H = 5 CM | M | 24.51 | 24.51 | SINAPI
4806 | TESTEIRA ANTIDERRAPANTE PARA PISO VINILICO *5 X 2,5* CM, E = 2 MM | M | 18.54 | 18.54 | SINAPI
4825 | PEITORIL/ SOLEIRA EM MARMORE, POLIDO, BRANCO COMUM, L= *25* CM, E= *3* CM, CORTE RETO | M | 114.05 | 114.05 | SINAPI
4826 | PEITORIL EM MARMORE, POLIDO, BRANCO COMUM, L= *15* CM, E= *3* CM, CORTE RETO | M | 82.39 | 82.39 | SINAPI
4828 | SOLEIRA/ PEITORIL EM MARMORE, POLIDO, BRANCO COMUM, L= *15* CM, E= *2* CM, CORTE RETO | M | 57.65 | 57.65 | SINAPI
4829 | RODAPE EM MARMORE, POLIDO, BRANCO COMUM, L= *7* CM, E= *2* CM, CORTE RETO | M | 38.63 | 38.63 | SINAPI
6189 | TABUA NAO APARELHADA *2,5 X 30* CM, EM MACARANDUBA/MASSARANDUBA, ANGELIM OU EQUIVALENTE DA REGIAO - BRUTA | M | 37.64 | 37.64 | SINAPI
6193 | TABUA NAO APARELHADA *2,5 X 20* CM, EM MACARANDUBA/MASSARANDUBA, ANGELIM OU EQUIVALENTE DA REGIAO - BRUTA | M | 25.79 | 25.79 | SINAPI
6194 | TABUA *2,5 X 15 CM EM PINUS, MISTA OU EQUIVALENTE DA REGIAO - BRUTA | M | 5.62 | 5.62 | SINAPI
6212 | TABUA *2,5 X 30 CM EM PINUS, MISTA OU EQUIVALENTE DA REGIAO - BRUTA | M | 13.07 | 13.07 | SINAPI
7691 | TUBO ACO GALVANIZADO COM COSTURA, CLASSE MEDIA, DN 1/2", E = *2,65* MM, PESO *1,22* KG/M (NBR 5580) | M | 26.73 | 26.73 | SINAPI
7692 | TUBO ACO GALVANIZADO COM COSTURA, CLASSE MEDIA, DN 5", E = *5,40* MM, PESO *17,80* KG/M (NBR 5580) | M | 364.89 | 364.89 | SINAPI
7693 | TUBO ACO GALVANIZADO COM COSTURA, CLASSE MEDIA, DN 4", E = 4,50* MM, PESO 12,10* KG/M (NBR 5580) | M | 243.72 | 243.72 | SINAPI
7694 | TUBO ACO GALVANIZADO COM COSTURA, CLASSE MEDIA, DN 3", E = *4,05* MM, PESO *8,47* KG/M (NBR 5580) | M | 176.97 | 176.97 | SINAPI
7695 | TUBO ACO GALVANIZADO COM COSTURA, CLASSE MEDIA, DN 6", E = 4,85* MM, PESO 19,68* KG/M (NBR 5580) | M | 395.73 | 395.73 | SINAPI
7696 | TUBO ACO GALVANIZADO COM COSTURA, CLASSE MEDIA, DN 2", E = *3,65* MM, PESO *5,10* KG/M (NBR 5580) | M | 105.97 | 105.97 | SINAPI
7697 | TUBO ACO GALVANIZADO COM COSTURA, CLASSE MEDIA, DN 1.1/2", E = *3,25* MM, PESO *3,61* KG/M (NBR 5580) | M | 73.48 | 73.48 | SINAPI
7698 | TUBO ACO GALVANIZADO COM COSTURA, CLASSE MEDIA, DN 1.1/4", E = *3,25* MM, PESO *3,14* KG/M (NBR 5580) | M | 63.26 | 63.26 | SINAPI
7700 | TUBO ACO GALVANIZADO COM COSTURA, CLASSE MEDIA, DN 3/4", E = *2,65* MM, PESO *1,58* KG/M (NBR 5580) | M | 33.8 | 33.8 | SINAPI
7701 | TUBO ACO GALVANIZADO COM COSTURA, CLASSE MEDIA, DN 2.1/2", E = *3,65* MM, PESO *6,51* KG/M (NBR 5580) | M | 131.51 | 131.51 | SINAPI
7714 | TUBO DE CONCRETO ARMADO, PRE MOLDADO PARA AGUAS PLUVIAIS, CLASSE PA-1, COM ENCAIXE PONTA E BOLSA, DIAMETRO NOMINAL DE 500 MM | M | 151.43 | 151.43 | SINAPI
7720 | TUBO DE CONCRETO ARMADO PARA ESGOTO SANITARIO, CLASSE EA-2, COM ENCAIXE PONTA E BOLSA, COM JUNTA ELASTICA, DIAMETRO NOMINAL DE 1000 MM | M | 960.11 | 960.11 | SINAPI
7722 | TUBO DE CONCRETO ARMADO PARA AGUAS PLUVIAIS, CLASSE PA-2, COM ENCAIXE PONTA E BOLSA, DIAMETRO NOMINAL DE 700 MM | M | 325.53 | 325.53 | SINAPI
7725 | TUBO DE CONCRETO ARMADO PARA AGUAS PLUVIAIS, CLASSE PA-1, COM ENCAIXE PONTA E BOLSA, DIAMETRO NOMINAL DE = 600 MM | M | 245.18 | 245.18 | SINAPI
7727 | TUBO DE CONCRETO ARMADO PARA AGUAS PLUVIAIS, CLASSE PA-2, COM ENCAIXE PONTA E BOLSA, DIAMETRO NOMINAL DE 2000 MM | M | 3214.12 | 3214.12 | SINAPI
7733 | TUBO DE CONCRETO ARMADO PARA ESGOTO SANITARIO, CLASSE EA-3, COM ENCAIXE PONTA E BOLSA, COM JUNTA ELASTICA, DIAMETRO NOMINAL DE 700 MM | M | 700.51 | 700.51 | SINAPI
7734 | TUBO DE CONCRETO ARMADO PARA ESGOTO SANITARIO, CLASSE EA-3, COM ENCAIXE PONTA E BOLSA, COM JUNTA ELASTICA, DIAMETRO NOMINAL DE 900 MM | M | 1086.82 | 1086.82 | SINAPI
7735 | TUBO DE CONCRETO ARMADO PARA ESGOTO SANITARIO, CLASSE EA-3, COM ENCAIXE PONTA E BOLSA, COM JUNTA ELASTICA, DIAMETRO NOMINAL DE 1000 MM | M | 1225.9 | 1225.9 | SINAPI
7740 | TUBO DE CONCRETO ARMADO PARA ESGOTO SANITARIO, CLASSE EA-2, COM ENCAIXE PONTA E BOLSA, COM JUNTA ELASTICA, DIAMETRO NOMINAL DE 400 MM | M | 206.03 | 206.03 | SINAPI
7741 | TUBO DE CONCRETO ARMADO PARA ESGOTO SANITARIO, CLASSE EA-2, COM ENCAIXE PONTA E BOLSA, COM JUNTA ELASTICA, DIAMETRO NOMINAL DE 500 MM | M | 381.16 | 381.16 | SINAPI
7742 | TUBO DE CONCRETO ARMADO PARA AGUAS PLUVIAIS, CLASSE PA-1, COM ENCAIXE PONTA E BOLSA, DIAMETRO NOMINAL DE 700 MM | M | 334.18 | 334.18 | SINAPI
7743 | TUBO DE CONCRETO ARMADO PARA ESGOTO SANITARIO, CLASSE EA-3, COM ENCAIXE PONTA E BOLSA, COM JUNTA ELASTICA, DIAMETRO NOMINAL DE 600 MM | M | 536.71 | 536.71 | SINAPI
7744 | TUBO DE CONCRETO ARMADO PARA ESGOTO SANITARIO, CLASSE EA-2, COM ENCAIXE PONTA E BOLSA, COM JUNTA ELASTICA, DIAMETRO NOMINAL DE 700 MM | M | 610.88 | 610.88 | SINAPI
7745 | TUBO DE CONCRETO ARMADO PARA AGUAS PLUVIAIS, CLASSE PA-1, COM ENCAIXE PONTA E BOLSA, DIAMETRO NOMINAL DE 400 MM | M | 126.71 | 126.71 | SINAPI
7750 | TUBO DE CONCRETO ARMADO PARA AGUAS PLUVIAIS, CLASSE PA-1, COM ENCAIXE PONTA E BOLSA, DIAMETRO NOMINAL DE 800 MM | M | 407.94 | 407.94 | SINAPI
7752 | TUBO DE CONCRETO ARMADO PARA AGUAS PLUVIAIS, CLASSE PA-2, COM ENCAIXE PONTA E BOLSA, DIAMETRO NOMINAL DE 500 MM | M | 162.76 | 162.76 | SINAPI
7753 | TUBO DE CONCRETO ARMADO PARA AGUAS PLUVIAIS, CLASSE PA-1, COM ENCAIXE PONTA E BOLSA, DIAMETRO NOMINAL DE 1000 MM | M | 477.99 | 477.99 | SINAPI
7754 | TUBO DE CONCRETO ARMADO PARA ESGOTO SANITARIO, CLASSE EA-2, COM ENCAIXE PONTA E BOLSA, COM JUNTA ELASTICA, DIAMETRO NOMINAL DE 900 MM | M | 946.72 | 946.72 | SINAPI
7755 | TUBO DE CONCRETO ARMADO PARA ESGOTO SANITARIO, CLASSE EA-3, COM ENCAIXE PONTA E BOLSA, COM JUNTA ELASTICA, DIAMETRO NOMINAL DE 400 MM | M | 243.11 | 243.11 | SINAPI
7756 | TUBO DE CONCRETO ARMADO PARA AGUAS PLUVIAIS, CLASSE PA-1, COM ENCAIXE PONTA E BOLSA, DIAMETRO NOMINAL DE 900 MM | M | 468.72 | 468.72 | SINAPI
7757 | TUBO DE CONCRETO ARMADO PARA AGUAS PLUVIAIS, CLASSE PA-1, COM ENCAIXE PONTA E BOLSA, DIAMETRO NOMINAL DE 1200 MM | M | 713.9 | 713.9 | SINAPI
7758 | TUBO DE CONCRETO ARMADO PARA AGUAS PLUVIAIS, CLASSE PA-1, COM ENCAIXE PONTA E BOLSA, DIAMETRO NOMINAL DE 1500 MM | M | 1034.28 | 1034.28 | SINAPI
7759 | TUBO DE CONCRETO ARMADO PARA AGUAS PLUVIAIS, CLASSE PA-1, COM ENCAIXE PONTA E BOLSA, DIAMETRO NOMINAL DE 2000 MM | M | 2866 | 2866 | SINAPI
7760 | TUBO DE CONCRETO ARMADO PARA AGUAS PLUVIAIS, CLASSE PA-2, COM ENCAIXE PONTA E BOLSA, DIAMETRO NOMINAL DE 300 MM | M | 127.74 | 127.74 | SINAPI
7761 | TUBO DE CONCRETO ARMADO PARA AGUAS PLUVIAIS, CLASSE PA-2, COM ENCAIXE PONTA E BOLSA, DIAMETRO NOMINAL DE 400 MM | M | 133.92 | 133.92 | SINAPI
7762 | TUBO DE CONCRETO ARMADO PARA AGUAS PLUVIAIS, CLASSE PA-2, COM ENCAIXE PONTA E BOLSA, DIAMETRO NOMINAL DE 600 MM | M | 212.72 | 212.72 | SINAPI
7763 | TUBO DE CONCRETO ARMADO PARA AGUAS PLUVIAIS, CLASSE PA-2, COM ENCAIXE PONTA E BOLSA, DIAMETRO NOMINAL DE 800 MM | M | 396.61 | 396.61 | SINAPI
7764 | TUBO DE CONCRETO ARMADO PARA AGUAS PLUVIAIS, CLASSE PA-2, COM ENCAIXE PONTA E BOLSA, DIAMETRO NOMINAL DE 900 MM | M | 473.87 | 473.87 | SINAPI
7765 | TUBO DE CONCRETO ARMADO PARA AGUAS PLUVIAIS, CLASSE PA-2, COM ENCAIXE PONTA E BOLSA, DIAMETRO NOMINAL DE 1000 MM | M | 525.38 | 525.38 | SINAPI
7766 | TUBO DE CONCRETO ARMADO PARA AGUAS PLUVIAIS, CLASSE PA-2, COM ENCAIXE PONTA E BOLSA, DIAMETRO NOMINAL DE 1200 MM | M | 770.56 | 770.56 | SINAPI
7767 | TUBO DE CONCRETO ARMADO PARA AGUAS PLUVIAIS, CLASSE PA-2, COM ENCAIXE PONTA E BOLSA, DIAMETRO NOMINAL DE 1500 MM | M | 1106.4 | 1106.4 | SINAPI
7773 | TUBO DE CONCRETO ARMADO PARA ESGOTO SANITARIO, CLASSE EA-2, COM ENCAIXE PONTA E BOLSA, COM JUNTA ELASTICA, DIAMETRO NOMINAL DE 800 MM | M | 624.38 | 624.38 | SINAPI
7774 | TUBO DE CONCRETO ARMADO PARA ESGOTO SANITARIO, CLASSE EA-2, COM ENCAIXE PONTA E BOLSA, COM JUNTA ELASTICA, DIAMETRO NOMINAL DE 600 MM | M | 467.69 | 467.69 | SINAPI
7775 | TUBO DE CONCRETO ARMADO PARA ESGOTO SANITARIO, CLASSE EA-3, COM ENCAIXE PONTA E BOLSA, COM JUNTA ELASTICA, DIAMETRO NOMINAL DE 800 MM | M | 767.47 | 767.47 | SINAPI
7776 | TUBO DE CONCRETO ARMADO PARA ESGOTO SANITARIO, CLASSE EA-3, COM ENCAIXE PONTA E BOLSA, COM JUNTA ELASTICA, DIAMETRO NOMINAL DE 500 MM | M | 506.84 | 506.84 | SINAPI
7778 | TUBO DE CONCRETO SIMPLES PARA AGUAS PLUVIAIS, CLASSE PS1, COM ENCAIXE PONTA E BOLSA, DIAMETRO NOMINAL DE 200 MM | M | 67.49 | 67.49 | SINAPI
7781 | TUBO DE CONCRETO SIMPLES PARA AGUAS PLUVIAIS, CLASSE PS1, COM ENCAIXE PONTA E BOLSA, DIAMETRO NOMINAL DE 400 MM | M | 109.31 | 109.31 | SINAPI
7783 | TUBO DE CONCRETO SIMPLES PARA AGUAS PLUVIAIS, CLASSE PS2, COM ENCAIXE PONTA E BOLSA, DIAMETRO NOMINAL DE 200 MM | M | 69.01 | 69.01 | SINAPI
7785 | TUBO DE CONCRETO SIMPLES PARA AGUAS PLUVIAIS, CLASSE PS2, COM ENCAIXE PONTA E BOLSA, DIAMETRO NOMINAL DE 400 MM | M | 120 | 120 | SINAPI
7790 | TUBO DE CONCRETO SIMPLES PARA AGUAS PLUVIAIS, CLASSE PS2, COM ENCAIXE PONTA E BOLSA, DIAMETRO NOMINAL DE 300 MM | M | 108.75 | 108.75 | SINAPI
7791 | TUBO DE CONCRETO SIMPLES PARA AGUAS PLUVIAIS, CLASSE PS1, COM ENCAIXE PONTA E BOLSA, DIAMETRO NOMINAL DE 600 MM | M | 194.74 | 194.74 | SINAPI
7792 | TUBO DE CONCRETO SIMPLES PARA AGUAS PLUVIAIS, CLASSE PS2, COM ENCAIXE PONTA E BOLSA, DIAMETRO NOMINAL DE 500 MM | M | 170.18 | 170.18 | SINAPI
7793 | TUBO DE CONCRETO SIMPLES PARA AGUAS PLUVIAIS, CLASSE PS2, COM ENCAIXE PONTA E BOLSA, DIAMETRO NOMINAL DE 600 MM | M | 201 | 201 | SINAPI
7795 | TUBO DE CONCRETO SIMPLES PARA AGUAS PLUVIAIS, CLASSE PS1, COM ENCAIXE PONTA E BOLSA, DIAMETRO NOMINAL DE 500 MM | M | 162.68 | 162.68 | SINAPI
7796 | TUBO DE CONCRETO SIMPLES PARA AGUAS PLUVIAIS, CLASSE PS1, COM ENCAIXE PONTA E BOLSA, DIAMETRO NOMINAL DE 300 MM | M | 92.5 | 92.5 | SINAPI
9825 | TUBO PVC DEFOFO, JEI, 1 MPA, DN 100 MM, PARA REDE DE AGUA (NBR 7665) | M | 55.74 | 55.74 | SINAPI
9826 | TUBO PVC DEFOFO, JEI, 1 MPA, DN 250 MM, PARA REDE DE AGUA (NBR 7665) | M | 386.99 | 386.99 | SINAPI
9827 | TUBO PVC DEFOFO, JEI, 1 MPA, DN 300 MM, PARA REDE DE AGUA (NBR 7665) | M | 549.52 | 549.52 | SINAPI
9828 | TUBO PVC DEFOFO, JEI, 1 MPA, DN 150 MM, PARA REDE DE AGUA (NBR 7665) | M | 149.99 | 149.99 | SINAPI
9829 | TUBO PVC DEFOFO, JEI, 1 MPA, DN 200 MM, PARA REDE DE AGUA (NBR 7665) | M | 254.2 | 254.2 | SINAPI
9835 | TUBO PVC SERIE NORMAL, DN 40 MM, PARA ESGOTO PREDIAL (NBR 5688) | M | 7.46 | 7.46 | SINAPI
9836 | TUBO PVC SERIE NORMAL, DN 100 MM, PARA ESGOTO PREDIAL (NBR 5688) | M | 17.07 | 17.07 | SINAPI
9837 | TUBO PVC SERIE NORMAL, DN 75 MM, PARA ESGOTO PREDIAL (NBR 5688) | M | 16.16 | 16.16 | SINAPI
9838 | TUBO PVC SERIE NORMAL, DN 50 MM, PARA ESGOTO PREDIAL (NBR 5688) | M | 12.32 | 12.32 | SINAPI
9839 | TUBO PVC, SERIE R, DN 75 MM, PARA ESGOTO OU AGUAS PLUVIAIS PREDIAL (NBR 5688) | M | 26.63 | 26.63 | SINAPI
9840 | TUBO PVC, SERIE R, DN 150 MM, PARA ESGOTO OU AGUAS PLUVIAIS PREDIAL (NBR 5688) | M | 67.9 | 67.9 | SINAPI
9841 | TUBO PVC, SERIE R, DN 100 MM, PARA ESGOTO OU AGUAS PLUVIAIS PREDIAL (NBR 5688) | M | 32.14 | 32.14 | SINAPI
9856 | TUBO PVC, ROSCAVEL, 1/2", AGUA FRIA PREDIAL | M | 8.98 | 8.98 | SINAPI
9859 | TUBO PVC ROSCAVEL, 3/4", AGUA FRIA PREDIAL | M | 11.5 | 11.5 | SINAPI
9860 | TUBO PVC, ROSCAVEL, 2", PARA AGUA FRIA PREDIAL | M | 50.75 | 50.75 | SINAPI
9861 | TUBO PVC, ROSCAVEL, 1 1/4", AGUA FRIA PREDIAL | M | 27.85 | 27.85 | SINAPI
9862 | TUBO PVC, ROSCAVEL, 1 1/2", AGUA FRIA PREDIAL | M | 35.46 | 35.46 | SINAPI
9863 | TUBO PVC, ROSCAVEL, 2 1/2", AGUA FRIA PREDIAL | M | 69.52 | 69.52 | SINAPI
9866 | TUBO PVC, ROSCAVEL, 1", AGUA FRIA PREDIAL | M | 24.03 | 24.03 | SINAPI
9867 | TUBO PVC, SOLDAVEL, DE 20 MM, AGUA FRIA (NBR-5648) | M | 4.16 | 4.16 | SINAPI
9868 | TUBO PVC, SOLDAVEL, DE 25 MM, AGUA FRIA (NBR-5648) | M | 4.7 | 4.7 | SINAPI
9869 | TUBO PVC, SOLDAVEL, DE 32 MM, AGUA FRIA (NBR-5648) | M | 10.14 | 10.14 | SINAPI
9870 | TUBO PVC, SOLDAVEL, DE 110 MM, AGUA FRIA (NBR-5648) | M | 103.68 | 103.68 | SINAPI
9871 | TUBO PVC, SOLDAVEL, DE 75 MM, AGUA FRIA (NBR-5648) | M | 47.63 | 47.63 | SINAPI
9872 | TUBO PVC, SOLDAVEL, DE 85 MM, AGUA FRIA (NBR-5648) | M | 66.26 | 66.26 | SINAPI
9873 | TUBO PVC, SOLDAVEL, DE 60 MM, AGUA FRIA (NBR-5648) | M | 28.74 | 28.74 | SINAPI
9874 | TUBO PVC, SOLDAVEL, DE 40 MM, AGUA FRIA (NBR-5648) | M | 15.93 | 15.93 | SINAPI
9875 | TUBO PVC, SOLDAVEL, DE 50 MM, AGUA FRIA (NBR-5648) | M | 17.47 | 17.47 | SINAPI
9877 | TUBO DE PVC, PBL, TIPO LEVE, DN = 250 MM, PARA VENTILACAO | M | 141.64 | 141.64 | SINAPI
9878 | TUBO DE PVC, PBL, TIPO LEVE, DN = 300 MM, PARA VENTILACAO | M | 174.37 | 174.37 | SINAPI
10541 | CALHA/CANALETA DE CONCRETO SIMPLES, TIPO MEIA CANA, DIAMETRO DE 30 CM, PARA AGUA PLUVIAL | M | 45.82 | 45.82 | SINAPI
10542 | CALHA/CANALETA DE CONCRETO SIMPLES, TIPO MEIA CANA, DIAMETRO DE 40 CM, PARA AGUA PLUVIAL | M | 59.92 | 59.92 | SINAPI
10543 | CALHA/CANALETA DE CONCRETO SIMPLES, TIPO MEIA CANA, DIAMETRO DE 50 CM, PARA AGUA PLUVIAL | M | 97.22 | 97.22 | SINAPI
10544 | CALHA/CANALETA DE CONCRETO SIMPLES, TIPO MEIA CANA, DIAMETRO DE 60 CM, PARA AGUA PLUVIAL | M | 125.75 | 125.75 | SINAPI
10545 | CALHA/CANALETA DE CONCRETO SIMPLES, TIPO MEIA CANA, DIAMETRO DE 80 CM, PARA AGUA PLUVIAL | M | 234.99 | 234.99 | SINAPI
10567 | TABUA *2,5 X 23* CM EM PINUS, MISTA OU EQUIVALENTE DA REGIAO - BRUTA | M | 8.91 | 8.91 | SINAPI
10856 | SOLEIRA PRE-MOLDADA EM GRANILITE, MARMORITE OU GRANITINA, L = *15 CM | M | 119.51 | 119.51 | SINAPI
11552 | PERFIL EM ALUMINIO, FORMATO U, ABAS IGUAIS, LARGURA DE 12,70 MM (1/2 POL), ESPESSURA 1,58 MM (1/16 POL) E PESO LINEAR DE APROXIMADAMENTE 0,149 KG/M | M | 7.59 | 7.59 | SINAPI
11580 | TRILHO QUADRADO FRISADO PARA RODIZIO (VERGALHAO MACICO), EM ALUMINIO, COM DIMENSOES DE *6 X 6* MM | M | 8.74 | 8.74 | SINAPI
11581 | TRILHO PANTOGRAFICO CONCAVO, TIPO U, EM ALUMINIO, COM DIMENSOES DE APROX *35 X 35* MM, PARA ROLDANA DE PORTA DE CORRER | M | 21.78 | 21.78 | SINAPI
11687 | BANCADA/TAMPO ACO INOX (AISI 304), LARGURA 60 CM, COM RODABANCA (NAO INCLUI PES DE APOIO) | M | 1190.17 | 1190.17 | SINAPI
11689 | BANCADA/TAMPO ACO INOX (AISI 304), LARGURA 70 CM, COM RODABANCA (NAO INCLUI PES DE APOIO) | M | 1491.21 | 1491.21 | SINAPI
11844 | PRANCHA APARELHADA *4 X 30* CM, EM MACARANDUBA/MASSARANDUBA, ANGELIM OU EQUIVALENTE DA REGIAO | M | 72.74 | 72.74 | SINAPI
11889 | CORDAO DE COBRE, FLEXIVEL, TORCIDO, CLASSE 4 OU 5, ISOLACAO EM PVC/D, 300 V, 2 CONDUTORES DE 0,75 MM2 | M | 1.98 | 1.98 | SINAPI
11890 | CORDAO DE COBRE, FLEXIVEL, TORCIDO, CLASSE 4 OU 5, ISOLACAO EM PVC/D, 300 V, 2 CONDUTORES DE 1,5 MM2 | M | 3.51 | 3.51 | SINAPI
11891 | CORDAO DE COBRE, FLEXIVEL, TORCIDO, CLASSE 4 OU 5, ISOLACAO EM PVC/D, 300 V, 2 CONDUTORES DE 2,5 MM2 | M | 5.69 | 5.69 | SINAPI
11892 | CORDAO DE COBRE, FLEXIVEL, TORCIDO, CLASSE 4 OU 5, ISOLACAO EM PVC/D, 300 V, 2 CONDUTORES DE 4 MM2 | M | 9.3 | 9.3 | SINAPI
11901 | CABO TELEFONICO CCI 50, 1 PAR, USO INTERNO, SEM BLINDAGEM | M | 0.66 | 0.66 | SINAPI
11902 | CABO TELEFONICO CCI 50, 2 PARES, USO INTERNO, SEM BLINDAGEM | M | 1.27 | 1.27 | SINAPI
11903 | CABO TELEFONICO CCI 50, 3 PARES, USO INTERNO, SEM BLINDAGEM | M | 1.35 | 1.35 | SINAPI
11904 | CABO TELEFONICO CCI 50, 4 PARES, USO INTERNO, SEM BLINDAGEM | M | 2.04 | 2.04 | SINAPI
11905 | CABO TELEFONICO CCI 50, 5 PARES, USO INTERNO, SEM BLINDAGEM | M | 2.49 | 2.49 | SINAPI
11906 | CABO TELEFONICO CCI 50, 6 PARES, USO INTERNO, SEM BLINDAGEM | M | 3.17 | 3.17 | SINAPI
11914 | CABO TELEFONICO CTP - APL - 50, 100 PARES, USO EXTERNO | M | 57.28 | 57.28 | SINAPI
11916 | CABO TELEFONICO CTP - APL - 50, 10 PARES, USO EXTERNO | M | 7.95 | 7.95 | SINAPI
11917 | CABO TELEFONICO CTP - APL - 50, 20 PARES, USO EXTERNO | M | 14 | 14 | SINAPI
11918 | CABO TELEFONICO CTP - APL - 50, 30 PARES, USO EXTERNO | M | 16.61 | 16.61 | SINAPI
11919 | CABO TELEFONICO CI 50, 10 PARES, USO INTERNO | M | 5.81 | 5.81 | SINAPI
11920 | CABO TELEFONICO CI 50, 20 PARES, USO INTERNO | M | 11.04 | 11.04 | SINAPI
11921 | CABO TELEFONICO CI 50, 30 PARES, USO INTERNO | M | 16.15 | 16.15 | SINAPI
11922 | CABO TELEFONICO CI 50, 50 PARES, USO INTERNO | M | 26.12 | 26.12 | SINAPI
11923 | CABO TELEFONICO CI 50, 75 PARES, USO INTERNO | M | 38.23 | 38.23 | SINAPI
11924 | CABO TELEFONICO CI 50, 200 PARES, USO INTERNO | M | 92.67 | 92.67 | SINAPI
12056 | ELETRODUTO FLEXIVEL, EM FITA DE ACO GALVANIZADO, SEM REVESTIMENTO, DIAMETRO NOMINAL 1 1/2" | M | 30 | 30 | SINAPI
12057 | ELETRODUTO FLEXIVEL, EM FITA DE ACO GALVANIZADO, SEM REVESTIMENTO, DIAMETRO NOMINAL 1 1/4" | M | 25.49 | 25.49 | SINAPI
12058 | ELETRODUTO FLEXIVEL, EM FITA DE ACO GALVANIZADO, SEM REVESTIMENTO, DIAMETRO NOMINAL 1" | M | 15.89 | 15.89 | SINAPI
12059 | ELETRODUTO FLEXIVEL, EM FITA DE ACO GALVANIZADO, SEM REVESTIMENTO, DIAMETRO NOMINAL 1/2" | M | 8.94 | 8.94 | SINAPI
12060 | ELETRODUTO FLEXIVEL, EM FITA DE ACO GALVANIZADO, SEM REVESTIMENTO, DIAMETRO NOMINAL 2 1/2" | M | 66.22 | 66.22 | SINAPI
12061 | ELETRODUTO FLEXIVEL, EM FITA DE ACO GALVANIZADO, SEM REVESTIMENTO, DIAMETRO NOMINAL 2" | M | 40.43 | 40.43 | SINAPI
12062 | ELETRODUTO FLEXIVEL, EM FITA DE ACO GALVANIZADO, SEM REVESTIMENTO, DIAMETRO NOMINAL 3" | M | 74.56 | 74.56 | SINAPI
12067 | ELETRODUTO DE PVC RIGIDO SOLDAVEL, CLASSE B, DE 60 MM | M | 11.49 | 11.49 | SINAPI
12070 | ELETRODUTO DE PVC RIGIDO SOLDAVEL, CLASSE B, DE 40 MM | M | 6.52 | 6.52 | SINAPI
12569 | TUBO DE CONCRETO ARMADO PARA AGUAS PLUVIAIS, CLASSE PA-2, COM ENCAIXE PONTA E BOLSA, DIAMETRO NOMINAL DE 1100 MM | M | 725.23 | 725.23 | SINAPI
12572 | TUBO DE CONCRETO ARMADO PARA AGUAS PLUVIAIS, CLASSE PA-3, COM ENCAIXE PONTA E BOLSA, DIAMETRO NOMINAL DE 1000 MM | M | 669.6 | 669.6 | SINAPI
12573 | TUBO DE CONCRETO ARMADO PARA AGUAS PLUVIAIS, CLASSE PA-3, COM ENCAIXE PONTA E BOLSA, DIAMETRO NOMINAL DE 1100 MM | M | 880.79 | 880.79 | SINAPI
12574 | TUBO DE CONCRETO ARMADO PARA AGUAS PLUVIAIS, CLASSE PA-3, COM ENCAIXE PONTA E BOLSA, DIAMETRO NOMINAL DE 1200 MM | M | 1064.98 | 1064.98 | SINAPI
12575 | TUBO DE CONCRETO ARMADO PARA AGUAS PLUVIAIS, CLASSE PA-3, COM ENCAIXE PONTA E BOLSA, DIAMETRO NOMINAL DE 1500 MM | M | 1617.36 | 1617.36 | SINAPI
12576 | TUBO DE CONCRETO ARMADO PARA AGUAS PLUVIAIS, CLASSE PA-3, COM ENCAIXE PONTA E BOLSA, DIAMETRO NOMINAL DE 400 MM | M | 195.73 | 195.73 | SINAPI
12577 | TUBO DE CONCRETO ARMADO PARA AGUAS PLUVIAIS, CLASSE PA-3, COM ENCAIXE PONTA E BOLSA, DIAMETRO NOMINAL DE 500 MM | M | 263.72 | 263.72 | SINAPI
12578 | TUBO DE CONCRETO ARMADO PARA AGUAS PLUVIAIS, CLASSE PA-3, COM ENCAIXE PONTA E BOLSA, DIAMETRO NOMINAL DE 600 MM | M | 319.35 | 319.35 | SINAPI
12579 | TUBO DE CONCRETO ARMADO PARA AGUAS PLUVIAIS, CLASSE PA-3, COM ENCAIXE PONTA E BOLSA, DIAMETRO NOMINAL DE 700 MM | M | 550.1 | 550.1 | SINAPI
12580 | TUBO DE CONCRETO ARMADO PARA AGUAS PLUVIAIS, CLASSE PA-3, COM ENCAIXE PONTA E BOLSA, DIAMETRO NOMINAL DE 800 MM | M | 573.18 | 573.18 | SINAPI
12581 | TUBO DE CONCRETO ARMADO PARA AGUAS PLUVIAIS, CLASSE PA-3, COM ENCAIXE PONTA E BOLSA, DIAMETRO NOMINAL DE 900 MM | M | 613.98 | 613.98 | SINAPI
12583 | TUBO DE CONCRETO SIMPLES POROSO PARA DRENAGEM (DRENO POROSO), COM ENCAIXE MACHO E FEMEA, DIAMETRO NOMINAL DE 200 MM | M | 57.49 | 57.49 | SINAPI
12584 | TUBO DE CONCRETO SIMPLES POROSO PARA DRENAGEM (DRENO POROSO), COM ENCAIXE MACHO E FEMEA, DIAMETRO NOMINAL DE 300 MM | M | 74.99 | 74.99 | SINAPI
12623 | CONDUTOR PLUVIAL, PVC, CIRCULAR, DIAMETRO ENTRE 80 E 100 MM, PARA DRENAGEM PLUVIAL PREDIAL | M | 50.42 | 50.42 | SINAPI
13115 | CALHA/CANALETA DE CONCRETO SIMPLES, TIPO MEIA CANA, DIAMETRO DE 20 CM, PARA AGUA PLUVIAL | M | 37.49 | 37.49 | SINAPI
13159 | TUBO DE CONCRETO SIMPLES PARA ESGOTO SANITARIO, CLASSE ES, COM ENCAIXE PONTA E BOLSA, COM JUNTA ELASTICA, DIAMETRO NOMINAL DE 400 MM | M | 175 | 175 | SINAPI
13168 | TUBO DE CONCRETO SIMPLES PARA ESGOTO SANITARIO, CLASSE ES, COM ENCAIXE PONTA E BOLSA, COM JUNTA ELASTICA, DIAMETRO NOMINAL DE 500 MM | M | 212.5 | 212.5 | SINAPI
13173 | TUBO DE CONCRETO SIMPLES PARA ESGOTO SANITARIO, CLASSE ES, COM ENCAIXE PONTA E BOLSA, COM JUNTA ELASTICA, DIAMETRO NOMINAL DE 600 MM | M | 287.49 | 287.49 | SINAPI
13256 | TUBO DE CONCRETO ARMADO PARA AGUAS PLUVIAIS, CLASSE PA-1, COM ENCAIXE PONTA E BOLSA, DIAMETRO NOMINAL DE 1100 MM | M | 669.6 | 669.6 | SINAPI
13356 | TUBO ACO INDUSTRIAL DN 2" (50,8 MM) E=1,50MM, PESO= 1,8237 KG/M | M | 28.69 | 28.69 | SINAPI
13587 | MEIA CANA DE MADEIRA PINUS OU EQUIVALENTE DA REGIAO, ACABAMENTO PARA FORRO PAULISTA, *2,5 X 2,5* CM | M | 6.46 | 6.46 | SINAPI
14077 | PERFIL ELASTOMERICO PRE-FORMADO EM EPMD, PARA JUNTA DE DILATACAO DE PISOS COM POUCA SOLICITACAO, 15 MM DE LARGURA, MOVIMENTACAO DE *11 A 19* MM | M | 420.91 | 420.91 | SINAPI
14439 | PONTALETE ROLICO SEM TRATAMENTO, D = 8 A 11 CM, H = 6 M, EM EUCALIPTO OU EQUIVALENTE DA REGIAO - BRUTA (PARA ESCORAMENTO) | M | 4.1 | 4.1 | SINAPI
14580 | PRANCHAO NAO APARELHADO *8 X 30* CM, EM MACARANDUBA/MASSARANDUBA, ANGELIM OU EQUIVALENTE DA REGIAO - BRUTA | M | 125.47 | 125.47 | SINAPI
20007 | GUARNICAO / ALIZAR / VISTA LISA EM MADEIRA MACICA, PARA PORTA, E = *1* CM, L = *5* CM, PINUS /EUCALIPTO / VIROLA OU EQUIVALENTE DA REGIAO | M | 4.43 | 4.43 | SINAPI
20017 | GUARNICAO / ALIZAR / VISTA LISA EM MADEIRA MACICA, PARA PORTA, E = *1* CM, L = *5* CM, CEDRINHO / ANGELIM COMERCIAL / TAURI/ CURUPIXA / PEROBA / CUMARU OU EQUIVALENTE DA REGIAO | M | 7.43 | 7.43 | SINAPI
20065 | TUBO PVC SERIE NORMAL, DN 150 MM, PARA ESGOTO PREDIAL (NBR 5688) | M | 44.62 | 44.62 | SINAPI
20067 | TUBO PVC, SERIE R, DN 40 MM, PARA ESGOTO OU AGUAS PLUVIAIS PREDIAL (NBR 5688) | M | 10.42 | 10.42 | SINAPI
20068 | TUBO PVC, SERIE R, DN 50 MM, PARA ESGOTO OU AGUAS PLUVIAIS PREDIAL (NBR 5688) | M | 14.68 | 14.68 | SINAPI
20185 | MANGUEIRA DE PVC FLEXIVEL, TIPO FLAT/ACHATADA, D = 1 1/2" (40 MM), PARA CONDUCAO DE AGUA, SERVICOS LEVES E MEDIOS | M | 13.25 | 13.25 | SINAPI
20204 | PRANCHAO APARELHADO *7,5 X 23* CM, EM MACARANDUBA/MASSARANDUBA, ANGELIM OU EQUIVALENTE DA REGIAO | M | 111.53 | 111.53 | SINAPI
20205 | RIPA APARELHADA *1,5 X 5* CM, EM MACARANDUBA/MASSARANDUBA, ANGELIM OU EQUIVALENTE DA REGIAO | M | 4.64 | 4.64 | SINAPI
20206 | SARRAFO APARELHADO *2 X 10* CM, EM MACARANDUBA/MASSARANDUBA, ANGELIM OU EQUIVALENTE DA REGIAO | M | 12.54 | 12.54 | SINAPI
20208 | PRANCHAO APARELHADO *8 X 30* CM, EM MACARANDUBA/MASSARANDUBA, ANGELIM OU EQUIVALENTE DA REGIAO | M | 150.57 | 150.57 | SINAPI
20209 | CAIBRO APARELHADO *7,5 X 7,5* CM, EM MACARANDUBA/MASSARANDUBA, ANGELIM OU EQUIVALENTE DA REGIAO | M | 37.25 | 37.25 | SINAPI
20211 | VIGA APARELHADA *6 X 16* CM, EM MACARANDUBA/MASSARANDUBA, ANGELIM OU EQUIVALENTE DA REGIAO | M | 46.7 | 46.7 | SINAPI
20212 | CAIBRO APARELHADO *6 X 8* CM, EM MACARANDUBA/MASSARANDUBA, ANGELIM OU EQUIVALENTE DA REGIAO | M | 31.18 | 31.18 | SINAPI
20213 | VIGA APARELHADA *6 X 12* CM, EM MACARANDUBA/MASSARANDUBA, ANGELIM OU EQUIVALENTE DA REGIAO | M | 35.27 | 35.27 | SINAPI
20231 | RODAPE OU RODABANCADA EM GRANITO, POLIDO, TIPO ANDORINHA/ QUARTZ/ CASTELO/ CORUMBA OU OUTROS EQUIVALENTES DA REGIAO, H= 10 CM, E= *2,0* CM | M | 47.18 | 47.18 | SINAPI
20232 | SOLEIRA EM GRANITO, POLIDO, TIPO ANDORINHA/ QUARTZ/ CASTELO/ CORUMBA OU OUTROS EQUIVALENTES DA REGIAO, L= *15* CM, E= *2,0* CM | M | 66.79 | 66.79 | SINAPI
20249 | SOLEIRA/ TABEIRA EM MARMORE, POLIDO, BRANCO COMUM, L= 5 CM, E= *2,0* CM | M | 31.57 | 31.57 | SINAPI
20259 | PERFIL DE BORRACHA EPDM MACICO *12 X 15* MM PARA ESQUADRIAS | M | 27.5 | 27.5 | SINAPI
20999 | TUBO ACO CARBONO COM COSTURA, NBR 5580, CLASSE L, DN = 15 MM, E = 2,25 MM, 1,06 KG/M | M | 15.62 | 15.62 | SINAPI
21001 | TUBO ACO CARBONO COM COSTURA, NBR 5580, CLASSE L, DN = 25 MM, E = 2,65 MM, 2,02 KG/M | M | 29.15 | 29.15 | SINAPI
21003 | TUBO ACO CARBONO COM COSTURA, NBR 5580, CLASSE L, DN = 40 MM, E = 3,0 MM, 3,34 KG/M | M | 47.9 | 47.9 | SINAPI
21006 | TUBO ACO CARBONO COM COSTURA, NBR 5580, CLASSE L, DN = 80 MM, E = 3,35 MM, 7,07 KG/M | M | 101.66 | 101.66 | SINAPI
21008 | TUBO ACO GALVANIZADO COM COSTURA, CLASSE LEVE, DN 15 MM (1/2"), E = 2,25 MM, *1,2* KG/M (NBR 5580) | M | 26.07 | 26.07 | SINAPI
21009 | TUBO ACO GALVANIZADO COM COSTURA, CLASSE LEVE, DN 20 MM (3/4"), E = 2,25 MM, *1,3* KG/M (NBR 5580) | M | 33.95 | 33.95 | SINAPI
21010 | TUBO ACO GALVANIZADO COM COSTURA, CLASSE LEVE, DN 25 MM (1"), E = 2,65 MM, *2,11* KG/M (NBR 5580) | M | 45.58 | 45.58 | SINAPI
21011 | TUBO ACO GALVANIZADO COM COSTURA, CLASSE LEVE, DN 32 MM (1 1/4"), E = 2,65 MM, *2,71* KG/M (NBR 5580) | M | 66.43 | 66.43 | SINAPI
21012 | TUBO ACO GALVANIZADO COM COSTURA, CLASSE LEVE, DN 40 MM (1 1/2"), E = 3,00 MM, *3,48* KG/M (NBR 5580) | M | 73.41 | 73.41 | SINAPI
21013 | TUBO ACO GALVANIZADO COM COSTURA, CLASSE LEVE, DN 50 MM (2"), E = 3,00 MM, *4,40* KG/M (NBR 5580) | M | 95.8 | 95.8 | SINAPI
21014 | TUBO ACO GALVANIZADO COM COSTURA, CLASSE LEVE, DN 65 MM (2 1/2"), E = 3,35 MM, * 6,23* KG/M (NBR 5580) | M | 134.04 | 134.04 | SINAPI
21015 | TUBO ACO GALVANIZADO COM COSTURA, CLASSE LEVE, DN 80 MM (3"), E = 3,35 MM, *7,32* KG/M (NBR 5580) | M | 154 | 154 | SINAPI
21016 | TUBO ACO GALVANIZADO COM COSTURA, CLASSE LEVE, DN 100 MM (4"), E = 3,75 MM, *10,55* KG/M (NBR 5580) | M | 223.19 | 223.19 | SINAPI
21019 | TUBO ACO CARBONO COM COSTURA, NBR 5580, CLASSE M, DN = 25 MM, E = 3,35 MM, *2,50* KG//M | M | 35.34 | 35.34 | SINAPI
21021 | TUBO ACO CARBONO COM COSTURA, NBR 5580, CLASSE M, DN = 40 MM, E = 3,35 MM, *3,71* KG//M | M | 55.86 | 55.86 | SINAPI
21024 | TUBO ACO CARBONO COM COSTURA, NBR 5580, CLASSE M, DN = 80 MM, E = 4,05 MM, *8,47* KG/M | M | 119.69 | 119.69 | SINAPI
21123 | TUBO CPVC, SOLDAVEL, 15 MM, AGUA QUENTE PREDIAL (NBR 15884) | M | 12.6 | 12.6 | SINAPI
21124 | TUBO CPVC, SOLDAVEL, 22 MM, AGUA QUENTE PREDIAL (NBR 15884) | M | 20.13 | 20.13 | SINAPI
21125 | TUBO CPVC, SOLDAVEL, 28 MM, AGUA QUENTE PREDIAL (NBR 15884) | M | 34.67 | 34.67 | SINAPI
21128 | ELETRODUTO EM ACO GALVANIZADO ELETROLITICO, LEVE, DIAMETRO 3/4", PAREDE DE 0,90 MM | M | 12.66 | 12.66 | SINAPI
21137 | ELETRODUTO FLEXIVEL, EM FITA DE ACO GALVANIZADO, REVESTIDO COM PVC PRETO, DIAMETRO EXTERNO DE 15 MM, DN = 3/8", TIPO SEALTUBO | M | 12.96 | 12.96 | SINAPI
21138 | MOURAO ROLICO DE MADEIRA TRATADA, D = 8 A 11 CM, H = 2,20 M, EM EUCALIPTO OU EQUIVALENTE DA REGIAO (PARA CERCA) | M | 8.98 | 8.98 | SINAPI
34347 | CONCERTINA SIMPLES EM ACO GALVANIZADO DE ALTA RESISTENCIA, COM ESPIRAL DE 300 MM, D = 2,76 MM | M | 14.86 | 14.86 | SINAPI
34348 | CONCERTINA CLIPADA (DUPLA) EM ACO GALVANIZADO DE ALTA RESISTENCIA, COM ESPIRAL DE 300 MM, D = 2,76 MM | M | 20.79 | 20.79 | SINAPI
34547 | TELA DE ACO SOLDADA GALVANIZADA/ZINCADA PARA ALVENARIA, FIO D = *1,20 A 1,70* MM, MALHA 15 X 15 MM, (C X L) *50 X 12* CM | M | 3.64 | 3.64 | SINAPI
34548 | TELA DE ACO SOLDADA GALVANIZADA/ZINCADA PARA ALVENARIA, FIO D = *1,20 A 1,70* MM, MALHA 15 X 15 MM, (C X L) *50 X 17,5* CM | M | 5.97 | 5.97 | SINAPI
34550 | TELA DE ACO SOLDADA GALVANIZADA/ZINCADA PARA ALVENARIA, FIO D = *1,20 A 1,70* MM, MALHA 15 X 15 MM, (C X L) *50 X 6* CM | M | 1.57 | 1.57 | SINAPI
34557 | TELA DE ACO SOLDADA GALVANIZADA/ZINCADA PARA ALVENARIA, FIO D = *1,20 A 1,70* MM, MALHA 15 X 15 MM, (C X L) *50 X 7,5* CM | M | 2.3 | 2.3 | SINAPI
34558 | TELA DE ACO SOLDADA GALVANIZADA/ZINCADA PARA ALVENARIA, FIO D = *1,20 A 1,70* MM, MALHA 15 X 15 MM, (C X L) *50 X 10,5* CM | M | 2.96 | 2.96 | SINAPI
34602 | CABO FLEXIVEL PVC 750 V, 2 CONDUTORES DE 1,5 MM2 | M | 4.44 | 4.44 | SINAPI
34607 | CABO FLEXIVEL PVC 750 V, 2 CONDUTORES DE 4,0 MM2 | M | 10.88 | 10.88 | SINAPI
34609 | CABO FLEXIVEL PVC 750 V, 2 CONDUTORES DE 6,0 MM2 | M | 15.83 | 15.83 | SINAPI
34618 | CABO FLEXIVEL PVC 750 V, 3 CONDUTORES DE 1,5 MM2 | M | 6.05 | 6.05 | SINAPI
34621 | CABO FLEXIVEL PVC 750 V, 3 CONDUTORES DE 4,0 MM2 | M | 15 | 15 | SINAPI
34622 | CABO FLEXIVEL PVC 750 V, 3 CONDUTORES DE 6,0 MM2 | M | 22.29 | 22.29 | SINAPI
34624 | CABO FLEXIVEL PVC 750 V, 4 CONDUTORES DE 1,5 MM2 | M | 8.08 | 8.08 | SINAPI
34627 | CABO FLEXIVEL PVC 750 V, 4 CONDUTORES DE 4,0 MM2 | M | 19.49 | 19.49 | SINAPI
34629 | CABO FLEXIVEL PVC 750 V, 4 CONDUTORES DE 6,0 MM2 | M | 29.78 | 29.78 | SINAPI
34680 | RODAPE PRE-MOLDADO DE GRANILITE, MARMORITE OU GRANITINA L = 10 CM | M | 43.46 | 43.46 | SINAPI
34747 | PEITORIL EM MARMORE, POLIDO, BRANCO COMUM, L= *15* CM, E= *2,0* CM, COM PINGADEIRA | M | 76.62 | 76.62 | SINAPI
35272 | VIGA NAO APARELHADA *6 X 20* CM, EM MACARANDUBA/MASSARANDUBA, ANGELIM OU EQUIVALENTE DA REGIAO - BRUTA | M | 69.7 | 69.7 | SINAPI
35273 | PRANCHA NAO APARELHADA *6 X 30* CM, EM MACARANDUBA/MASSARANDUBA, ANGELIM OU EQUIVALENTE DA REGIAO - BRUTA | M | 72.49 | 72.49 | SINAPI
35274 | PILAR QUADRADO NAO APARELHADO *10 X 10* CM, EM MACARANDUBA/MASSARANDUBA, ANGELIM OU EQUIVALENTE DA REGIAO - BRUTA | M | 69.46 | 69.46 | SINAPI
35275 | PILAR QUADRADO NAO APARELHADO *15 X 15* CM, EM MACARANDUBA/MASSARANDUBA, ANGELIM OU EQUIVALENTE DA REGIAO - BRUTA | M | 147.43 | 147.43 | SINAPI
35276 | PILAR QUADRADO NAO APARELHADO *20 X 20* CM, EM MACARANDUBA/MASSARANDUBA, ANGELIM OU EQUIVALENTE DA REGIAO - BRUTA | M | 256.53 | 256.53 | SINAPI
36084 | TUBO PVC PBA JEI, CLASSE 12, DN 50 MM, PARA REDE DE AGUA (NBR 5647) | M | 19.79 | 19.79 | SINAPI
36246 | ACABAMENTO SIMPLES/CONVENCIONAL PARA FORRO PVC, TIPO "U" OU "C", COR BRANCA, COMPRIMENTO 6 M | M | 4.32 | 4.32 | SINAPI
36250 | RODAFORRO EM PVC, PARA FORRO DE PVC, COMPRIMENTO 6 M | M | 4.91 | 4.91 | SINAPI
36365 | TUBO COLETOR DE ESGOTO PVC, JEI, DN 100 MM (NBR 7362) | M | 45.97 | 45.97 | SINAPI
36373 | TUBO PVC PBA JEI, CLASSE 12, DN 75 MM, PARA REDE DE AGUA (NBR 5647) | M | 41.1 | 41.1 | SINAPI
36374 | TUBO PVC PBA JEI, CLASSE 12, DN 100 MM, PARA REDE DE AGUA (NBR 5647) | M | 66.8 | 66.8 | SINAPI
36375 | TUBO PVC PBA JEI, CLASSE 15, DN 50 MM, PARA REDE DE AGUA (NBR 5647) | M | 24.42 | 24.42 | SINAPI
36376 | TUBO PVC PBA JEI, CLASSE 15, DN 75 MM, PARA REDE DE AGUA (NBR 5647) | M | 47.96 | 47.96 | SINAPI
36377 | TUBO PVC PBA JEI, CLASSE 15, DN 100 MM, PARA REDE DE AGUA (NBR 5647) | M | 80.13 | 80.13 | SINAPI
36378 | TUBO PVC PBA JEI, CLASSE 20, DN 50 MM, PARA REDE DE AGUA (NBR 5647) | M | 30.02 | 30.02 | SINAPI
36379 | TUBO PVC PBA JEI, CLASSE 20, DN 75 MM, PARA REDE DE AGUA (NBR 5647) | M | 60.52 | 60.52 | SINAPI
36380 | TUBO PVC PBA JEI, CLASSE 20, DN 100 MM, PARA REDE DE AGUA (NBR 5647) | M | 100.2 | 100.2 | SINAPI
36888 | GUARNICAO / MOLDURA / ARREMATE DE ACABAMENTO PARA ESQUADRIA, EM ALUMINIO PERFIL 25, ACABAMENTO ANODIZADO BRANCO OU BRILHANTE, PARA 1 FACE | M | 24.18 | 24.18 | SINAPI
37404 | CABO DE COBRE NU 185 MM2 MEIO-DURO | M | 201.74 | 201.74 | SINAPI
37449 | TUBO DE CONCRETO SIMPLES PARA AGUAS PLUVIAIS, CLASSE PS1, COM ENCAIXE MACHO E FEMEA, DIAMETRO NOMINAL DE 200 MM | M | 55 | 55 | SINAPI
37450 | TUBO DE CONCRETO SIMPLES PARA AGUAS PLUVIAIS, CLASSE PS1, COM ENCAIXE MACHO E FEMEA, DIAMETRO NOMINAL DE 300 MM | M | 76.99 | 76.99 | SINAPI
37451 | TUBO DE CONCRETO SIMPLES PARA AGUAS PLUVIAIS, CLASSE PS1, COM ENCAIXE MACHO E FEMEA, DIAMETRO NOMINAL DE 400 MM | M | 107.5 | 107.5 | SINAPI
37452 | TUBO DE CONCRETO SIMPLES PARA AGUAS PLUVIAIS, CLASSE PS1, COM ENCAIXE MACHO E FEMEA, DIAMETRO NOMINAL DE 500 MM | M | 156.25 | 156.25 | SINAPI
37453 | TUBO DE CONCRETO SIMPLES PARA AGUAS PLUVIAIS, CLASSE PS1, COM ENCAIXE MACHO E FEMEA, DIAMETRO NOMINAL DE 600 MM | M | 179.93 | 179.93 | SINAPI
37454 | MANGUEIRA CRISTAL, LISA, PVC TRANSPARENTE, 1/4" X1 MM | M | 1.56 | 1.56 | SINAPI
37455 | MANGUEIRA CRISTAL, LISA, PVC TRANSPARENTE, 1/4" X1,5 MM | M | 2.6 | 2.6 | SINAPI
37456 | MANGUEIRA CRISTAL, LISA, PVC TRANSPARENTE, 5/16" X 1 MM | M | 1.96 | 1.96 | SINAPI
37457 | MANGUEIRA CRISTAL, LISA, PVC TRANSPARENTE, 3/8" X 1,5 MM | M | 2.87 | 2.87 | SINAPI
37458 | MANGUEIRA CRISTAL, LISA, PVC TRANSPARENTE, 1/2" X 2 MM | M | 5 | 5 | SINAPI
37459 | MANGUEIRA CRISTAL, LISA, PVC TRANSPARENTE, 3/4" X 2 MM | M | 8.33 | 8.33 | SINAPI
37460 | MANGUEIRA CRISTAL TRANCADA, PVC COM REFORCO, PRESSAO DE TRABALHO (PT) 250 LBS/POL2, DE 1" X *3,1* MM | M | 21.56 | 21.56 | SINAPI
37461 | MANGUEIRA CRISTAL TRANCADA, PVC COM REFORCO, COM PRESSAO DE TRABALHO (PT) 250 LBS/POL2, DE 3/4" X *2,8* MM | M | 12.28 | 12.28 | SINAPI
37524 | TELA PLASTICA LARANJA, TIPO TAPUME PARA SINALIZACAO, MALHA RETANGULAR, ROLO 1.20 X 50 M (L X C) | M | 1.93 | 1.93 | SINAPI
37525 | TELA PLASTICA TECIDA LISTRADA BRANCA E LARANJA, TIPO GUARDA CORPO, EM POLIETILENO MONOFILADO, ROLO 1,20 X 50 M (L X C) | M | 2.64 | 2.64 | SINAPI
38028 | TUBO CPVC, SOLDAVEL, 42 MM, AGUA QUENTE PREDIAL (NBR 15884) | M | 60.61 | 60.61 | SINAPI
38029 | TUBO CPVC, SOLDAVEL, 54 MM, AGUA QUENTE PREDIAL (NBR 15884) | M | 88.72 | 88.72 | SINAPI
38030 | TUBO CPVC, SOLDAVEL, 73 MM, AGUA QUENTE PREDIAL (NBR 15884) | M | 143.46 | 143.46 | SINAPI
38031 | TUBO CPVC, SOLDAVEL, 89 MM, AGUA QUENTE PREDIAL (NBR 15884) | M | 225.17 | 225.17 | SINAPI
38032 | TUBO PVC CORRUGADO, PAREDE DUPLA, JE, DN 150 MM/ DE 160 MM, REDE COLETORA ESGOTO | M | 67.45 | 67.45 | SINAPI
38033 | TUBO PVC CORRUGADO, PAREDE DUPLA, JE, DN 200 MM/ DE 200 MM, REDE COLETORA ESGOTO | M | 114.66 | 114.66 | SINAPI
38034 | TUBO PVC CORRUGADO, PAREDE DUPLA, JE, DN 250 MM/ DE 250 MM, REDE COLETORA ESGOTO | M | 179.61 | 179.61 | SINAPI
38035 | TUBO PVC CORRUGADO, PAREDE DUPLA, JE, DN 300 MM/ DE 315 MM, REDE COLETORA ESGOTO | M | 264.23 | 264.23 | SINAPI
38036 | TUBO PVC CORRUGADO, PAREDE DUPLA, JE, DN 350 MM/ DE 355 MM, REDE COLETORA ESGOTO | M | 355.95 | 355.95 | SINAPI
38037 | TUBO PVC CORRUGADO, PAREDE DUPLA, JE, DN 400 MM/ DE 400 MM, REDE COLETORA ESGOTO | M | 470.17 | 470.17 | SINAPI
38130 | TUBO CPVC SOLDAVEL, 35 MM, AGUA QUENTE PREDIAL (NBR 15884) | M | 45.28 | 45.28 | SINAPI
39028 | PERFILADO PERFURADO SIMPLES 38 X 38 MM, CHAPA 22 | M | 7.86 | 7.86 | SINAPI
39029 | PERFILADO PERFURADO DUPLO 38 X 76 MM, CHAPA 22 | M | 13.51 | 13.51 | SINAPI
39232 | CABO DE COBRE, FLEXIVEL, CLASSE 4 OU 5, ISOLACAO EM PVC/A, ANTICHAMA BWF-B, 1 CONDUTOR, 450/750 V, SECAO NOMINAL 25 MM2 | M | 24.52 | 24.52 | SINAPI
39233 | CABO DE COBRE, FLEXIVEL, CLASSE 4 OU 5, ISOLACAO EM PVC/A, ANTICHAMA BWF-B, 1 CONDUTOR, 450/750 V, SECAO NOMINAL 35 MM2 | M | 35.75 | 35.75 | SINAPI
39234 | CABO DE COBRE, FLEXIVEL, CLASSE 4 OU 5, ISOLACAO EM PVC/A, ANTICHAMA BWF-B, 1 CONDUTOR, 450/750 V, SECAO NOMINAL 50 MM2 | M | 49.76 | 49.76 | SINAPI
39235 | CABO DE COBRE, FLEXIVEL, CLASSE 4 OU 5, ISOLACAO EM PVC/A, ANTICHAMA BWF-B, 1 CONDUTOR, 450/750 V, SECAO NOMINAL 70 MM2 | M | 73.39 | 73.39 | SINAPI
39236 | CABO DE COBRE, FLEXIVEL, CLASSE 4 OU 5, ISOLACAO EM PVC/A, ANTICHAMA BWF-B, 1 CONDUTOR, 450/750 V, SECAO NOMINAL 95 MM2 | M | 97.26 | 97.26 | SINAPI
39237 | CABO DE COBRE, FLEXIVEL, CLASSE 4 OU 5, ISOLACAO EM PVC/A, ANTICHAMA BWF-B, 1 CONDUTOR, 450/750 V, SECAO NOMINAL 120 MM2 | M | 116.61 | 116.61 | SINAPI
39238 | CABO DE COBRE, FLEXIVEL, CLASSE 4 OU 5, ISOLACAO EM PVC/A, ANTICHAMA BWF-B, 1 CONDUTOR, 450/750 V, SECAO NOMINAL 150 MM2 | M | 147.07 | 147.07 | SINAPI
39239 | CABO DE COBRE, FLEXIVEL, CLASSE 4 OU 5, ISOLACAO EM PVC/A, ANTICHAMA BWF-B, 1 CONDUTOR, 450/750 V, SECAO NOMINAL 185 MM2 | M | 177.68 | 177.68 | SINAPI
39240 | CABO DE COBRE, FLEXIVEL, CLASSE 4 OU 5, ISOLACAO EM PVC/A, ANTICHAMA BWF-B, 1 CONDUTOR, 450/750 V, SECAO NOMINAL 240 MM2 | M | 233.7 | 233.7 | SINAPI
39241 | CABO DE COBRE, RIGIDO, CLASSE 2, ISOLACAO EM PVC/A, ANTICHAMA BWF-B, 1 CONDUTOR, 450/750 V, SECAO NOMINAL 16 MM2 | M | 16.99 | 16.99 | SINAPI
39243 | ELETRODUTO PVC FLEXIVEL CORRUGADO, REFORCADO, COR LARANJA, DE 20 MM, PARA LAJES E PISOS | M | 3.08 | 3.08 | SINAPI
39244 | ELETRODUTO PVC FLEXIVEL CORRUGADO, REFORCADO, COR LARANJA, DE 25 MM, PARA LAJES E PISOS | M | 4.16 | 4.16 | SINAPI
39245 | ELETRODUTO PVC FLEXIVEL CORRUGADO, REFORCADO, COR LARANJA, DE 32 MM, PARA LAJES E PISOS | M | 8.01 | 8.01 | SINAPI
39246 | ELETRODUTO/DUTO PEAD FLEXIVEL PAREDE SIMPLES, CORRUGACAO HELICOIDAL, COR PRETA, SEM ROSCA, DE 1 1/2", CRC 680 N, PARA CABEAMENTO SUBTERRANEO (NBR 15715) | M | 3.45 | 3.45 | SINAPI
39247 | ELETRODUTO/DUTO PEAD FLEXIVEL PAREDE SIMPLES, CORRUGACAO HELICOIDAL, COR PRETA, SEM ROSCA, DE 1 1/4", CRC 680 N, PARA CABEAMENTO SUBTERRANEO (NBR 15715) | M | 3.01 | 3.01 | SINAPI
39248 | ELETRODUTO/DUTO PEAD FLEXIVEL PAREDE SIMPLES, CORRUGACAO HELICOIDAL, COR PRETA, SEM ROSCA, DE 4", CRC 680 N, PARA CABEAMENTO SUBTERRANEO (NBR 15715) | M | 9.68 | 9.68 | SINAPI
39249 | CABO DE COBRE, FLEXIVEL, CLASSE 4 OU 5, ISOLACAO EM PVC/A, ANTICHAMA BWF-B, COBERTURA PVC-ST1, ANTICHAMA BWF-B, 1 CONDUTOR, 0,6/1 KV, SECAO NOMINAL 400 MM2 | M | 441.9 | 441.9 | SINAPI
39250 | CABO DE COBRE, FLEXIVEL, CLASSE 4 OU 5, ISOLACAO EM PVC/A, ANTICHAMA BWF-B, COBERTURA PVC-ST1, ANTICHAMA BWF-B, 1 CONDUTOR, 0,6/1 KV, SECAO NOMINAL 500 MM2 | M | 528.61 | 528.61 | SINAPI
39251 | CABO DE COBRE, FLEXIVEL, CLASSE 4 OU 5, ISOLACAO EM PVC/A, ANTICHAMA BWF-B, 1 CONDUTOR, 450/750 V, SECAO NOMINAL 0,5 MM2 | M | 0.71 | 0.71 | SINAPI
39252 | CABO DE COBRE, FLEXIVEL, CLASSE 4 OU 5, ISOLACAO EM PVC/A, ANTICHAMA BWF-B, 1 CONDUTOR, 450/750 V, SECAO NOMINAL 1,0 MM2 | M | 1.26 | 1.26 | SINAPI
39253 | ELETRODUTO/CONDULETE DE PVC RIGIDO, LISO, COR CINZA, DE 3/4", PARA INSTALACOES APARENTES (NBR 5410) | M | 15.26 | 15.26 | SINAPI
39254 | ELETRODUTO/CONDULETE DE PVC RIGIDO, LISO, COR CINZA, DE 1/2", PARA INSTALACOES APARENTES (NBR 5410) | M | 11.97 | 11.97 | SINAPI
39255 | ELETRODUTO/CONDULETE DE PVC RIGIDO, LISO, COR CINZA, DE 1", PARA INSTALACOES APARENTES (NBR 5410) | M | 22.16 | 22.16 | SINAPI
39257 | CABO MULTIPOLAR DE COBRE, FLEXIVEL, CLASSE 4 OU 5, ISOLACAO EM HEPR, COBERTURA EM PVC-ST2, ANTICHAMA BWF-B, 0,6/1 KV, 3 CONDUTORES DE 1,5 MM2 | M | 6.06 | 6.06 | SINAPI
39258 | CABO MULTIPOLAR DE COBRE, FLEXIVEL, CLASSE 4 OU 5, ISOLACAO EM HEPR, COBERTURA EM PVC-ST2, ANTICHAMA BWF-B, 0,6/1 KV, 3 CONDUTORES DE 2,5 MM2 | M | 9.13 | 9.13 | SINAPI
39259 | CABO MULTIPOLAR DE COBRE, FLEXIVEL, CLASSE 4 OU 5, ISOLACAO EM HEPR, COBERTURA EM PVC-ST2, ANTICHAMA BWF-B, 0,6/1 KV, 3 CONDUTORES DE 4 MM2 | M | 14.06 | 14.06 | SINAPI
39260 | CABO MULTIPOLAR DE COBRE, FLEXIVEL, CLASSE 4 OU 5, ISOLACAO EM HEPR, COBERTURA EM PVC-ST2, ANTICHAMA BWF-B, 0,6/1 KV, 3 CONDUTORES DE 6 MM2 | M | 21.54 | 21.54 | SINAPI
39261 | CABO MULTIPOLAR DE COBRE, FLEXIVEL, CLASSE 4 OU 5, ISOLACAO EM HEPR, COBERTURA EM PVC-ST2, ANTICHAMA BWF-B, 0,6/1 KV, 3 CONDUTORES DE 10 MM2 | M | 34.7 | 34.7 | SINAPI
39262 | CABO MULTIPOLAR DE COBRE, FLEXIVEL, CLASSE 4 OU 5, ISOLACAO EM HEPR, COBERTURA EM PVC-ST2, ANTICHAMA BWF-B, 0,6/1 KV, 3 CONDUTORES DE 16 MM2 | M | 55.25 | 55.25 | SINAPI
39263 | CABO MULTIPOLAR DE COBRE, FLEXIVEL, CLASSE 4 OU 5, ISOLACAO EM HEPR, COBERTURA EM PVC-ST2, ANTICHAMA BWF-B, 0,6/1 KV, 3 CONDUTORES DE 25 MM2 | M | 95.54 | 95.54 | SINAPI
39264 | CABO MULTIPOLAR DE COBRE, FLEXIVEL, CLASSE 4 OU 5, ISOLACAO EM HEPR, COBERTURA EM PVC-ST2, ANTICHAMA BWF-B, 0,6/1 KV, 3 CONDUTORES DE 35 MM2 | M | 132.35 | 132.35 | SINAPI
39265 | CABO MULTIPOLAR DE COBRE, FLEXIVEL, CLASSE 4 OU 5, ISOLACAO EM HEPR, COBERTURA EM PVC-ST2, ANTICHAMA BWF-B, 0,6/1 KV, 3 CONDUTORES DE 50 MM2 | M | 179.68 | 179.68 | SINAPI
39266 | CABO MULTIPOLAR DE COBRE, FLEXIVEL, CLASSE 4 OU 5, ISOLACAO EM HEPR, COBERTURA EM PVC-ST2, ANTICHAMA BWF-B, 0,6/1 KV, 3 CONDUTORES DE 70 MM2 | M | 271.14 | 271.14 | SINAPI
39267 | CABO MULTIPOLAR DE COBRE, FLEXIVEL, CLASSE 4 OU 5, ISOLACAO EM HEPR, COBERTURA EM PVC-ST2, ANTICHAMA BWF-B, 0,6/1 KV, 3 CONDUTORES DE 95 MM2 | M | 338.99 | 338.99 | SINAPI
39268 | CABO MULTIPOLAR DE COBRE, FLEXIVEL, CLASSE 4 OU 5, ISOLACAO EM HEPR, COBERTURA EM PVC-ST2, ANTICHAMA BWF-B, 0,6/1 KV, 3 CONDUTORES DE 120 MM2 | M | 542.32 | 542.32 | SINAPI
39269 | CORDAO DE COBRE, FLEXIVEL, TORCIDO, CLASSE 4 OU 5, ISOLACAO EM PVC/D, 300 V, 2 CONDUTORES DE 0,5 MM2 | M | 1.44 | 1.44 | SINAPI
39270 | CORDAO DE COBRE, FLEXIVEL, TORCIDO, CLASSE 4 OU 5, ISOLACAO EM PVC/D, 300 V, 2 CONDUTORES DE 1,0 MM2 | M | 2.58 | 2.58 | SINAPI
39328 | PERFILADO PERFURADO 19 X 38 MM, CHAPA 22 | M | 4.32 | 4.32 | SINAPI
39418 | PERFIL GUIA, FORMATO U, EM ACO ZINCADO, PARA ESTRUTURA PAREDE DRYWALL, E = 0,5 MM, 48 X 3000 MM (L X C) | M | 5.3 | 5.3 | SINAPI
39419 | PERFIL GUIA, FORMATO U, EM ACO ZINCADO, PARA ESTRUTURA PAREDE DRYWALL, E = 0,5 MM, 70 X 3000 MM (L X C) | M | 6.46 | 6.46 | SINAPI
39420 | PERFIL GUIA, FORMATO U, EM ACO ZINCADO, PARA ESTRUTURA PAREDE DRYWALL, E = 0,5 MM, 90 X 3000 MM (L X C) | M | 7.13 | 7.13 | SINAPI
39421 | PERFIL MONTANTE, FORMATO C, EM ACO ZINCADO, PARA ESTRUTURA PAREDE DRYWALL, E = 0,5 MM, 48 X 3000 MM (L X C) | M | 6.28 | 6.28 | SINAPI
39422 | PERFIL MONTANTE, FORMATO C, EM ACO ZINCADO, PARA ESTRUTURA PAREDE DRYWALL, E = 0,5 MM, 70 X 3000 MM (L X C) | M | 7.33 | 7.33 | SINAPI
39423 | PERFIL MONTANTE, FORMATO C, EM ACO ZINCADO, PARA ESTRUTURA PAREDE DRYWALL, E = 0,5 MM, 90 X 3000 MM (L X C) | M | 8.51 | 8.51 | SINAPI
39424 | PERFIL CANTONEIRA L, LISA, EM ACO, 25 X 30 MM, E = 0,5 MM, PARA ESTRUTURA DRYWALL | M | 2.82 | 2.82 | SINAPI
39425 | PERFIL CANTONEIRA L, PERFURADA, EM ACO, 23 X 23 MM, E = 0,5 MM, PARA ESTRUTURA DRYWALL | M | 2.79 | 2.79 | SINAPI
39426 | PERFIL RODAPE DE IMPERMEABILIZACAO, FORMATO L, EM ACO ZINCADO, PARA ESTRUTURA DRYWALL, E = 0,5 MM, 220 X 3000 MM (H X C) | M | 19.13 | 19.13 | SINAPI
39427 | PERFIL CANALETA, FORMATO C, EM ACO ZINCADO, PARA ESTRUTURA FORRO DRYWALL, E = 0,5 MM, *46 X 18* (L X H), COMPRIMENTO 3 M | M | 4.75 | 4.75 | SINAPI
39428 | PERFIL TABICA FECHADA, LISA, FORMATO Z, EM ACO GALVANIZADO NATURAL, LARGURA TOTAL NA HORIZONTAL *40* MM, PARA ESTRUTURA FORRO DRYWALL | M | 4.61 | 4.61 | SINAPI
39429 | PERFIL TABICA ABERTA, PERFURADA, FORMATO Z, EM ACO GALVANIZADO NATURAL, LARGURA APROXIMADA 40 MM, PARA ESTRUTURA FORRO DRYWALL | M | 6.03 | 6.03 | SINAPI
39431 | FITA DE PAPEL MICROPERFURADO, 50 X 150 MM, PARA TRATAMENTO DE JUNTAS DE CHAPA DE GESSO PARA DRYWALL | M | 0.34 | 0.34 | SINAPI
39432 | FITA DE PAPEL REFORCADA COM LAMINA DE METAL PARA REFORCO DE CANTOS DE CHAPA DE GESSO PARA DRYWALL | M | 3.01 | 3.01 | SINAPI
39569 | PERFIL TRAVESSA (SECUNDARIO), T CLICADO, EM ACO GALVANIZADO, BRANCO, PARA FORRO REMOVIVEL, 24 X 625 MM (L X C) | M | 4.18 | 4.18 | SINAPI
39570 | PERFIL TRAVESSA (SECUNDARIO), T CLICADO, EM ACO GALVANIZADO, BRANCO, PARA FORRO REMOVIVEL, 24 X 1250 MM (L X C) | M | 4.23 | 4.23 | SINAPI
39571 | PERFIL LONGARINA (PRINCIPAL), T CLICADO, EM ACO, BRANCO NAS FACES APARENTES, PARA FORRO REMOVIVEL, 24 X 32 X 3750 MM (L X H X C | M | 4.31 | 4.31 | SINAPI
39572 | PERFIL TIPO CANTONEIRA EM L, EM ACO GALVANIZADO, BRANCO, PARA FORRO REMOVIVEL, *23* X 3000 MM (L X C) | M | 3.99 | 3.99 | SINAPI
39598 | CABO DE REDE, PAR TRANCADO U/UTP, 4 PARES, CATEGORIA 5E (CAT 5E), ISOLAMENTO PVC (LSZH) | M | 5.13 | 5.13 | SINAPI
39599 | CABO DE REDE, PAR TRANCADO UTP, 4 PARES, CATEGORIA 6 (CAT 6), ISOLAMENTO PVC (LSZH) | M | 7.39 | 7.39 | SINAPI
39634 | FITA ADESIVA ANTICORROSIVA DE PVC FLEXIVEL, COR PRETA, PARA PROTECAO TUBULACAO, 50 MM X 30 M (L X C), E= *0,25* MM | M | 8.01 | 8.01 | SINAPI
39707 | TUBO DE ESPUMA DE POLIETILENO EXPANDIDO FLEXIVEL PARA ISOLAMENTO TERMICO DE TUBULACAO DE AR CONDICIONADO, AGUA QUENTE, DN 1 1/2", E= 10 MM | M | 5.85 | 5.85 | SINAPI
39708 | TUBO DE ESPUMA DE POLIETILENO EXPANDIDO FLEXIVEL PARA ISOLAMENTO TERMICO DE TUBULACAO DE AR CONDICIONADO, AGUA QUENTE, DN 1 1/4", E= 10 MM | M | 5.67 | 5.67 | SINAPI
39709 | TUBO DE ESPUMA DE POLIETILENO EXPANDIDO FLEXIVEL PARA ISOLAMENTO TERMICO DE TUBULACAO DE AR CONDICIONADO, AGUA QUENTE, DN 1 3/8", E= 10 MM | M | 5.54 | 5.54 | SINAPI
39710 | TUBO DE ESPUMA DE POLIETILENO EXPANDIDO FLEXIVEL PARA ISOLAMENTO TERMICO DE TUBULACAO DE AR CONDICIONADO, AGUA QUENTE, DN 1 1/8", E= 10 MM | M | 3.99 | 3.99 | SINAPI
39711 | TUBO DE ESPUMA DE POLIETILENO EXPANDIDO FLEXIVEL PARA ISOLAMENTO TERMICO DE TUBULACAO DE AR CONDICIONADO, AGUA QUENTE, DN 1 5/8", E= 10 MM | M | 6.22 | 6.22 | SINAPI
39712 | TUBO DE ESPUMA DE POLIETILENO EXPANDIDO FLEXIVEL PARA ISOLAMENTO TERMICO DE TUBULACAO DE AR CONDICIONADO, AGUA QUENTE, DN 1/2", E= 10 MM | M | 2.18 | 2.18 | SINAPI
39713 | TUBO DE ESPUMA DE POLIETILENO EXPANDIDO FLEXIVEL PARA ISOLAMENTO TERMICO DE TUBULACAO DE AR CONDICIONADO, AGUA QUENTE, DN 1/4", E= 10 MM | M | 1.72 | 1.72 | SINAPI
39714 | TUBO DE ESPUMA DE POLIETILENO EXPANDIDO FLEXIVEL PARA ISOLAMENTO TERMICO DE TUBULACAO DE AR CONDICIONADO, AGUA QUENTE, DN 1", E= 10 MM | M | 3.95 | 3.95 | SINAPI
39715 | TUBO DE ESPUMA DE POLIETILENO EXPANDIDO FLEXIVEL PARA ISOLAMENTO TERMICO DE TUBULACAO DE AR CONDICIONADO, AGUA QUENTE, DN 3/4", E= 10 MM | M | 2.81 | 2.81 | SINAPI
39716 | TUBO DE ESPUMA DE POLIETILENO EXPANDIDO FLEXIVEL PARA ISOLAMENTO TERMICO DE TUBULACAO DE AR CONDICIONADO, AGUA QUENTE, DN 3/8", E= 10 MM | M | 2.13 | 2.13 | SINAPI
39718 | TUBO DE ESPUMA DE POLIETILENO EXPANDIDO FLEXIVEL PARA ISOLAMENTO TERMICO DE TUBULACAO DE AR CONDICIONADO, AGUA QUENTE, DN 7/8", E= 10 MM | M | 3.63 | 3.63 | SINAPI
39733 | TUBO DE BORRACHA ELASTOMERICA FLEXIVEL, PRETA, PARA ISOLAMENTO TERMICO DE TUBULACAO, DN 2 1/8" (54 MM), E= 32 MM, COEFICIENTE DE CONDUTIVIDADE TERMICA 0,036W/MK, VAPOR DE AGUA MAIOR OU IGUAL A 10.000 | M | 118.67 | 118.67 | SINAPI
39734 | TUBO DE BORRACHA ELASTOMERICA FLEXIVEL, PRETA, PARA ISOLAMENTO TERMICO DE TUBULACAO, DN 1 3/8" (35 MM), E= 32 MM, COEFICIENTE DE CONDUTIVIDADE TERMICA 0,036W/MK, VAPOR DE AGUA MAIOR OU IGUAL A 10.000 | M | 86.89 | 86.89 | SINAPI
39735 | TUBO DE BORRACHA ELASTOMERICA FLEXIVEL, PRETA, PARA ISOLAMENTO TERMICO DE TUBULACAO, DN 1 1/8" (28 MM), E= 32 MM, COEFICIENTE DE CONDUTIVIDADE TERMICA 0,036W/MK, VAPOR DE AGUA MAIOR OU IGUAL A 10.000 | M | 73.25 | 73.25 | SINAPI
39736 | TUBO DE BORRACHA ELASTOMERICA FLEXIVEL, PRETA, PARA ISOLAMENTO TERMICO DE TUBULACAO, DN 1 5/8" (42 MM), E= 32 MM, COEFICIENTE DE CONDUTIVIDADE TERMICA 0,036W/MK, VAPOR DE AGUA MAIOR OU IGUAL A 10.000 | M | 99.16 | 99.16 | SINAPI
39737 | TUBO DE BORRACHA ELASTOMERICA FLEXIVEL, PRETA, PARA ISOLAMENTO TERMICO DE TUBULACAO, DN 1/2" (12 MM), E= 19 MM, COEFICIENTE DE CONDUTIVIDADE TERMICA 0,036W/MK, VAPOR DE AGUA MAIOR OU IGUAL A 10.000 | M | 13.34 | 13.34 | SINAPI
39738 | TUBO DE BORRACHA ELASTOMERICA FLEXIVEL, PRETA, PARA ISOLAMENTO TERMICO DE TUBULACAO, DN 1/4" (6 MM), E= 9 MM, COEFICIENTE DE CONDUTIVIDADE TERMICA 0,036W/MK, VAPOR DE AGUA MAIOR OU IGUAL A 10.000 | M | 4.82 | 4.82 | SINAPI
39739 | TUBO DE BORRACHA ELASTOMERICA FLEXIVEL, PRETA, PARA ISOLAMENTO TERMICO DE TUBULACAO, DN 1" (25 MM), E= 32 MM, COEFICIENTE DE CONDUTIVIDADE TERMICA 0,036W/MK, VAPOR DE AGUA MAIOR OU IGUAL A 10.000 | M | 68.57 | 68.57 | SINAPI
39740 | TUBO DE BORRACHA ELASTOMERICA FLEXIVEL, PRETA, PARA ISOLAMENTO TERMICO DE TUBULACAO, DN 3/4" (18 MM), E= 32 MM, COEFICIENTE DE CONDUTIVIDADE TERMICA 0,036W/MK, VAPOR DE AGUA MAIOR OU IGUAL A 10.000 | M | 65.85 | 65.85 | SINAPI
39741 | TUBO DE BORRACHA ELASTOMERICA FLEXIVEL, PRETA, PARA ISOLAMENTO TERMICO DE TUBULACAO, DN 3/8" (10 MM), E= 19 MM, COEFICIENTE DE CONDUTIVIDADE TERMICA 0,036W/MK, VAPOR DE AGUA MAIOR OU IGUAL A 10.000 | M | 12.13 | 12.13 | SINAPI
39742 | TUBO DE BORRACHA ELASTOMERICA FLEXIVEL, PRETA, PARA ISOLAMENTO TERMICO DE TUBULACAO, DN 7/8" (22 MM), E= 32 MM, COEFICIENTE DE CONDUTIVIDADE TERMICA 0,036W/MK, VAPOR DE AGUA MAIOR OU IGUAL A 10.000 | M | 52.93 | 52.93 | SINAPI
39829 | RODAPE EM POLIESTIRENO, BRANCO, H = *5* CM, E = *1,5* CM | M | 41.35 | 41.35 | SINAPI
39853 | TUBO DE BORRACHA ELASTOMERICA FLEXIVEL, PRETA, PARA ISOLAMENTO TERMICO DE TUBULACAO, DN 5/8" (15 MM), E= 19 MM, COEFICIENTE DE CONDUTIVIDADE TERMICA 0,036W/MK, VAPOR DE AGUA MAIOR OU IGUAL A 10.000 | M | 15.94 | 15.94 | SINAPI
39854 | TUBO DE BORRACHA ELASTOMERICA FLEXIVEL, PRETA, PARA ISOLAMENTO TERMICO DE TUBULACAO, DN 2 5/8" (*64* MM), E= *32* MM, COEFICIENTE DE CONDUTIVIDADE TERMICA 0,036W/MK, VAPOR DE AGUA MAIOR OU IGUAL A 10.000 | M | 120.35 | 120.35 | SINAPI
39996 | VERGALHAO ZINCADO ROSCA TOTAL, 1/4" (6,3 MM) | M | 3.74 | 3.74 | SINAPI
40334 | TUBO DE CONCRETO ARMADO PARA AGUAS PLUVIAIS, CLASSE PA-1, COM ENCAIXE PONTA E BOLSA, DIAMETRO NOMINAL DE 300 MM | M | 112.28 | 112.28 | SINAPI
40335 | TUBO DE CONCRETO ARMADO PARA ESGOTO SANITARIO, CLASSE EA-2, COM ENCAIXE PONTA E BOLSA, COM JUNTA ELASTICA, DIAMETRO NOMINAL DE 300 MM | M | 200.88 | 200.88 | SINAPI
40400 | ELETRODUTO FLEXIVEL PLANO EM PEAD, COR PRETA E LARANJA, DIAMETRO 25 MM | M | 1.35 | 1.35 | SINAPI
40401 | ELETRODUTO FLEXIVEL PLANO EM PEAD, COR PRETA E LARANJA, DIAMETRO 32 MM | M | 1.99 | 1.99 | SINAPI
40402 | ELETRODUTO FLEXIVEL PLANO EM PEAD, COR PRETA E LARANJA, DIAMETRO 40 MM | M | 2.55 | 2.55 | SINAPI
40626 | TUBO ACO GALVANIZADO COM COSTURA, CLASSE MEDIA, DN 1", E = 3,38 MM, PESO 2,50 KG/M (NBR 5580) | M | 50.16 | 50.16 | SINAPI
40782 | CALHA QUADRADA DE CHAPA DE ACO GALVANIZADA NUM 24, CORTE 33 CM | M | 35.82 | 35.82 | SINAPI
40783 | CALHA QUADRADA DE CHAPA DE ACO GALVANIZADA NUM 24, CORTE 50 CM | M | 46.66 | 46.66 | SINAPI
40784 | CALHA QUADRADA DE CHAPA DE ACO GALVANIZADA NUM 24, CORTE 100 CM | M | 91.27 | 91.27 | SINAPI
40873 | RUFO INTERNO/EXTERNO DE CHAPA DE ACO GALVANIZADA NUM 24, CORTE 25 CM | M | 25.89 | 25.89 | SINAPI
41387 | MASTRO SIMPLES GALVANIZADO DIAMETRO NOMINAL 1 1/2" | M | 49.63 | 49.63 | SINAPI
41388 | MASTRO SIMPLES GALVANIZADO DIAMETRO NOMINAL 2" | M | 59.54 | 59.54 | SINAPI
41549 | ELETROCALHA LISA OU PERFURADA, TIPO U, EM CHAPA DE ACO GALVANIZADO A FOGO, ESPESSURA #22, DE 50 X 50 MM (L X A), SEM VIROLA, SEM TAMPA | M | 18.71 | 18.71 | SINAPI
41779 | TUBO CORRUGADO PEAD, PAREDE DUPLA, INTERNA LISA, JEI, DN/DI 250 MM, PARA SANEAMENTO (DRENAGEM/ESGOTO) | M | 91.14 | 91.14 | SINAPI
41780 | TUBO CORRUGADO PEAD, PAREDE DUPLA, INTERNA LISA, JEI, DN/DI 300 MM, PARA SANEAMENTO (DRENAGEM/ESGOTO) | M | 142.78 | 142.78 | SINAPI
41781 | TUBO CORRUGADO PEAD, PAREDE DUPLA, INTERNA LISA, JEI, DN/DI *400* MM, PARA SANEAMENTO (DRENAGEM/ESGOTO) | M | 231.41 | 231.41 | SINAPI
41782 | TUBO CORRUGADO PEAD, PAREDE DUPLA, INTERNA LISA, JEI, DN/DI 600 MM, PARA SANEAMENTO (DRENAGEM/ESGOTO) | M | 511.49 | 511.49 | SINAPI
41783 | TUBO CORRUGADO PEAD, PAREDE DUPLA, INTERNA LISA, JEI, DN/DI *800* MM, PARA SANEAMENTO (DRENAGEM/ESGOTO) | M | 831.95 | 831.95 | SINAPI
41785 | TUBO CORRUGADO PEAD, PAREDE DUPLA, INTERNA LISA, JEI, DN/DI *1000* MM, PARA SANEAMENTO (DRENAGEM/ESGOTO) | M | 1281.6 | 1281.6 | SINAPI
41786 | TUBO CORRUGADO PEAD, PAREDE DUPLA, INTERNA LISA, JEI, DN/DI 1200 MM, PARA SANEAMENTO (DRENAGEM/ESGOTO) | M | 1771.26 | 1771.26 | SINAPI
41930 | TUBO COLETOR DE ESGOTO PVC, JEI, DN 200 MM (NBR 7362) | M | 153.12 | 153.12 | SINAPI
41931 | TUBO COLETOR DE ESGOTO PVC, JEI, DN 250 MM (NBR 7362) | M | 239.82 | 239.82 | SINAPI
41932 | TUBO COLETOR DE ESGOTO PVC, JEI, DN 300 MM (NBR 7362) | M | 369.13 | 369.13 | SINAPI
41933 | TUBO COLETOR DE ESGOTO PVC, JEI, DN 350 MM (NBR 7362) | M | 521.67 | 521.67 | SINAPI
41934 | TUBO COLETOR DE ESGOTO PVC, JEI, DN 400 MM (NBR 7362) | M | 607.55 | 607.55 | SINAPI
41936 | TUBO COLETOR DE ESGOTO, PVC, JEI, DN 150 MM (NBR 7362) | M | 90.16 | 90.16 | SINAPI
42407 | TRELICA NERVURADA (ESPACADOR), ALTURA = 120,0 MM, DIAMETRO DOS BANZOS INFERIORES E SUPERIOR = 6,0 MM, DIAMETRO DA DIAGONAL = 4,2 MM | M | 5.94 | 5.94 | SINAPI
42529 | FITA ADESIVA ALUMINIZADA, PARA INSTALACAO DE MANTAS DE SUBCOBERTURA, L = *5* CM | M | 1.24 | 1.24 | SINAPI
43605 | TRILHO PANTOGRAFICO RETO, EM ALUMINIO, TIPO U, COM DIMENSOES DE *38 X 38* MM PARA PORTA DE CORRER | M | 44.56 | 44.56 | SINAPI
43614 | TABUA NAO APARELHADA *2,5 X 15* CM, EM MACARANDUBA/MASSARANDUBA, ANGELIM OU EQUIVALENTE DA REGIAO - BRUTA | M | 21.19 | 21.19 | SINAPI
43657 | CONTRAMARCO DE ALUMINIO (PERFIL 25) PARA ESQUADRIAS, TIPO CONVENCIONAL / CADEIRINHA, 60 MM (CM-060), INCLUSO CONEXOES, GRAPAS E TRAVAMENTOS | M | 6.34 | 6.34 | SINAPI
43832 | CABO ELETRONICO CATEGORIA 6A U/UTP 23AWG X 4P | M | 19.46 | 19.46 | SINAPI
43833 | CABO COAXIAL RG6 95% DE MALHA | M | 1.77 | 1.77 | SINAPI
43834 | CABO COAXIAL RG11 95% DE MALHA | M | 19 | 19 | SINAPI
43835 | CABO COAXIAL RG59 95% DE MALHA | M | 1.7 | 1.7 | SINAPI
43958 | ELETROCALHA LISA OU PERFURADA, TIPO U, EM CHAPA DE ACO GALVANIZADO A FOGO, ESPESSURA # 22, DE 200 X 50 MM (L X A), SEM VIROLA, SEM TAMPA | M | 37.42 | 37.42 | SINAPI
43959 | ELETROCALHA LISA OU PERFURADA TIPO U, EM CHAPA DE ACO GALVANIZADO A FOGO, ESPESSURA # 22, DE 125 X 50 MM (L X A), SEM VIROLA, SEM TAMPA | M | 28.91 | 28.91 | SINAPI
43960 | ELETROCALHA LISA OU PERFURADA TIPO U, EM CHAPA DE ACO GALVANIZADO A FOGO, ESPESSURA # 22, DE 250 X 50 MM (L X A), SEM VIROLA, SEM TAMPA | M | 43.66 | 43.66 | SINAPI
43961 | ELETROCALHA LISA OU PERFURADA TIPO U, EM CHAPA DE ACO GALVANIZADO A FOGO, ESPESSURA # 22, DE 100 X 50 MM (L X A), SEM VIROLA, SEM TAMPA | M | 24.95 | 24.95 | SINAPI
43962 | ELETROCALHA LISA OU PERFURADA TIPO U, EM CHAPA DE ACO GALVANIZADO A FOGO, ESPESSURA # 22, DE 150 X 50 MM (L X A), SEM VIROLA, SEM TAMPA | M | 31.18 | 31.18 | SINAPI
43963 | ELETROCALHA LISA OU PERFURADA TIPO U, EM CHAPA DE ACO GALVANIZADO A FOGO, ESPESSURA # 22, DE 75 X 50 MM (L X A), SEM VIROLA, SEM TAMPA | M | 21.83 | 21.83 | SINAPI
43971 | CABO DE REDE, PAR TRANCADO U/UTP, 4 PARES, CATEGORIA 5E (CAT 5E), ISOLAMENTO PVC (CMX) | M | 2.77 | 2.77 | SINAPI
43972 | CABO DE REDE, PAR TRANCADO U/UTP, 4 PARES, CATEGORIA 5E (CAT 5E), ISOLAMENTO PVC (CM) | M | 3.62 | 3.62 | SINAPI
43973 | CABO DE REDE, PAR TRANCADO U/UTP, 4 PARES, CATEGORIA 6 (CAT 6), ISOLAMENTO PVC (CM) | M | 3.79 | 3.79 | SINAPI
44041 | ELETROCALHA LISA OU PERFURADA TIPO U, EM CHAPA DE ACO GALVANIZADO A FOGO, ESPESSURA # 18, DE 300 X 50 MM (L X A), SEM VIROLA, SEM TAMPA | M | 73.74 | 73.74 | SINAPI
44042 | ELETROCALHA LISA OU PERFURADA TIPO U, EM CHAPA DE ACO GALVANIZADO A FOGO, ESPESSURA # 18, DE 400 X 50 MM (L X A), SEM VIROLA, SEM TAMPA | M | 91.88 | 91.88 | SINAPI
44043 | ELETROCALHA LISA OU PERFURADA TIPO U, EM CHAPA DE ACO GALVANIZADO A FOGO, ESPESSURA # 16, DE 500 X 50 MM (L X A), SEM VIROLA, SEM TAMPA | M | 124.83 | 124.83 | SINAPI
44044 | ELETROCALHA LISA OU PERFURADA TIPO U, EM CHAPA DE ACO GALVANIZADO A FOGO, ESPESSURA # 16, DE 600 X 50 MM (L X A), SEM VIROLA, SEM TAMPA | M | 145.37 | 145.37 | SINAPI
44046 | ELETROCALHA LISA OU PERFURADA TIPO U, EM CHAPA DE ACO GALVANIZADO A FOGO, ESPESSURA # 14, DE 700 X 50 MM (L X A), SEM VIROLA, SEM TAMPA | M | 202.16 | 202.16 | SINAPI
44047 | ELETROCALHA LISA OU PERFURADA TIPO U, EM CHAPA DE ACO GALVANIZADO A FOGO, ESPESSURA # 14, DE 800 X 50 MM (L X A), SEM VIROLA, SEM TAMPA | M | 238.77 | 238.77 | SINAPI
44073 | TARUGO DELIMITADOR DE PROFUNDIDADE EM ESPUMA DE POLIETILENO DE BAIXA DENSIDADE 10 MM, CINZA | M | 0.98 | 0.98 | SINAPI
44115 | MANGUEIRA FLEXIVEL TRANSPARENTE COM ESPIRAL AZUL, EM PVC, DIAM. 2" (50 MM), PARA SERVICOS LEVES DE SUCCAO E DESCARGA | M | 27.48 | 27.48 | SINAPI
44260 | TUBO CPVC, SOLDAVEL, 114 MM, AGUA QUENTE (NBR 15884) | M | 428.53 | 428.53 | SINAPI
44315 | TUBO PVC, RIGIDO, CORRUGADO, PERFURADO DN 100 MM, PARA DRENAGEM, SISTEMA IRRIGACAO | M | 66.83 | 66.83 | SINAPI
44333 | MANGUEIRA FLEXIVEL TRANSPARENTE COM ESPIRAL AZUL, EM PVC, DIAM. 4" (100 MM), PARA SERVICOS LEVES DE SUCCAO E DESCARGA | M | 90.25 | 90.25 | SINAPI
44388 | CABO DE COBRE FLEXIVEL NAO HALOGENADO, SEM EMISSAO DE FUMACA, 750V, SECAO NOMINAL 2,5 MM | M | 2.69 | 2.69 | SINAPI
44389 | CABO DE COBRE FLEXIVEL NAO HALOGENADO, SEM EMISSAO DE FUMACA, 750V, SECAO NOMINAL 6,0 MM | M | 6.19 | 6.19 | SINAPI
44390 | CABO DE COBRE FLEXIVEL NAO HALOGENADO, SEM EMISSAO DE FUMACA, 750V, SECAO NOMINAL 50 MM | M | 52.41 | 52.41 | SINAPI
44391 | CABO DE COBRE FLEXIVEL NAO HALOGENADO, SEM EMISSAO DE FUMACA, 750V, SECAO NOMINAL 120 MM | M | 124.24 | 124.24 | SINAPI
44392 | CABO DE COBRE FLEXIVEL NAO HALOGENADO, SEM EMISSAO DE FUMACA, 750V, SECAO NOMINAL 240 MM | M | 247.37 | 247.37 | SINAPI
44397 | FITA / CINTA AUTOADESIVA ELASTOMERICA PARA VEDACAO, L= 50 MM, E = 3 MM | M | 4.35 | 4.35 | SINAPI
44812 | TUBO CORRUGADO PEAD, PAREDE DUPLA, INTERNA LISA, JEI DN/DI 500 MM (DRENAGEM/ESGOTO) | M | 345.82 | 345.82 | SINAPI
44907 | MANGUEIRA PARA AR E AGUA DE PVC/BORRACHA, PRESSAO 300 PSI, DIAMETRO DE 1 POLEGADA | M | 15.83 | 15.83 | SINAPI
44909 | MANGUEIRA FLEXIVEL TRANSPARENTE COM ESPIRAL AZUL, EM PVC, DIAM. 1" (25 MM), PARA SERVICOS LEVES DE SUCCAO E DESCARGA | M | 14.93 | 14.93 | SINAPI
88648 | RODAPÉ CERÂMICO DE 7CM DE ALTURA COM PLACAS TIPO ESMALTADA DE DIMENSÕES 35X35CM. AF_02/2023 | M | 7.82 | 7.56 | SINAPI
88649 | RODAPÉ CERÂMICO DE 7CM DE ALTURA COM PLACAS TIPO ESMALTADA DE DIMENSÕES 45X45CM. AF_02/2023 | M | 8.86 | 8.59 | SINAPI
88650 | RODAPÉ CERÂMICO DE 7CM DE ALTURA COM PLACAS TIPO ESMALTADA DE DIMENSÕES 60X60CM. AF_02/2023 | M | 12.02 | 11.72 | SINAPI
89355 | TUBO, PVC, SOLDÁVEL, DE 20MM, INSTALADO EM RAMAL OU SUB-RAMAL DE ÁGUA - FORNECIMENTO E INSTALAÇÃO. AF_06/2022 | M | 22.58 | 21.09 | SINAPI
89356 | TUBO, PVC, SOLDÁVEL, DE 25MM, INSTALADO EM RAMAL OU SUB-RAMAL DE ÁGUA - FORNECIMENTO E INSTALAÇÃO. AF_06/2022 | M | 26.06 | 24.32 | SINAPI
89357 | TUBO, PVC, SOLDÁVEL, DE 32MM, INSTALADO EM RAMAL OU SUB-RAMAL DE ÁGUA - FORNECIMENTO E INSTALAÇÃO. AF_06/2022 | M | 35.81 | 33.75 | SINAPI
89401 | TUBO, PVC, SOLDÁVEL, DE 20MM, INSTALADO EM RAMAL DE DISTRIBUIÇÃO DE ÁGUA - FORNECIMENTO E INSTALAÇÃO. AF_06/2022 | M | 11.95 | 11.33 | SINAPI
89402 | TUBO, PVC, SOLDÁVEL, DE 25MM, INSTALADO EM RAMAL DE DISTRIBUIÇÃO DE ÁGUA - FORNECIMENTO E INSTALAÇÃO. AF_06/2022 | M | 13.74 | 13.02 | SINAPI
89403 | TUBO, PVC, SOLDÁVEL, DE 32MM, INSTALADO EM RAMAL DE DISTRIBUIÇÃO DE ÁGUA - FORNECIMENTO E INSTALAÇÃO. AF_06/2022 | M | 21.13 | 20.27 | SINAPI
89446 | TUBO, PVC, SOLDÁVEL, DE 25MM, INSTALADO EM PRUMADA DE ÁGUA - FORNECIMENTO E INSTALAÇÃO. AF_06/2022 | M | 6 | 5.91 | SINAPI
89447 | TUBO, PVC, SOLDÁVEL, DE 32MM, INSTALADO EM PRUMADA DE ÁGUA - FORNECIMENTO E INSTALAÇÃO. AF_06/2022 | M | 11.92 | 11.81 | SINAPI
89448 | TUBO, PVC, SOLDÁVEL, DE 40MM, INSTALADO EM PRUMADA DE ÁGUA - FORNECIMENTO E INSTALAÇÃO. AF_06/2022 | M | 18.26 | 18.13 | SINAPI
89449 | TUBO, PVC, SOLDÁVEL, DE 50MM, INSTALADO EM PRUMADA DE ÁGUA - FORNECIMENTO E INSTALAÇÃO. AF_06/2022 | M | 20.21 | 20.06 | SINAPI
89450 | TUBO, PVC, SOLDÁVEL, DE 60MM, INSTALADO EM PRUMADA DE ÁGUA - FORNECIMENTO E INSTALAÇÃO. AF_06/2022 | M | 32.35 | 32.18 | SINAPI
89451 | TUBO, PVC, SOLDÁVEL, DE 75MM, INSTALADO EM PRUMADA DE ÁGUA - FORNECIMENTO E INSTALAÇÃO. AF_06/2022 | M | 52.7 | 52.48 | SINAPI
89452 | TUBO, PVC, SOLDÁVEL, DE 85MM, INSTALADO EM PRUMADA DE ÁGUA - FORNECIMENTO E INSTALAÇÃO. AF_06/2022 | M | 72.58 | 72.33 | SINAPI
89508 | TUBO PVC, SÉRIE R, ÁGUA PLUVIAL, DN 40 MM, FORNECIDO E INSTALADO EM RAMAL DE ENCAMINHAMENTO. AF_06/2022 | M | 18.95 | 18.26 | SINAPI
89509 | TUBO PVC, SÉRIE R, ÁGUA PLUVIAL, DN 50 MM, FORNECIDO E INSTALADO EM RAMAL DE ENCAMINHAMENTO. AF_06/2022 | M | 25.64 | 24.77 | SINAPI
89511 | TUBO PVC, SÉRIE R, ÁGUA PLUVIAL, DN 75 MM, FORNECIDO E INSTALADO EM RAMAL DE ENCAMINHAMENTO. AF_06/2022 | M | 43.75 | 42.41 | SINAPI
89512 | TUBO PVC, SÉRIE R, ÁGUA PLUVIAL, DN 100 MM, FORNECIDO E INSTALADO EM RAMAL DE ENCAMINHAMENTO. AF_06/2022 | M | 55.44 | 53.6 | SINAPI
89576 | TUBO PVC, SÉRIE R, ÁGUA PLUVIAL, DN 75 MM, FORNECIDO E INSTALADO EM CONDUTORES VERTICAIS DE ÁGUAS PLUVIAIS. AF_06/2022 | M | 30.27 | 30.06 | SINAPI
89578 | TUBO PVC, SÉRIE R, ÁGUA PLUVIAL, DN 100 MM, FORNECIDO E INSTALADO EM CONDUTORES VERTICAIS DE ÁGUAS PLUVIAIS. AF_06/2022 | M | 37.55 | 37.2 | SINAPI
89580 | TUBO PVC, SÉRIE R, ÁGUA PLUVIAL, DN 150 MM, FORNECIDO E INSTALADO EM CONDUTORES VERTICAIS DE ÁGUAS PLUVIAIS. AF_06/2022 | M | 77.67 | 77.07 | SINAPI
89633 | TUBO, CPVC, SOLDÁVEL, DN 15MM, INSTALADO EM RAMAL OU SUB-RAMAL DE ÁGUA - FORNECIMENTO E INSTALAÇÃO. AF_06/2022 | M | 28.36 | 27.1 | SINAPI
89634 | TUBO, CPVC, SOLDÁVEL, DN 22MM, INSTALADO EM RAMAL OU SUB-RAMAL DE ÁGUA - FORNECIMENTO E INSTALAÇÃO. AF_06/2022 | M | 40.27 | 38.69 | SINAPI
89635 | TUBO, CPVC, SOLDÁVEL, DN 28MM, INSTALADO EM RAMAL OU SUB-RAMAL DE ÁGUA - FORNECIMENTO E INSTALAÇÃO. AF_06/2022 | M | 58.96 | 57.09 | SINAPI
89636 | TUBO, CPVC, SOLDÁVEL, DN 35MM, INSTALADO EM RAMAL OU SUB-RAMAL DE ÁGUA FORNECIMENTO E INSTALAÇÃO. AF_06/2022 | M | 74.12 | 71.91 | SINAPI
89711 | TUBO PVC, SERIE NORMAL, ESGOTO PREDIAL, DN 40 MM, FORNECIDO E INSTALADO EM RAMAL DE DESCARGA OU RAMAL DE ESGOTO SANITÁRIO. AF_08/2022 | M | 24 | 22.65 | SINAPI
89712 | TUBO PVC, SERIE NORMAL, ESGOTO PREDIAL, DN 50 MM, FORNECIDO E INSTALADO EM RAMAL DE DESCARGA OU RAMAL DE ESGOTO SANITÁRIO. AF_08/2022 | M | 30.51 | 29.07 | SINAPI
89713 | TUBO PVC, SERIE NORMAL, ESGOTO PREDIAL, DN 75 MM, FORNECIDO E INSTALADO EM RAMAL DE DESCARGA OU RAMAL DE ESGOTO SANITÁRIO. AF_08/2022 | M | 38.05 | 36.31 | SINAPI
89714 | TUBO PVC, SERIE NORMAL, ESGOTO PREDIAL, DN 100 MM, FORNECIDO E INSTALADO EM RAMAL DE DESCARGA OU RAMAL DE ESGOTO SANITÁRIO. AF_08/2022 | M | 42.48 | 40.45 | SINAPI
89716 | TUBO, CPVC, SOLDÁVEL, DN 22MM, INSTALADO EM RAMAL DE DISTRIBUIÇÃO DE ÁGUA - FORNECIMENTO E INSTALAÇÃO. AF_06/2022 | M | 29.11 | 28.44 | SINAPI
89717 | TUBO, CPVC, SOLDÁVEL, DN 28MM, INSTALADO EM RAMAL DE DISTRIBUIÇÃO DE ÁGUA - FORNECIMENTO E INSTALAÇÃO. AF_06/2022 | M | 45.8 | 45.01 | SINAPI
89718 | TUBO, CPVC, SOLDÁVEL, DN 35MM, INSTALADO EM RAMAL DE DISTRIBUIÇÃO DE ÁGUA FORNECIMENTO E INSTALAÇÃO. AF_06/2022 | M | 58.61 | 57.69 | SINAPI
89770 | TUBO, CPVC, SOLDÁVEL, DN 35MM, INSTALADO EM PRUMADA DE ÁGUA FORNECIMENTO E INSTALAÇÃO. AF_06/2022 | M | 48.86 | 48.74 | SINAPI
89771 | TUBO, CPVC, SOLDÁVEL, DN 42MM, INSTALADO EM PRUMADA DE ÁGUA FORNECIMENTO E INSTALAÇÃO. AF_06/2022 | M | 65.19 | 65.06 | SINAPI
89772 | TUBO, CPVC, SOLDÁVEL, DN 54MM, INSTALADO EM PRUMADA DE ÁGUA FORNECIMENTO E INSTALAÇÃO. AF_06/2022 | M | 95.09 | 94.92 | SINAPI
89773 | TUBO, CPVC, SOLDÁVEL, DN 73MM, INSTALADO EM PRUMADA DE ÁGUA FORNECIMENTO E INSTALAÇÃO. AF_06/2022 | M | 153.16 | 152.95 | SINAPI
89775 | TUBO, CPVC, SOLDÁVEL, DN 89MM, INSTALADO EM PRUMADA DE ÁGUA FORNECIMENTO E INSTALAÇÃO. AF_06/2022 | M | 239.43 | 239.16 | SINAPI
89798 | TUBO PVC, SERIE NORMAL, ESGOTO PREDIAL, DN 50 MM, FORNECIDO E INSTALADO EM PRUMADA DE ESGOTO SANITÁRIO OU VENTILAÇÃO. AF_08/2022 | M | 15.32 | 15.13 | SINAPI
89799 | TUBO PVC, SERIE NORMAL, ESGOTO PREDIAL, DN 75 MM, FORNECIDO E INSTALADO EM PRUMADA DE ESGOTO SANITÁRIO OU VENTILAÇÃO. AF_08/2022 | M | 25.43 | 24.73 | SINAPI
89800 | TUBO PVC, SERIE NORMAL, ESGOTO PREDIAL, DN 100 MM, FORNECIDO E INSTALADO EM PRUMADA DE ESGOTO SANITÁRIO OU VENTILAÇÃO. AF_08/2022 | M | 32.5 | 31.29 | SINAPI
89848 | TUBO PVC, SERIE NORMAL, ESGOTO PREDIAL, DN 100 MM, FORNECIDO E INSTALADO EM SUBCOLETOR AÉREO DE ESGOTO SANITÁRIO. AF_08/2022 | M | 31.19 | 30.1 | SINAPI
89849 | TUBO PVC, SERIE NORMAL, ESGOTO PREDIAL, DN 150 MM, FORNECIDO E INSTALADO EM SUBCOLETOR AÉREO DE ESGOTO SANITÁRIO. AF_08/2022 | M | 64.21 | 62.79 | SINAPI
89865 | TUBO, PVC, SOLDÁVEL, DE 25MM, INSTALADO EM DRENO DE AR-CONDICIONADO - FORNECIMENTO E INSTALAÇÃO. AF_08/2022 | M | 19 | 17.84 | SINAPI
90443 | RASGO LINEAR MANUAL EM ALVENARIA, PARA RAMAIS/ DISTRIBUIÇÃO DE INSTALAÇÕES HIDRÁULICAS, DIÂMETROS MENORES OU IGUAIS A 40 MM. AF_09/2023 | M | 8.76 | 8.02 | SINAPI
90444 | RASGO LINEAR MECANIZADO EM CONTRAPISO, PARA RAMAIS/ DISTRIBUIÇÃO DE INSTALAÇÕES HIDRÁULICAS, DIÂMETROS MENORES OU IGUAIS A 40 MM. AF_09/2023_PS | M | 14.82 | 13.6 | SINAPI
90445 | RASGO LINEAR MECANIZADO EM CONTRAPISO, PARA RAMAIS/ DISTRIBUIÇÃO DE INSTALAÇÕES HIDRÁULICAS, DIÂMETROS MAIORES QUE 40 MM E MENORES OU IGUAIS A 75 MM. AF_09/2023_PS | M | 19.65 | 18.02 | SINAPI
90446 | RASGO LINEAR MECANIZADO EM CONTRAPISO, PARA RAMAIS/ DISTRIBUIÇÃO DE INSTALAÇÕES HIDRÁULICAS, DIÂMETROS MAIORES QUE 75 MM E MENORES OU IGUAIS A 100 MM. AF_09/2023_PS | M | 26.1 | 23.94 | SINAPI
90447 | RASGO LINEAR MANUAL EM ALVENARIA, PARA ELETRODUTOS, DIÂMETROS MENORES OU IGUAIS A 40 MM. AF_09/2023 | M | 9.1 | 8.35 | SINAPI
90460 | SUPORTE PARA 2 TUBOS HORIZONTAIS, ESPAÇADO A CADA 56 CM, EM PERFILADO COM COMPRIMENTO DE 25 CM FIXADO EM LAJE, POR METRO DE TUBULAÇÃO FIXADA. AF_09/2023 | M | 27.37 | 26.57 | SINAPI
90461 | SUPORTE PARA 4 TUBOS HORIZONTAIS, ESPAÇADO A CADA 56 CM, EM PERFILADO COM COMPRIMENTO DE 42 CM FIXADO EM LAJE, POR METRO DE TUBULAÇÃO FIXADA. AF_09/2023 | M | 20.46 | 19.53 | SINAPI
90462 | SUPORTE PARA 2 TUBOS VERTICAIS, ESPAÇADO A CADA 150 CM, EM PERFILADO COM COMPRIMENTO DE 25 CM FIXADO EM PAREDE, POR METRO DE TUBULAÇÃO FIXADA. AF_09/2023 | M | 4.8 | 4.66 | SINAPI
90463 | SUPORTE PARA 4 TUBOS VERTICAIS, ESPAÇADO A CADA 150 CM, EM PERFILADO COM COMPRIMENTO DE 42 CM FIXADO EM PAREDE, POR METRO DE TUBULAÇÃO FIXADA. AF_09/2023 | M | 4.06 | 3.89 | SINAPI
90466 | CHUMBAMENTO LINEAR EM ALVENARIA PARA RAMAIS/DISTRIBUIÇÃO DE INSTALAÇÕES HIDRÁULICAS COM DIÂMETROS MENORES OU IGUAIS A 40 MM. AF_09/2023 | M | 16.94 | 15.75 | SINAPI
90467 | CHUMBAMENTO LINEAR EM ALVENARIA PARA RAMAIS/DISTRIBUIÇÃO DE INSTALAÇÕES HIDRÁULICAS COM DIÂMETROS MAIORES QUE 40 MM E MENORES OU IGUAIS A 75 MM. AF_09/2023 | M | 25.47 | 23.7 | SINAPI
90468 | CHUMBAMENTO LINEAR EM CONTRAPISO PARA RAMAIS/DISTRIBUIÇÃO DE INSTALAÇÕES HIDRÁULICAS COM DIÂMETROS MENORES OU IGUAIS A 40 MM. AF_09/2023 | M | 8.38 | 7.93 | SINAPI
90469 | CHUMBAMENTO LINEAR EM CONTRAPISO PARA RAMAIS/DISTRIBUIÇÃO DE INSTALAÇÕES HIDRÁULICAS COM DIÂMETROS MAIORES QUE 40 MM E MENORES OU IGUAIS A 75 MM. AF_09/2023 | M | 12.73 | 12.03 | SINAPI
90470 | CHUMBAMENTO LINEAR EM CONTRAPISO PARA RAMAIS/DISTRIBUIÇÃO DE INSTALAÇÕES HIDRÁULICAS COM DIÂMETROS MAIORES QUE 75 MM E MENORES OU IGUAIS A 100 MM. AF_09/2023 | M | 16.92 | 16.04 | SINAPI
90694 | TUBO DE PVC PARA REDE COLETORA DE ESGOTO DE PAREDE MACIÇA, DN 100 MM, JUNTA ELÁSTICA - FORNECIMENTO E ASSENTAMENTO. AF_01/2021 | M | 52.12 | 51.84 | SINAPI
90695 | TUBO DE PVC PARA REDE COLETORA DE ESGOTO DE PAREDE MACIÇA, DN 150 MM, JUNTA ELÁSTICA - FORNECIMENTO E ASSENTAMENTO. AF_01/2021 | M | 99.31 | 98.98 | SINAPI
90696 | TUBO DE PVC PARA REDE COLETORA DE ESGOTO DE PAREDE MACIÇA, DN 200 MM, JUNTA ELÁSTICA - FORNECIMENTO E ASSENTAMENTO. AF_01/2021 | M | 166.15 | 165.76 | SINAPI
90697 | TUBO DE PVC PARA REDE COLETORA DE ESGOTO DE PAREDE MACIÇA, DN 250 MM, JUNTA ELÁSTICA - FORNECIMENTO E ASSENTAMENTO. AF_01/2021 | M | 257.96 | 257.52 | SINAPI
90698 | TUBO DE PVC PARA REDE COLETORA DE ESGOTO DE PAREDE MACIÇA, DN 300 MM, JUNTA ELÁSTICA, FORNECIMENTO E ASSENTAMENTO. AF_01/2021 | M | 394.53 | 394.03 | SINAPI
90699 | TUBO DE PVC PARA REDE COLETORA DE ESGOTO DE PAREDE MACIÇA, DN 350 MM, JUNTA ELÁSTICA - FORNECIMENTO E ASSENTAMENTO. AF_01/2021 | M | 555.48 | 554.93 | SINAPI
90700 | TUBO DE PVC PARA REDE COLETORA DE ESGOTO DE PAREDE MACIÇA, DN 400 MM, JUNTA ELÁSTICA FORNECIMENTO E ASSENTAMENTO. AF_01/2021 | M | 648.9 | 648.39 | SINAPI
90701 | TUBO DE PVC CORRUGADO DE DUPLA PAREDE PARA REDE COLETORA DE ESGOTO, DN 150 MM, JUNTA ELÁSTICA - FORNECIMENTO E ASSENTAMENTO. AF_01/2021 | M | 77.68 | 77.3 | SINAPI
90702 | TUBO DE PVC CORRUGADO DE DUPLA PAREDE PARA REDE COLETORA DE ESGOTO, DN 200 MM, JUNTA ELÁSTICA - FORNECIMENTO E ASSENTAMENTO. AF_01/2021 | M | 128.87 | 128.44 | SINAPI
90703 | TUBO DE PVC CORRUGADO DE DUPLA PAREDE PARA REDE COLETORA DE ESGOTO, DN 250 MM, JUNTA ELÁSTICA - FORNECIMENTO E ASSENTAMENTO. AF_01/2021 | M | 201.79 | 201.31 | SINAPI
90704 | TUBO DE PVC CORRUGADO DE DUPLA PAREDE PARA REDE COLETORA DE ESGOTO, DN 300 MM, JUNTA ELÁSTICA - FORNECIMENTO E ASSENTAMENTO. AF_01/2021 | M | 299.54 | 299 | SINAPI
90705 | TUBO DE PVC CORRUGADO DE DUPLA PAREDE PARA REDE COLETORA DE ESGOTO, DN 350 MM, JUNTA ELÁSTICA - FORNECIMENTO E ASSENTAMENTO. AF_01/2021 | M | 392.62 | 392.04 | SINAPI
90706 | TUBO DE PVC CORRUGADO DE DUPLA PAREDE PARA REDE COLETORA DE ESGOTO, DN 400 MM, JUNTA ELÁSTICA - FORNECIMENTO E ASSENTAMENTO. AF_01/2021 | M | 520.59 | 520.02 | SINAPI
90708 | TUBO DE PEAD CORRUGADO DE DUPLA PAREDE PARA REDE COLETORA DE ESGOTO, DN 600 MM, JUNTA ELÁSTICA INTEGRADA - FORNECIMENTO E ASSENTAMENTO. AF_01/2021 | M | 556.97 | 556.23 | SINAPI
90733 | ASSENTAMENTO DE TUBO DE PVC PARA REDE COLETORA DE ESGOTO DE PAREDE MACIÇA, DN 100 MM, JUNTA ELÁSTICA (NÃO INCLUI FORNECIMENTO). AF_01/2021 | M | 3.55 | 3.27 | SINAPI
90734 | ASSENTAMENTO DE TUBO DE PVC PARA REDE COLETORA DE ESGOTO DE PAREDE MACIÇA, DN 150 MM, JUNTA ELÁSTICA, (NÃO INCLUI FORNECIMENTO). AF_01/2021 | M | 4.21 | 3.88 | SINAPI
90735 | ASSENTAMENTO DE TUBO DE PVC PARA REDE COLETORA DE ESGOTO DE PAREDE MACIÇA, DN 200 MM, JUNTA ELÁSTICA (NÃO INCLUI FORNECIMENTO). AF_01/2021 | M | 4.87 | 4.48 | SINAPI
90736 | ASSENTAMENTO DE TUBO DE PVC PARA REDE COLETORA DE ESGOTO DE PAREDE MACIÇA, DN 250 MM, JUNTA ELÁSTICA (NÃO INCLUI FORNECIMENTO). AF_01/2021 | M | 5.52 | 5.08 | SINAPI
90737 | ASSENTAMENTO DE TUBO DE PVC PARA REDE COLETORA DE ESGOTO DE PAREDE MACIÇA, DN 300 MM, JUNTA ELÁSTICA (NÃO INCLUI FORNECIMENTO). AF_01/2021 | M | 6.19 | 5.69 | SINAPI
90738 | ASSENTAMENTO DE TUBO DE PVC PARA REDE COLETORA DE ESGOTO DE PAREDE MACIÇA, DN 350 MM, JUNTA ELÁSTICA (NÃO INCLUI FORNECIMENTO). AF_01/2021 | M | 6.84 | 6.29 | SINAPI
90739 | ASSENTAMENTO DE TUBO DE PVC PARA REDE COLETORA DE ESGOTO DE PAREDE MACIÇA, DN 400 MM, JUNTA ELÁSTICA (NÃO INCLUI FORNECIMENTO). AF_01/2021 | M | 9.96 | 9.45 | SINAPI
90740 | ASSENTAMENTO DE TUBO DE PVC CORRUGADO DE DUPLA PAREDE PARA REDE COLETORA DE ESGOTO, DN 150 MM, JUNTA ELÁSTICA (NÃO INCLUI FORNECIMENTO). AF_01/2021 | M | 4.69 | 4.31 | SINAPI
90741 | ASSENTAMENTO DE TUBO DE PVC CORRUGADO DE DUPLA PAREDE PARA REDE COLETORA DE ESGOTO, DN 200 MM, JUNTA ELÁSTICA (NÃO INCLUI FORNECIMENTO). AF_01/2021 | M | 5.35 | 4.92 | SINAPI
90742 | ASSENTAMENTO DE TUBO DE PVC CORRUGADO DE DUPLA PAREDE PARA REDE COLETORA DE ESGOTO, DN 250 MM, JUNTA ELÁSTICA (NÃO INCLUI FORNECIMENTO). AF_01/2021 | M | 6 | 5.52 | SINAPI
90743 | ASSENTAMENTO DE TUBO DE PVC CORRUGADO DE DUPLA PAREDE PARA REDE COLETORA DE ESGOTO, DN 300 MM, JUNTA ELÁSTICA (NÃO INCLUI FORNECIMENTO). AF_01/2021 | M | 6.67 | 6.13 | SINAPI
90744 | ASSENTAMENTO DE TUBO DE PVC CORRUGADO DE DUPLA PAREDE PARA REDE COLETORA DE ESGOTO, DN 350 MM, JUNTA ELÁSTICA (NÃO INCLUI FORNECIMENTO). AF_01/2021 | M | 7.32 | 6.74 | SINAPI
90745 | ASSENTAMENTO DE TUBO DE PVC CORRUGADO DE DUPLA PAREDE PARA REDE COLETORA DE ESGOTO, DN 400 MM, JUNTA ELÁSTICA (NÃO INCLUI FORNECIMENTO). AF_01/2021 | M | 11.11 | 10.54 | SINAPI
90746 | ASSENTAMENTO DE TUBO DE PEAD CORRUGADO DE DUPLA PAREDE PARA REDE COLETORA DE ESGOTO, DN 450 MM, JUNTA ELÁSTICA INTEGRADA (NÃO INCLUI FORNECIMENTO). AF_01/2021 | M | 3.85 | 3.54 | SINAPI
90747 | ASSENTAMENTO DE TUBO DE PEAD CORRUGADO DE DUPLA PAREDE PARA REDE COLETORA DE ESGOTO, DN 600 MM, JUNTA ELÁSTICA INTEGRADA (NÃO INCLUI FORNECIMENTO). AF_01/2021 | M | 17.78 | 17.04 | SINAPI
91166 | FIXAÇÃO DE TUBOS HORIZONTAIS DE PEX OU MULTICAMADAS, DIÂMETROS IGUAIS OU INFERIORES A 40 MM, COM ABRAÇADEIRA PLÁSTICA FIXADA EM LAJE. AF_09/2023_PE | M | 4.48 | 4.31 | SINAPI
91167 | FIXAÇÃO DE TUBOS HORIZONTAIS DE PPR DIÂMETROS MENORES OU IGUAIS A 40 MM COM ABRAÇADEIRA METÁLICA RÍGIDA TIPO U PERFIL 1 1/4", FIXADA EM PERFILADO EM LAJE. AF_09/2023_PS | M | 10.41 | 9.77 | SINAPI
91170 | FIXAÇÃO DE TUBOS HORIZONTAIS DE PVC ÁGUA, PVC ESGOTO, PVC ÁGUA PLUVIAL, CPVC, PPR, COBRE OU AÇO, DIÂMETROS MENORES OU IGUAIS A 40 MM, COM ABRAÇADEIRA METÁLICA RÍGIDA TIPO U PERFIL 1 1/4", FIXADA EM PERFILADO EM LAJE. AF_09/2023_PS | M | 10.41 | 9.77 | SINAPI
91171 | FIXAÇÃO DE TUBOS HORIZONTAIS DE PVC ÁGUA, PVC ESGOTO, PVC ÁGUA PLUVIAL, CPVC, PPR, COBRE OU AÇO, DIÂMETROS MAIORES QUE 40 MM E MENORES OU IGUAIS A 75 MM, COM ABRAÇADEIRA METÁLICA RÍGIDA TIPO U PERFIL 2 1/2", FIXADA EM PERFILADO EM LAJE. AF_09/2023_PS | M | 16.67 | 15.71 | SINAPI
91172 | FIXAÇÃO DE TUBOS HORIZONTAIS DE PVC ÁGUA, PVC ESGOTO, PVC ÁGUA PLUVIAL, CPVC, PPR, COBRE OU AÇO, DIÂMETROS MAIORES QUE 75 MM E MENORES OU IGUAIS A 100 MM, COM ABRAÇADEIRA METÁLICA RÍGIDA TIPO U PERFIL 4", FIXADA EM PERFILADO EM LAJE. AF_09/2023_PS | M | 19.17 | 18.08 | SINAPI
91173 | FIXAÇÃO DE TUBOS VERTICAIS DE PVC ÁGUA, PVC ESGOTO, PVC ÁGUA PLUVIAL, CPVC, PPR, COBRE OU AÇO, DIÂMETROS MENORES OU IGUAIS A 40 MM, COM ABRAÇADEIRA METÁLICA RÍGIDA TIPO U PERFIL 1 1/4", FIXADA EM PERFILADO EM PAREDE. AF_09/2023_PS | M | 3.87 | 3.63 | SINAPI
91174 | FIXAÇÃO DE TUBOS VERTICAIS DE PVC ÁGUA, PVC ESGOTO, PVC ÁGUA PLUVIAL, CPVC, PPR, COBRE OU AÇO, DIÂMETROS MAIORES QUE 40 MM E MENORES OU IGUAIS A 75 MM, COM ABRAÇADEIRA METÁLICA RÍGIDA TIPO U PERFIL 2 1/2", FIXADA EM PERFILADO EM PAREDE. AF_09/2023_PS | M | 6.65 | 6.28 | SINAPI
91175 | FIXAÇÃO DE TUBOS VERTICAIS DE PVC ÁGUA, PVC ESGOTO, PVC ÁGUA PLUVIAL, CPVC, PPR, COBRE OU AÇO, DIÂMETROS MAIORES QUE 75 MM E MENORES OU IGUAIS A 100 MM, COM ABRAÇADEIRA METÁLICA RÍGIDA TIPO U PERFIL 4", FIXADA EM PERFILADO EM PAREDE. AF_09/2023_PS | M | 10.34 | 9.76 | SINAPI
91176 | FIXAÇÃO DE TUBOS HORIZONTAIS DE PPR DIÂMETROS MENORES OU IGUAIS A 40 MM, COM ABRAÇADEIRA METÁLICA RÍGIDA TIPO D COM PARAFUSO DE FIXAÇÃO 1 1/4", FIXADA DIRETAMENTE NA LAJE OU PAREDE. AF_09/2023 | M | 17.05 | 16.21 | SINAPI
91179 | FIXAÇÃO DE TUBOS HORIZONTAIS DE PVC ÁGUA/PVC ESGOTO/PVC PLUVIAL/CPVC/PPR/COBRE OU AÇO, DIÂMETROS MENORES OU IGUAIS A 40 MM, COM ABRAÇADEIRA METÁLICA RÍGIDA TIPO D COM PARAFUSO DE FIXAÇÃO 1 1/4", FIXADA DIRETAMENTE NA LAJE OU PAREDE. AF_09/2023 | M | 17.05 | 16.21 | SINAPI
91180 | FIXAÇÃO DE TUBOS HORIZONTAIS DE PVC ÁGUA/PVC ESGOTO/PVC PLUVIAL/CPVC/PPR/COBRE OU AÇO, DIÂMETROS MAIORES QUE 40 MM E MENORES OU IGUAIS A 75 MM, COM ABRAÇADEIRA TIPO D COM PARAFUSO DE FIXAÇÃO 2 1/2", FIXADA DIRETAMENTE NA LAJE OU PAREDE. AF_09/2023 | M | 22.64 | 21.5 | SINAPI
91181 | FIXAÇÃO DE TUBOS HORIZONTAIS DE PVC ÁGUA/PVC ESGOTO/PVC PLUVIAL/CPVC/PPR/COBRE OU AÇO, DIÂMETROS MAIORES QUE 75 MM E MENORES OU IGUAIS A 100 MM, COM ABRAÇADEIRA TIPO D COM PARAFUSO DE FIXAÇÃO 4", FIXADA DIRETAMENTE NA LAJE OU PAREDE. AF_09/2023 | M | 23.71 | 22.49 | SINAPI
91182 | FIXAÇÃO DE TUBOS HORIZONTAIS DE PPR, DIÂMETROS MENORES OU IGUAIS A 40 MM, COM ABRAÇADEIRA METÁLICA FLEXÍVEL 18 MM, FIXADA DIRETAMENTE NA LAJE. AF_09/2023 | M | 28.39 | 26.4 | SINAPI
91185 | FIXAÇÃO DE TUBOS HORIZONTAIS DE PVC ÁGUA, PVC ESGOTO, PVC ÁGUA PLUVIAL, CPVC, PPR, COBRE OU AÇO, DIÂMETROS MENORES OU IGUAIS A 40 MM, COM ABRAÇADEIRA METÁLICA FLEXÍVEL 18 MM, FIXADA DIRETAMENTE NA LAJE. AF_09/2023 | M | 28.39 | 26.4 | SINAPI
91186 | FIXAÇÃO DE TUBOS HORIZONTAIS DE PVC ÁGUA, PVC ESGOTO, PVC ÁGUA PLUVIAL, CPVC, PPR, COBRE OU AÇO, DIÂMETROS MAIORES QUE 40 MM E MENORES OU IGUAIS A 75 MM, COM ABRAÇADEIRA METÁLICA FLEXÍVEL 18 MM, FIXADA DIRETAMENTE NA LAJE. AF_09/2023 | M | 31.38 | 29.17 | SINAPI
91187 | FIXAÇÃO DE TUBOS HORIZONTAIS DE PVC ÁGUA, PVC ESGOTO, PVC ÁGUA PLUVIAL, CPVC, PPR, COBRE OU AÇO, DIÂMETROS MAIORES QUE 75 MM E MENORES OU IGUAIS A 100 MM, COM ABRAÇADEIRA METÁLICA FLEXÍVEL 18 MM, FIXADA DIRETAMENTE NA LAJE. AF_09/2023 | M | 28.21 | 26.19 | SINAPI
91222 | RASGO LINEAR MANUAL EM ALVENARIA, PARA RAMAIS/ DISTRIBUIÇÃO DE INSTALAÇÕES HIDRÁULICAS, DIÂMETROS MAIORES QUE 40 MM E MENORES OU IGUAIS A 75 MM. AF_09/2023 | M | 9.74 | 8.92 | SINAPI
91831 | ELETRODUTO FLEXÍVEL CORRUGADO, PVC, DN 20 MM (1/2"), PARA CIRCUITOS TERMINAIS, INSTALADO EM FORRO - FORNECIMENTO E INSTALAÇÃO. AF_03/2023 | M | 17.75 | 16.73 | SINAPI
91833 | ELETRODUTO FLEXÍVEL CORRUGADO REFORÇADO, PVC, DN 20 MM (1/2"), PARA CIRCUITOS TERMINAIS, INSTALADO EM FORRO - FORNECIMENTO E INSTALAÇÃO. AF_03/2023 | M | 18.36 | 17.34 | SINAPI
91834 | ELETRODUTO FLEXÍVEL CORRUGADO, PVC, DN 25 MM (3/4"), PARA CIRCUITOS TERMINAIS, INSTALADO EM FORRO - FORNECIMENTO E INSTALAÇÃO. AF_03/2023 | M | 18.6 | 17.53 | SINAPI
91835 | ELETRODUTO FLEXÍVEL CORRUGADO REFORÇADO, PVC, DN 25 MM (3/4"), PARA CIRCUITOS TERMINAIS, INSTALADO EM FORRO - FORNECIMENTO E INSTALAÇÃO. AF_03/2023 | M | 20.17 | 19.1 | SINAPI
91836 | ELETRODUTO FLEXÍVEL CORRUGADO, PVC, DN 32 MM (1"), PARA CIRCUITOS TERMINAIS, INSTALADO EM FORRO - FORNECIMENTO E INSTALAÇÃO. AF_03/2023 | M | 21.53 | 20.4 | SINAPI
91837 | ELETRODUTO FLEXÍVEL CORRUGADO REFORÇADO, PVC, DN 32 MM (1"), PARA CIRCUITOS TERMINAIS, INSTALADO EM FORRO - FORNECIMENTO E INSTALAÇÃO. AF_03/2023 | M | 25.21 | 24.08 | SINAPI
91839 | ELETRODUTO FLEXÍVEL LISO, PEAD, DN 32 MM (1"), PARA CIRCUITOS TERMINAIS, INSTALADO EM FORRO - FORNECIMENTO E INSTALAÇÃO. AF_03/2023 | M | 18.58 | 17.45 | SINAPI
91840 | ELETRODUTO FLEXÍVEL CORRUGADO, PEAD, DN 40 MM (1 1/4"), PARA CIRCUITOS TERMINAIS, INSTALADO EM FORRO - FORNECIMENTO E INSTALAÇÃO. AF_03/2023 | M | 20.74 | 19.53 | SINAPI
91841 | ELETRODUTO FLEXÍVEL LISO, PEAD, DN 40 MM (1 1/4"), PARA CIRCUITOS TERMINAIS, INSTALADO EM FORRO - FORNECIMENTO E INSTALAÇÃO. AF_03/2023 | M | 20.23 | 19.02 | SINAPI
91843 | ELETRODUTO FLEXÍVEL CORRUGADO REFORÇADO, PVC, DN 20 MM (1/2"), PARA CIRCUITOS TERMINAIS, INSTALADO EM LAJE - FORNECIMENTO E INSTALAÇÃO. AF_03/2023 | M | 6.88 | 6.6 | SINAPI
91845 | ELETRODUTO FLEXÍVEL CORRUGADO REFORÇADO, PVC, DN 25 MM (3/4"), PARA CIRCUITOS TERMINAIS, INSTALADO EM LAJE - FORNECIMENTO E INSTALAÇÃO. AF_03/2023 | M | 8.65 | 8.31 | SINAPI
91847 | ELETRODUTO FLEXÍVEL CORRUGADO REFORÇADO, PVC, DN 32 MM (1"), PARA CIRCUITOS TERMINAIS, INSTALADO EM LAJE - FORNECIMENTO E INSTALAÇÃO. AF_03/2023 | M | 13.75 | 13.35 | SINAPI
91849 | ELETRODUTO FLEXÍVEL LISO, PEAD, DN 32 MM (1"), PARA CIRCUITOS TERMINAIS, INSTALADO EM LAJE - FORNECIMENTO E INSTALAÇÃO. AF_03/2023 | M | 7.12 | 6.72 | SINAPI
91850 | ELETRODUTO FLEXÍVEL CORRUGADO, PEAD, DN 40 MM (1 1/4"), PARA CIRCUITOS TERMINAIS, INSTALADO EM LAJE - FORNECIMENTO E INSTALAÇÃO. AF_03/2023 | M | 9.22 | 8.75 | SINAPI
91851 | ELETRODUTO FLEXÍVEL LISO, PEAD, DN 40 MM (1 1/4"), PARA CIRCUITOS TERMINAIS, INSTALADO EM LAJE - FORNECIMENTO E INSTALAÇÃO. AF_03/2023 | M | 8.71 | 8.24 | SINAPI
91852 | ELETRODUTO FLEXÍVEL CORRUGADO, PVC, DN 20 MM (1/2"), PARA CIRCUITOS TERMINAIS, INSTALADO EM PAREDE - FORNECIMENTO E INSTALAÇÃO. AF_03/2023 | M | 9.64 | 9.06 | SINAPI
91853 | ELETRODUTO FLEXÍVEL CORRUGADO REFORÇADO, PVC, DN 20 MM (1/2"), PARA CIRCUITOS TERMINAIS, INSTALADO EM PAREDE - FORNECIMENTO E INSTALAÇÃO. AF_03/2023 | M | 10.21 | 9.63 | SINAPI
91854 | ELETRODUTO FLEXÍVEL CORRUGADO, PVC, DN 25 MM (3/4"), PARA CIRCUITOS TERMINAIS, INSTALADO EM PAREDE - FORNECIMENTO E INSTALAÇÃO. AF_03/2023 | M | 10.41 | 9.8 | SINAPI
91855 | ELETRODUTO FLEXÍVEL CORRUGADO REFORÇADO, PVC, DN 25 MM (3/4"), PARA CIRCUITOS TERMINAIS, INSTALADO EM PAREDE - FORNECIMENTO E INSTALAÇÃO. AF_03/2023 | M | 11.87 | 11.26 | SINAPI
91856 | ELETRODUTO FLEXÍVEL CORRUGADO, PVC, DN 32 MM (1"), PARA CIRCUITOS TERMINAIS, INSTALADO EM PAREDE - FORNECIMENTO E INSTALAÇÃO. AF_03/2023 | M | 13.25 | 12.55 | SINAPI
91857 | ELETRODUTO FLEXÍVEL CORRUGADO REFORÇADO, PVC, DN 32 MM (1"), PARA CIRCUITOS TERMINAIS, INSTALADO EM PAREDE - FORNECIMENTO E INSTALAÇÃO. AF_03/2023 | M | 16.65 | 15.95 | SINAPI
91859 | ELETRODUTO FLEXÍVEL LISO, PEAD, DN 32 MM (1"), PARA CIRCUITOS TERMINAIS, INSTALADO EM PAREDE - FORNECIMENTO E INSTALAÇÃO. AF_03/2023 | M | 10.53 | 9.83 | SINAPI
91860 | ELETRODUTO FLEXÍVEL CORRUGADO, PEAD, DN 40 MM (1 1/4"), PARA CIRCUITOS TERMINAIS, INSTALADO EM PAREDE - FORNECIMENTO E INSTALAÇÃO. AF_03/2023 | M | 12.54 | 11.77 | SINAPI
91861 | ELETRODUTO FLEXÍVEL LISO, PEAD, DN 40 MM (1 1/4"), PARA CIRCUITOS TERMINAIS, INSTALADO EM PAREDE - FORNECIMENTO E INSTALAÇÃO. AF_03/2023 | M | 12.07 | 11.3 | SINAPI
91862 | ELETRODUTO RÍGIDO ROSCÁVEL, PVC, DN 20 MM (1/2"), PARA CIRCUITOS TERMINAIS, INSTALADO EM FORRO - FORNECIMENTO E INSTALAÇÃO. AF_03/2023 | M | 10.23 | 9.74 | SINAPI
91863 | ELETRODUTO RÍGIDO ROSCÁVEL, PVC, DN 25 MM (3/4"), PARA CIRCUITOS TERMINAIS, INSTALADO EM FORRO - FORNECIMENTO E INSTALAÇÃO. AF_03/2023 | M | 12.06 | 11.5 | SINAPI
91864 | ELETRODUTO RÍGIDO ROSCÁVEL, PVC, DN 32 MM (1"), PARA CIRCUITOS TERMINAIS, INSTALADO EM FORRO - FORNECIMENTO E INSTALAÇÃO. AF_03/2023 | M | 16.17 | 15.52 | SINAPI
91865 | ELETRODUTO RÍGIDO ROSCÁVEL, PVC, DN 40 MM (1 1/4"), PARA CIRCUITOS TERMINAIS, INSTALADO EM FORRO - FORNECIMENTO E INSTALAÇÃO. AF_03/2023 | M | 20.23 | 19.47 | SINAPI
91866 | ELETRODUTO RÍGIDO ROSCÁVEL, PVC, DN 20 MM (1/2"), PARA CIRCUITOS TERMINAIS, INSTALADO EM LAJE - FORNECIMENTO E INSTALAÇÃO. AF_03/2023 | M | 8.84 | 8.46 | SINAPI
91867 | ELETRODUTO RÍGIDO ROSCÁVEL, PVC, DN 25 MM (3/4"), PARA CIRCUITOS TERMINAIS, INSTALADO EM LAJE - FORNECIMENTO E INSTALAÇÃO. AF_03/2023 | M | 10.66 | 10.22 | SINAPI
91868 | ELETRODUTO RÍGIDO ROSCÁVEL, PVC, DN 32 MM (1"), PARA CIRCUITOS TERMINAIS, INSTALADO EM LAJE - FORNECIMENTO E INSTALAÇÃO. AF_03/2023 | M | 14.77 | 14.25 | SINAPI
91869 | ELETRODUTO RÍGIDO ROSCÁVEL, PVC, DN 40 MM (1 1/4"), PARA CIRCUITOS TERMINAIS, INSTALADO EM LAJE - FORNECIMENTO E INSTALAÇÃO. AF_03/2023 | M | 18.79 | 18.15 | SINAPI
91870 | ELETRODUTO RÍGIDO ROSCÁVEL, PVC, DN 20 MM (1/2"), PARA CIRCUITOS TERMINAIS, INSTALADO EM PAREDE - FORNECIMENTO E INSTALAÇÃO. AF_03/2023 | M | 13.54 | 12.79 | SINAPI
91871 | ELETRODUTO RÍGIDO ROSCÁVEL, PVC, DN 25 MM (3/4"), PARA CIRCUITOS TERMINAIS, INSTALADO EM PAREDE - FORNECIMENTO E INSTALAÇÃO. AF_03/2023 | M | 15.37 | 14.55 | SINAPI
91872 | ELETRODUTO RÍGIDO ROSCÁVEL, PVC, DN 32 MM (1"), PARA CIRCUITOS TERMINAIS, INSTALADO EM PAREDE - FORNECIMENTO E INSTALAÇÃO. AF_03/2023 | M | 19.49 | 18.57 | SINAPI
91873 | ELETRODUTO RÍGIDO ROSCÁVEL, PVC, DN 40 MM (1 1/4"), PARA CIRCUITOS TERMINAIS, INSTALADO EM PAREDE - FORNECIMENTO E INSTALAÇÃO. AF_03/2023 | M | 23.48 | 22.46 | SINAPI
91924 | CABO DE COBRE FLEXÍVEL ISOLADO, 1,5 MM², ANTI-CHAMA 450/750 V, PARA CIRCUITOS TERMINAIS - FORNECIMENTO E INSTALAÇÃO. AF_03/2023 | M | 3.21 | 3.11 | SINAPI
91925 | CABO DE COBRE FLEXÍVEL ISOLADO, 1,5 MM², ANTI-CHAMA 0,6/1,0 KV, PARA CIRCUITOS TERMINAIS - FORNECIMENTO E INSTALAÇÃO. AF_03/2023 | M | 3.87 | 3.77 | SINAPI
91926 | CABO DE COBRE FLEXÍVEL ISOLADO, 2,5 MM², ANTI-CHAMA 450/750 V, PARA CIRCUITOS TERMINAIS - FORNECIMENTO E INSTALAÇÃO. AF_03/2023 | M | 4.67 | 4.54 | SINAPI
91927 | CABO DE COBRE FLEXÍVEL ISOLADO, 2,5 MM², ANTI-CHAMA 0,6/1,0 KV, PARA CIRCUITOS TERMINAIS - FORNECIMENTO E INSTALAÇÃO. AF_03/2023 | M | 5.23 | 5.1 | SINAPI
91928 | CABO DE COBRE FLEXÍVEL ISOLADO, 4 MM², ANTI-CHAMA 450/750 V, PARA CIRCUITOS TERMINAIS - FORNECIMENTO E INSTALAÇÃO. AF_03/2023 | M | 7.21 | 7.03 | SINAPI
91929 | CABO DE COBRE FLEXÍVEL ISOLADO, 4 MM², ANTI-CHAMA 0,6/1,0 KV, PARA CIRCUITOS TERMINAIS - FORNECIMENTO E INSTALAÇÃO. AF_03/2023 | M | 7.69 | 7.51 | SINAPI
91930 | CABO DE COBRE FLEXÍVEL ISOLADO, 6 MM², ANTI-CHAMA 450/750 V, PARA CIRCUITOS TERMINAIS - FORNECIMENTO E INSTALAÇÃO. AF_03/2023 | M | 10.06 | 9.81 | SINAPI
91931 | CABO DE COBRE FLEXÍVEL ISOLADO, 6 MM², ANTI-CHAMA 0,6/1,0 KV, PARA CIRCUITOS TERMINAIS - FORNECIMENTO E INSTALAÇÃO. AF_03/2023 | M | 10.87 | 10.62 | SINAPI
91932 | CABO DE COBRE FLEXÍVEL ISOLADO, 10 MM², ANTI-CHAMA 450/750 V, PARA CIRCUITOS TERMINAIS - FORNECIMENTO E INSTALAÇÃO. AF_03/2023 | M | 17.98 | 17.63 | SINAPI
91933 | CABO DE COBRE FLEXÍVEL ISOLADO, 10 MM², ANTI-CHAMA 0,6/1,0 KV, PARA CIRCUITOS TERMINAIS - FORNECIMENTO E INSTALAÇÃO. AF_03/2023 | M | 17.35 | 17 | SINAPI
91934 | CABO DE COBRE FLEXÍVEL ISOLADO, 16 MM², ANTI-CHAMA 450/750 V, PARA CIRCUITOS TERMINAIS - FORNECIMENTO E INSTALAÇÃO. AF_03/2023 | M | 26 | 25.48 | SINAPI
91935 | CABO DE COBRE FLEXÍVEL ISOLADO, 16 MM², ANTI-CHAMA 0,6/1,0 KV, PARA CIRCUITOS TERMINAIS - FORNECIMENTO E INSTALAÇÃO. AF_03/2023 | M | 27.22 | 26.7 | SINAPI
92210 | TUBO DE CONCRETO PARA REDES COLETORAS DE ÁGUAS PLUVIAIS, DIÂMETRO DE 400 MM, JUNTA RÍGIDA, INSTALADO EM LOCAL COM BAIXO NÍVEL DE INTERFERÊNCIAS - FORNECIMENTO E ASSENTAMENTO. AF_03/2024 | M | 166.18 | 164.44 | SINAPI
92211 | TUBO DE CONCRETO PARA REDES COLETORAS DE ÁGUAS PLUVIAIS, DIÂMETRO DE 500 MM, JUNTA RÍGIDA, INSTALADO EM LOCAL COM BAIXO NÍVEL DE INTERFERÊNCIAS - FORNECIMENTO E ASSENTAMENTO. AF_03/2024 | M | 202.07 | 199.84 | SINAPI
92212 | TUBO DE CONCRETO PARA REDES COLETORAS DE ÁGUAS PLUVIAIS, DIÂMETRO DE 600 MM, JUNTA RÍGIDA, INSTALADO EM LOCAL COM BAIXO NÍVEL DE INTERFERÊNCIAS - FORNECIMENTO E ASSENTAMENTO. AF_03/2024 | M | 309.28 | 306.56 | SINAPI
92213 | TUBO DE CONCRETO PARA REDES COLETORAS DE ÁGUAS PLUVIAIS, DIÂMETRO DE 700 MM, JUNTA RÍGIDA, INSTALADO EM LOCAL COM BAIXO NÍVEL DE INTERFERÊNCIAS - FORNECIMENTO E ASSENTAMENTO. AF_03/2024 | M | 411.91 | 408.68 | SINAPI
92214 | TUBO DE CONCRETO PARA REDES COLETORAS DE ÁGUAS PLUVIAIS, DIÂMETRO DE 800 MM, JUNTA RÍGIDA, INSTALADO EM LOCAL COM BAIXO NÍVEL DE INTERFERÊNCIAS - FORNECIMENTO E ASSENTAMENTO. AF_03/2024 | M | 499.11 | 495.39 | SINAPI
92215 | TUBO DE CONCRETO PARA REDES COLETORAS DE ÁGUAS PLUVIAIS, DIÂMETRO DE 900 MM, JUNTA RÍGIDA, INSTALADO EM LOCAL COM BAIXO NÍVEL DE INTERFERÊNCIAS - FORNECIMENTO E ASSENTAMENTO. AF_03/2024 | M | 573.25 | 569.02 | SINAPI
92216 | TUBO DE CONCRETO PARA REDES COLETORAS DE ÁGUAS PLUVIAIS, DIÂMETRO DE 1000 MM, JUNTA RÍGIDA, INSTALADO EM LOCAL COM BAIXO NÍVEL DE INTERFERÊNCIAS - FORNECIMENTO E ASSENTAMENTO. AF_03/2024 | M | 594.55 | 589.8 | SINAPI
92219 | TUBO DE CONCRETO PARA REDES COLETORAS DE ÁGUAS PLUVIAIS, DIÂMETRO DE 400 MM, JUNTA RÍGIDA, INSTALADO EM LOCAL COM ALTO NÍVEL DE INTERFERÊNCIAS - FORNECIMENTO E ASSENTAMENTO. AF_03/2024 | M | 169.84 | 167.92 | SINAPI
92220 | TUBO DE CONCRETO PARA REDES COLETORAS DE ÁGUAS PLUVIAIS, DIÂMETRO DE 500 MM, JUNTA RÍGIDA, INSTALADO EM LOCAL COM ALTO NÍVEL DE INTERFERÊNCIAS - FORNECIMENTO E ASSENTAMENTO. AF_03/2024 | M | 206.81 | 204.35 | SINAPI
92221 | TUBO DE CONCRETO PARA REDES COLETORAS DE ÁGUAS PLUVIAIS, DIÂMETRO DE 600 MM, JUNTA RÍGIDA, INSTALADO EM LOCAL COM ALTO NÍVEL DE INTERFERÊNCIAS - FORNECIMENTO E ASSENTAMENTO. AF_03/2024 | M | 315.1 | 312.11 | SINAPI
92222 | TUBO DE CONCRETO PARA REDES COLETORAS DE ÁGUAS PLUVIAIS, DIÂMETRO DE 700 MM, JUNTA RÍGIDA, INSTALADO EM LOCAL COM ALTO NÍVEL DE INTERFERÊNCIAS - FORNECIMENTO E ASSENTAMENTO. AF_03/2024 | M | 418.82 | 415.26 | SINAPI
92223 | TUBO DE CONCRETO PARA REDES COLETORAS DE ÁGUAS PLUVIAIS, DIÂMETRO DE 800 MM, JUNTA RÍGIDA, INSTALADO EM LOCAL COM ALTO NÍVEL DE INTERFERÊNCIAS - FORNECIMENTO E ASSENTAMENTO. AF_03/2024 | M | 507.12 | 503 | SINAPI
92224 | TUBO DE CONCRETO PARA REDES COLETORAS DE ÁGUAS PLUVIAIS, DIÂMETRO DE 900 MM, JUNTA RÍGIDA, INSTALADO EM LOCAL COM ALTO NÍVEL DE INTERFERÊNCIAS - FORNECIMENTO E ASSENTAMENTO. AF_03/2024 | M | 582.39 | 577.71 | SINAPI
92226 | TUBO DE CONCRETO PARA REDES COLETORAS DE ÁGUAS PLUVIAIS, DIÂMETRO DE 1000 MM, JUNTA RÍGIDA, INSTALADO EM LOCAL COM ALTO NÍVEL DE INTERFERÊNCIAS - FORNECIMENTO E ASSENTAMENTO. AF_03/2024 | M | 604.77 | 599.52 | SINAPI
92272 | FABRICAÇÃO DE ESCORAS DE VIGA DO TIPO GARFO, EM MADEIRA. AF_09/2020 | M | 38.23 | 37.57 | SINAPI
92273 | FABRICAÇÃO DE ESCORAS DO TIPO PONTALETE, EM MADEIRA, PARA PÉ-DIREITO SIMPLES. AF_09/2020 | M | 15.44 | 15.05 | SINAPI
92275 | TUBO EM COBRE RÍGIDO, DN 22 MM, CLASSE E, SEM ISOLAMENTO, INSTALADO EM PRUMADA DE HIDRÁULICA PREDIAL - FORNECIMENTO E INSTALAÇÃO. AF_04/2022 | M | 59.81 | 59.61 | SINAPI
92276 | TUBO EM COBRE RÍGIDO, DN 28 MM, CLASSE E, SEM ISOLAMENTO, INSTALADO EM PRUMADA DE HIDRÁULICA PREDIAL - FORNECIMENTO E INSTALAÇÃO. AF_04/2022 | M | 75.96 | 75.71 | SINAPI
92277 | TUBO EM COBRE RÍGIDO, DN 35 MM, CLASSE E, SEM ISOLAMENTO, INSTALADO EM PRUMADA DE HIDRÁULICA PREDIAL - FORNECIMENTO E INSTALAÇÃO. AF_04/2022 | M | 109.72 | 109.4 | SINAPI
92278 | TUBO EM COBRE RÍGIDO, DN 42 MM, CLASSE E, SEM ISOLAMENTO, INSTALADO EM PRUMADA DE HIDRÁULICA PREDIAL - FORNECIMENTO E INSTALAÇÃO. AF_04/2022 | M | 147.62 | 147.22 | SINAPI
92279 | TUBO EM COBRE RÍGIDO, DN 54 MM, CLASSE E, SEM ISOLAMENTO, INSTALADO EM PRUMADA DE HIDRÁULICA PREDIAL - FORNECIMENTO E INSTALAÇÃO. AF_04/2022 | M | 213.34 | 212.83 | SINAPI
92280 | TUBO EM COBRE RÍGIDO, DN 66 MM, CLASSE E, SEM ISOLAMENTO, INSTALADO EM PRUMADA DE HIDRÁULICA PREDIAL - FORNECIMENTO E INSTALAÇÃO. AF_04/2022 | M | 299.46 | 298.83 | SINAPI
92281 | TUBO EM COBRE RÍGIDO, DN 22 MM, CLASSE E, COM ISOLAMENTO, INSTALADO EM PRUMADA DE HIDRÁULICA PREDIAL - FORNECIMENTO E INSTALAÇÃO. AF_04/2022 | M | 128.29 | 127.99 | SINAPI
92282 | TUBO EM COBRE RÍGIDO, DN 28 MM, CLASSE E, COM ISOLAMENTO, INSTALADO EM PRUMADA DE HIDRÁULICA PREDIAL - FORNECIMENTO E INSTALAÇÃO. AF_04/2022 | M | 147.21 | 146.86 | SINAPI
92283 | TUBO EM COBRE RÍGIDO, DN 35 MM, CLASSE E, COM ISOLAMENTO, INSTALADO EM PRUMADA DE HIDRÁULICA PREDIAL - FORNECIMENTO E INSTALAÇÃO. AF_04/2022 | M | 199.7 | 199.28 | SINAPI
92284 | TUBO EM COBRE RÍGIDO, DN 42 MM, CLASSE E, COM ISOLAMENTO, INSTALADO EM PRUMADA DE HIDRÁULICA PREDIAL - FORNECIMENTO E INSTALAÇÃO. AF_04/2022 | M | 250.15 | 249.66 | SINAPI
92285 | TUBO EM COBRE RÍGIDO, DN 54 MM, CLASSE E, COM ISOLAMENTO, INSTALADO EM PRUMADA DE HIDRÁULICA PREDIAL - FORNECIMENTO E INSTALAÇÃO. AF_04/2022 | M | 335.83 | 335.22 | SINAPI
92286 | TUBO EM COBRE RÍGIDO, DN 66 MM, CLASSE E, COM ISOLAMENTO, INSTALADO EM PRUMADA DE HIDRÁULICA PREDIAL - FORNECIMENTO E INSTALAÇÃO. AF_04/2022 | M | 423.64 | 422.92 | SINAPI
92305 | TUBO EM COBRE RÍGIDO, DN 15 MM, CLASSE E, SEM ISOLAMENTO, INSTALADO EM RAMAL DE DISTRIBUIÇÃO DE HIDRÁULICA PREDIAL - FORNECIMENTO E INSTALAÇÃO. AF_04/2022 | M | 40.83 | 40.21 | SINAPI
92306 | TUBO EM COBRE RÍGIDO, DN 22 MM, CLASSE E, SEM ISOLAMENTO, INSTALADO EM RAMAL DE DISTRIBUIÇÃO DE HIDRÁULICA PREDIAL - FORNECIMENTO E INSTALAÇÃO. AF_04/2022 | M | 66.01 | 65.29 | SINAPI
92307 | TUBO EM COBRE RÍGIDO, DN 28 MM, CLASSE E, SEM ISOLAMENTO, INSTALADO EM RAMAL DE DISTRIBUIÇÃO DE HIDRÁULICA PREDIAL - FORNECIMENTO E INSTALAÇÃO. AF_04/2022 | M | 82.45 | 81.65 | SINAPI
92308 | TUBO EM COBRE RÍGIDO, DN 15 MM, CLASSE E, COM ISOLAMENTO, INSTALADO EM RAMAL DE DISTRIBUIÇÃO DE HIDRÁULICA PREDIAL - FORNECIMENTO E INSTALAÇÃO. AF_04/2022 | M | 58.69 | 57.73 | SINAPI
92309 | TUBO EM COBRE RÍGIDO, DN 22 MM, CLASSE E, COM ISOLAMENTO, INSTALADO EM RAMAL DE DISTRIBUIÇÃO DE HIDRÁULICA PREDIAL - FORNECIMENTO E INSTALAÇÃO. AF_04/2022 | M | 137.58 | 136.51 | SINAPI
92310 | TUBO EM COBRE RÍGIDO, DN 28 MM, CLASSE E, COM ISOLAMENTO, INSTALADO EM RAMAL DE DISTRIBUIÇÃO DE HIDRÁULICA PREDIAL - FORNECIMENTO E INSTALAÇÃO. AF_04/2022 | M | 156.78 | 155.64 | SINAPI
92320 | TUBO EM COBRE RÍGIDO, DN 15 MM, CLASSE E, SEM ISOLAMENTO, INSTALADO EM RAMAL E SUB-RAMAL DE HIDRÁULICA PREDIAL - FORNECIMENTO E INSTALAÇÃO. AF_04/2022 | M | 53.56 | 51.88 | SINAPI
92321 | TUBO EM COBRE RÍGIDO, DN 22 MM, CLASSE E, SEM ISOLAMENTO, INSTALADO EM RAMAL E SUB-RAMAL DE HIDRÁULICA PREDIAL - FORNECIMENTO E INSTALAÇÃO. AF_04/2022 | M | 87.95 | 85.41 | SINAPI
92322 | TUBO EM COBRE RÍGIDO, DN 28 MM, CLASSE E, SEM ISOLAMENTO, INSTALADO EM RAMAL E SUB-RAMAL DE HIDRÁULICA PREDIAL - FORNECIMENTO E INSTALAÇÃO. AF_04/2022 | M | 112.27 | 109 | SINAPI
92323 | TUBO EM COBRE RÍGIDO, DN 15 MM, CLASSE E, COM ISOLAMENTO, INSTALADO EM RAMAL E SUB-RAMAL DE HIDRÁULICA PREDIAL - FORNECIMENTO E INSTALAÇÃO. AF_04/2022 | M | 68.38 | 66.6 | SINAPI
92324 | TUBO EM COBRE RÍGIDO, DN 22 MM, CLASSE E, COM ISOLAMENTO, INSTALADO EM RAMAL E SUB-RAMAL DE HIDRÁULICA PREDIAL - FORNECIMENTO E INSTALAÇÃO. AF_04/2022 | M | 156.45 | 153.82 | SINAPI
92325 | TUBO EM COBRE RÍGIDO, DN 28 MM, CLASSE E, COM ISOLAMENTO, INSTALADO EM RAMAL E SUB-RAMAL DE HIDRÁULICA PREDIAL - FORNECIMENTO E INSTALAÇÃO. AF_04/2022 | M | 183.56 | 180.19 | SINAPI
92335 | TUBO DE AÇO GALVANIZADO COM COSTURA, CLASSE MÉDIA, CONEXÃO RANHURADA, DN 50 (2"), INSTALADO EM PRUMADAS - FORNECIMENTO E INSTALAÇÃO. AF_10/2020 | M | 124.68 | 123.47 | SINAPI
92336 | TUBO DE AÇO GALVANIZADO COM COSTURA, CLASSE MÉDIA, CONEXÃO RANHURADA, DN 65 (2 1/2"), INSTALADO EM PRUMADAS - FORNECIMENTO E INSTALAÇÃO. AF_10/2020 | M | 153.44 | 152.05 | SINAPI
92337 | TUBO DE AÇO GALVANIZADO COM COSTURA, CLASSE MÉDIA, CONEXÃO RANHURADA, DN 80 (3"), INSTALADO EM PRUMADAS - FORNECIMENTO E INSTALAÇÃO. AF_10/2020 | M | 202.88 | 201.3 | SINAPI
92338 | TUBO DE AÇO PRETO SEM COSTURA, CONEXÃO SOLDADA, DN 50 (2"), INSTALADO EM PRUMADAS - FORNECIMENTO E INSTALAÇÃO. AF_10/2020 | M | 151.93 | 149.22 | SINAPI
92339 | TUBO DE AÇO PRETO SEM COSTURA, CONEXÃO SOLDADA, DN 65 (2 1/2"), INSTALADO EM PRUMADAS - FORNECIMENTO E INSTALAÇÃO. AF_10/2020 | M | 229.35 | 226.35 | SINAPI
92341 | TUBO DE AÇO GALVANIZADO COM COSTURA, CLASSE MÉDIA, DN 50 (2"), CONEXÃO ROSQUEADA, INSTALADO EM PRUMADAS - FORNECIMENTO E INSTALAÇÃO. AF_10/2020 | M | 136.36 | 134.18 | SINAPI
92342 | TUBO DE AÇO GALVANIZADO COM COSTURA, CLASSE MÉDIA, DN 65 (2 1/2"), CONEXÃO ROSQUEADA, INSTALADO EM PRUMADAS - FORNECIMENTO E INSTALAÇÃO. AF_10/2020 | M | 165.19 | 162.83 | SINAPI
92343 | TUBO DE AÇO GALVANIZADO COM COSTURA, CLASSE MÉDIA, DN 80 (3"), CONEXÃO ROSQUEADA, INSTALADO EM PRUMADAS - FORNECIMENTO E INSTALAÇÃO. AF_10/2020 | M | 214.74 | 212.18 | SINAPI
92359 | TUBO DE AÇO PRETO SEM COSTURA, CONEXÃO SOLDADA, DN 25 (1"), INSTALADO EM REDE DE ALIMENTAÇÃO PARA HIDRANTE - FORNECIMENTO E INSTALAÇÃO. AF_10/2020 | M | 70.79 | 70.43 | SINAPI
92360 | TUBO DE AÇO PRETO SEM COSTURA, CONEXÃO SOLDADA, DN 32 (1 1/4"), INSTALADO EM REDE DE ALIMENTAÇÃO PARA HIDRANTE - FORNECIMENTO E INSTALAÇÃO. AF_10/2020 | M | 94.61 | 94.15 | SINAPI
92361 | TUBO DE AÇO PRETO SEM COSTURA, CONEXÃO SOLDADA, DN 50 (2"), INSTALADO EM REDE DE ALIMENTAÇÃO PARA HIDRANTE - FORNECIMENTO E INSTALAÇÃO. AF_10/2020 | M | 127.77 | 127.06 | SINAPI
92362 | TUBO DE AÇO PRETO SEM COSTURA, CONEXÃO SOLDADA, DN 65 (2 1/2"), INSTALADO EM REDE DE ALIMENTAÇÃO PARA HIDRANTE - FORNECIMENTO E INSTALAÇÃO. AF_10/2020 | M | 204.24 | 203.31 | SINAPI
92364 | TUBO DE AÇO GALVANIZADO COM COSTURA, CLASSE MÉDIA, DN 32 (1 1/4"), CONEXÃO ROSQUEADA, INSTALADO EM REDE DE ALIMENTAÇÃO PARA HIDRANTE - FORNECIMENTO E INSTALAÇÃO. AF_10/2020 | M | 75.49 | 74.68 | SINAPI
92365 | TUBO DE AÇO GALVANIZADO COM COSTURA, CLASSE MÉDIA, DN 40 (1 1/2"), CONEXÃO ROSQUEADA, INSTALADO EM REDE DE ALIMENTAÇÃO PARA HIDRANTE - FORNECIMENTO E INSTALAÇÃO. AF_10/2020 | M | 86.99 | 86.1 | SINAPI
92366 | TUBO DE AÇO GALVANIZADO COM COSTURA, CLASSE MÉDIA, DN 50 (2"), CONEXÃO ROSQUEADA, INSTALADO EM REDE DE ALIMENTAÇÃO PARA HIDRANTE - FORNECIMENTO E INSTALAÇÃO. AF_10/2020 | M | 121.91 | 120.93 | SINAPI
92367 | TUBO DE AÇO GALVANIZADO COM COSTURA, CLASSE MÉDIA, DN 65 (2 1/2"), CONEXÃO ROSQUEADA, INSTALADO EM REDE DE ALIMENTAÇÃO PARA HIDRANTE - FORNECIMENTO E INSTALAÇÃO. AF_10/2020 | M | 150.08 | 148.97 | SINAPI
92368 | TUBO DE AÇO GALVANIZADO COM COSTURA, CLASSE MÉDIA, DN 80 (3"), CONEXÃO ROSQUEADA, INSTALADO EM REDE DE ALIMENTAÇÃO PARA HIDRANTE - FORNECIMENTO E INSTALAÇÃO. AF_10/2020 | M | 199.03 | 197.77 | SINAPI
92645 | TUBO DE AÇO PRETO SEM COSTURA, CONEXÃO SOLDADA, DN 25 (1"), INSTALADO EM REDE DE ALIMENTAÇÃO PARA SPRINKLER - FORNECIMENTO E INSTALAÇÃO. AF_10/2020 | M | 75.13 | 74.42 | SINAPI
92646 | TUBO DE AÇO PRETO SEM COSTURA, CONEXÃO SOLDADA, DN 32 (1 1/4"), INSTALADO EM REDE DE ALIMENTAÇÃO PARA SPRINKLER - FORNECIMENTO E INSTALAÇÃO. AF_10/2020 | M | 98.95 | 98.13 | SINAPI
92648 | TUBO DE AÇO PRETO SEM COSTURA, CONEXÃO SOLDADA, DN 40 (1 1/2"), INSTALADO EM REDE DE ALIMENTAÇÃO PARA SPRINKLER - FORNECIMENTO E INSTALAÇÃO. AF_10/2020 | M | 108.33 | 107.4 | SINAPI
92649 | TUBO DE AÇO PRETO SEM COSTURA, CONEXÃO SOLDADA, DN 50 (2"), INSTALADO EM REDE DE ALIMENTAÇÃO PARA SPRINKLER - FORNECIMENTO E INSTALAÇÃO. AF_10/2020 | M | 132.12 | 131.04 | SINAPI
92650 | TUBO DE AÇO PRETO SEM COSTURA, CONEXÃO SOLDADA, DN 65 (2 1/2"), INSTALADO EM REDE DE ALIMENTAÇÃO PARA SPRINKLER - FORNECIMENTO E INSTALAÇÃO. AF_10/2020 | M | 208.58 | 207.29 | SINAPI
92652 | TUBO DE AÇO GALVANIZADO COM COSTURA, CLASSE MÉDIA, CONEXÃO ROSQUEADA, DN 32 (1 1/4"), INSTALADO EM REDE DE ALIMENTAÇÃO PARA SPRINKLER - FORNECIMENTO E INSTALAÇÃO. AF_10/2020 | M | 80.83 | 79.57 | SINAPI
92653 | TUBO DE AÇO GALVANIZADO COM COSTURA, CLASSE MÉDIA, CONEXÃO ROSQUEADA, DN 40 (1 1/2"), INSTALADO EM REDE DE ALIMENTAÇÃO PARA SPRINKLER - FORNECIMENTO E INSTALAÇÃO. AF_10/2020 | M | 92.38 | 91.05 | SINAPI
92654 | TUBO DE AÇO GALVANIZADO COM COSTURA, CLASSE MÉDIA, CONEXÃO ROSQUEADA, DN 50 (2"), INSTALADO EM REDE DE ALIMENTAÇÃO PARA SPRINKLER - FORNECIMENTO E INSTALAÇÃO. AF_10/2020 | M | 127.3 | 125.86 | SINAPI
92655 | TUBO DE AÇO GALVANIZADO COM COSTURA, CLASSE MÉDIA, CONEXÃO ROSQUEADA, DN 65 (2 1/2"), INSTALADO EM REDE DE ALIMENTAÇÃO PARA SPRINKLER - FORNECIMENTO E INSTALAÇÃO. AF_10/2020 | M | 155.58 | 154 | SINAPI
92656 | TUBO DE AÇO GALVANIZADO COM COSTURA, CLASSE MÉDIA, CONEXÃO ROSQUEADA, DN 80 (3"), INSTALADO EM REDE DE ALIMENTAÇÃO PARA SPRINKLER - FORNECIMENTO E INSTALAÇÃO. AF_10/2020 | M | 204.53 | 202.81 | SINAPI
92687 | TUBO DE AÇO GALVANIZADO COM COSTURA, CLASSE MÉDIA, CONEXÃO ROSQUEADA, DN 15 (1/2"), INSTALADO EM RAMAIS E SUB-RAMAIS DE GÁS - FORNECIMENTO E INSTALAÇÃO. AF_10/2020 | M | 37.27 | 36.48 | SINAPI
92688 | TUBO DE AÇO GALVANIZADO COM COSTURA, CLASSE MÉDIA, CONEXÃO ROSQUEADA, DN 20 (3/4"), INSTALADO EM RAMAIS E SUB-RAMAIS DE GÁS - FORNECIMENTO E INSTALAÇÃO. AF_10/2020 | M | 51.43 | 50.07 | SINAPI
92689 | TUBO DE AÇO PRETO SEM COSTURA, CLASSE MÉDIA, CONEXÃO SOLDADA, DN 15 (1/2"), INSTALADO EM RAMAIS E SUB-RAMAIS DE GÁS - FORNECIMENTO E INSTALAÇÃO. AF_10/2020 | M | 53.17 | 52.35 | SINAPI
92690 | TUBO DE AÇO PRETO SEM COSTURA, CLASSE MÉDIA, CONEXÃO SOLDADA, DN 20 (3/4"), INSTALADO EM RAMAIS E SUB-RAMAIS DE GÁS - FORNECIMENTO E INSTALAÇÃO. AF_10/2020 | M | 76.06 | 74.66 | SINAPI
92691 | TUBO DE AÇO PRETO SEM COSTURA, CLASSE MÉDIA, CONEXÃO SOLDADA, DN 25 (1"), INSTALADO EM RAMAIS E SUB-RAMAIS DE GÁS - FORNECIMENTO E INSTALAÇÃO. AF_10/2020 | M | 99.63 | 96.91 | SINAPI
92808 | ASSENTAMENTO DE TUBO DE CONCRETO PARA REDES COLETORAS DE ÁGUAS PLUVIAIS, DIÂMETRO DE 300 MM, JUNTA RÍGIDA, INSTALADO EM LOCAL COM BAIXO NÍVEL DE INTERFERÊNCIAS (NÃO INCLUI FORNECIMENTO). AF_03/2024 | M | 25.62 | 24.35 | SINAPI
92809 | ASSENTAMENTO DE TUBO DE CONCRETO PARA REDES COLETORAS DE ÁGUAS PLUVIAIS, DIÂMETRO DE 400 MM, JUNTA RÍGIDA, INSTALADO EM LOCAL COM BAIXO NÍVEL DE INTERFERÊNCIAS (NÃO INCLUI FORNECIMENTO). AF_03/2024 | M | 35.67 | 33.93 | SINAPI
92810 | ASSENTAMENTO DE TUBO DE CONCRETO PARA REDES COLETORAS DE ÁGUAS PLUVIAIS, DIÂMETRO DE 500 MM, JUNTA RÍGIDA, INSTALADO EM LOCAL COM BAIXO NÍVEL DE INTERFERÊNCIAS (NÃO INCLUI FORNECIMENTO). AF_03/2024 | M | 46.1 | 43.87 | SINAPI
92811 | ASSENTAMENTO DE TUBO DE CONCRETO PARA REDES COLETORAS DE ÁGUAS PLUVIAIS, DIÂMETRO DE 600 MM, JUNTA RÍGIDA, INSTALADO EM LOCAL COM BAIXO NÍVEL DE INTERFERÊNCIAS (NÃO INCLUI FORNECIMENTO). AF_03/2024 | M | 56.75 | 54.03 | SINAPI
92812 | ASSENTAMENTO DE TUBO DE CONCRETO PARA REDES COLETORAS DE ÁGUAS PLUVIAIS, DIÂMETRO DE 700 MM, JUNTA RÍGIDA, INSTALADO EM LOCAL COM BAIXO NÍVEL DE INTERFERÊNCIAS (NÃO INCLUI FORNECIMENTO). AF_03/2024 | M | 67.71 | 64.48 | SINAPI
92813 | ASSENTAMENTO DE TUBO DE CONCRETO PARA REDES COLETORAS DE ÁGUAS PLUVIAIS, DIÂMETRO DE 800 MM, JUNTA RÍGIDA, INSTALADO EM LOCAL COM BAIXO NÍVEL DE INTERFERÊNCIAS (NÃO INCLUI FORNECIMENTO). AF_03/2024 | M | 78.94 | 75.22 | SINAPI
92814 | ASSENTAMENTO DE TUBO DE CONCRETO PARA REDES COLETORAS DE ÁGUAS PLUVIAIS, DIÂMETRO DE 900 MM, JUNTA RÍGIDA, INSTALADO EM LOCAL COM BAIXO NÍVEL DE INTERFERÊNCIAS (NÃO INCLUI FORNECIMENTO). AF_03/2024 | M | 90.47 | 86.24 | SINAPI
92815 | ASSENTAMENTO DE TUBO DE CONCRETO PARA REDES COLETORAS DE ÁGUAS PLUVIAIS, DIÂMETRO DE 1000 MM, JUNTA RÍGIDA, INSTALADO EM LOCAL COM BAIXO NÍVEL DE INTERFERÊNCIAS (NÃO INCLUI FORNECIMENTO). AF_03/2024 | M | 102.23 | 97.48 | SINAPI
92816 | TUBO DE CONCRETO PARA REDES COLETORAS DE ÁGUAS PLUVIAIS, DIÂMETRO DE 1200 MM, JUNTA RÍGIDA, INSTALADO EM LOCAL COM BAIXO NÍVEL DE INTERFERÊNCIAS - FORNECIMENTO E ASSENTAMENTO. AF_03/2024 | M | 861.98 | 856.18 | SINAPI
92817 | ASSENTAMENTO DE TUBO DE CONCRETO PARA REDES COLETORAS DE ÁGUAS PLUVIAIS, DIÂMETRO DE 1200 MM, JUNTA RÍGIDA, INSTALADO EM LOCAL COM BAIXO NÍVEL DE INTERFERÊNCIAS (NÃO INCLUI FORNECIMENTO). AF_03/2024 | M | 126.67 | 120.87 | SINAPI
92818 | TUBO DE CONCRETO PARA REDES COLETORAS DE ÁGUAS PLUVIAIS, DIÂMETRO DE 1500 MM, JUNTA RÍGIDA, INSTALADO EM LOCAL COM BAIXO NÍVEL DE INTERFERÊNCIAS - FORNECIMENTO E ASSENTAMENTO. AF_03/2024 | M | 1230.66 | 1223.27 | SINAPI
92819 | ASSENTAMENTO DE TUBO DE CONCRETO PARA REDES COLETORAS DE ÁGUAS PLUVIAIS, DIÂMETRO DE 1500 MM, JUNTA RÍGIDA, INSTALADO EM LOCAL COM BAIXO NÍVEL DE INTERFERÊNCIAS (NÃO INCLUI FORNECIMENTO). AF_03/2024 | M | 165.36 | 157.97 | SINAPI
92820 | ASSENTAMENTO DE TUBO DE CONCRETO PARA REDES COLETORAS DE ÁGUAS PLUVIAIS, DIÂMETRO DE 300 MM, JUNTA RÍGIDA, INSTALADO EM LOCAL COM ALTO NÍVEL DE INTERFERÊNCIAS (NÃO INCLUI FORNECIMENTO). AF_03/2024 | M | 28.19 | 26.81 | SINAPI
92821 | ASSENTAMENTO DE TUBO DE CONCRETO PARA REDES COLETORAS DE ÁGUAS PLUVIAIS, DIÂMETRO DE 400 MM, JUNTA RÍGIDA, INSTALADO EM LOCAL COM ALTO NÍVEL DE INTERFERÊNCIAS (NÃO INCLUI FORNECIMENTO). AF_03/2024 | M | 39.33 | 37.41 | SINAPI
92822 | ASSENTAMENTO DE TUBO DE CONCRETO PARA REDES COLETORAS DE ÁGUAS PLUVIAIS, DIÂMETRO DE 500 MM, JUNTA RÍGIDA, INSTALADO EM LOCAL COM ALTO NÍVEL DE INTERFERÊNCIAS (NÃO INCLUI FORNECIMENTO). AF_03/2024 | M | 50.84 | 48.38 | SINAPI
92824 | ASSENTAMENTO DE TUBO DE CONCRETO PARA REDES COLETORAS DE ÁGUAS PLUVIAIS, DIÂMETRO DE 600 MM, JUNTA RÍGIDA, INSTALADO EM LOCAL COM ALTO NÍVEL DE INTERFERÊNCIAS (NÃO INCLUI FORNECIMENTO). AF_03/2024 | M | 62.57 | 59.58 | SINAPI
92825 | ASSENTAMENTO DE TUBO DE CONCRETO PARA REDES COLETORAS DE ÁGUAS PLUVIAIS, DIÂMETRO DE 700 MM, JUNTA RÍGIDA, INSTALADO EM LOCAL COM ALTO NÍVEL DE INTERFERÊNCIAS (NÃO INCLUI FORNECIMENTO). AF_03/2024 | M | 74.62 | 71.06 | SINAPI
92826 | ASSENTAMENTO DE TUBO DE CONCRETO PARA REDES COLETORAS DE ÁGUAS PLUVIAIS, DIÂMETRO DE 800 MM, JUNTA RÍGIDA, INSTALADO EM LOCAL COM ALTO NÍVEL DE INTERFERÊNCIAS (NÃO INCLUI FORNECIMENTO). AF_03/2024 | M | 86.95 | 82.83 | SINAPI
92827 | ASSENTAMENTO DE TUBO DE CONCRETO PARA REDES COLETORAS DE ÁGUAS PLUVIAIS, DIÂMETRO DE 900 MM, JUNTA RÍGIDA, INSTALADO EM LOCAL COM ALTO NÍVEL DE INTERFERÊNCIAS (NÃO INCLUI FORNECIMENTO). AF_03/2024 | M | 99.61 | 94.93 | SINAPI
92828 | ASSENTAMENTO DE TUBO DE CONCRETO PARA REDES COLETORAS DE ÁGUAS PLUVIAIS, DIÂMETRO DE 1000 MM, JUNTA RÍGIDA, INSTALADO EM LOCAL COM ALTO NÍVEL DE INTERFERÊNCIAS (NÃO INCLUI FORNECIMENTO). AF_03/2024 | M | 112.45 | 107.2 | SINAPI
92829 | TUBO DE CONCRETO PARA REDES COLETORAS DE ÁGUAS PLUVIAIS, DIÂMETRO DE 1200 MM, JUNTA RÍGIDA, INSTALADO EM LOCAL COM ALTO NÍVEL DE INTERFERÊNCIAS - FORNECIMENTO E ASSENTAMENTO. AF_03/2024 | M | 874.37 | 867.97 | SINAPI
92830 | ASSENTAMENTO DE TUBO DE CONCRETO PARA REDES COLETORAS DE ÁGUAS PLUVIAIS, DIÂMETRO DE 1200 MM, JUNTA RÍGIDA, INSTALADO EM LOCAL COM ALTO NÍVEL DE INTERFERÊNCIAS (NÃO INCLUI FORNECIMENTO). AF_03/2024 | M | 139.06 | 132.66 | SINAPI
92831 | TUBO DE CONCRETO PARA REDES COLETORAS DE ÁGUAS PLUVIAIS, DIÂMETRO DE 1500 MM, JUNTA RÍGIDA, INSTALADO EM LOCAL COM ALTO NÍVEL DE INTERFERÊNCIAS - FORNECIMENTO E ASSENTAMENTO. AF_03/2024 | M | 1246.36 | 1238.17 | SINAPI
92832 | ASSENTAMENTO DE TUBO DE CONCRETO PARA REDES COLETORAS DE ÁGUAS PLUVIAIS, DIÂMETRO DE 1500 MM, JUNTA RÍGIDA, INSTALADO EM LOCAL COM ALTO NÍVEL DE INTERFERÊNCIAS (NÃO INCLUI FORNECIMENTO). AF_03/2024 | M | 181.06 | 172.87 | SINAPI
92833 | TUBO DE CONCRETO PARA REDES COLETORAS DE ESGOTO SANITÁRIO, DIÂMETRO DE 300 MM, JUNTA ELÁSTICA, INSTALADO EM LOCAL COM BAIXO NÍVEL DE INTERFERÊNCIAS - FORNECIMENTO E ASSENTAMENTO. AF_03/2024 | M | 227.11 | 226.54 | SINAPI
92834 | ASSENTAMENTO DE TUBO DE CONCRETO PARA REDES COLETORAS DE ESGOTO SANITÁRIO, DIÂMETRO DE 300 MM, JUNTA ELÁSTICA, INSTALADO EM LOCAL COM BAIXO NÍVEL DE INTERFERÊNCIAS (NÃO INCLUI FORNECIMENTO). AF_03/2024 | M | 20.21 | 19.64 | SINAPI
92835 | TUBO DE CONCRETO PARA REDES COLETORAS DE ESGOTO SANITÁRIO, DIÂMETRO DE 400 MM, JUNTA ELÁSTICA, INSTALADO EM LOCAL COM BAIXO NÍVEL DE INTERFERÊNCIAS - FORNECIMENTO E ASSENTAMENTO. AF_03/2024 | M | 239.03 | 238.2 | SINAPI
92836 | ASSENTAMENTO DE TUBO DE CONCRETO PARA REDES COLETORAS DE ESGOTO SANITÁRIO, DIÂMETRO DE 400 MM, JUNTA ELÁSTICA, INSTALADO EM LOCAL COM BAIXO NÍVEL DE INTERFERÊNCIAS (NÃO INCLUI FORNECIMENTO). AF_03/2024 | M | 26.82 | 25.99 | SINAPI
92837 | TUBO DE CONCRETO PARA REDES COLETORAS DE ESGOTO SANITÁRIO, DIÂMETRO DE 500 MM, JUNTA ELÁSTICA, INSTALADO EM LOCAL COM BAIXO NÍVEL DE INTERFERÊNCIAS - FORNECIMENTO E ASSENTAMENTO. AF_03/2024 | M | 426.33 | 425.27 | SINAPI
92838 | ASSENTAMENTO DE TUBO DE CONCRETO PARA REDES COLETORAS DE ESGOTO SANITÁRIO, DIÂMETRO DE 500 MM, JUNTA ELÁSTICA, INSTALADO EM LOCAL COM BAIXO NÍVEL DE INTERFERÊNCIAS (NÃO INCLUI FORNECIMENTO). AF_03/2024 | M | 33.74 | 32.68 | SINAPI
92839 | TUBO DE CONCRETO PARA REDES COLETORAS DE ESGOTO SANITÁRIO, DIÂMETRO DE 600 MM, JUNTA ELÁSTICA, INSTALADO EM LOCAL COM BAIXO NÍVEL DE INTERFERÊNCIAS - FORNECIMENTO E ASSENTAMENTO. AF_03/2024 | M | 522.66 | 521.37 | SINAPI
92840 | ASSENTAMENTO DE TUBO DE CONCRETO PARA REDES COLETORAS DE ESGOTO SANITÁRIO, DIÂMETRO DE 600 MM, JUNTA ELÁSTICA, INSTALADO EM LOCAL COM BAIXO NÍVEL DE INTERFERÊNCIAS (NÃO INCLUI FORNECIMENTO). AF_03/2024 | M | 40.94 | 39.65 | SINAPI
92841 | TUBO DE CONCRETO PARA REDES COLETORAS DE ESGOTO SANITÁRIO, DIÂMETRO DE 700 MM, JUNTA ELÁSTICA, INSTALADO EM LOCAL COM BAIXO NÍVEL DE INTERFERÊNCIAS - FORNECIMENTO E ASSENTAMENTO. AF_03/2024 | M | 680.42 | 678.88 | SINAPI
92842 | ASSENTAMENTO DE TUBO DE CONCRETO PARA REDES COLETORAS DE ESGOTO SANITÁRIO, DIÂMETRO DE 700 MM, JUNTA ELÁSTICA, INSTALADO EM LOCAL COM BAIXO NÍVEL DE INTERFERÊNCIAS (NÃO INCLUI FORNECIMENTO). AF_03/2024 | M | 51.22 | 49.68 | SINAPI
92843 | TUBO DE CONCRETO PARA REDES COLETORAS DE ESGOTO SANITÁRIO, DIÂMETRO DE 800 MM, JUNTA ELÁSTICA, INSTALADO EM LOCAL COM BAIXO NÍVEL DE INTERFERÊNCIAS - FORNECIMENTO E ASSENTAMENTO. AF_03/2024 | M | 703.89 | 702.1 | SINAPI
92844 | ASSENTAMENTO DE TUBO DE CONCRETO PARA REDES COLETORAS DE ESGOTO SANITÁRIO, DIÂMETRO DE 800 MM, JUNTA ELÁSTICA, INSTALADO EM LOCAL COM BAIXO NÍVEL DE INTERFERÊNCIAS (NÃO INCLUI FORNECIMENTO). AF_03/2024 | M | 60.78 | 58.99 | SINAPI
92845 | TUBO DE CONCRETO PARA REDES COLETORAS DE ESGOTO SANITÁRIO, DIÂMETRO DE 900 MM, JUNTA ELÁSTICA, INSTALADO EM LOCAL COM BAIXO NÍVEL DE INTERFERÊNCIAS - FORNECIMENTO E ASSENTAMENTO. AF_03/2024 | M | 1044.8 | 1042.77 | SINAPI
92846 | ASSENTAMENTO DE TUBO DE CONCRETO PARA REDES COLETORAS DE ESGOTO SANITÁRIO, DIÂMETRO DE 900 MM, JUNTA ELÁSTICA, INSTALADO EM LOCAL COM BAIXO NÍVEL DE INTERFERÊNCIAS (NÃO INCLUI FORNECIMENTO). AF_03/2024 | M | 69.68 | 67.65 | SINAPI
92847 | TUBO DE CONCRETO PARA REDES COLETORAS DE ESGOTO SANITÁRIO, DIÂMETRO DE 1000 MM, JUNTA ELÁSTICA, INSTALADO EM LOCAL COM BAIXO NÍVEL DE INTERFERÊNCIAS - FORNECIMENTO E ASSENTAMENTO. AF_03/2024 | M | 1070.88 | 1068.6 | SINAPI
92848 | ASSENTAMENTO DE TUBO DE CONCRETO PARA REDES COLETORAS DE ESGOTO SANITÁRIO, DIÂMETRO DE 1000 MM, JUNTA ELÁSTICA, INSTALADO EM LOCAL COM BAIXO NÍVEL DE INTERFERÊNCIAS (NÃO INCLUI FORNECIMENTO). AF_03/2024 | M | 81.97 | 79.69 | SINAPI
92849 | TUBO DE CONCRETO PARA REDES COLETORAS DE ESGOTO SANITÁRIO, DIÂMETRO DE 300 MM, JUNTA ELÁSTICA, INSTALADO EM LOCAL COM ALTO NÍVEL DE INTERFERÊNCIAS - FORNECIMENTO E ASSENTAMENTO. AF_03/2024 | M | 229.69 | 228.99 | SINAPI
92850 | ASSENTAMENTO DE TUBO DE CONCRETO PARA REDES COLETORAS DE ESGOTO SANITÁRIO, DIÂMETRO DE 300 MM, JUNTA ELÁSTICA, INSTALADO EM LOCAL COM ALTO NÍVEL DE INTERFERÊNCIAS (NÃO INCLUI FORNECIMENTO). AF_03/2024 | M | 22.79 | 22.09 | SINAPI
92851 | TUBO DE CONCRETO PARA REDES COLETORAS DE ESGOTO SANITÁRIO, DIÂMETRO DE 400 MM, JUNTA ELÁSTICA, INSTALADO EM LOCAL COM ALTO NÍVEL DE INTERFERÊNCIAS - FORNECIMENTO E ASSENTAMENTO. AF_03/2024 | M | 242.68 | 241.67 | SINAPI
92852 | ASSENTAMENTO DE TUBO DE CONCRETO PARA REDES COLETORAS DE ESGOTO SANITÁRIO, DIÂMETRO DE 400 MM, JUNTA ELÁSTICA, INSTALADO EM LOCAL COM ALTO NÍVEL DE INTERFERÊNCIAS (NÃO INCLUI FORNECIMENTO). AF_03/2024 | M | 30.47 | 29.46 | SINAPI
92853 | TUBO DE CONCRETO PARA REDES COLETORAS DE ESGOTO SANITÁRIO, DIÂMETRO DE 500 MM, JUNTA ELÁSTICA, INSTALADO EM LOCAL COM ALTO NÍVEL DE INTERFERÊNCIAS - FORNECIMENTO E ASSENTAMENTO. AF_03/2024 | M | 431.08 | 429.78 | SINAPI
92854 | ASSENTAMENTO DE TUBO DE CONCRETO PARA REDES COLETORAS DE ESGOTO SANITÁRIO, DIÂMETRO DE 500 MM, JUNTA ELÁSTICA, INSTALADO EM LOCAL COM ALTO NÍVEL DE INTERFERÊNCIAS (NÃO INCLUI FORNECIMENTO). AF_03/2024 | M | 38.49 | 37.19 | SINAPI
92855 | TUBO DE CONCRETO PARA REDES COLETORAS DE ESGOTO SANITÁRIO, DIÂMETRO DE 600 MM, JUNTA ELÁSTICA, INSTALADO EM LOCAL COM ALTO NÍVEL DE INTERFERÊNCIAS - FORNECIMENTO E ASSENTAMENTO. AF_03/2024 | M | 528.49 | 526.9 | SINAPI
92856 | ASSENTAMENTO DE TUBO DE CONCRETO PARA REDES COLETORAS DE ESGOTO SANITÁRIO, DIÂMETRO DE 600 MM, JUNTA ELÁSTICA, INSTALADO EM LOCAL COM ALTO NÍVEL DE INTERFERÊNCIAS (NÃO INCLUI FORNECIMENTO). AF_03/2024 | M | 46.77 | 45.18 | SINAPI
92857 | TUBO DE CONCRETO PARA REDES COLETORAS DE ESGOTO SANITÁRIO, DIÂMETRO DE 700 MM, JUNTA ELÁSTICA, INSTALADO EM LOCAL COM ALTO NÍVEL DE INTERFERÊNCIAS - FORNECIMENTO E ASSENTAMENTO. AF_03/2024 | M | 687.36 | 685.47 | SINAPI
92858 | ASSENTAMENTO DE TUBO DE CONCRETO PARA REDES COLETORAS DE ESGOTO SANITÁRIO, DIÂMETRO DE 700 MM, JUNTA ELÁSTICA, INSTALADO EM LOCAL COM ALTO NÍVEL DE INTERFERÊNCIAS (NÃO INCLUI FORNECIMENTO). AF_03/2024 | M | 58.16 | 56.27 | SINAPI
92859 | TUBO DE CONCRETO PARA REDES COLETORAS DE ESGOTO SANITÁRIO, DIÂMETRO DE 800 MM, JUNTA ELÁSTICA, INSTALADO EM LOCAL COM ALTO NÍVEL DE INTERFERÊNCIAS - FORNECIMENTO E ASSENTAMENTO. AF_03/2024 | M | 711.93 | 709.74 | SINAPI
92860 | ASSENTAMENTO DE TUBO DE CONCRETO PARA REDES COLETORAS DE ESGOTO SANITÁRIO, DIÂMETRO DE 800 MM, JUNTA ELÁSTICA, INSTALADO EM LOCAL COM ALTO NÍVEL DE INTERFERÊNCIAS (NÃO INCLUI FORNECIMENTO). AF_03/2024 | M | 68.82 | 66.63 | SINAPI
92861 | TUBO DE CONCRETO PARA REDES COLETORAS DE ESGOTO SANITÁRIO, DIÂMETRO DE 900 MM, JUNTA ELÁSTICA, INSTALADO EM LOCAL COM ALTO NÍVEL DE INTERFERÊNCIAS - FORNECIMENTO E ASSENTAMENTO. AF_03/2024 | M | 1053.92 | 1051.44 | SINAPI
92862 | ASSENTAMENTO DE TUBO DE CONCRETO PARA REDES COLETORAS DE ESGOTO SANITÁRIO, DIÂMETRO DE 900 MM, JUNTA ELÁSTICA, INSTALADO EM LOCAL COM ALTO NÍVEL DE INTERFERÊNCIAS (NÃO INCLUI FORNECIMENTO). AF_03/2024 | M | 78.8 | 76.32 | SINAPI
92863 | TUBO DE CONCRETO PARA REDES COLETORAS DE ESGOTO SANITÁRIO, DIÂMETRO DE 1000 MM, JUNTA ELÁSTICA, INSTALADO EM LOCAL COM ALTO NÍVEL DE INTERFERÊNCIAS - FORNECIMENTO E ASSENTAMENTO. AF_03/2024 | M | 1081.09 | 1078.31 | SINAPI
92864 | ASSENTAMENTO DE TUBO DE CONCRETO PARA REDES COLETORAS DE ESGOTO SANITÁRIO, DIÂMETRO DE 1000 MM, JUNTA ELÁSTICA, INSTALADO EM LOCAL COM ALTO NÍVEL DE INTERFERÊNCIAS (NÃO INCLUI FORNECIMENTO). AF_03/2024 | M | 92.18 | 89.4 | SINAPI
92984 | CABO DE COBRE FLEXÍVEL ISOLADO, 25 MM², ANTI-CHAMA 0,6/1,0 KV, PARA REDE ENTERRADA DE DISTRIBUIÇÃO DE ENERGIA ELÉTRICA - FORNECIMENTO E INSTALAÇÃO. AF_12/2021 | M | 29.69 | 29.4 | SINAPI
92986 | CABO DE COBRE FLEXÍVEL ISOLADO, 35 MM², ANTI-CHAMA 0,6/1,0 KV, PARA REDE ENTERRADA DE DISTRIBUIÇÃO DE ENERGIA ELÉTRICA - FORNECIMENTO E INSTALAÇÃO. AF_12/2021 | M | 41.01 | 40.68 | SINAPI
92988 | CABO DE COBRE FLEXÍVEL ISOLADO, 50 MM², ANTI-CHAMA 0,6/1,0 KV, PARA REDE ENTERRADA DE DISTRIBUIÇÃO DE ENERGIA ELÉTRICA - FORNECIMENTO E INSTALAÇÃO. AF_12/2021 | M | 59.49 | 59.11 | SINAPI
92990 | CABO DE COBRE FLEXÍVEL ISOLADO, 70 MM², ANTI-CHAMA 0,6/1,0 KV, PARA REDE ENTERRADA DE DISTRIBUIÇÃO DE ENERGIA ELÉTRICA - FORNECIMENTO E INSTALAÇÃO. AF_12/2021 | M | 82.34 | 81.87 | SINAPI
92992 | CABO DE COBRE FLEXÍVEL ISOLADO, 95 MM², ANTI-CHAMA 0,6/1,0 KV, PARA REDE ENTERRADA DE DISTRIBUIÇÃO DE ENERGIA ELÉTRICA - FORNECIMENTO E INSTALAÇÃO. AF_12/2021 | M | 106.45 | 105.87 | SINAPI
92994 | CABO DE COBRE FLEXÍVEL ISOLADO, 120 MM², ANTI-CHAMA 0,6/1,0 KV, PARA REDE ENTERRADA DE DISTRIBUIÇÃO DE ENERGIA ELÉTRICA - FORNECIMENTO E INSTALAÇÃO. AF_12/2021 | M | 138.32 | 137.64 | SINAPI
92996 | CABO DE COBRE FLEXÍVEL ISOLADO, 150 MM², ANTI-CHAMA 0,6/1,0 KV, PARA REDE ENTERRADA DE DISTRIBUIÇÃO DE ENERGIA ELÉTRICA - FORNECIMENTO E INSTALAÇÃO. AF_12/2021 | M | 167.33 | 166.54 | SINAPI
92998 | CABO DE COBRE FLEXÍVEL ISOLADO, 185 MM², ANTI-CHAMA 0,6/1,0 KV, PARA REDE ENTERRADA DE DISTRIBUIÇÃO DE ENERGIA ELÉTRICA - FORNECIMENTO E INSTALAÇÃO. AF_12/2021 | M | 205.06 | 204.12 | SINAPI
93000 | CABO DE COBRE FLEXÍVEL ISOLADO, 240 MM², ANTI-CHAMA 0,6/1,0 KV, PARA REDE ENTERRADA DE DISTRIBUIÇÃO DE ENERGIA ELÉTRICA - FORNECIMENTO E INSTALAÇÃO. AF_12/2021 | M | 271.47 | 270.29 | SINAPI
93002 | CABO DE COBRE FLEXÍVEL ISOLADO, 300 MM², ANTI-CHAMA 0,6/1,0 KV, PARA REDE ENTERRADA DE DISTRIBUIÇÃO DE ENERGIA ELÉTRICA - FORNECIMENTO E INSTALAÇÃO. AF_12/2021 | M | 350.98 | 349.57 | SINAPI
93008 | ELETRODUTO RÍGIDO ROSCÁVEL, PVC, DN 50 MM (1 1/2"), PARA REDE ENTERRADA DE DISTRIBUIÇÃO DE ENERGIA ELÉTRICA - FORNECIMENTO E INSTALAÇÃO. AF_12/2021 | M | 19.45 | 18.93 | SINAPI
93009 | ELETRODUTO RÍGIDO ROSCÁVEL, PVC, DN 60 MM (2"), PARA REDE ENTERRADA DE DISTRIBUIÇÃO DE ENERGIA ELÉTRICA - FORNECIMENTO E INSTALAÇÃO. AF_12/2021 | M | 28.71 | 28.1 | SINAPI
93010 | ELETRODUTO RÍGIDO ROSCÁVEL, PVC, DN 75 MM (2 1/2"), PARA REDE ENTERRADA DE DISTRIBUIÇÃO DE ENERGIA ELÉTRICA - FORNECIMENTO E INSTALAÇÃO. AF_12/2021 | M | 39.94 | 39.22 | SINAPI
93011 | ELETRODUTO RÍGIDO ROSCÁVEL, PVC, DN 85 MM (3"), PARA REDE ENTERRADA DE DISTRIBUIÇÃO DE ENERGIA ELÉTRICA - FORNECIMENTO E INSTALAÇÃO. AF_12/2021 | M | 48.81 | 48.02 | SINAPI
93012 | ELETRODUTO RÍGIDO ROSCÁVEL, PVC, DN 110 MM (4"), PARA REDE ENTERRADA DE DISTRIBUIÇÃO DE ENERGIA ELÉTRICA - FORNECIMENTO E INSTALAÇÃO. AF_12/2021 | M | 73.69 | 72.7 | SINAPI
93184 | VERGA PRÉ-MOLDADA COM ATÉ 1,5 M DE VÃO, ESPESSURA DE *20* CM. AF_03/2024 | M | 31.96 | 31.28 | SINAPI
93187 | VERGA MOLDADA IN LOCO EM CONCRETO, ESPESSURA DE *20* CM. AF_03/2024 | M | 85.5 | 82.59 | SINAPI
93191 | VERGA MOLDADA IN LOCO COM UTILIZAÇÃO DE BLOCOS CANALETA, ESPESSURA DE *20* CM. AF_03/2024 | M | 76.25 | 74.26 | SINAPI
93194 | CONTRAVERGA PRÉ-MOLDADA, ESPESSURA DE *20* CM. AF_03/2024 | M | 31.08 | 30.41 | SINAPI
93197 | CONTRAVERGA MOLDADA IN LOCO EM CONCRETO, ESPESSURA DE *20* CM. AF_03/2024 | M | 63.75 | 61.92 | SINAPI
93199 | CONTRAVERGA MOLDADA IN LOCO COM UTILIZAÇÃO DE BLOCOS CANALETA, ESPESSURA DE *20* CM. AF_03/2024 | M | 53.55 | 52.22 | SINAPI
93200 | FIXAÇÃO (ENCUNHAMENTO) DE ALVENARIA DE VEDAÇÃO COM ARGAMASSA APLICADA COM BISNAGA. AF_03/2024 | M | 12.96 | 12.06 | SINAPI
93202 | FIXAÇÃO (ENCUNHAMENTO) DE ALVENARIA DE VEDAÇÃO COM TIJOLO MACIÇO. AF_03/2024 | M | 30.03 | 28.33 | SINAPI
93203 | FIXAÇÃO (ENCUNHAMENTO) DE ALVENARIA DE VEDAÇÃO COM ESPUMA DE POLIURETANO EXPANSIVA. AF_03/2024 | M | 13.45 | 13.29 | SINAPI
93205 | CINTA DE AMARRAÇÃO DE ALVENARIA MOLDADA IN LOCO COM UTILIZAÇÃO DE BLOCOS CANALETA, ESPESSURA DE *20* CM. AF_03/2024 | M | 73.72 | 71.63 | SINAPI
93957 | EXECUÇÃO DE GRAMPO PARA SOLO GRAMPEADO COM COMPRIMENTO MENOR OU IGUAL A 6 M, DIÂMETRO DE 10 CM, PERFURAÇÃO COM EQUIPAMENTO MANUAL E ARMADURA COM DIÂMETRO DE 20 MM. AF_07/2024 | M | 335.5 | 315.81 | SINAPI
93959 | EXECUÇÃO DE GRAMPO PARA SOLO GRAMPEADO COM COMPRIMENTO MAIOR QUE 6 M E MENOR OU IGUAL A 10 M, DIÂMETRO DE 10 CM, PERFURAÇÃO COM EQUIPAMENTO MANUAL E ARMADURA COM DIÂMETRO DE 20 MM. AF_07/2024 | M | 270.49 | 254.98 | SINAPI
93961 | EXECUÇÃO DE GRAMPO PARA SOLO GRAMPEADO COM COMPRIMENTO MAIOR QUE 10 M, DIÂMETRO DE 10 CM, PERFURAÇÃO COM EQUIPAMENTO MANUAL E ARMADURA COM DIÂMETRO DE 20 MM. AF_07/2024 | M | 243.17 | 229.43 | SINAPI
93967 | EXECUÇÃO DE GRAMPO PARA SOLO GRAMPEADO COM COMPRIMENTO MENOR OU IGUAL A 6 M, DIÂMETRO DE 7 CM, PERFURAÇÃO COM EQUIPAMENTO MANUAL E ARMADURA COM DIÂMETRO DE 20 MM. AF_07/2024 | M | 280.02 | 264.04 | SINAPI
93969 | EXECUÇÃO DE GRAMPO PARA SOLO GRAMPEADO COM COMPRIMENTO MAIOR QUE 6 M E MENOR OU IGUAL A 10 M, DIÂMETRO DE 7 CM, PERFURAÇÃO COM EQUIPAMENTO MANUAL E ARMADURA COM DIÂMETRO DE 20 MM. AF_07/2024 | M | 225.81 | 213.34 | SINAPI
93971 | EXECUÇÃO DE GRAMPO PARA SOLO GRAMPEADO COM COMPRIMENTO MAIOR QUE 10 M, DIÂMETRO DE 7 CM, PERFURAÇÃO COM EQUIPAMENTO MANUAL E ARMADURA COM DIÂMETRO DE 20 MM. AF_07/2024 | M | 203.79 | 192.77 | SINAPI
94219 | CUMEEIRA E ESPIGÃO PARA TELHA CERÂMICA EMBOÇADA COM ARGAMASSA TRAÇO 1:2:9 (CIMENTO, CAL E AREIA), PARA TELHADOS COM MAIS DE 2 ÁGUAS, INCLUSO TRANSPORTE VERTICAL. AF_07/2019 | M | 48.36 | 46.8 | SINAPI
94220 | CUMEEIRA E ESPIGÃO PARA TELHA DE CONCRETO EMBOÇADA COM ARGAMASSA TRAÇO 1:2:9 (CIMENTO, CAL E AREIA), PARA TELHADOS COM MAIS DE 2 ÁGUAS, INCLUSO TRANSPORTE VERTICAL. AF_07/2019 | M | 63.03 | 61.47 | SINAPI
94221 | CUMEEIRA PARA TELHA CERÂMICA EMBOÇADA COM ARGAMASSA TRAÇO 1:2:9 (CIMENTO, CAL E AREIA) PARA TELHADOS COM ATÉ 2 ÁGUAS, INCLUSO TRANSPORTE VERTICAL. AF_07/2019 | M | 40.88 | 39.92 | SINAPI
94222 | CUMEEIRA PARA TELHA DE CONCRETO EMBOÇADA COM ARGAMASSA TRAÇO 1:2:9 (CIMENTO, CAL E AREIA) PARA TELHADOS COM ATÉ 2 ÁGUAS, INCLUSO TRANSPORTE VERTICAL. AF_07/2019 | M | 55.55 | 54.59 | SINAPI
94223 | CUMEEIRA PARA TELHA DE FIBROCIMENTO ONDULADA E = 6 MM, INCLUSO ACESSÓRIOS DE FIXAÇÃO E IÇAMENTO. AF_07/2019 | M | 70.3 | 70 | SINAPI
94224 | EMBOÇAMENTO COM ARGAMASSA TRAÇO 1:2:9 (CIMENTO, CAL E AREIA). AF_07/2019 | M | 29.32 | 27.36 | SINAPI
94227 | CALHA EM CHAPA DE AÇO GALVANIZADO NÚMERO 24, DESENVOLVIMENTO DE 33 CM, INCLUSO TRANSPORTE VERTICAL. AF_07/2019 | M | 70.58 | 69.54 | SINAPI
94228 | CALHA EM CHAPA DE AÇO GALVANIZADO NÚMERO 24, DESENVOLVIMENTO DE 50 CM, INCLUSO TRANSPORTE VERTICAL. AF_07/2019 | M | 97.2 | 95.79 | SINAPI
94229 | CALHA EM CHAPA DE AÇO GALVANIZADO NÚMERO 24, DESENVOLVIMENTO DE 100 CM, INCLUSO TRANSPORTE VERTICAL. AF_07/2019 | M | 188.41 | 185.87 | SINAPI
94231 | RUFO EM CHAPA DE AÇO GALVANIZADO NÚMERO 24, CORTE DE 25 CM, INCLUSO TRANSPORTE VERTICAL. AF_07/2019 | M | 56.27 | 55.56 | SINAPI
94263 | GUIA (MEIO-FIO) CONCRETO, MOLDADA IN LOCO EM TRECHO RETO COM EXTRUSORA, 13 CM BASE X 22 CM ALTURA. AF_01/2024 | M | 37.06 | 35.63 | SINAPI
94264 | GUIA (MEIO-FIO) CONCRETO, MOLDADA IN LOCO EM TRECHO CURVO COM EXTRUSORA, 13 CM BASE X 22 CM ALTURA. AF_01/2024 | M | 42.04 | 40.24 | SINAPI
94265 | GUIA (MEIO-FIO) CONCRETO, MOLDADA IN LOCO EM TRECHO RETO COM EXTRUSORA, 15 CM BASE X 30 CM ALTURA. AF_01/2024 | M | 50.24 | 48.69 | SINAPI
94266 | GUIA (MEIO-FIO) CONCRETO, MOLDADA IN LOCO EM TRECHO CURVO COM EXTRUSORA, 15 CM BASE X 30 CM ALTURA. AF_01/2024 | M | 55.95 | 53.97 | SINAPI
94267 | GUIA (MEIO-FIO) E SARJETA CONJUGADOS DE CONCRETO, MOLDADA IN LOCO EM TRECHO RETO COM EXTRUSORA, 45 CM BASE (15 CM BASE DA GUIA + 30 CM BASE DA SARJETA) X 22 CM ALTURA. AF_01/2024 | M | 60.81 | 59.17 | SINAPI
94268 | GUIA (MEIO-FIO) E SARJETA CONJUGADOS DE CONCRETO, MOLDADA IN LOCO EM TRECHO CURVO COM EXTRUSORA, 45 CM BASE (15 CM BASE DA GUIA + 30 CM BASE DA SARJETA) X 22 CM ALTURA. AF_01/2024 | M | 67.09 | 64.98 | SINAPI
94269 | GUIA (MEIO-FIO) E SARJETA CONJUGADOS DE CONCRETO, MOLDADA IN LOCO EM TRECHO RETO COM EXTRUSORA, 60 CM BASE (15 CM BASE DA GUIA + 45 CM BASE DA SARJETA) X 26 CM ALTURA. AF_01/2024 | M | 87.21 | 85.2 | SINAPI
94270 | GUIA (MEIO-FIO) E SARJETA CONJUGADOS DE CONCRETO, MOLDADA IN LOCO EM TRECHO CURVO COM EXTRUSORA, 60 CM BASE (15 CM BASE DA GUIA + 45 CM BASE DA SARJETA) X 26 CM ALTURA. AF_01/2024 | M | 95.92 | 93.27 | SINAPI
94271 | GUIA (MEIO-FIO) E SARJETA CONJUGADOS DE CONCRETO, MOLDADA IN LOCO EM TRECHO RETO COM EXTRUSORA, 65 CM BASE (15 CM BASE DA GUIA + 50 CM BASE DA SARJETA) X 26 CM ALTURA. AF_01/2024 | M | 106.36 | 103.93 | SINAPI
94272 | GUIA (MEIO-FIO) E SARJETA CONJUGADOS DE CONCRETO, MOLDADA IN LOCO EM TRECHO CURVO COM EXTRUSORA, 65 CM BASE (15 CM BASE DA GUIA + 50 CM BASE DA SARJETA) X 26 CM ALTURA. AF_01/2024 | M | 118.02 | 114.73 | SINAPI
94273 | ASSENTAMENTO DE GUIA (MEIO-FIO) EM TRECHO RETO, CONFECCIONADA EM CONCRETO PRÉ-FABRICADO, DIMENSÕES 100X15X13X30 CM (COMPRIMENTO X BASE INFERIOR X BASE SUPERIOR X ALTURA). AF_01/2024 | M | 64.48 | 63.46 | SINAPI
94274 | ASSENTAMENTO DE GUIA (MEIO-FIO) EM TRECHO CURVO, CONFECCIONADA EM CONCRETO PRÉ-FABRICADO, DIMENSÕES 100X15X13X30 CM (COMPRIMENTO X BASE INFERIOR X BASE SUPERIOR X ALTURA). AF_01/2024 | M | 67.52 | 66.25 | SINAPI
94275 | ASSENTAMENTO DE GUIA (MEIO-FIO) EM TRECHO RETO, CONFECCIONADA EM CONCRETO PRÉ-FABRICADO, DIMENSÕES 100X15X13X20 CM (COMPRIMENTO X BASE INFERIOR X BASE SUPERIOR X ALTURA). AF_01/2024 | M | 58.56 | 57.61 | SINAPI
94276 | ASSENTAMENTO DE GUIA (MEIO-FIO) EM TRECHO CURVO, CONFECCIONADA EM CONCRETO PRÉ-FABRICADO, DIMENSÕES 100X15X13X20 CM (COMPRIMENTO X BASE INFERIOR X BASE SUPERIOR X ALTURA). AF_01/2024 | M | 61.6 | 60.4 | SINAPI
94277 | ASSENTAMENTO DE GUIA (MEIO-FIO) EM TRECHO RETO, CONFECCIONADA EM CONCRETO PRÉ-FABRICADO, DIMENSÕES 80X08X08X25 CM (COMPRIMENTO X BASE INFERIOR X BASE SUPERIOR X ALTURA). AF_01/2024 | M | 51.32 | 50.44 | SINAPI
94278 | ASSENTAMENTO DE GUIA (MEIO-FIO) EM TRECHO CURVO, CONFECCIONADA EM CONCRETO PRÉ-FABRICADO, DIMENSÕES 80X08X08X25 CM (COMPRIMENTO X BASE INFERIOR X BASE SUPERIOR X ALTURA). AF_01/2024 | M | 54.36 | 53.22 | SINAPI
94279 | ASSENTAMENTO DE GUIA (MEIO-FIO) EM TRECHO RETO, CONFECCIONADA EM CONCRETO PRÉ-FABRICADO, DIMENSÕES 39X6,5X6,5X19 CM (COMPRIMENTO X BASE INFERIOR X BASE SUPERIOR X ALTURA), PARA DELIMITAÇÃO DE JARDINS, PRAÇAS OU PASSEIOS. AF_01/2024 | M | 62.92 | 62.07 | SINAPI
94280 | ASSENTAMENTO DE GUIA (MEIO-FIO) EM TRECHO CURVO, CONFECCIONADA EM CONCRETO PRÉ-FABRICADO, DIMENSÕES 39X6,5X6,5X19 CM (COMPRIMENTO X BASE INFERIOR X BASE SUPERIOR X ALTURA), PARA DELIMITAÇÃO DE JARDINS, PRAÇAS OU PASSEIOS. AF_01/2024 | M | 65.95 | 64.86 | SINAPI
94281 | EXECUÇÃO DE SARJETA DE CONCRETO USINADO, MOLDADA IN LOCO EM TRECHO RETO, 30 CM BASE X 15 CM ALTURA. AF_01/2024 | M | 46.6 | 45.52 | SINAPI
94282 | EXECUÇÃO DE SARJETA DE CONCRETO USINADO, MOLDADA IN LOCO EM TRECHO CURVO, 30 CM BASE X 15 CM ALTURA. AF_01/2024 | M | 54.62 | 52.89 | SINAPI
94283 | EXECUÇÃO DE SARJETA DE CONCRETO USINADO, MOLDADA IN LOCO EM TRECHO RETO, 45 CM BASE X 15 CM ALTURA. AF_01/2024 | M | 63.61 | 62.4 | SINAPI
94284 | EXECUÇÃO DE SARJETA DE CONCRETO USINADO, MOLDADA IN LOCO EM TRECHO CURVO, 45 CM BASE X 15 CM ALTURA. AF_01/2024 | M | 71.63 | 69.79 | SINAPI
94285 | EXECUÇÃO DE SARJETA DE CONCRETO USINADO, MOLDADA IN LOCO EM TRECHO RETO, 60 CM BASE X 15 CM ALTURA. AF_01/2024 | M | 83.09 | 81.57 | SINAPI
94286 | EXECUÇÃO DE SARJETA DE CONCRETO USINADO, MOLDADA IN LOCO EM TRECHO CURVO, 60 CM BASE X 15 CM ALTURA. AF_01/2024 | M | 91.12 | 88.95 | SINAPI
94287 | EXECUÇÃO DE SARJETA DE CONCRETO USINADO, MOLDADA IN LOCO EM TRECHO RETO, 30 CM BASE X 10 CM ALTURA. AF_01/2024 | M | 35.38 | 34.38 | SINAPI
94288 | EXECUÇÃO DE SARJETA DE CONCRETO USINADO, MOLDADA IN LOCO EM TRECHO CURVO, 30 CM BASE X 10 CM ALTURA. AF_01/2024 | M | 42.52 | 40.93 | SINAPI
94289 | EXECUÇÃO DE SARJETA DE CONCRETO USINADO, MOLDADA IN LOCO EM TRECHO RETO, 45 CM BASE X 10 CM ALTURA. AF_01/2024 | M | 46.25 | 45.22 | SINAPI
94290 | EXECUÇÃO DE SARJETA DE CONCRETO USINADO, MOLDADA IN LOCO EM TRECHO CURVO, 45 CM BASE X 10 CM ALTURA. AF_01/2024 | M | 53.39 | 51.79 | SINAPI
94291 | EXECUÇÃO DE SARJETA DE CONCRETO USINADO, MOLDADA IN LOCO EM TRECHO RETO, 60 CM BASE X 10 CM ALTURA. AF_01/2024 | M | 57.66 | 56.57 | SINAPI
94292 | EXECUÇÃO DE SARJETA DE CONCRETO USINADO, MOLDADA IN LOCO EM TRECHO CURVO, 60 CM BASE X 10 CM ALTURA. AF_01/2024 | M | 64.79 | 63.13 | SINAPI
94293 | EXECUÇÃO DE SARJETÃO DE CONCRETO USINADO, MOLDADA IN LOCO EM TRECHO RETO, 100 CM BASE X 20 CM ALTURA. AF_01/2024 | M | 185.15 | 181.79 | SINAPI
94294 | EXECUÇÃO DE ESCORAS DE CONCRETO PARA CONTENÇÃO DE GUIAS PRÉ-FABRICADAS. AF_01/2024 | M | 9.29 | 9.08 | SINAPI
94451 | CUMEEIRA PARA TELHA DE FIBROCIMENTO ESTRUTURAL E = 6 MM, INCLUSO ACESSÓRIOS DE FIXAÇÃO E IÇAMENTO. AF_07/2019 | M | 77.99 | 77.69 | SINAPI
94462 | TUBO DE AÇO GALVANIZADO COM COSTURA, CLASSE MÉDIA, DN 50 MM (2"), CONEXÃO ROSQUEADA, INSTALADO EM RESERVAÇÃO PREDIAL DE ÁGUA - FORNECIMENTO E INSTALAÇÃO. AF_04/2024 | M | 130.88 | 129.16 | SINAPI
94463 | TUBO DE AÇO GALVANIZADO COM COSTURA, CLASSE MÉDIA, DN 65 MM (2 1/2"), CONEXÃO ROSQUEADA, INSTALADO EM RESERVAÇÃO PREDIAL DE ÁGUA - FORNECIMENTO E INSTALAÇÃO. AF_04/2024 | M | 160.92 | 158.92 | SINAPI
94464 | TUBO DE AÇO GALVANIZADO COM COSTURA, CLASSE MÉDIA, DN 80 MM (3"), CONEXÃO ROSQUEADA, INSTALADO EM RESERVAÇÃO PREDIAL DE ÁGUA - FORNECIMENTO E INSTALAÇÃO. AF_04/2024 | M | 212.53 | 210.15 | SINAPI
94587 | CONTRAMARCO DE AÇO, FIXAÇÃO COM ARGAMASSA - FORNECIMENTO E INSTALAÇÃO. AF_11/2024 | M | 67.44 | 65.02 | SINAPI
94588 | CONTRAMARCO DE AÇO, FIXAÇÃO COM PARAFUSO - FORNECIMENTO E INSTALAÇÃO. AF_11/2024 | M | 78.94 | 75.87 | SINAPI
94589 | CONTRAMARCO DE ALUMÍNIO, FIXAÇÃO COM ARGAMASSA - FORNECIMENTO E INSTALAÇÃO. AF_11/2024 | M | 20.54 | 19.48 | SINAPI
94590 | CONTRAMARCO DE ALUMÍNIO, FIXAÇÃO COM PARAFUSO - FORNECIMENTO E INSTALAÇÃO. AF_11/2024 | M | 27.37 | 26.04 | SINAPI
94602 | TUBO EM COBRE RÍGIDO, DN 54 MM, CLASSE E, SEM ISOLAMENTO, INSTALADO EM RESERVAÇÃO PREDIAL DE ÁGUA - FORNECIMENTO E INSTALAÇÃO. AF_04/2024 | M | 234.47 | 232.22 | SINAPI
94603 | TUBO EM COBRE RÍGIDO, DN 66 MM, CLASSE E, SEM ISOLAMENTO, INSTALADO EM RESERVAÇÃO PREDIAL DE ÁGUA - FORNECIMENTO E INSTALAÇÃO. AF_04/2024 | M | 320.36 | 318.02 | SINAPI
94604 | TUBO EM COBRE RÍGIDO, DN 79 MM, CLASSE E, SEM ISOLAMENTO, INSTALADO EM RESERVAÇÃO PREDIAL DE ÁGUA - FORNECIMENTO E INSTALAÇÃO. AF_04/2024 | M | 456.46 | 454.02 | SINAPI
94605 | TUBO EM COBRE RÍGIDO, DN 104 MM, CLASSE E, SEM ISOLAMENTO, INSTALADO EM RESERVAÇÃO PREDIAL DE ÁGUA - FORNECIMENTO E INSTALAÇÃO. AF_04/2024 | M | 661.44 | 658.79 | SINAPI
94648 | TUBO, PVC, SOLDÁVEL, DE 25MM, INSTALADO EM RESERVAÇÃO PREDIAL DE ÁGUA - FORNECIMENTO E INSTALAÇÃO. AF_04/2024 | M | 7.48 | 7.27 | SINAPI
94649 | TUBO, PVC, SOLDÁVEL, DE 32MM, INSTALADO EM RESERVAÇÃO PREDIAL DE ÁGUA - FORNECIMENTO E INSTALAÇÃO. AF_04/2024 | M | 13.96 | 13.68 | SINAPI
94650 | TUBO, PVC, SOLDÁVEL, DE 40MM, INSTALADO EM RESERVAÇÃO PREDIAL DE ÁGUA - FORNECIMENTO E INSTALAÇÃO. AF_04/2024 | M | 21.17 | 20.8 | SINAPI
94651 | TUBO, PVC, SOLDÁVEL, DE 50MM, INSTALADO EM RESERVAÇÃO PREDIAL DE ÁGUA - FORNECIMENTO E INSTALAÇÃO. AF_04/2024 | M | 24.55 | 24.04 | SINAPI
94652 | TUBO, PVC, SOLDÁVEL, DE 60MM, INSTALADO EM RESERVAÇÃO PREDIAL DE ÁGUA - FORNECIMENTO E INSTALAÇÃO. AF_04/2024 | M | 38.52 | 37.82 | SINAPI
94653 | TUBO, PVC, SOLDÁVEL, DE 75MM, INSTALADO EM RESERVAÇÃO PREDIAL DE ÁGUA - FORNECIMENTO E INSTALAÇÃO. AF_04/2024 | M | 62.32 | 61.3 | SINAPI
94654 | TUBO, PVC, SOLDÁVEL, DE 85MM, INSTALADO EM RESERVAÇÃO PREDIAL DE ÁGUA - FORNECIMENTO E INSTALAÇÃO. AF_04/2024 | M | 84.98 | 83.7 | SINAPI
94655 | TUBO, PVC, SOLDÁVEL, DE 110MM, INSTALADO EM RESERVAÇÃO PREDIAL DE ÁGUA - FORNECIMENTO E INSTALAÇÃO. AF_04/2024 | M | 133.81 | 131.74 | SINAPI
94716 | TUBO, CPVC, SOLDÁVEL, DN 22 MM, INSTALADO EM RESERVAÇÃO PREDIAL DE ÁGUA - FORNECIMENTO E INSTALAÇÃO. AF_04/2024 | M | 23.38 | 23.2 | SINAPI
94717 | TUBO, CPVC, SOLDÁVEL, DN 28 MM, INSTALADO EM RESERVAÇÃO PREDIAL DE ÁGUA - FORNECIMENTO E INSTALAÇÃO. AF_04/2024 | M | 39.22 | 38.98 | SINAPI
94718 | TUBO, CPVC, SOLDÁVEL, DN 35 MM, INSTALADO EM RESERVAÇÃO PREDIAL DE ÁGUA - FORNECIMENTO E INSTALAÇÃO. AF_04/2024 | M | 51.22 | 50.91 | SINAPI
94719 | TUBO, CPVC, SOLDÁVEL, DN 42 MM, INSTALADO EM RESERVAÇÃO PREDIAL DE ÁGUA - FORNECIMENTO E INSTALAÇÃO. AF_04/2024 | M | 68.35 | 67.95 | SINAPI
94720 | TUBO, CPVC, SOLDÁVEL, DN 54 MM, INSTALADO EM RESERVAÇÃO PREDIAL DE ÁGUA - FORNECIMENTO E INSTALAÇÃO. AF_04/2024 | M | 100.09 | 99.51 | SINAPI
94721 | TUBO, CPVC, SOLDÁVEL, DN 73 MM, INSTALADO EM RESERVAÇÃO PREDIAL DE ÁGUA - FORNECIMENTO E INSTALAÇÃO. AF_04/2024 | M | 162.23 | 161.25 | SINAPI
94722 | TUBO, CPVC, SOLDÁVEL, DN 89 MM, INSTALADO EM RESERVAÇÃO PREDIAL DE ÁGUA - FORNECIMENTO E INSTALAÇÃO. AF_04/2024 | M | 253.02 | 251.62 | SINAPI
94723 | TUBO, CPVC, SOLDÁVEL, DN 114 MM, INSTALADO EM RESERVAÇÃO PREDIAL DE ÁGUA - FORNECIMENTO E INSTALAÇÃO. AF_04/2024 | M | 476.28 | 474.07 | SINAPI
94869 | TUBO DE PEAD CORRUGADO DE DUPLA PAREDE PARA REDE COLETORA DE ESGOTO, DN 250 MM, JUNTA ELÁSTICA INTEGRADA - FORNECIMENTO E ASSENTAMENTO. AF_01/2021 | M | 97.79 | 97.71 | SINAPI
94870 | ASSENTAMENTO DE TUBO DE PEAD CORRUGADO DE DUPLA PAREDE PARA REDE COLETORA DE ESGOTO, DN 250 MM, JUNTA ELÁSTICA INTEGRADA (NÃO INCLUI FORNECIMENTO). AF_01/2021 | M | 2.1 | 2.02 | SINAPI
94871 | TUBO DE PEAD CORRUGADO DE DUPLA PAREDE PARA REDE COLETORA DE ESGOTO, DN 300 MM, JUNTA ELÁSTICA INTEGRADA - FORNECIMENTO E ASSENTAMENTO. AF_01/2021 | M | 152.84 | 152.71 | SINAPI
94872 | ASSENTAMENTO DE TUBO DE PEAD CORRUGADO DE DUPLA PAREDE PARA REDE COLETORA DE ESGOTO, DN 300 MM, JUNTA ELÁSTICA INTEGRADA (NÃO INCLUI FORNECIMENTO). AF_01/2021 | M | 2.93 | 2.8 | SINAPI
94875 | TUBO DE PEAD CORRUGADO DE DUPLA PAREDE PARA REDE COLETORA DE ESGOTO, DN 800 MM, JUNTA ELÁSTICA INTEGRADA - FORNECIMENTO E ASSENTAMENTO. AF_01/2021 | M | 903.66 | 902.53 | SINAPI
94876 | ASSENTAMENTO DE TUBO DE PEAD CORRUGADO DE DUPLA PAREDE PARA REDE COLETORA DE ESGOTO, DN 800 MM, JUNTA ELÁSTICA INTEGRADA (NÃO INCLUI FORNECIMENTO). AF_01/2021 | M | 30.12 | 28.99 | SINAPI
94878 | ASSENTAMENTO DE TUBO DE PEAD CORRUGADO DE DUPLA PAREDE PARA REDE COLETORA DE ESGOTO, DN 900 MM, JUNTA ELÁSTICA INTEGRADA (NÃO INCLUI FORNECIMENTO). AF_01/2021 | M | 34.79 | 33.46 | SINAPI
94879 | TUBO DE PEAD CORRUGADO DE DUPLA PAREDE PARA REDE COLETORA DE ESGOTO, DN 1000 MM, JUNTA ELÁSTICA INTEGRADA - FORNECIMENTO E ASSENTAMENTO. AF_01/2021 | M | 1390.76 | 1389.14 | SINAPI
94880 | ASSENTAMENTO DE TUBO DE PEAD CORRUGADO DE DUPLA PAREDE PARA REDE COLETORA DE ESGOTO, DN 1000 MM, JUNTA ELÁSTICA INTEGRADA (NÃO INCLUI FORNECIMENTO). AF_01/2021 | M | 45.08 | 43.46 | SINAPI
94881 | TUBO DE PEAD CORRUGADO DE DUPLA PAREDE PARA REDE COLETORA DE ESGOTO, DN 1200 MM, JUNTA ELÁSTICA INTEGRADA - FORNECIMENTO E ASSENTAMENTO. AF_01/2021 | M | 1912.1 | 1910.16 | SINAPI
94882 | ASSENTAMENTO DE TUBO DE PEAD CORRUGADO DE DUPLA PAREDE PARA REDE COLETORA DE ESGOTO, DN 1200 MM, JUNTA ELÁSTICA INTEGRADA (NÃO INCLUI FORNECIMENTO). AF_01/2021 | M | 52.28 | 50.34 | SINAPI
94884 | ASSENTAMENTO DE TUBO DE PEAD CORRUGADO DE DUPLA PAREDE PARA REDE COLETORA DE ESGOTO, DN 1500 MM, JUNTA ELÁSTICA INTEGRADA (NÃO INCLUI FORNECIMENTO). AF_01/2021 | M | 66.89 | 64.35 | SINAPI
95565 | TUBO DE CONCRETO PARA REDES COLETORAS DE ÁGUAS PLUVIAIS, DIÂMETRO DE 300MM, JUNTA RÍGIDA, INSTALADO EM LOCAL COM BAIXO NÍVEL DE INTERFERÊNCIAS - FORNECIMENTO E ASSENTAMENTO. AF_03/2024 | M | 141.26 | 139.99 | SINAPI
95566 | TUBO DE CONCRETO PARA REDES COLETORAS DE ÁGUAS PLUVIAIS, DIÂMETRO DE 300MM, JUNTA RÍGIDA, INSTALADO EM LOCAL COM ALTO NÍVEL DE INTERFERÊNCIAS - FORNECIMENTO E ASSENTAMENTO. AF_03/2024 | M | 143.83 | 142.45 | SINAPI
95567 | TUBO DE CONCRETO (SIMPLES) PARA REDES COLETORAS DE ÁGUAS PLUVIAIS, DIÂMETRO DE 300 MM, JUNTA RÍGIDA, INSTALADO EM LOCAL COM BAIXO NÍVEL DE INTERFERÊNCIAS - FORNECIMENTO E ASSENTAMENTO. AF_03/2024 | M | 120.89 | 119.62 | SINAPI
95568 | TUBO DE CONCRETO (SIMPLES) PARA REDES COLETORAS DE ÁGUAS PLUVIAIS, DIÂMETRO DE 400 MM, JUNTA RÍGIDA, INSTALADO EM LOCAL COM BAIXO NÍVEL DE INTERFERÊNCIAS - FORNECIMENTO E ASSENTAMENTO. AF_03/2024 | M | 148.25 | 146.51 | SINAPI
95569 | TUBO DE CONCRETO (SIMPLES) PARA REDES COLETORAS DE ÁGUAS PLUVIAIS, DIÂMETRO DE 500 MM, JUNTA RÍGIDA, INSTALADO EM LOCAL COM BAIXO NÍVEL DE INTERFERÊNCIAS - FORNECIMENTO E ASSENTAMENTO. AF_03/2024 | M | 213.66 | 211.43 | SINAPI
95570 | TUBO DE CONCRETO (SIMPLES) PARA REDES COLETORAS DE ÁGUAS PLUVIAIS, DIÂMETRO DE 300 MM, JUNTA RÍGIDA, INSTALADO EM LOCAL COM ALTO NÍVEL DE INTERFERÊNCIAS - FORNECIMENTO E ASSENTAMENTO. AF_03/2024 | M | 123.46 | 122.08 | SINAPI
95571 | TUBO DE CONCRETO (SIMPLES) PARA REDES COLETORAS DE ÁGUAS PLUVIAIS, DIÂMETRO DE 400 MM, JUNTA RÍGIDA, INSTALADO EM LOCAL COM ALTO NÍVEL DE INTERFERÊNCIAS - FORNECIMENTO E ASSENTAMENTO. AF_03/2024 | M | 151.91 | 149.99 | SINAPI
95572 | TUBO DE CONCRETO (SIMPLES) PARA REDES COLETORAS DE ÁGUAS PLUVIAIS, DIÂMETRO DE 500 MM, JUNTA RÍGIDA, INSTALADO EM LOCAL COM ALTO NÍVEL DE INTERFERÊNCIAS - FORNECIMENTO E ASSENTAMENTO. AF_03/2024 | M | 218.4 | 215.94 | SINAPI
95697 | TUBO DE AÇO PRETO SEM COSTURA, CONEXÃO SOLDADA, DN 40 (1 1/2"), INSTALADO EM REDE DE ALIMENTAÇÃO PARA HIDRANTE - FORNECIMENTO E INSTALAÇÃO. AF_10/2020 | M | 103.98 | 103.42 | SINAPI
95726 | ELETRODUTO RÍGIDO SOLDÁVEL, PVC, DN 20 MM (1/2"), APARENTE - FORNECIMENTO E INSTALAÇÃO. AF_10/2022 | M | 16.61 | 15.67 | SINAPI
95727 | ELETRODUTO RÍGIDO SOLDÁVEL, PVC, DN 25 MM (3/4"), APARENTE - FORNECIMENTO E INSTALAÇÃO. AF_10/2022 | M | 20.56 | 19.35 | SINAPI
95728 | ELETRODUTO RÍGIDO SOLDÁVEL, PVC, DN 32 MM (1"), APARENTE - FORNECIMENTO E INSTALAÇÃO. AF_10/2022 | M | 26.94 | 25.35 | SINAPI
96120 | ACABAMENTOS PARA FORRO (MOLDURA DE GESSO). AF_08/2023 | M | 3.28 | 3.11 | SINAPI
96121 | ACABAMENTOS PARA FORRO (RODA-FORRO EM PERFIL METÁLICO E PLÁSTICO). AF_08/2023 | M | 12.84 | 12.34 | SINAPI
96122 | ACABAMENTOS PARA FORRO (RODA-FORRO EM MADEIRA PINUS). AF_08/2023 | M | 57.39 | 56.21 | SINAPI
96123 | ACABAMENTOS PARA FORRO (MOLDURA EM DRYWALL, COM LARGURA DE 15 CM). AF_08/2023_PS | M | 28.98 | 28.09 | SINAPI
96373 | INSTALAÇÃO DE REFORÇO METÁLICO EM PAREDE DRYWALL. AF_07/2023 | M | 11.22 | 11.04 | SINAPI
96374 | INSTALAÇÃO DE REFORÇO DE MADEIRA EM PAREDE DRYWALL. AF_07/2023 | M | 39.63 | 39.39 | SINAPI
96562 | SUPORTE PARA ELETROCALHA LISA OU PERFURADA EM AÇO GALVANIZADO, LARGURA 400 MM, EM PERFILADO COM COMPRIMENTO DE 45 CM FIXADO EM LAJE, POR METRO DE ELETROCALHA FIXADA. AF_09/2023 | M | 55.11 | 52.77 | SINAPI
96563 | SUPORTE PARA ELETROCALHA LISA OU PERFURADA EM AÇO GALVANIZADO, LARGURA 800 MM, EM PERFILADO COM COMPRIMENTO DE 85 CM FIXADO EM LAJE, POR METRO DE ELETROCALHA FIXADA. AF_09/2023 | M | 61.11 | 58.77 | SINAPI
96635 | TUBO, PPR, DN 25, CLASSE PN 20, INSTALADO EM RAMAL OU SUB-RAMAL DE ÁGUA FORNECIMENTO E INSTALAÇÃO. AF_08/2022 | M | 45.63 | 43.17 | SINAPI
96636 | TUBO, PPR, DN 25, CLASSE PN 25 INSTALADO EM RAMAL OU SUB-RAMAL DE ÁGUA FORNECIMENTO E INSTALAÇÃO. AF_08/2022 | M | 48.41 | 45.89 | SINAPI
96644 | TUBO, PPR, DN 25, CLASSE PN 20, INSTALADO EM RAMAL DE DISTRIBUIÇÃO DE ÁGUA FORNECIMENTO E INSTALAÇÃO. AF_08/2022 | M | 25.24 | 24.46 | SINAPI
96645 | TUBO, PPR, DN 32, CLASSE PN 12, INSTALADO EM RAMAL DE DISTRIBUIÇÃO DE ÁGUA FORNECIMENTO E INSTALAÇÃO. AF_08/2022 | M | 22.32 | 21.55 | SINAPI
96646 | TUBO, PPR, DN 40, CLASSE PN 12, INSTALADO EM RAMAL DE DISTRIBUIÇÃO DE ÁGUA FORNECIMENTO E INSTALAÇÃO. AF_08/2022 | M | 27.37 | 26.55 | SINAPI
96647 | TUBO, PPR, DN 25, CLASSE PN 25, INSTALADO EM RAMAL DE DISTRIBUIÇÃO DE ÁGUA FORNECIMENTO E INSTALAÇÃO. AF_08/2022 | M | 27.44 | 26.63 | SINAPI
96648 | TUBO, PPR, DN 32, CLASSE PN 25, INSTALADO EM RAMAL DE DISTRIBUIÇÃO DE ÁGUA FORNECIMENTO E INSTALAÇÃO. AF_08/2022 | M | 33.91 | 33.07 | SINAPI
96649 | TUBO, PPR, DN 40, CLASSE PN 25, INSTALADO EM RAMAL DE DISTRIBUIÇÃO DE ÁGUA FORNECIMENTO E INSTALAÇÃO. AF_08/2022 | M | 44.99 | 44.09 | SINAPI
96668 | TUBO, PPR, DN 25, CLASSE PN 20, INSTALADO EM PRUMADA DE ÁGUA FORNECIMENTO E INSTALAÇÃO. AF_08/2022 | M | 19.82 | 19.49 | SINAPI
96669 | TUBO, PPR, DN 32, CLASSE PN 12, INSTALADO EM PRUMADA DE ÁGUA FORNECIMENTO E INSTALAÇÃO. AF_08/2022 | M | 19.43 | 18.9 | SINAPI
96670 | TUBO, PPR, DN 40, CLASSE PN 12, INSTALADO EM PRUMADA DE ÁGUA FORNECIMENTO E INSTALAÇÃO. AF_08/2022 | M | 25.29 | 24.65 | SINAPI
96671 | TUBO, PPR, DN 50, CLASSE PN 12, INSTALADO EM PRUMADA DE ÁGUA FORNECIMENTO E INSTALAÇÃO. AF_08/2022 | M | 38.36 | 37.57 | SINAPI
96672 | TUBO, PPR, DN 63, CLASSE PN 12, INSTALADO EM PRUMADA DE ÁGUA FORNECIMENTO E INSTALAÇÃO. AF_08/2022 | M | 58.5 | 57.54 | SINAPI
96673 | TUBO, PPR, DN 75, CLASSE PN 12, INSTALADO EM PRUMADA DE ÁGUA FORNECIMENTO E INSTALAÇÃO. AF_08/2022 | M | 73.8 | 72.68 | SINAPI
96674 | TUBO, PPR, DN 90, CLASSE PN 12, INSTALADO EM PRUMADA DE ÁGUA FORNECIMENTO E INSTALAÇÃO. AF_08/2022 | M | 119.51 | 118.17 | SINAPI
96675 | TUBO, PPR, DN 110, CLASSE PN 12, INSTALADO EM PRUMADA DE ÁGUA FORNECIMENTO E INSTALAÇÃO. AF_08/2022 | M | 173.88 | 172.27 | SINAPI
96676 | TUBO, PPR, DN 25, CLASSE PN 25, INSTALADO EM PRUMADA DE ÁGUA FORNECIMENTO E INSTALAÇÃO. AF_08/2022 | M | 24.95 | 24.35 | SINAPI
96677 | TUBO, PPR, DN 32, CLASSE PN 25, INSTALADO EM PRUMADA DE ÁGUA FORNECIMENTO E INSTALAÇÃO. AF_08/2022 | M | 32.51 | 31.79 | SINAPI
96678 | TUBO, PPR, DN 40, CLASSE PN 25, INSTALADO EM PRUMADA DE ÁGUA FORNECIMENTO E INSTALAÇÃO. AF_08/2022 | M | 44.83 | 43.95 | SINAPI
96679 | TUBO, PPR, DN 50, CLASSE PN 25, INSTALADO EM PRUMADA DE ÁGUA FORNECIMENTO E INSTALAÇÃO. AF_08/2022 | M | 66.92 | 65.85 | SINAPI
96680 | TUBO, PPR, DN 63, CLASSE PN 25, INSTALADO EM PRUMADA DE ÁGUA FORNECIMENTO E INSTALAÇÃO. AF_08/2022 | M | 110.85 | 109.53 | SINAPI
96681 | TUBO, PPR, DN 75, CLASSE PN 25, INSTALADO EM PRUMADA DE ÁGUA FORNECIMENTO E INSTALAÇÃO. AF_08/2022 | M | 149.2 | 147.67 | SINAPI
96682 | TUBO, PPR, DN 90, CLASSE PN 25, INSTALADO EM PRUMADA DE ÁGUA FORNECIMENTO E INSTALAÇÃO. AF_08/2022 | M | 246.46 | 244.65 | SINAPI
96683 | TUBO, PPR, DN 110, CLASSE PN 25, INSTALADO EM PRUMADA DE ÁGUA FORNECIMENTO E INSTALAÇÃO. AF_08/2022 | M | 338.43 | 336.23 | SINAPI
96718 | TUBO, PPR, DN 20 MM, CLASSE PN 20, INSTALADO EM RESERVAÇÃO PREDIAL DE ÁGUA - FORNECIMENTO E INSTALAÇÃO. AF_04/2024 | M | 16.11 | 15.74 | SINAPI
96719 | TUBO, PPR, DN 25 MM, CLASSE PN 20, INSTALADO EM RESERVAÇÃO PREDIAL DE ÁGUA - FORNECIMENTO E INSTALAÇÃO. AF_04/2024 | M | 20.7 | 20.29 | SINAPI
96720 | TUBO, PPR, DN 32 MM, CLASSE PN 12, INSTALADO EM RESERVAÇÃO PREDIAL DE ÁGUA - FORNECIMENTO E INSTALAÇÃO. AF_04/2024 | M | 18.64 | 18.18 | SINAPI
96721 | TUBO, PPR, DN 40 MM, CLASSE PN 12, INSTALADO EM RESERVAÇÃO PREDIAL DE ÁGUA - FORNECIMENTO E INSTALAÇÃO. AF_04/2024 | M | 24.31 | 23.74 | SINAPI
96722 | TUBO, PPR, DN 50 MM, CLASSE PN 12, INSTALADO EM RESERVAÇÃO PREDIAL DE ÁGUA - FORNECIMENTO E INSTALAÇÃO. AF_04/2024 | M | 37.46 | 36.75 | SINAPI
96723 | TUBO, PPR, DN 63 MM, CLASSE PN 12, INSTALADO EM RESERVAÇÃO PREDIAL DE ÁGUA - FORNECIMENTO E INSTALAÇÃO. AF_04/2024 | M | 58.33 | 57.38 | SINAPI
96724 | TUBO, PPR, DN 75 MM, CLASSE PN 12, INSTALADO EM RESERVAÇÃO PREDIAL DE ÁGUA - FORNECIMENTO E INSTALAÇÃO. AF_04/2024 | M | 74.88 | 73.67 | SINAPI
96725 | TUBO, PPR, DN 90 MM, CLASSE PN 12, INSTALADO EM RESERVAÇÃO PREDIAL DE ÁGUA - FORNECIMENTO E INSTALAÇÃO. AF_04/2024 | M | 122.95 | 121.34 | SINAPI
96726 | TUBO, PPR, DN 110 MM, CLASSE PN 12, INSTALADO EM RESERVAÇÃO PREDIAL DE ÁGUA - FORNECIMENTO E INSTALAÇÃO. AF_04/2024 | M | 181.86 | 179.61 | SINAPI
96727 | TUBO, PPR, DN 20 MM, CLASSE PN 25, INSTALADO EM RESERVAÇÃO PREDIAL DE ÁGUA - FORNECIMENTO E INSTALAÇÃO. AF_04/2024 | M | 18.3 | 17.84 | SINAPI
96728 | TUBO, PPR, DN 25 MM, CLASSE PN 25, INSTALADO EM RESERVAÇÃO PREDIAL DE ÁGUA - FORNECIMENTO E INSTALAÇÃO. AF_04/2024 | M | 23.75 | 23.24 | SINAPI
96729 | TUBO, PPR, DN 32 MM, CLASSE PN 25, INSTALADO EM RESERVAÇÃO PREDIAL DE ÁGUA - FORNECIMENTO E INSTALAÇÃO. AF_04/2024 | M | 30.68 | 30.11 | SINAPI
96730 | TUBO, PPR, DN 40 MM, CLASSE PN 25, INSTALADO EM RESERVAÇÃO PREDIAL DE ÁGUA - FORNECIMENTO E INSTALAÇÃO. AF_04/2024 | M | 42.56 | 41.86 | SINAPI
96731 | TUBO, PPR, DN 50 MM, CLASSE PN 25, INSTALADO EM RESERVAÇÃO PREDIAL DE ÁGUA - FORNECIMENTO E INSTALAÇÃO. AF_04/2024 | M | 64.53 | 63.66 | SINAPI
96732 | TUBO, PPR, DN 63 MM, CLASSE PN 25, INSTALADO EM RESERVAÇÃO PREDIAL DE ÁGUA - FORNECIMENTO E INSTALAÇÃO. AF_04/2024 | M | 109.04 | 107.88 | SINAPI
96733 | TUBO, PPR, DN 75 MM, CLASSE PN 25, INSTALADO EM RESERVAÇÃO PREDIAL DE ÁGUA - FORNECIMENTO E INSTALAÇÃO. AF_04/2024 | M | 148.68 | 147.19 | SINAPI
96734 | TUBO, PPR, DN 90 MM, CLASSE PN 25, INSTALADO EM RESERVAÇÃO PREDIAL DE ÁGUA - FORNECIMENTO E INSTALAÇÃO. AF_04/2024 | M | 248.51 | 246.52 | SINAPI
96735 | TUBO, PPR, DN 110 MM, CLASSE PN 25, INSTALADO EM RESERVAÇÃO PREDIAL DE ÁGUA - FORNECIMENTO E INSTALAÇÃO. AF_04/2024 | M | 345.58 | 342.8 | SINAPI
96798 | TUBO, PEX, MONOCAMADA, DN 16, INSTALADO EM RAMAL/SUB-RAMAL OU DISTRIBUIÇÃO DE ÁGUA - FORNECIMENTO E INSTALAÇÃO. AF_02/2023 | M | 8.48 | 8.21 | SINAPI
96799 | TUBO, PEX, MONOCAMADA, DN 20, INSTALADO EM RAMAL/SUB-RAMAL OU DISTRIBUIÇÃO DE ÁGUA - FORNECIMENTO E INSTALAÇÃO. AF_02/2023 | M | 10.86 | 10.52 | SINAPI
96800 | TUBO, PEX, MONOCAMADA, DN 25, INSTALADO EM RAMAL/SUB-RAMAL OU DISTRIBUIÇÃO DE ÁGUA - FORNECIMENTO E INSTALAÇÃO. AF_02/2023 | M | 14.77 | 14.35 | SINAPI
96801 | TUBO, PEX, MONOCAMADA, DN 32, INSTALADO EM RAMAL/SUB-RAMAL OU DISTRIBUIÇÃO DE ÁGUA - FORNECIMENTO E INSTALAÇÃO. AF_02/2023 | M | 22.38 | 21.83 | SINAPI
96973 | CORDOALHA DE COBRE NU 35 MM², NÃO ENTERRADA, COM ISOLADOR - FORNECIMENTO E INSTALAÇÃO. AF_08/2023 | M | 74.09 | 71.97 | SINAPI
96974 | CORDOALHA DE COBRE NU 50 MM², NÃO ENTERRADA, COM ISOLADOR - FORNECIMENTO E INSTALAÇÃO. AF_08/2023 | M | 95.86 | 93.42 | SINAPI
96975 | CORDOALHA DE COBRE NU 70 MM², NÃO ENTERRADA, COM ISOLADOR - FORNECIMENTO E INSTALAÇÃO. AF_08/2023 | M | 118.77 | 116.01 | SINAPI
96976 | CORDOALHA DE COBRE NU 95 MM², NÃO ENTERRADA, COM ISOLADOR - FORNECIMENTO E INSTALAÇÃO. AF_08/2023 | M | 156.69 | 153.65 | SINAPI
96977 | CORDOALHA DE COBRE NU 50 MM², ENTERRADA - FORNECIMENTO E INSTALAÇÃO. AF_08/2023 | M | 61.41 | 61.25 | SINAPI
96978 | CORDOALHA DE COBRE NU 70 MM², ENTERRADA - FORNECIMENTO E INSTALAÇÃO. AF_08/2023 | M | 80.92 | 80.73 | SINAPI
96979 | CORDOALHA DE COBRE NU 95 MM², ENTERRADA - FORNECIMENTO E INSTALAÇÃO. AF_08/2023 | M | 115.74 | 115.52 | SINAPI
97013 | GUARDA-CORPO FIXADO EM FÔRMA DE MADEIRA COM MONTANTES E TRAVESSÕES EM MADEIRA E FECHAMENTO EM PLACA COMPENSADO PARA EDIFÍCIOS COM ATÉ 2 PAVIMENTOS. AF_03/2024 | M | 101.42 | 99.92 | SINAPI
97014 | GUARDA-CORPO FIXADO EM FÔRMA DE MADEIRA COM MONTANTES E TRAVESSÕES EM MADEIRA E FECHAMENTO EM PLACA COMPENSADO PARA EDIFÍCIOS COM 3 PAVIMENTOS. AF_03/2024 | M | 74.79 | 73.29 | SINAPI
97015 | GUARDA-CORPO FIXADO EM FÔRMA DE MADEIRA COM MONTANTES E TRAVESSÕES EM MADEIRA E FECHAMENTO EM PLACA COMPENSADO PARA EDIFÍCIOS COM ALTURA IGUAL OU SUPERIOR A 4 PAVIMENTOS. AF_03/2024 | M | 61.5 | 60 | SINAPI
97016 | GUARDA-CORPO FIXADO EM FÔRMA DE MADEIRA COM MONTANTES E TRAVESSÕES EM MADEIRA PRÉ-MONTADOS PARA EDIFÍCIOS COM ATÉ 2 PAVIMENTOS. AF_03/2024 | M | 79.74 | 78.54 | SINAPI
97017 | GUARDA-CORPO FIXADO EM FÔRMA DE MADEIRA COM MONTANTES E TRAVESSÕES EM MADEIRA PRÉ-MONTADOS PARA EDIFÍCIOS COM 3 PAVIMENTOS. AF_03/2024 | M | 58.73 | 57.53 | SINAPI
97018 | GUARDA-CORPO FIXADO EM FÔRMA DE MADEIRA COM MONTANTES E TRAVESSÕES EM MADEIRA PRÉ-MONTADOS PARA EDIFÍCIOS COM ALTURA IGUAL OU SUPERIOR A 4 PAVIMENTOS. AF_03/2024 | M | 48.32 | 47.12 | SINAPI
97031 | GUARDA-CORPO EM LAJE PÓS-DESFÔRMA COM ESCORAS DE MADEIRA ESTRONCADAS NA ESTRUTURA, TRAVESSÕES DE MADEIRA E FECHAMENTO EM TELA DE POLIPROPILENO PARA EDIFÍCIOS COM ATÉ 4 PAVIMENTOS (1 MONTAGEM). AF_03/2024 | M | 113.85 | 112.29 | SINAPI
97032 | GUARDA-CORPO EM LAJE PÓS-DESFÔRMA COM ESCORAS DE MADEIRA ESTRONCADAS NA ESTRUTURA, TRAVESSÕES DE MADEIRA E FECHAMENTO EM TELA DE POLIPROPILENO PARA EDIFÍCIOS ACIMA DE 4 PAVIMENTOS (2 MONTAGENS). AF_03/2024 | M | 68.46 | 66.9 | SINAPI
97033 | GUARDA-CORPO EM LAJE PÓS-DESFÔRMA COM ESCORAS METÁLICAS ESTRONCADAS NA ESTRUTURA, TRAVESSÕES DE MADEIRA E FECHAMENTO EM TELA DE POLIPROPILENO PARA EDIFÍCIOS COM ATÉ 4 PAVIMENTOS (1 MONTAGEM). AF_03/2024_PS | M | 107.81 | 105.67 | SINAPI
97034 | GUARDA-CORPO EM LAJE PÓS-DESFÔRMA COM ESCORAS METÁLICAS ESTRONCADAS NA ESTRUTURA, TRAVESSÕES DE MADEIRA E FECHAMENTO EM TELA DE POLIPROPILENO PARA EDIFÍCIOS ACIMA DE 4 PAVIMENTOS (2 MONTAGENS). AF_03/2024_PS | M | 68.4 | 66.26 | SINAPI
97064 | MONTAGEM E DESMONTAGEM DE ANDAIME TUBULAR TIPO "TORRE" (EXCLUSIVE ANDAIME E LIMPEZA). AF_03/2024 | M | 27.68 | 25.41 | SINAPI
97067 | PLATAFORMA DE PROTEÇÃO PRINCIPAL PARA ALVENARIA ESTRUTURAL PARA SER APOIADA EM ANDAIME, INCLUSIVE MONTAGEM E DESMONTAGEM. AF_03/2024 | M | 815.35 | 799.42 | SINAPI
97114 | EXECUÇÃO DE JUNTAS DE CONTRAÇÃO PARA PAVIMENTOS DE CONCRETO. AF_04/2022 | M | 0.41 | 0.38 | SINAPI
97121 | ASSENTAMENTO DE TUBO DE PVC PBA PARA REDE DE ÁGUA, DN 50 MM, JUNTA ELÁSTICA INTEGRADA, INSTALADO EM LOCAL COM NÍVEL ALTO DE INTERFERÊNCIAS (NÃO INCLUI FORNECIMENTO). AF_05/2024 | M | 3.14 | 2.89 | SINAPI
97122 | ASSENTAMENTO DE TUBO DE PVC PBA PARA REDE DE ÁGUA, DN 75 MM, JUNTA ELÁSTICA INTEGRADA, INSTALADO EM LOCAL COM NÍVEL ALTO DE INTERFERÊNCIAS (NÃO INCLUI FORNECIMENTO). AF_05/2024 | M | 3.79 | 3.51 | SINAPI
97123 | ASSENTAMENTO DE TUBO DE PVC PBA PARA REDE DE ÁGUA, DN 100 MM, JUNTA ELÁSTICA INTEGRADA, INSTALADO EM LOCAL COM NÍVEL ALTO DE INTERFERÊNCIAS (NÃO INCLUI FORNECIMENTO). AF_05/2024 | M | 4.4 | 4.07 | SINAPI
97124 | ASSENTAMENTO DE TUBO DE PVC PBA PARA REDE DE ÁGUA, DN 50 MM, JUNTA ELÁSTICA INTEGRADA, INSTALADO EM LOCAL COM NÍVEL BAIXO DE INTERFERÊNCIAS (NÃO INCLUI FORNECIMENTO). AF_05/2024 | M | 2.57 | 2.37 | SINAPI
97125 | ASSENTAMENTO DE TUBO DE PVC PBA PARA REDE DE ÁGUA, DN 75 MM, JUNTA ELÁSTICA INTEGRADA, INSTALADO EM LOCAL COM NÍVEL BAIXO DE INTERFERÊNCIAS (NÃO INCLUI FORNECIMENTO). AF_05/2024 | M | 3.11 | 2.88 | SINAPI
97126 | ASSENTAMENTO DE TUBO DE PVC PBA PARA REDE DE ÁGUA, DN 100 MM, JUNTA ELÁSTICA INTEGRADA, INSTALADO EM LOCAL COM NÍVEL BAIXO DE INTERFERÊNCIAS (NÃO INCLUI FORNECIMENTO). AF_05/2024 | M | 3.62 | 3.35 | SINAPI
97127 | ASSENTAMENTO DE TUBO DE PVC DEFOFO OU PRFV OU RPVC PARA REDE DE ÁGUA, DN 150 MM, JUNTA ELÁSTICA INTEGRADA, INSTALADO EM LOCAL COM NÍVEL ALTO DE INTERFERÊNCIAS (NÃO INCLUI FORNECIMENTO). AF_05/2024 | M | 5.35 | 4.96 | SINAPI
97128 | ASSENTAMENTO DE TUBO DE PVC DEFOFO OU PRFV OU RPVC PARA REDE DE ÁGUA, DN 200 MM, JUNTA ELÁSTICA INTEGRADA, INSTALADO EM LOCAL COM NÍVEL ALTO DE INTERFERÊNCIAS (NÃO INCLUI FORNECIMENTO). AF_05/2024 | M | 10.78 | 10.13 | SINAPI
97129 | ASSENTAMENTO DE TUBO DE PVC DEFOFO OU PRFV OU RPVC PARA REDE DE ÁGUA, DN 250 MM, JUNTA ELÁSTICA INTEGRADA, INSTALADO EM LOCAL COM NÍVEL ALTO DE INTERFERÊNCIAS (NÃO INCLUI FORNECIMENTO). AF_05/2024 | M | 12.77 | 12 | SINAPI
97130 | ASSENTAMENTO DE TUBO DE PVC DEFOFO OU PRFV OU RPVC PARA REDE DE ÁGUA, DN 300 MM, JUNTA ELÁSTICA INTEGRADA, INSTALADO EM LOCAL COM NÍVEL ALTO DE INTERFERÊNCIAS (NÃO INCLUI FORNECIMENTO). AF_05/2024 | M | 14.78 | 13.88 | SINAPI
97131 | ASSENTAMENTO DE TUBO DE PVC DEFOFO OU PRFV OU RPVC PARA REDE DE ÁGUA, DN 350 MM, JUNTA ELÁSTICA INTEGRADA, INSTALADO EM LOCAL COM NÍVEL ALTO DE INTERFERÊNCIAS (NÃO INCLUI FORNECIMENTO). AF_05/2024 | M | 16.78 | 15.76 | SINAPI
97132 | ASSENTAMENTO DE TUBO DE PVC DEFOFO OU PRFV OU RPVC PARA REDE DE ÁGUA, DN 400 MM, JUNTA ELÁSTICA INTEGRADA, INSTALADO EM LOCAL COM NÍVEL ALTO DE INTERFERÊNCIAS (NÃO INCLUI FORNECIMENTO). AF_05/2024 | M | 18.78 | 17.64 | SINAPI
97133 | ASSENTAMENTO DE TUBO DE PVC DEFOFO OU PRFV OU RPVC PARA REDE DE ÁGUA, DN 500 MM, JUNTA ELÁSTICA INTEGRADA, INSTALADO EM LOCAL COM NÍVEL ALTO DE INTERFERÊNCIAS (NÃO INCLUI FORNECIMENTO). AF_05/2024 | M | 22.76 | 21.4 | SINAPI
97134 | ASSENTAMENTO DE TUBO DE PVC DEFOFO OU PRFV OU RPVC PARA REDE DE ÁGUA, DN 150 MM, JUNTA ELÁSTICA INTEGRADA, INSTALADO EM LOCAL COM NÍVEL BAIXO DE INTERFERÊNCIAS (NÃO INCLUI FORNECIMENTO). AF_05/2024 | M | 4.41 | 4.1 | SINAPI
97135 | ASSENTAMENTO DE TUBO DE PVC DEFOFO OU PRFV OU RPVC PARA REDE DE ÁGUA, DN 200 MM, JUNTA ELÁSTICA INTEGRADA, INSTALADO EM LOCAL COM NÍVEL BAIXO DE INTERFERÊNCIAS (NÃO INCLUI FORNECIMENTO). AF_05/2024 | M | 8.2 | 7.71 | SINAPI
97136 | ASSENTAMENTO DE TUBO DE PVC DEFOFO OU PRFV OU RPVC PARA REDE DE ÁGUA, DN 250 MM, JUNTA ELÁSTICA INTEGRADA, INSTALADO EM LOCAL COM NÍVEL BAIXO DE INTERFERÊNCIAS (NÃO INCLUI FORNECIMENTO). AF_05/2024 | M | 9.71 | 9.14 | SINAPI
97137 | ASSENTAMENTO DE TUBO DE PVC DEFOFO OU PRFV OU RPVC PARA REDE DE ÁGUA, DN 300 MM, JUNTA ELÁSTICA INTEGRADA, INSTALADO EM LOCAL COM NÍVEL BAIXO DE INTERFERÊNCIAS (NÃO INCLUI FORNECIMENTO). AF_05/2024 | M | 11.25 | 10.57 | SINAPI
97138 | ASSENTAMENTO DE TUBO DE PVC DEFOFO OU PRFV OU RPVC PARA REDE DE ÁGUA, DN 350 MM, JUNTA ELÁSTICA INTEGRADA, INSTALADO EM LOCAL COM NÍVEL BAIXO DE INTERFERÊNCIAS (NÃO INCLUI FORNECIMENTO). AF_05/2024 | M | 12.77 | 12.01 | SINAPI
97139 | ASSENTAMENTO DE TUBO DE PVC DEFOFO OU PRFV OU RPVC PARA REDE DE ÁGUA, DN 400 MM, JUNTA ELÁSTICA INTEGRADA, INSTALADO EM LOCAL COM NÍVEL BAIXO DE INTERFERÊNCIAS (NÃO INCLUI FORNECIMENTO). AF_05/2024 | M | 14.29 | 13.45 | SINAPI
97140 | ASSENTAMENTO DE TUBO DE PVC DEFOFO OU PRFV OU RPVC PARA REDE DE ÁGUA, DN 500 MM, JUNTA ELÁSTICA INTEGRADA, INSTALADO EM LOCAL COM NÍVEL BAIXO DE INTERFERÊNCIAS (NÃO INCLUI FORNECIMENTO). AF_05/2024 | M | 17.34 | 16.31 | SINAPI
97141 | ASSENTAMENTO DE TUBO DE FERRO FUNDIDO PARA REDE DE ÁGUA, DN 80 MM, JUNTA ELÁSTICA, INSTALADO EM LOCAL COM NÍVEL ALTO DE INTERFERÊNCIAS (NÃO INCLUI FORNECIMENTO). AF_05/2024 | M | 5.34 | 5.04 | SINAPI
97142 | ASSENTAMENTO DE TUBO DE FERRO FUNDIDO PARA REDE DE ÁGUA, DN 100 MM, JUNTA ELÁSTICA, INSTALADO EM LOCAL COM NÍVEL ALTO DE INTERFERÊNCIAS (NÃO INCLUI FORNECIMENTO). AF_05/2024 | M | 6.15 | 5.8 | SINAPI
97143 | ASSENTAMENTO DE TUBO DE FERRO FUNDIDO PARA REDE DE ÁGUA, DN 150 MM, JUNTA ELÁSTICA, INSTALADO EM LOCAL COM NÍVEL ALTO DE INTERFERÊNCIAS (NÃO INCLUI FORNECIMENTO). AF_05/2024 | M | 8.12 | 7.65 | SINAPI
97144 | ASSENTAMENTO DE TUBO DE FERRO FUNDIDO PARA REDE DE ÁGUA, DN 200 MM, JUNTA ELÁSTICA, INSTALADO EM LOCAL COM NÍVEL ALTO DE INTERFERÊNCIAS (NÃO INCLUI FORNECIMENTO). AF_05/2024 | M | 10.11 | 9.5 | SINAPI
97145 | ASSENTAMENTO DE TUBO DE FERRO FUNDIDO PARA REDE DE ÁGUA, DN 250 MM, JUNTA ELÁSTICA, INSTALADO EM LOCAL COM NÍVEL ALTO DE INTERFERÊNCIAS (NÃO INCLUI FORNECIMENTO). AF_05/2024 | M | 12.11 | 11.4 | SINAPI
97146 | ASSENTAMENTO DE TUBO DE FERRO FUNDIDO PARA REDE DE ÁGUA, DN 300 MM, JUNTA ELÁSTICA, INSTALADO EM LOCAL COM NÍVEL ALTO DE INTERFERÊNCIAS (NÃO INCLUI FORNECIMENTO). AF_05/2024 | M | 14.13 | 13.28 | SINAPI
97147 | ASSENTAMENTO DE TUBO DE FERRO FUNDIDO PARA REDE DE ÁGUA, DN 350 MM, JUNTA ELÁSTICA, INSTALADO EM LOCAL COM NÍVEL ALTO DE INTERFERÊNCIAS (NÃO INCLUI FORNECIMENTO). AF_05/2024 | M | 16.14 | 15.14 | SINAPI
97148 | ASSENTAMENTO DE TUBO DE FERRO FUNDIDO PARA REDE DE ÁGUA, DN 400 MM, JUNTA ELÁSTICA, INSTALADO EM LOCAL COM NÍVEL ALTO DE INTERFERÊNCIAS (NÃO INCLUI FORNECIMENTO). AF_05/2024 | M | 18.15 | 17.01 | SINAPI
97149 | ASSENTAMENTO DE TUBO DE FERRO FUNDIDO PARA REDE DE ÁGUA, DN 450 MM, JUNTA ELÁSTICA, INSTALADO EM LOCAL COM NÍVEL ALTO DE INTERFERÊNCIAS (NÃO INCLUI FORNECIMENTO). AF_05/2024 | M | 20.17 | 18.93 | SINAPI
97150 | ASSENTAMENTO DE TUBO DE FERRO FUNDIDO PARA REDE DE ÁGUA, DN 500 MM, JUNTA ELÁSTICA, INSTALADO EM LOCAL COM NÍVEL ALTO DE INTERFERÊNCIAS (NÃO INCLUI FORNECIMENTO). AF_05/2024 | M | 24.95 | 23.58 | SINAPI
97151 | ASSENTAMENTO DE TUBO DE FERRO FUNDIDO PARA REDE DE ÁGUA, DN 600 MM, JUNTA ELÁSTICA, INSTALADO EM LOCAL COM NÍVEL ALTO DE INTERFERÊNCIAS (NÃO INCLUI FORNECIMENTO). AF_05/2024 | M | 29.43 | 27.8 | SINAPI
97152 | ASSENTAMENTO DE TUBO DE FERRO FUNDIDO PARA REDE DE ÁGUA, DN 700 MM, JUNTA ELÁSTICA, INSTALADO EM LOCAL COM NÍVEL ALTO DE INTERFERÊNCIAS (NÃO INCLUI FORNECIMENTO). AF_05/2024 | M | 33.62 | 31.73 | SINAPI
97153 | ASSENTAMENTO DE TUBO DE FERRO FUNDIDO PARA REDE DE ÁGUA, DN 800 MM, JUNTA ELÁSTICA, INSTALADO EM LOCAL COM NÍVEL ALTO DE INTERFERÊNCIAS (NÃO INCLUI FORNECIMENTO). AF_05/2024 | M | 37.98 | 35.83 | SINAPI
97154 | ASSENTAMENTO DE TUBO DE FERRO FUNDIDO PARA REDE DE ÁGUA, DN 900 MM, JUNTA ELÁSTICA, INSTALADO EM LOCAL COM NÍVEL ALTO DE INTERFERÊNCIAS (NÃO INCLUI FORNECIMENTO). AF_05/2024 | M | 42.4 | 39.99 | SINAPI
97155 | ASSENTAMENTO DE TUBO DE FERRO FUNDIDO PARA REDE DE ÁGUA, DN 1000 MM, JUNTA ELÁSTICA, INSTALADO EM LOCAL COM NÍVEL ALTO DE INTERFERÊNCIAS (NÃO INCLUI FORNECIMENTO). AF_05/2024 | M | 46.81 | 44.14 | SINAPI
97156 | ASSENTAMENTO DE TUBO DE FERRO FUNDIDO PARA REDE DE ÁGUA, DN 1200 MM, JUNTA ELÁSTICA, INSTALADO EM LOCAL COM NÍVEL ALTO DE INTERFERÊNCIAS (NÃO INCLUI FORNECIMENTO). AF_05/2024 | M | 56.12 | 52.92 | SINAPI
97157 | ASSENTAMENTO DE TUBO DE FERRO FUNDIDO PARA REDE DE ÁGUA, DN 80 MM, JUNTA ELÁSTICA, INSTALADO EM LOCAL COM NÍVEL BAIXO DE INTERFERÊNCIAS (NÃO INCLUI FORNECIMENTO). AF_05/2024 | M | 4.01 | 3.8 | SINAPI
97158 | ASSENTAMENTO DE TUBO DE FERRO FUNDIDO PARA REDE DE ÁGUA, DN 100 MM, JUNTA ELÁSTICA, INSTALADO EM LOCAL COM NÍVEL BAIXO DE INTERFERÊNCIAS (NÃO INCLUI FORNECIMENTO). AF_05/2024 | M | 4.68 | 4.41 | SINAPI
97159 | ASSENTAMENTO DE TUBO DE FERRO FUNDIDO PARA REDE DE ÁGUA, DN 150 MM, JUNTA ELÁSTICA, INSTALADO EM LOCAL COM NÍVEL BAIXO DE INTERFERÊNCIAS (NÃO INCLUI FORNECIMENTO). AF_05/2024 | M | 6.3 | 5.92 | SINAPI
97160 | ASSENTAMENTO DE TUBO DE FERRO FUNDIDO PARA REDE DE ÁGUA, DN 200 MM, JUNTA ELÁSTICA, INSTALADO EM LOCAL COM NÍVEL BAIXO DE INTERFERÊNCIAS (NÃO INCLUI FORNECIMENTO). AF_05/2024 | M | 7.93 | 7.44 | SINAPI
97161 | ASSENTAMENTO DE TUBO DE FERRO FUNDIDO PARA REDE DE ÁGUA, DN 250 MM, JUNTA ELÁSTICA, INSTALADO EM LOCAL COM NÍVEL BAIXO DE INTERFERÊNCIAS (NÃO INCLUI FORNECIMENTO). AF_05/2024 | M | 9.58 | 9 | SINAPI
97162 | ASSENTAMENTO DE TUBO DE FERRO FUNDIDO PARA REDE DE ÁGUA, DN 300 MM, JUNTA ELÁSTICA, INSTALADO EM LOCAL COM NÍVEL BAIXO DE INTERFERÊNCIAS (NÃO INCLUI FORNECIMENTO). AF_05/2024 | M | 11.24 | 10.54 | SINAPI
97163 | ASSENTAMENTO DE TUBO DE FERRO FUNDIDO PARA REDE DE ÁGUA, DN 350 MM, JUNTA ELÁSTICA, INSTALADO EM LOCAL COM NÍVEL BAIXO DE INTERFERÊNCIAS (NÃO INCLUI FORNECIMENTO). AF_05/2024 | M | 12.9 | 12.09 | SINAPI
97164 | ASSENTAMENTO DE TUBO DE FERRO FUNDIDO PARA REDE DE ÁGUA, DN 400 MM, JUNTA ELÁSTICA, INSTALADO EM LOCAL COM NÍVEL BAIXO DE INTERFERÊNCIAS (NÃO INCLUI FORNECIMENTO). AF_05/2024 | M | 14.55 | 13.64 | SINAPI
97165 | ASSENTAMENTO DE TUBO DE FERRO FUNDIDO PARA REDE DE ÁGUA, DN 450 MM, JUNTA ELÁSTICA, INSTALADO EM LOCAL COM NÍVEL BAIXO DE INTERFERÊNCIAS (NÃO INCLUI FORNECIMENTO). AF_05/2024 | M | 16.22 | 15.2 | SINAPI
97166 | ASSENTAMENTO DE TUBO DE FERRO FUNDIDO PARA REDE DE ÁGUA, DN 500 MM, JUNTA ELÁSTICA, INSTALADO EM LOCAL COM NÍVEL BAIXO DE INTERFERÊNCIAS (NÃO INCLUI FORNECIMENTO). AF_05/2024 | M | 19.74 | 18.62 | SINAPI
97167 | ASSENTAMENTO DE TUBO DE FERRO FUNDIDO PARA REDE DE ÁGUA, DN 600 MM, JUNTA ELÁSTICA, INSTALADO EM LOCAL COM NÍVEL BAIXO DE INTERFERÊNCIAS (NÃO INCLUI FORNECIMENTO). AF_05/2024 | M | 23.39 | 22.04 | SINAPI
97168 | ASSENTAMENTO DE TUBO DE FERRO FUNDIDO PARA REDE DE ÁGUA, DN 700 MM, JUNTA ELÁSTICA, INSTALADO EM LOCAL COM NÍVEL BAIXO DE INTERFERÊNCIAS (NÃO INCLUI FORNECIMENTO). AF_05/2024 | M | 26.73 | 25.18 | SINAPI
97169 | ASSENTAMENTO DE TUBO DE FERRO FUNDIDO PARA REDE DE ÁGUA, DN 800 MM, JUNTA ELÁSTICA, INSTALADO EM LOCAL COM NÍVEL BAIXO DE INTERFERÊNCIAS (NÃO INCLUI FORNECIMENTO). AF_05/2024 | M | 30.26 | 28.49 | SINAPI
97170 | ASSENTAMENTO DE TUBO DE FERRO FUNDIDO PARA REDE DE ÁGUA, DN 900 MM, JUNTA ELÁSTICA, INSTALADO EM LOCAL COM NÍVEL BAIXO DE INTERFERÊNCIAS (NÃO INCLUI FORNECIMENTO). AF_05/2024 | M | 33.83 | 31.84 | SINAPI
97171 | ASSENTAMENTO DE TUBO DE FERRO FUNDIDO PARA REDE DE ÁGUA, DN 1000 MM, JUNTA ELÁSTICA, INSTALADO EM LOCAL COM NÍVEL BAIXO DE INTERFERÊNCIAS (NÃO INCLUI FORNECIMENTO). AF_05/2024 | M | 37.4 | 35.19 | SINAPI
97172 | ASSENTAMENTO DE TUBO DE FERRO FUNDIDO PARA REDE DE ÁGUA, DN 1200 MM, JUNTA ELÁSTICA, INSTALADO EM LOCAL COM NÍVEL BAIXO DE INTERFERÊNCIAS (NÃO INCLUI FORNECIMENTO). AF_05/2024 | M | 45.01 | 42.39 | SINAPI
97173 | ASSENTAMENTO DE TUBO DE AÇO CARBONO PARA REDE DE ÁGUA, DN 600 MM (24"), JUNTA SOLDADA, INSTALADO EM LOCAL COM NÍVEL ALTO DE INTERFERÊNCIAS (NÃO INCLUI FORNECIMENTO). AF_05/2024 | M | 48.68 | 46.3 | SINAPI
97174 | ASSENTAMENTO DE TUBO DE AÇO CARBONO PARA REDE DE ÁGUA, DN 700 MM (28"), JUNTA SOLDADA, INSTALADO EM LOCAL COM NÍVEL ALTO DE INTERFERÊNCIAS (NÃO INCLUI FORNECIMENTO). AF_05/2024 | M | 57.9 | 55.02 | SINAPI
97175 | ASSENTAMENTO DE TUBO DE AÇO CARBONO PARA REDE DE ÁGUA, DN 800 MM (32"), JUNTA SOLDADA, INSTALADO EM LOCAL COM NÍVEL ALTO DE INTERFERÊNCIAS (NÃO INCLUI FORNECIMENTO). AF_05/2024 | M | 67.13 | 63.77 | SINAPI
97176 | ASSENTAMENTO DE TUBO DE AÇO CARBONO PARA REDE DE ÁGUA, DN 900 MM (36"), JUNTA SOLDADA, INSTALADO EM LOCAL COM NÍVEL ALTO DE INTERFERÊNCIAS (NÃO INCLUI FORNECIMENTO). AF_05/2024 | M | 76.4 | 72.52 | SINAPI
97177 | ASSENTAMENTO DE TUBO DE AÇO CARBONO PARA REDE DE ÁGUA, DN 1000 MM (40") OU DN 1100 MM (44"), JUNTA SOLDADA, INSTALADO EM LOCAL COM NÍVEL ALTO DE INTERFERÊNCIAS (NÃO INCLUI FORNECIMENTO). AF_05/2024 | M | 85.62 | 81.26 | SINAPI
97178 | ASSENTAMENTO DE TUBO DE AÇO CARBONO PARA REDE DE ÁGUA, DN 1200 MM (48") OU DN 1300 MM (52"), JUNTA SOLDADA, INSTALADO EM LOCAL COM NÍVEL ALTO DE INTERFERÊNCIAS (NÃO INCLUI FORNECIMENTO). AF_05/2024 | M | 104.1 | 98.73 | SINAPI
97179 | ASSENTAMENTO DE TUBO DE AÇO CARBONO PARA REDE DE ÁGUA, DN 1400 MM (56'') OU DN 1500 MM (60"), JUNTA SOLDADA, INSTALADO EM LOCAL COM NÍVEL ALTO DE INTERFERÊNCIAS (NÃO INCLUI FORNECIMENTO). AF_05/2024 | M | 122.59 | 116.21 | SINAPI
97180 | ASSENTAMENTO DE TUBO DE AÇO CARBONO PARA REDE DE ÁGUA, DN 1600 MM (64") OU DN 1700 MM (68"), JUNTA SOLDADA, INSTALADO EM LOCAL COM NÍVEL ALTO DE INTERFERÊNCIAS (NÃO INCLUI FORNECIMENTO). AF_05/2024 | M | 141.06 | 133.69 | SINAPI
97181 | ASSENTAMENTO DE TUBO DE AÇO CARBONO PARA REDE DE ÁGUA, DN 1800 MM (72") OU DN 1900 MM (76"), JUNTA SOLDADA, INSTALADO EM LOCAL COM NÍVEL ALTO DE INTERFERÊNCIAS (NÃO INCLUI FORNECIMENTO). AF_05/2024 | M | 159.55 | 151.15 | SINAPI
97182 | ASSENTAMENTO DE TUBO DE AÇO CARBONO PARA REDE DE ÁGUA, DN 2000 MM (80") OU DN 2100 MM (84"), JUNTA SOLDADA, INSTALADO EM LOCAL COM NÍVEL ALTO DE INTERFERÊNCIAS (NÃO INCLUI FORNECIMENTO). AF_05/2024 | M | 182.13 | 172.74 | SINAPI
97183 | ASSENTAMENTO DE TUBO DE AÇO CARBONO PARA REDE DE ÁGUA, DN 600 MM (24"), JUNTA SOLDADA, INSTALADO EM LOCAL COM NÍVEL BAIXO DE INTERFERÊNCIAS (NÃO INCLUI FORNECIMENTO). AF_05/2024 | M | 43.8 | 41.66 | SINAPI
97184 | ASSENTAMENTO DE TUBO DE AÇO CARBONO PARA REDE DE ÁGUA, DN 700 MM (28"), JUNTA SOLDADA, INSTALADO EM LOCAL COM NÍVEL BAIXO DE INTERFERÊNCIAS (NÃO INCLUI FORNECIMENTO). AF_05/2024 | M | 52.19 | 49.58 | SINAPI
97185 | ASSENTAMENTO DE TUBO DE AÇO CARBONO PARA REDE DE ÁGUA, DN 800 MM (32"), JUNTA SOLDADA, INSTALADO EM LOCAL COM NÍVEL BAIXO DE INTERFERÊNCIAS (NÃO INCLUI FORNECIMENTO). AF_05/2024 | M | 60.58 | 57.51 | SINAPI
97186 | ASSENTAMENTO DE TUBO DE AÇO CARBONO PARA REDE DE ÁGUA, DN 900 MM (36"), JUNTA SOLDADA, INSTALADO EM LOCAL COM NÍVEL BAIXO DE INTERFERÊNCIAS (NÃO INCLUI FORNECIMENTO). AF_05/2024 | M | 68.99 | 65.45 | SINAPI
97187 | ASSENTAMENTO DE TUBO DE AÇO CARBONO PARA REDE DE ÁGUA, DN 1000 MM (40") OU DN 1100 MM (44"), JUNTA SOLDADA, INSTALADO EM LOCAL COM NÍVEL BAIXO DE INTERFERÊNCIAS (NÃO INCLUI FORNECIMENTO). AF_05/2024 | M | 77.38 | 73.4 | SINAPI
97188 | ASSENTAMENTO DE TUBO DE AÇO CARBONO PARA REDE DE ÁGUA, DN 1200 MM (48") OU DN 1300 MM (52"), JUNTA SOLDADA, INSTALADO EM LOCAL COM NÍVEL BAIXO DE INTERFERÊNCIAS (NÃO INCLUI FORNECIMENTO). AF_05/2024 | M | 94.17 | 89.26 | SINAPI
97189 | ASSENTAMENTO DE TUBO DE AÇO CARBONO PARA REDE DE ÁGUA, DN 1400 MM (56'') OU DN 1500 MM (60"), JUNTA SOLDADA, INSTALADO EM LOCAL COM NÍVEL BAIXO DE INTERFERÊNCIAS (NÃO INCLUI FORNECIMENTO). AF_05/2024 | M | 110.98 | 105.15 | SINAPI
97190 | ASSENTAMENTO DE TUBO DE AÇO CARBONO PARA REDE DE ÁGUA, DN 1600 MM (64") OU DN 1700 MM (68"), JUNTA SOLDADA, INSTALADO EM LOCAL COM NÍVEL BAIXO DE INTERFERÊNCIAS (NÃO INCLUI FORNECIMENTO). AF_05/2024 | M | 127.76 | 121.01 | SINAPI
97191 | ASSENTAMENTO DE TUBO DE AÇO CARBONO PARA REDE DE ÁGUA, DN 1800 MM (72") OU DN 1900 MM (76"), JUNTA SOLDADA, INSTALADO EM LOCAL COM NÍVEL BAIXO DE INTERFERÊNCIAS (NÃO INCLUI FORNECIMENTO). AF_05/2024 | M | 144.55 | 136.9 | SINAPI
97192 | ASSENTAMENTO DE TUBO DE AÇO CARBONO PARA REDE DE ÁGUA, DN 2000 MM (80") OU DN 2100 MM (84"), JUNTA SOLDADA, INSTALADO EM LOCAL COM NÍVEL BAIXO DE INTERFERÊNCIAS (NÃO INCLUI FORNECIMENTO). AF_05/2024 | M | 164.48 | 155.91 | SINAPI
97327 | TUBO EM COBRE FLEXÍVEL, DN 1/4", COM ISOLAMENTO, INSTALADO EM RAMAL DE ALIMENTAÇÃO DE AR-CONDICIONADO - FORNECIMENTO E INSTALAÇÃO. AF_07/2025 | M | 28.64 | 28.42 | SINAPI
97328 | TUBO EM COBRE FLEXÍVEL, DN 3/8", COM ISOLAMENTO, INSTALADO EM RAMAL DE ALIMENTAÇÃO DE AR-CONDICIONADO - FORNECIMENTO E INSTALAÇÃO. AF_07/2025 | M | 48.01 | 47.75 | SINAPI
97329 | TUBO EM COBRE FLEXÍVEL, DN 1/2", COM ISOLAMENTO, INSTALADO EM RAMAL DE ALIMENTAÇÃO DE AR-CONDICIONADO - FORNECIMENTO E INSTALAÇÃO. AF_07/2025 | M | 61.35 | 61.04 | SINAPI
97330 | TUBO EM COBRE FLEXÍVEL, DN 5/8", COM ISOLAMENTO, INSTALADO EM RAMAL DE ALIMENTAÇÃO DE AR-CONDICIONADO - FORNECIMENTO E INSTALAÇÃO. AF_07/2025 | M | 75.28 | 74.93 | SINAPI
97335 | TUBO EM COBRE RÍGIDO, DN 22 MM, CLASSE A, SEM ISOLAMENTO, INSTALADO EM PRUMADA DE GÁS COMBUSTÍVEL - FORNECIMENTO E INSTALAÇÃO. AF_04/2022 | M | 86 | 85.8 | SINAPI
97336 | TUBO EM COBRE RÍGIDO, DN 28 MM, CLASSE A, SEM ISOLAMENTO, INSTALADO EM PRUMADA DE GÁS COMBUSTÍVEL - FORNECIMENTO E INSTALAÇÃO. AF_04/2022 | M | 109.46 | 109.21 | SINAPI
97337 | TUBO EM COBRE RÍGIDO, DN 35 MM, CLASSE A, SEM ISOLAMENTO, INSTALADO EM PRUMADA DE GÁS COMBUSTÍVEL - FORNECIMENTO E INSTALAÇÃO. AF_04/2022 | M | 164.56 | 164.24 | SINAPI
97338 | TUBO EM COBRE RÍGIDO, DN 42 MM, CLASSE A, SEM ISOLAMENTO, INSTALADO EM PRUMADA DE GÁS COMBUSTÍVEL - FORNECIMENTO E INSTALAÇÃO. AF_04/2022 | M | 198.01 | 197.61 | SINAPI
97339 | TUBO EM COBRE RÍGIDO, DN 54 MM, CLASSE A, SEM ISOLAMENTO, INSTALADO EM PRUMADA DE GÁS COMBUSTÍVEL - FORNECIMENTO E INSTALAÇÃO. AF_04/2022 | M | 213.34 | 212.83 | SINAPI
97340 | TUBO EM COBRE RÍGIDO, DN 66 MM, CLASSE A, SEM ISOLAMENTO, INSTALADO EM PRUMADA DE GÁS COMBUSTÍVEL - FORNECIMENTO E INSTALAÇÃO. AF_04/2022 | M | 214.75 | 214.12 | SINAPI
97498 | TUBO DE AÇO GALVANIZADO COM COSTURA, CLASSE MÉDIA, DN 25 (1"), CONEXÃO ROSQUEADA, INSTALADO EM REDE DE ALIMENTAÇÃO PARA HIDRANTE - FORNECIMENTO E INSTALAÇÃO. AF_10/2020 | M | 61.06 | 60.32 | SINAPI
97535 | TUBO DE AÇO GALVANIZADO COM COSTURA, CLASSE MÉDIA, CONEXÃO ROSQUEADA, DN 25 (1"), INSTALADO EM REDE DE ALIMENTAÇÃO PARA SPRINKLER - FORNECIMENTO E INSTALAÇÃO. AF_10/2020 | M | 66.39 | 65.2 | SINAPI
97536 | TUBO DE AÇO GALVANIZADO COM COSTURA, CLASSE MÉDIA, CONEXÃO ROSQUEADA, DN 25 (1"), INSTALADO EM RAMAIS E SUB-RAMAIS DE GÁS - FORNECIMENTO E INSTALAÇÃO. AF_10/2020 | M | 78.65 | 76.44 | SINAPI
97632 | DEMOLIÇÃO DE RODAPÉ CERÂMICO, DE FORMA MANUAL, SEM REAPROVEITAMENTO. AF_09/2023 | M | 2.88 | 2.64 | SINAPI
97661 | REMOÇÃO DE CABOS ELÉTRICOS, COM SEÇÃO DE 10 MM², FORMA MANUAL, SEM REAPROVEITAMENTO. AF_09/2023 | M | 0.77 | 0.71 | SINAPI
97662 | REMOÇÃO DE TUBULAÇÕES (TUBOS E CONEXÕES) DE ÁGUA FRIA, DE FORMA MANUAL, SEM REAPROVEITAMENTO. AF_09/2023 | M | 0.54 | 0.5 | SINAPI
97667 | ELETRODUTO FLEXÍVEL CORRUGADO, PEAD, DN 50 (1 1/2"), PARA REDE ENTERRADA DE DISTRIBUIÇÃO DE ENERGIA ELÉTRICA - FORNECIMENTO E INSTALAÇÃO. AF_12/2021 | M | 7.62 | 7.3 | SINAPI
97668 | ELETRODUTO FLEXÍVEL CORRUGADO, PEAD, DN 63 (2"), PARA REDE ENTERRADA DE DISTRIBUIÇÃO DE ENERGIA ELÉTRICA - FORNECIMENTO E INSTALAÇÃO. AF_12/2021 | M | 10.84 | 10.4 | SINAPI
97669 | ELETRODUTO FLEXÍVEL CORRUGADO, PEAD, DN 90 (3"), PARA REDE ENTERRADA DE DISTRIBUIÇÃO DE ENERGIA ELÉTRICA - FORNECIMENTO E INSTALAÇÃO. AF_12/2021 | M | 16.26 | 15.56 | SINAPI
97670 | ELETRODUTO FLEXÍVEL CORRUGADO, PEAD, DN 100 (4"), PARA REDE ENTERRADA DE DISTRIBUIÇÃO DE ENERGIA ELÉTRICA - FORNECIMENTO E INSTALAÇÃO. AF_12/2021 | M | 20.47 | 19.66 | SINAPI
97981 | ACRÉSCIMO PARA POÇO DE VISITA CIRCULAR PARA ESGOTO, EM ALVENARIA COM TIJOLOS CERÂMICOS MACIÇOS, DIÂMETRO INTERNO = 0,8 M. AF_12/2020 | M | 1273.09 | 1217.73 | SINAPI
97983 | ACRÉSCIMO PARA POÇO DE VISITA CIRCULAR PARA ESGOTO, EM CONCRETO PRÉ-MOLDADO, DIÂMETRO INTERNO = 1 M. AF_12/2020 | M | 560.35 | 556.23 | SINAPI
97985 | ACRÉSCIMO PARA POÇO DE VISITA CIRCULAR PARA ESGOTO, EM ALVENARIA COM TIJOLOS CERÂMICOS MACIÇOS, DIÂMETRO INTERNO = 1 M. AF_12/2020 | M | 1531.57 | 1463.98 | SINAPI
97987 | ACRÉSCIMO PARA POÇO DE VISITA CIRCULAR PARA ESGOTO, EM CONCRETO PRÉ-MOLDADO, DIÂMETRO INTERNO = 1,2 M. AF_12/2020 | M | 744.97 | 740.13 | SINAPI
97989 | ACRÉSCIMO PARA POÇO DE VISITA CIRCULAR PARA ESGOTO, EM ALVENARIA COM TIJOLOS CERÂMICOS MACIÇOS, DIÂMETRO INTERNO = 1,2 M. AF_12/2020 | M | 1789.98 | 1710.19 | SINAPI
97991 | ACRÉSCIMO PARA POÇO DE VISITA CIRCULAR PARA ESGOTO, EM CONCRETO PRÉ-MOLDADO, DIÂMETRO INTERNO = 1,5 M. AF_12/2020 | M | 1020.68 | 1014.5 | SINAPI
97993 | ACRÉSCIMO PARA POÇO DE VISITA CIRCULAR PARA ESGOTO, EM ALVENARIA COM TIJOLOS CERÂMICOS MACIÇOS, DIÂMETRO INTERNO = 1,5 M. AF_12/2020 | M | 2177.75 | 2079.6 | SINAPI
97995 | ACRÉSCIMO PARA POÇO DE VISITA RETANGULAR PARA ESGOTO, EM ALVENARIA COM BLOCOS DE CONCRETO, DIMENSÕES INTERNAS = 1X1 M. AF_12/2020 | M | 1466.19 | 1405.81 | SINAPI
97997 | ACRÉSCIMO PARA POÇO DE VISITA RETANGULAR PARA ESGOTO, EM ALVENARIA COM BLOCOS DE CONCRETO, DIMENSÕES INTERNAS = 1X1,5 M. AF_12/2020 | M | 1752.91 | 1680.58 | SINAPI
97999 | ACRÉSCIMO PARA POÇO DE VISITA RETANGULAR PARA ESGOTO, EM ALVENARIA COM BLOCOS DE CONCRETO, DIMENSÕES INTERNAS = 1X2 M. AF_12/2020 | M | 2039.71 | 1955.4 | SINAPI
98001 | ACRÉSCIMO PARA POÇO DE VISITA RETANGULAR PARA ESGOTO, EM ALVENARIA COM BLOCOS DE CONCRETO, DIMENSÕES INTERNAS = 1X2,5 M. AF_12/2020 | M | 2326.44 | 2230.17 | SINAPI
98003 | ACRÉSCIMO PARA POÇO DE VISITA RETANGULAR PARA ESGOTO, EM ALVENARIA COM BLOCOS DE CONCRETO, DIMENSÕES INTERNAS = 1X3 M. AF_12/2020 | M | 2613.24 | 2505 | SINAPI
98005 | ACRÉSCIMO PARA POÇO DE VISITA RETANGULAR PARA ESGOTO, EM ALVENARIA COM BLOCOS DE CONCRETO, DIMENSÕES INTERNAS = 1X3,5 M. AF_12/2020 | M | 2900.03 | 2779.8 | SINAPI
98007 | ACRÉSCIMO PARA POÇO DE VISITA RETANGULAR PARA ESGOTO, EM ALVENARIA COM BLOCOS DE CONCRETO, DIMENSÕES INTERNAS = 1X4 M. AF_12/2020 | M | 3186.74 | 3054.55 | SINAPI
98009 | ACRÉSCIMO PARA POÇO DE VISITA RETANGULAR PARA ESGOTO, EM ALVENARIA COM BLOCOS DE CONCRETO, DIMENSÕES INTERNAS = 1,5X1,5 M. AF_12/2020 | M | 2039.71 | 1955.4 | SINAPI
98011 | ACRÉSCIMO PARA POÇO DE VISITA RETANGULAR PARA ESGOTO, EM ALVENARIA COM BLOCOS DE CONCRETO, DIMENSÕES INTERNAS = 1,5X2 M. AF_12/2020 | M | 2326.44 | 2230.17 | SINAPI
98013 | ACRÉSCIMO PARA POÇO DE VISITA RETANGULAR PARA ESGOTO, EM ALVENARIA COM BLOCOS DE CONCRETO, DIMENSÕES INTERNAS = 1,5X2,5 M. AF_12/2020 | M | 2613.24 | 2505 | SINAPI
98015 | ACRÉSCIMO PARA POÇO DE VISITA RETANGULAR PARA ESGOTO, EM ALVENARIA COM BLOCOS DE CONCRETO, DIMENSÕES INTERNAS = 1,5X3 M. AF_12/2020 | M | 2900.03 | 2779.8 | SINAPI
98017 | ACRÉSCIMO PARA POÇO DE VISITA RETANGULAR PARA ESGOTO, EM ALVENARIA COM BLOCOS DE CONCRETO, DIMENSÕES INTERNAS = 1,5X3,5 M. AF_12/2020 | M | 3186.74 | 3054.55 | SINAPI
98019 | ACRÉSCIMO PARA POÇO DE VISITA RETANGULAR PARA ESGOTO, EM ALVENARIA COM BLOCOS DE CONCRETO, DIMENSÕES INTERNAS = 1,5X4 M. AF_12/2020 | M | 3499.72 | 3354.59 | SINAPI
98021 | ACRÉSCIMO PARA POÇO DE VISITA RETANGULAR PARA ESGOTO, EM ALVENARIA COM BLOCOS DE CONCRETO, DIMENSÕES INTERNAS = 2X2 M. AF_12/2020 | M | 2639.49 | 2530.27 | SINAPI
98023 | ACRÉSCIMO PARA POÇO DE VISITA RETANGULAR PARA ESGOTO, EM ALVENARIA COM BLOCOS DE CONCRETO, DIMENSÕES INTERNAS = 2X2,5 M. AF_12/2020 | M | 2926.2 | 2805 | SINAPI
98025 | ACRÉSCIMO PARA POÇO DE VISITA RETANGULAR PARA ESGOTO, EM ALVENARIA COM BLOCOS DE CONCRETO, DIMENSÕES INTERNAS = 2X3 M. AF_12/2020 | M | 3213 | 3079.84 | SINAPI
98027 | ACRÉSCIMO PARA POÇO DE VISITA RETANGULAR PARA ESGOTO, EM ALVENARIA COM BLOCOS DE CONCRETO, DIMENSÕES INTERNAS = 2X3,5 M. AF_12/2020 | M | 3499.72 | 3354.59 | SINAPI
98029 | ACRÉSCIMO PARA POÇO DE VISITA RETANGULAR PARA ESGOTO, EM ALVENARIA COM BLOCOS DE CONCRETO, DIMENSÕES INTERNAS = 2X4 M. AF_12/2020 | M | 3791.89 | 3634.61 | SINAPI
98031 | ACRÉSCIMO PARA POÇO DE VISITA RETANGULAR PARA ESGOTO, EM ALVENARIA COM BLOCOS DE CONCRETO, DIMENSÕES INTERNAS = 2,5X2,5 M. AF_12/2020 | M | 3218.47 | 3085.1 | SINAPI
98033 | ACRÉSCIMO PARA POÇO DE VISITA RETANGULAR PARA ESGOTO, EM ALVENARIA COM BLOCOS DE CONCRETO, DIMENSÕES INTERNAS = 2,5X3 M. AF_12/2020 | M | 3505.19 | 3359.87 | SINAPI
98035 | ACRÉSCIMO PARA POÇO DE VISITA RETANGULAR PARA ESGOTO, EM ALVENARIA COM BLOCOS DE CONCRETO, DIMENSÕES INTERNAS = 2,5X3,5 M. AF_12/2020 | M | 3791.89 | 3634.61 | SINAPI
98037 | ACRÉSCIMO PARA POÇO DE VISITA RETANGULAR PARA ESGOTO, EM ALVENARIA COM BLOCOS DE CONCRETO, DIMENSÕES INTERNAS = 2,5X4 M. AF_12/2020 | M | 4084.07 | 3914.62 | SINAPI
98039 | ACRÉSCIMO PARA POÇO DE VISITA RETANGULAR PARA ESGOTO, EM ALVENARIA COM BLOCOS DE CONCRETO, DIMENSÕES INTERNAS = 3X3 M. AF_12/2020 | M | 3797.36 | 3639.88 | SINAPI
98041 | ACRÉSCIMO PARA POÇO DE VISITA RETANGULAR PARA ESGOTO, EM ALVENARIA COM BLOCOS DE CONCRETO, DIMENSÕES INTERNAS = 3X3,5 M. AF_12/2020 | M | 4084.07 | 3914.62 | SINAPI
98043 | ACRÉSCIMO PARA POÇO DE VISITA RETANGULAR PARA ESGOTO, EM ALVENARIA COM BLOCOS DE CONCRETO, DIMENSÕES INTERNAS = 3X4 M. AF_12/2020 | M | 4376.37 | 4194.74 | SINAPI
98045 | ACRÉSCIMO PARA POÇO DE VISITA RETANGULAR PARA ESGOTO, EM ALVENARIA COM BLOCOS DE CONCRETO, DIMENSÕES INTERNAS = 3,5X3,5 M. AF_12/2020 | M | 4376.37 | 4194.74 | SINAPI
98047 | ACRÉSCIMO PARA POÇO DE VISITA RETANGULAR PARA ESGOTO, EM ALVENARIA COM BLOCOS DE CONCRETO, DIMENSÕES INTERNAS = 3,5X4 M. AF_12/2020 | M | 4668.55 | 4474.75 | SINAPI
98049 | ACRÉSCIMO PARA POÇO DE VISITA RETANGULAR PARA ESGOTO, EM ALVENARIA COM BLOCOS DE CONCRETO, DIMENSÕES INTERNAS = 4X4 M. AF_12/2020 | M | 4907.29 | 4703.3 | SINAPI
98050 | CHAMINÉ CIRCULAR PARA POÇO DE VISITA PARA ESGOTO, EM CONCRETO PRÉ-MOLDADO, DIÂMETRO INTERNO = 0,6 M. AF_12/2020 | M | 309.74 | 307.63 | SINAPI
98051 | CHAMINÉ CIRCULAR PARA POÇO DE VISITA PARA ESGOTO, EM ALVENARIA COM TIJOLOS CERÂMICOS MACIÇOS, DIÂMETRO INTERNO = 0,6 M. AF_12/2020 | M | 1020.29 | 976.79 | SINAPI
98261 | CABO TELEFÔNICO CCI-50 1 PAR, INSTALADO EM ENTRADA DE EDIFICAÇÃO - FORNECIMENTO E INSTALAÇÃO. AF_08/2025 | M | 3.45 | 3.22 | SINAPI
98262 | CABO TELEFÔNICO CCI-50 2 PARES, SEM BLINDAGEM, INSTALADO EM ENTRADA DE EDIFICAÇÃO - FORNECIMENTO E INSTALAÇÃO. AF_08/2025 | M | 4.22 | 3.98 | SINAPI
98263 | CABO TELEFÔNICO CCI-50 3 PARES, SEM BLINDAGEM, INSTALADO EM ENTRADA DE EDIFICAÇÃO - FORNECIMENTO E INSTALAÇÃO. AF_08/2025 | M | 4.41 | 4.16 | SINAPI
98264 | CABO TELEFÔNICO CCI-50 4 PARES, SEM BLINDAGEM, INSTALADO EM ENTRADA DE EDIFICAÇÃO - FORNECIMENTO E INSTALAÇÃO. AF_08/2025 | M | 5.22 | 4.97 | SINAPI
98265 | CABO TELEFÔNICO CCI-50 5 PARES, SEM BLINDAGEM, INSTALADO EM ENTRADA DE EDIFICAÇÃO - FORNECIMENTO E INSTALAÇÃO. AF_08/2025 | M | 5.77 | 5.52 | SINAPI
98266 | CABO TELEFÔNICO CCI-50 6 PARES, SEM BLINDAGEM, INSTALADO EM ENTRADA DE EDIFICAÇÃO - FORNECIMENTO E INSTALAÇÃO. AF_08/2025 | M | 6.51 | 6.26 | SINAPI
98267 | CABO TELEFÔNICO CI-50 10 PARES INSTALADO EM ENTRADA DE EDIFICAÇÃO - FORNECIMENTO E INSTALAÇÃO. AF_08/2025 | M | 10.24 | 9.9 | SINAPI
98268 | CABO TELEFÔNICO CI-50 20 PARES INSTALADO EM ENTRADA DE EDIFICAÇÃO - FORNECIMENTO E INSTALAÇÃO. AF_08/2025 | M | 16.28 | 15.9 | SINAPI
98269 | CABO TELEFÔNICO CI-50 30 PARES INSTALADO EM ENTRADA DE EDIFICAÇÃO - FORNECIMENTO E INSTALAÇÃO. AF_08/2025 | M | 22.1 | 21.68 | SINAPI
98270 | CABO TELEFÔNICO CI-50 50 PARES INSTALADO EM ENTRADA DE EDIFICAÇÃO - FORNECIMENTO E INSTALAÇÃO. AF_08/2025 | M | 33.12 | 32.66 | SINAPI
98271 | CABO TELEFÔNICO CI-50 75 PARES INSTALADO EM ENTRADA DE EDIFICAÇÃO - FORNECIMENTO E INSTALAÇÃO. AF_08/2025 | M | 46.4 | 45.88 | SINAPI
98272 | CABO TELEFÔNICO CI-50 200 PARES INSTALADO EM ENTRADA DE EDIFICAÇÃO - FORNECIMENTO E INSTALAÇÃO. AF_08/2025 | M | 105.86 | 105.16 | SINAPI
98273 | CABO TELEFÔNICO CCI-50 4 PARES, SEM BLINDAGEM, INSTALADO EM PRUMADA - FORNECIMENTO E INSTALAÇÃO. AF_08/2025 | M | 2.51 | 2.48 | SINAPI
98274 | CABO TELEFÔNICO CCI-50 5 PARES, SEM BLINDAGEM, INSTALADO EM PRUMADA - FORNECIMENTO E INSTALAÇÃO. AF_08/2025 | M | 3.06 | 3.01 | SINAPI
98275 | CABO TELEFÔNICO CCI-50 6 PARES, SEM BLINDAGEM, INSTALADO EM PRUMADA - FORNECIMENTO E INSTALAÇÃO. AF_08/2025 | M | 3.8 | 3.75 | SINAPI
98276 | CABO TELEFÔNICO CI-50 10 PARES INSTALADO EM PRUMADA - FORNECIMENTO E INSTALAÇÃO. AF_08/2025 | M | 7.51 | 7.4 | SINAPI
98277 | CABO TELEFÔNICO CI-50 20 PARES INSTALADO EM PRUMADA - FORNECIMENTO E INSTALAÇÃO. AF_08/2025 | M | 13.56 | 13.4 | SINAPI
98278 | CABO TELEFÔNICO CI-50 30 PARES INSTALADO EM PRUMADA - FORNECIMENTO E INSTALAÇÃO. AF_08/2025 | M | 19.39 | 19.18 | SINAPI
98279 | CABO TELEFÔNICO CI-50 50 PARES INSTALADO EM PRUMADA - FORNECIMENTO E INSTALAÇÃO. AF_08/2025 | M | 30.4 | 30.16 | SINAPI
98280 | CABO TELEFÔNICO CCI-50 1 PAR, SEM BLINDAGEM, INSTALADO EM DISTRIBUIÇÃO DE EDIFICAÇÃO RESIDENCIAL - FORNECIMENTO E INSTALAÇÃO. AF_08/2025 | M | 6.95 | 6.43 | SINAPI
98281 | CABO TELEFÔNICO CCI-50 2 PARES, SEM BLINDAGEM, INSTALADO EM DISTRIBUIÇÃO DE EDIFICAÇÃO RESIDENCIAL - FORNECIMENTO E INSTALAÇÃO. AF_08/2025 | M | 7.71 | 7.18 | SINAPI
98282 | CABO TELEFÔNICO CCI-50 3 PARES, SEM BLINDAGEM, INSTALADO EM DISTRIBUIÇÃO DE EDIFICAÇÃO RESIDENCIAL - FORNECIMENTO E INSTALAÇÃO. AF_08/2025 | M | 7.91 | 7.37 | SINAPI
98283 | CABO TELEFÔNICO CCI-50 4 PARES, SEM BLINDAGEM, INSTALADO EM DISTRIBUIÇÃO DE EDIFICAÇÃO RESIDENCIAL - FORNECIMENTO E INSTALAÇÃO. AF_08/2025 | M | 8.72 | 8.19 | SINAPI
98284 | CABO TELEFÔNICO CCI-50 5 PARES, SEM BLINDAGEM, INSTALADO EM DISTRIBUIÇÃO DE EDIFICAÇÃO RESIDENCIAL - FORNECIMENTO E INSTALAÇÃO. AF_08/2025 | M | 9.27 | 8.72 | SINAPI
98285 | CABO TELEFÔNICO CCI-50 6 PARES, SEM BLINDAGEM, INSTALADO EM DISTRIBUIÇÃO DE EDIFICAÇÃO RESIDENCIAL - FORNECIMENTO E INSTALAÇÃO. AF_08/2025 | M | 10.01 | 9.46 | SINAPI
98286 | CABO TELEFÔNICO CI-50 10 PARES INSTALADO EM DISTRIBUIÇÃO DE EDIFICAÇÃO RESIDENCIAL - FORNECIMENTO E INSTALAÇÃO. AF_08/2025 | M | 13.74 | 13.11 | SINAPI
98287 | CABO TELEFÔNICO CCI-50 1 PAR, SEM BLINDAGEM, INSTALADO EM DISTRIBUIÇÃO DE EDIFICAÇÃO INSTITUCIONAL - FORNECIMENTO E INSTALAÇÃO. AF_08/2025 | M | 1.35 | 1.3 | SINAPI
98288 | CABO TELEFÔNICO CCI-50 2 PARES, SEM BLINDAGEM, INSTALADO EM DISTRIBUIÇÃO DE EDIFICAÇÃO INSTITUCIONAL - FORNECIMENTO E INSTALAÇÃO. AF_08/2025 | M | 2.12 | 2.05 | SINAPI
98289 | CABO TELEFÔNICO CCI-50 3 PARES, SEM BLINDAGEM, INSTALADO EM DISTRIBUIÇÃO DE EDIFICAÇÃO INSTITUCIONAL - FORNECIMENTO E INSTALAÇÃO. AF_08/2025 | M | 2.31 | 2.23 | SINAPI
98290 | CABO TELEFÔNICO CCI-50 4 PARES, SEM BLINDAGEM, INSTALADO EM DISTRIBUIÇÃO DE EDIFICAÇÃO INSTITUCIONAL - FORNECIMENTO E INSTALAÇÃO. AF_08/2025 | M | 3.13 | 3.05 | SINAPI
98291 | CABO TELEFÔNICO CCI-50 5 PARES, SEM BLINDAGEM, INSTALADO EM DISTRIBUIÇÃO DE EDIFICAÇÃO INSTITUCIONAL - FORNECIMENTO E INSTALAÇÃO. AF_08/2025 | M | 3.67 | 3.59 | SINAPI
98292 | CABO TELEFÔNICO CCI-50 6 PARES, SEM BLINDAGEM, INSTALADO EM DISTRIBUIÇÃO DE EDIFICAÇÃO INSTITUCIONAL - FORNECIMENTO E INSTALAÇÃO. AF_08/2025 | M | 4.42 | 4.33 | SINAPI
98293 | CABO TELEFÔNICO CI-50 10 PARES INSTALADO EM DISTRIBUIÇÃO DE EDIFICAÇÃO INSTITUCIONAL - FORNECIMENTO E INSTALAÇÃO. AF_08/2025 | M | 8.14 | 7.98 | SINAPI
98294 | CABO ELETRÔNICO CATEGORIA 5E, INSTALADO EM EDIFICAÇÃO RESIDENCIAL - FORNECIMENTO E INSTALAÇÃO. AF_08/2025 | M | 8.07 | 7.85 | SINAPI
98295 | CABO ELETRÔNICO CATEGORIA 5E, INSTALADO EM EDIFICAÇÃO INSTITUCIONAL - FORNECIMENTO E INSTALAÇÃO. AF_08/2025 | M | 5.85 | 5.81 | SINAPI
98296 | CABO ELETRÔNICO CATEGORIA 6, INSTALADO EM EDIFICAÇÃO RESIDENCIAL - FORNECIMENTO E INSTALAÇÃO. AF_08/2025 | M | 10.54 | 10.31 | SINAPI
98297 | CABO ELETRÔNICO CATEGORIA 6, INSTALADO EM EDIFICAÇÃO INSTITUCIONAL - FORNECIMENTO E INSTALAÇÃO. AF_08/2025 | M | 8.23 | 8.2 | SINAPI
98298 | CABO ELETRÔNICO CATEGORIA 6A, INSTALADO EM EDIFICAÇÃO RESIDENCIAL - FORNECIMENTO E INSTALAÇÃO. AF_08/2025 | M | 23.22 | 22.99 | SINAPI
98299 | CABO ELETRÔNICO CATEGORIA 6A, INSTALADO EM EDIFICAÇÃO INSTITUCIONAL - FORNECIMENTO E INSTALAÇÃO. AF_08/2025 | M | 20.91 | 20.88 | SINAPI
98300 | CABO COAXIAL RG6 95% - FORNECIMENTO E INSTALAÇÃO. AF_08/2025 | M | 6.65 | 6.25 | SINAPI
98400 | CABO TELEFÔNICO CTP-APL-50 10 PARES INSTALADO EM ENTRADA DE EDIFICAÇÃO - FORNECIMENTO E INSTALAÇÃO. AF_08/2025 | M | 12.48 | 12.14 | SINAPI
98401 | CABO TELEFÔNICO CTP-APL-50 20 PARES INSTALADO EM ENTRADA DE EDIFICAÇÃO - FORNECIMENTO E INSTALAÇÃO. AF_08/2025 | M | 19.39 | 19.01 | SINAPI
98402 | CABO TELEFÔNICO CTP-APL-50 30 PARES INSTALADO EM ENTRADA DE EDIFICAÇÃO - FORNECIMENTO E INSTALAÇÃO. AF_08/2025 | M | 22.59 | 22.17 | SINAPI
98409 | ACRÉSCIMO PARA POÇO DE VISITA CIRCULAR PARA ESGOTO, EM CONCRETO PRÉ-MOLDADO, DIÂMETRO INTERNO = 0,8 M. AF_12/2020 | M | 424.86 | 421.39 | SINAPI
98522 | ALAMBRADO EM MOURÕES DE CONCRETO, COM TELA DE ARAME GALVANIZADO (INCLUSIVE MURETA EM CONCRETO). AF_05/2018 | M | 179.23 | 174.22 | SINAPI
98559 | TRATAMENTO DE RODAPÉ COM TELA DE POLIÉSTER. AF_09/2023 | M | 4.75 | 4.57 | SINAPI
98575 | TRATAMENTO DE JUNTA DE DILATAÇÃO, COM TARUGO DE POLIETILENO E SELANTE PU, INCLUSO PREENCHIMENTO COM ESPUMA EXPANSIVA PU. AF_09/2023 | M | 71.41 | 67.48 | SINAPI
98576 | TRATAMENTO DE JUNTA DE DILATAÇÃO COM MANTA ASFÁLTICA ADERIDA COM MAÇARICO. AF_09/2023 | M | 20.58 | 20.5 | SINAPI
98577 | TRATAMENTO DE JUNTA SERRADA, COM TARUGO DE POLIETILENO E SELANTE À BASE DE SILICONE. AF_09/2023 | M | 50.26 | 46.81 | SINAPI
98657 | EXECUÇÃO DE MURETA GUIA PARA CONTENÇÃO/FUNDAÇÃO, PARA LAMELAS ATÉ 0,80 M DE LARGURA. AF_02/2025 | M | 740.36 | 717.32 | SINAPI
98685 | RODAPÉ EM GRANITO, ALTURA 10 CM. AF_09/2020 | M | 64.43 | 63.35 | SINAPI
98686 | RODAPÉ EM LADRILHO HIDRÁULICO, ALTURA 7 CM. AF_09/2020 | M | 49.72 | 46.7 | SINAPI
98688 | RODAPÉ EM POLIESTIRENO, ALTURA 5 CM. AF_09/2020 | M | 77.85 | 77.49 | SINAPI
98689 | SOLEIRA EM GRANITO, LARGURA 15 CM, ESPESSURA 2,0 CM. AF_09/2020 | M | 93.43 | 91.46 | SINAPI
98695 | SOLEIRA EM MÁRMORE, LARGURA 15 CM, ESPESSURA 2,0 CM. AF_09/2020 | M | 84.29 | 82.32 | SINAPI
98697 | RODAPÉ EM MÁRMORE, ALTURA 7 CM. AF_09/2020 | M | 54.86 | 53.78 | SINAPI
98746 | SOLDA DE TOPO EM CHAPA/PERFIL/TUBO DE AÇO CHANFRADO, ESPESSURA=1/4''. AF_06/2018 | M | 88.61 | 84.59 | SINAPI
98749 | SOLDA DE TOPO EM CHAPA/PERFIL/TUBO DE AÇO CHANFRADO, ESPESSURA=5/16''. AF_06/2018 | M | 110.28 | 106.1 | SINAPI
98750 | SOLDA DE TOPO EM CHAPA/PERFIL/TUBO DE AÇO CHANFRADO, ESPESSURA=3/8''. AF_06/2018 | M | 136.89 | 132.59 | SINAPI
98751 | SOLDA DE TOPO EM CHAPA/PERFIL/TUBO DE AÇO CHANFRADO, ESPESSURA=1/2''. AF_06/2018 | M | 206.56 | 201.95 | SINAPI
98752 | SOLDA DE TOPO EM CHAPA/PERFIL/TUBO DE AÇO CHANFRADO, ESPESSURA=5/8''. AF_06/2018 | M | 291.06 | 286.16 | SINAPI
98753 | SOLDA DE TOPO EM CHAPA/PERFIL/TUBO DE AÇO CHANFRADO, ESPESSURA=3/4''. AF_06/2018 | M | 396.62 | 391.44 | SINAPI
99059 | LOCAÇÃO CONVENCIONAL DE OBRA, UTILIZANDO GABARITO DE TÁBUAS CORRIDAS PONTALETADAS A CADA 2,00M - 2 UTILIZAÇÕES. AF_03/2024 | M | 73.49 | 70.05 | SINAPI
99063 | LOCAÇÃO DE REDE DE ÁGUA OU ESGOTO. AF_03/2024 | M | 10.43 | 9.78 | SINAPI
99240 | ACRÉSCIMO PARA POÇO DE VISITA CIRCULAR PARA DRENAGEM, EM CONCRETO PRÉ-MOLDADO, DIÂMETRO INTERNO = 1,2 M. AF_12/2020 | M | 741.83 | 737.01 | SINAPI
99241 | ACRÉSCIMO PARA POÇO DE VISITA RETANGULAR PARA DRENAGEM, EM ALVENARIA COM BLOCOS DE CONCRETO, DIMENSÕES INTERNAS = 1,5X1,5 M. AF_12/2020 | M | 1973.81 | 1889.89 | SINAPI
99243 | ACRÉSCIMO PARA POÇO DE VISITA CIRCULAR PARA DRENAGEM, EM ALVENARIA COM TIJOLOS CERÂMICOS MACIÇOS, DIÂMETRO INTERNO = 1,2 M. AF_12/2020 | M | 1705.12 | 1625.82 | SINAPI
99246 | ACRÉSCIMO PARA POÇO DE VISITA CIRCULAR PARA DRENAGEM, EM CONCRETO PRÉ-MOLDADO, DIÂMETRO INTERNO = 1,5 M. AF_12/2020 | M | 1016.4 | 1010.24 | SINAPI
99247 | ACRÉSCIMO PARA POÇO DE VISITA RETANGULAR PARA DRENAGEM, EM ALVENARIA COM BLOCOS DE CONCRETO, DIMENSÕES INTERNAS = 1,5X2 M. AF_12/2020 | M | 2250.87 | 2155.02 | SINAPI
99249 | ACRÉSCIMO PARA POÇO DE VISITA CIRCULAR PARA DRENAGEM, EM ALVENARIA COM TIJOLOS CERÂMICOS MACIÇOS, DIÂMETRO INTERNO = 1,5 M. AF_12/2020 | M | 2079.68 | 1982.09 | SINAPI
99254 | ACRÉSCIMO PARA POÇO DE VISITA RETANGULAR PARA DRENAGEM, EM ALVENARIA COM BLOCOS DE CONCRETO, DIMENSÕES INTERNAS = 1X1 M. AF_12/2020 | M | 1419.68 | 1359.56 | SINAPI
99261 | ACRÉSCIMO PARA POÇO DE VISITA RETANGULAR PARA DRENAGEM, EM ALVENARIA COM BLOCOS DE CONCRETO, DIMENSÕES INTERNAS = 1X1,5 M. AF_12/2020 | M | 1696.71 | 1624.7 | SINAPI
99263 | ACRÉSCIMO PARA POÇO DE VISITA RETANGULAR PARA DRENAGEM, EM ALVENARIA COM BLOCOS DE CONCRETO, DIMENSÕES INTERNAS = 1,5X2,5 M. AF_12/2020 | M | 2527.96 | 2420.22 | SINAPI
99266 | ACRÉSCIMO PARA POÇO DE VISITA RETANGULAR PARA DRENAGEM, EM ALVENARIA COM BLOCOS DE CONCRETO, DIMENSÕES INTERNAS = 1X2 M. AF_12/2020 | M | 1973.81 | 1889.89 | SINAPI
99269 | ACRÉSCIMO PARA POÇO DE VISITA RETANGULAR PARA DRENAGEM, EM ALVENARIA COM BLOCOS DE CONCRETO, DIMENSÕES INTERNAS = 1X2,5 M. AF_12/2020 | M | 2250.87 | 2155.02 | SINAPI
99276 | ACRÉSCIMO PARA POÇO DE VISITA RETANGULAR PARA DRENAGEM, EM ALVENARIA COM BLOCOS DE CONCRETO, DIMENSÕES INTERNAS = 1,5X3 M. AF_12/2020 | M | 2805.06 | 2685.38 | SINAPI
99277 | ACRÉSCIMO PARA POÇO DE VISITA RETANGULAR PARA DRENAGEM, EM ALVENARIA COM BLOCOS DE CONCRETO, DIMENSÕES INTERNAS = 1X3 M. AF_12/2020 | M | 2527.96 | 2420.22 | SINAPI
99278 | ACRÉSCIMO PARA POÇO DE VISITA CIRCULAR PARA DRENAGEM, EM CONCRETO PRÉ-MOLDADO, DIÂMETRO INTERNO = 0,8 M. AF_12/2020 | M | 422.95 | 419.49 | SINAPI
99281 | ACRÉSCIMO PARA POÇO DE VISITA RETANGULAR PARA DRENAGEM, EM ALVENARIA COM BLOCOS DE CONCRETO, DIMENSÕES INTERNAS = 1X3,5 M. AF_12/2020 | M | 2805.06 | 2685.38 | SINAPI
99282 | ACRÉSCIMO PARA POÇO DE VISITA RETANGULAR PARA DRENAGEM, EM ALVENARIA COM BLOCOS DE CONCRETO, DIMENSÕES INTERNAS = 2,5X2,5 M. AF_12/2020 | M | 3110.29 | 2977.55 | SINAPI
99283 | ACRÉSCIMO PARA POÇO DE VISITA CIRCULAR PARA DRENAGEM, EM ALVENARIA COM TIJOLOS CERÂMICOS MACIÇOS, DIÂMETRO INTERNO = 0,8 M. AF_12/2020 | M | 1205.82 | 1150.85 | SINAPI
99288 | ACRÉSCIMO PARA POÇO DE VISITA CIRCULAR PARA DRENAGEM, EM CONCRETO PRÉ-MOLDADO, DIÂMETRO INTERNO = 1 M. AF_12/2020 | M | 557.84 | 553.74 | SINAPI
99289 | ACRÉSCIMO PARA POÇO DE VISITA RETANGULAR PARA DRENAGEM, EM ALVENARIA COM BLOCOS DE CONCRETO, DIMENSÕES INTERNAS = 1X4 M. AF_12/2020 | M | 3082.09 | 2950.5 | SINAPI
99291 | ACRÉSCIMO PARA POÇO DE VISITA RETANGULAR PARA DRENAGEM, EM ALVENARIA COM BLOCOS DE CONCRETO, DIMENSÕES INTERNAS = 1,5X3,5 M. AF_12/2020 | M | 3082.09 | 2950.5 | SINAPI
99293 | ACRÉSCIMO PARA POÇO DE VISITA CIRCULAR PARA DRENAGEM, EM ALVENARIA COM TIJOLOS CERÂMICOS MACIÇOS, DIÂMETRO INTERNO = 1 M. AF_12/2020 | M | 1455.5 | 1388.36 | SINAPI
99296 | ACRÉSCIMO PARA POÇO DE VISITA RETANGULAR PARA DRENAGEM, EM ALVENARIA COM BLOCOS DE CONCRETO, DIMENSÕES INTERNAS = 2,5X3 M. AF_12/2020 | M | 3387.33 | 3242.69 | SINAPI
99297 | ACRÉSCIMO PARA POÇO DE VISITA RETANGULAR PARA DRENAGEM, EM ALVENARIA COM BLOCOS DE CONCRETO, DIMENSÕES INTERNAS = 1,5X4 M. AF_12/2020 | M | 3382.46 | 3238.02 | SINAPI
99299 | ACRÉSCIMO PARA POÇO DE VISITA RETANGULAR PARA DRENAGEM, EM ALVENARIA COM BLOCOS DE CONCRETO, DIMENSÕES INTERNAS = 2,5X3,5 M. AF_12/2020 | M | 3664.33 | 3507.79 | SINAPI
99302 | ACRÉSCIMO PARA POÇO DE VISITA RETANGULAR PARA DRENAGEM, EM ALVENARIA COM BLOCOS DE CONCRETO, DIMENSÕES INTERNAS = 2,5X4 M. AF_12/2020 | M | 3946.22 | 3777.57 | SINAPI
99304 | ACRÉSCIMO PARA POÇO DE VISITA RETANGULAR PARA DRENAGEM, EM ALVENARIA COM BLOCOS DE CONCRETO, DIMENSÕES INTERNAS = 3X3 M. AF_12/2020 | M | 3669.19 | 3512.45 | SINAPI
99306 | ACRÉSCIMO PARA POÇO DE VISITA RETANGULAR PARA DRENAGEM, EM ALVENARIA COM BLOCOS DE CONCRETO, DIMENSÕES INTERNAS = 3X3,5 M. AF_12/2020 | M | 3946.22 | 3777.57 | SINAPI
99307 | ACRÉSCIMO PARA POÇO DE VISITA RETANGULAR PARA DRENAGEM, EM ALVENARIA COM BLOCOS DE CONCRETO, DIMENSÕES INTERNAS = 2X2 M. AF_12/2020 | M | 2551.29 | 2442.59 | SINAPI
99309 | ACRÉSCIMO PARA POÇO DE VISITA RETANGULAR PARA DRENAGEM, EM ALVENARIA COM BLOCOS DE CONCRETO, DIMENSÕES INTERNAS = 3X4 M. AF_12/2020 | M | 4228.21 | 4047.44 | SINAPI
99311 | ACRÉSCIMO PARA POÇO DE VISITA RETANGULAR PARA DRENAGEM, EM ALVENARIA COM BLOCOS DE CONCRETO, DIMENSÕES INTERNAS = 3,5X3,5 M. AF_12/2020 | M | 4228.21 | 4047.44 | SINAPI
99314 | ACRÉSCIMO PARA POÇO DE VISITA RETANGULAR PARA DRENAGEM, EM ALVENARIA COM BLOCOS DE CONCRETO, DIMENSÕES INTERNAS = 3,5X4 M. AF_12/2020 | M | 4510.11 | 4317.22 | SINAPI
99317 | ACRÉSCIMO PARA POÇO DE VISITA RETANGULAR PARA DRENAGEM, EM ALVENARIA COM BLOCOS DE CONCRETO, DIMENSÕES INTERNAS = 2X2,5 M. AF_12/2020 | M | 2828.32 | 2707.69 | SINAPI
99318 | CHAMINÉ CIRCULAR PARA POÇO DE VISITA PARA DRENAGEM, EM CONCRETO PRÉ-MOLDADO, DIÂMETRO INTERNO = 0,6 M. AF_12/2020 | M | 308.88 | 306.78 | SINAPI
99319 | CHAMINÉ CIRCULAR PARA POÇO DE VISITA PARA DRENAGEM, EM ALVENARIA COM TIJOLOS CERÂMICOS MACIÇOS, DIÂMETRO INTERNO = 0,6 M. AF_12/2020 | M | 964.02 | 920.84 | SINAPI
99321 | ACRÉSCIMO PARA POÇO DE VISITA RETANGULAR PARA DRENAGEM, EM ALVENARIA COM BLOCOS DE CONCRETO, DIMENSÕES INTERNAS = 2X3 M. AF_12/2020 | M | 3105.43 | 2972.89 | SINAPI
99323 | ACRÉSCIMO PARA POÇO DE VISITA RETANGULAR PARA DRENAGEM, EM ALVENARIA COM BLOCOS DE CONCRETO, DIMENSÕES INTERNAS = 2X3,5 M. AF_12/2020 | M | 3382.46 | 3238.02 | SINAPI
99325 | ACRÉSCIMO PARA POÇO DE VISITA RETANGULAR PARA DRENAGEM, EM ALVENARIA COM BLOCOS DE CONCRETO, DIMENSÕES INTERNAS = 2X4 M. AF_12/2020 | M | 3664.33 | 3507.79 | SINAPI
99327 | ACRÉSCIMO PARA POÇO DE VISITA RETANGULAR PARA DRENAGEM, EM ALVENARIA COM BLOCOS DE CONCRETO, DIMENSÕES INTERNAS = 4X4 M. AF_12/2020 | M | 4744.49 | 4541.43 | SINAPI
99842 | GUARDA-CORPO DE AÇO GALVANIZADO DE 1,10M, MONTANTES TUBULARES DE 1.1/4" ESPAÇADOS 1,20M, TRAVESSA SUPERIOR DE 1.1/2", GRADIL FORMADO POR TUBOS HORIZONTAIS DE 1" E VERTICAIS DE 3/4", FIXADO COM ADESIVO ESTRUTURAL EPOXI. AF_10/2025_PS | M | 653.05 | 637.27 | SINAPI
99855 | CORRIMÃO SIMPLES FIXADO EM PAREDE, DIÂMETRO EXTERNO = 1 1/2", EM AÇO GALVANIZADO. AF_10/2025_PS | M | 114.36 | 112.2 | SINAPI
99857 | CORRIMÃO SIMPLES FIXADO EM PAREDE, DIÂMETRO EXTERNO = 1 1/2", EM ALUMÍNIO. AF_10/2025_PS | M | 74.74 | 72.19 | SINAPI
100325 | CUMEEIRA SHED PARA TELHA ONDULADA DE FIBROCIMENTO, E = 6 MM, INCLUSO ACESSÓRIOS DE FIXAÇÃO E IÇAMENTO. AF_07/2019 | M | 75.59 | 75.38 | SINAPI
100327 | RUFO EXTERNO/INTERNO EM CHAPA DE AÇO GALVANIZADO NÚMERO 26, CORTE DE 33 CM, INCLUSO IÇAMENTO. AF_07/2019 | M | 64.73 | 63.87 | SINAPI
100434 | CALHA DE BEIRAL, SEMICIRCULAR DE PVC, DIAMETRO 125 MM, INCLUINDO CABECEIRAS, EMENDAS, BOCAIS, SUPORTES E VEDAÇÕES, EXCLUINDO CONDUTORES, INCLUSO TRANSPORTE VERTICAL. AF_07/2019 | M | 184.09 | 183.19 | SINAPI
100435 | RUFO EM FIBROCIMENTO PARA TELHA ONDULADA E = 6 MM, ABA DE 26 CM, INCLUSO TRANSPORTE VERTICAL, EXCETO CONTRARRUFO. AF_07/2019 | M | 52.74 | 52.15 | SINAPI
100553 | CABO COAXIAL RG11 95% - FORNECIMENTO E INSTALAÇÃO. AF_08/2025 | M | 24.75 | 24.35 | SINAPI
100554 | CABO COAXIAL RG59 95% - FORNECIMENTO E INSTALAÇÃO. AF_08/2025 | M | 6.58 | 6.18 | SINAPI
100651 | ESTACA HÉLICE CONTÍNUA, DIÂMETRO DE 30 CM, INCLUSO CONCRETO FCK=30MPA E ARMADURA MÍNIMA (EXCLUSIVE BOMBEAMENTO, MOBILIZAÇÃO E DESMOBILIZAÇÃO). AF_12/2019 | M | 146.55 | 144.83 | SINAPI
100652 | ESTACA HÉLICE CONTÍNUA, DIÂMETRO DE 50 CM, INCLUSO CONCRETO FCK=30MPA E ARMADURA MÍNIMA (EXCLUSIVE BOMBEAMENTO, MOBILIZAÇÃO E DESMOBILIZAÇÃO). AF_12/2019 | M | 278.63 | 276.38 | SINAPI
100653 | ESTACA HÉLICE CONTÍNUA, DIÂMETRO DE 70 CM, INCLUSO CONCRETO FCK=30MPA E ARMADURA MÍNIMA (EXCLUSIVE BOMBEAMENTO, MOBILIZAÇÃO E DESMOBILIZAÇÃO). AF_12/2019 | M | 461.18 | 458.41 | SINAPI
100654 | ESTACA HÉLICE CONTÍNUA, DIÂMETRO DE 80 CM, INCLUSO CONCRETO FCK=30MPA E ARMADURA MÍNIMA (EXCLUSIVE BOMBEAMENTO, MOBILIZAÇÃO E DESMOBILIZAÇÃO). AF_12/2019 | M | 611.88 | 608.53 | SINAPI
100655 | ESTACA HÉLICE CONTÍNUA, DIÂMETRO DE 90 CM, INCLUSO CONCRETO FCK=30MPA E ARMADURA MÍNIMA (EXCLUSIVE BOMBEAMENTO, MOBILIZAÇÃO E DESMOBILIZAÇÃO). AF_12/2019 | M | 709.81 | 706.95 | SINAPI
100656 | ESTACA PRÉ-MOLDADA DE CONCRETO, SEÇÃO QUADRADA, CAPACIDADE DE 25 TONELADAS, INCLUSO EMENDA (EXCLUSIVE MOBILIZAÇÃO E DESMOBILIZAÇÃO). AF_12/2019 | M | 125.46 | 123.91 | SINAPI
100657 | ESTACA PRÉ-MOLDADA DE CONCRETO SEÇÃO QUADRADA, CAPACIDADE DE 50 TONELADAS, INCLUSO EMENDA (EXCLUSIVE MOBILIZAÇÃO E DESMOBILIZAÇÃO). AF_12/2019 | M | 162.09 | 160.45 | SINAPI
100658 | ESTACA PRÉ-MOLDADA DE CONCRETO CENTRIFUGADO, SEÇÃO CIRCULAR, CAPACIDADE DE 100 TONELADAS, INCLUSO EMENDA (EXCLUSIVE MOBILIZAÇÃO E DESMOBILIZAÇÃO). AF_12/2019 | M | 372.71 | 370.52 | SINAPI
100659 | ALIZAR DE 5X1,5CM PARA PORTA FIXADO COM PREGOS, PADRÃO MÉDIO - FORNECIMENTO E INSTALAÇÃO. AF_10/2025 | M | 11.64 | 11.39 | SINAPI
100660 | ALIZAR DE 5X1,5CM PARA PORTA FIXADO COM PREGOS, PADRÃO POPULAR - FORNECIMENTO E INSTALAÇÃO. AF_10/2025 | M | 8.15 | 7.9 | SINAPI
100718 | COLOCAÇÃO DE FITA PROTETORA PARA PINTURA. AF_01/2020 | M | 1.69 | 1.58 | SINAPI
100791 | TUBO, PEX, MULTICAMADA, DN 16, INSTALADO EM IMPLANTAÇÃO DE INSTALAÇÕES DE GÁS - FORNECIMENTO E INSTALAÇÃO. AF_01/2020 | M | 18.48 | 17.76 | SINAPI
100792 | TUBO, PEX, MULTICAMADA, DN 20, INSTALADO EM IMPLANTAÇÃO DE INSTALAÇÕES DE GÁS - FORNECIMENTO E INSTALAÇÃO. AF_01/2020 | M | 26.39 | 25.53 | SINAPI
100793 | TUBO, PEX, MULTICAMADA, DN 26, INSTALADO EM IMPLANTAÇÃO DE INSTALAÇÕES DE GÁS - FORNECIMENTO E INSTALAÇÃO. AF_01/2020 | M | 34.63 | 33.6 | SINAPI
100794 | TUBO, PEX, MULTICAMADA, DN 32, INSTALADO EM IMPLANTAÇÃO DE INSTALAÇÕES DE GÁS - FORNECIMENTO E INSTALAÇÃO. AF_01/2020 | M | 46.28 | 45.01 | SINAPI
100799 | TUBO, PEX, MULTICAMADA, COM TUBO LUVA, DN 16, INSTALADO EM IMPLANTAÇÃO DE INSTALAÇÕES DE GÁS - FORNECIMENTO E INSTALAÇÃO. AF_01/2020 | M | 19.03 | 18.26 | SINAPI
100800 | TUBO, PEX, MULTICAMADA, COM TUBO LUVA, DN 20, INSTALADO EM IMPLANTAÇÃO DE INSTALAÇÕES DE GÁS - FORNECIMENTO E INSTALAÇÃO. AF_01/2020 | M | 26.94 | 26.03 | SINAPI
100801 | TUBO, PEX, MULTICAMADA, COM TUBO LUVA, DN 26, INSTALADO EM IMPLANTAÇÃO DE INSTALAÇÕES DE GÁS - FORNECIMENTO E INSTALAÇÃO. AF_01/2020 | M | 35.18 | 34.1 | SINAPI
100802 | TUBO, PEX, MULTICAMADA, COM TUBO LUVA, DN 32, INSTALADO EM IMPLANTAÇÃO DE INSTALAÇÕES DE GÁS - FORNECIMENTO E INSTALAÇÃO. AF_01/2020 | M | 46.83 | 45.51 | SINAPI
100803 | TUBO, PEX, MULTICAMADA, DN 16, INSTALADO EM RAMAL INTERNO DE INSTALAÇÕES DE GÁS - FORNECIMENTO E INSTALAÇÃO. AF_01/2020 | M | 17.36 | 16.74 | SINAPI
100804 | TUBO, PEX, MULTICAMADA, DN 20, INSTALADO EM RAMAL INTERNO DE INSTALAÇÕES DE GÁS - FORNECIMENTO E INSTALAÇÃO. AF_01/2020 | M | 25.06 | 24.31 | SINAPI
100805 | TUBO, PEX, MULTICAMADA, DN 26, INSTALADO EM RAMAL INTERNO DE INSTALAÇÕES DE GÁS - FORNECIMENTO E INSTALAÇÃO. AF_01/2020 | M | 33.04 | 32.14 | SINAPI
100806 | TUBO, PEX, MULTICAMADA, DN 32, INSTALADO EM RAMAL INTERNO DE INSTALAÇÕES DE GÁS - FORNECIMENTO E INSTALAÇÃO. AF_01/2020 | M | 44.33 | 43.22 | SINAPI
100807 | TUBO, PEX, MULTICAMADA, COM TUBO LUVA, DN 16, INSTALADO EM RAMAL INTERNO DE INSTALAÇÕES DE GÁS - FORNECIMENTO E INSTALAÇÃO. AF_01/2020 | M | 25.41 | 24.11 | SINAPI
100808 | TUBO, PEX, MULTICAMADA, COM TUBO LUVA, DN 20, INSTALADO EM RAMAL INTERNO DE INSTALAÇÕES DE GÁS - FORNECIMENTO E INSTALAÇÃO. AF_01/2020 | M | 34.51 | 32.96 | SINAPI
100809 | TUBO, PEX, MULTICAMADA, COM TUBO LUVA, DN 26, INSTALADO EM RAMAL INTERNO DE INSTALAÇÕES DE GÁS - FORNECIMENTO E INSTALAÇÃO. AF_01/2020 | M | 44.23 | 42.4 | SINAPI
100810 | TUBO, PEX, MULTICAMADA, COM TUBO LUVA, DN 32, INSTALADO EM RAMAL INTERNO DE INSTALAÇÕES DE GÁS - FORNECIMENTO E INSTALAÇÃO. AF_01/2020 | M | 57.97 | 55.71 | SINAPI
100896 | ESTACA ESCAVADA MECANICAMENTE, SEM FLUIDO ESTABILIZANTE, COM 25CM DE DIÂMETRO, CONCRETO LANÇADO POR CAMINHÃO BETONEIRA (EXCLUSIVE MOBILIZAÇÃO E DESMOBILIZAÇÃO). AF_01/2020 | M | 62.77 | 61.98 | SINAPI
100897 | ESTACA ESCAVADA MECANICAMENTE, SEM FLUIDO ESTABILIZANTE, COM 40CM DE DIÂMETRO, CONCRETO LANÇADO POR CAMINHÃO BETONEIRA (EXCLUSIVE MOBILIZAÇÃO E DESMOBILIZAÇÃO). AF_01/2020 | M | 123.4 | 122.42 | SINAPI
100898 | ESTACA ESCAVADA MECANICAMENTE, SEM FLUIDO ESTABILIZANTE, COM 60CM DE DIÂMETRO, CONCRETO LANÇADO POR CAMINHÃO BETONEIRA (EXCLUSIVE MOBILIZAÇÃO E DESMOBILIZAÇÃO). AF_01/2020 | M | 239.34 | 238.08 | SINAPI
100899 | ESTACA ESCAVADA MECANICAMENTE, SEM FLUIDO ESTABILIZANTE, COM 25CM DE DIÂMETRO, CONCRETO LANÇADO MANUALMENTE (EXCLUSIVE MOBILIZAÇÃO E DESMOBILIZAÇÃO). AF_01/2020 | M | 88.36 | 85.58 | SINAPI
100900 | ESTACA ESCAVADA MECANICAMENTE, SEM FLUIDO ESTABILIZANTE, COM 60CM DE DIÂMETRO, CONCRETO LANÇADO POR BOMBA LANÇA (EXCLUSIVE BOMBEAMENTO, MOBILIZAÇÃO E DESMOBILIZAÇÃO). AF_01/2020 | M | 275.8 | 274.17 | SINAPI
101094 | PISO PODOTÁTIL DE ALERTA OU DIRECIONAL, DE BORRACHA, ASSENTADO SOBRE ARGAMASSA. AF_05/2020 | M | 169.07 | 167.56 | SINAPI
101173 | ESTACA BROCA DE CONCRETO, DIÂMETRO DE 20CM, ESCAVAÇÃO MANUAL COM TRADO CONCHA, COM ARMADURA DE ARRANQUE. AF_05/2020 | M | 65.38 | 62.64 | SINAPI
101174 | ESTACA BROCA DE CONCRETO, DIÂMETRO DE 25CM, ESCAVAÇÃO MANUAL COM TRADO CONCHA, COM ARMADURA DE ARRANQUE. AF_05/2020 | M | 92.83 | 88.58 | SINAPI
101175 | ESTACA BROCA DE CONCRETO, DIÂMETRO DE 30CM, ESCAVAÇÃO MANUAL COM TRADO CONCHA, COM ARMADURA DE ARRANQUE. AF_05/2020 | M | 126.91 | 121.13 | SINAPI
101176 | ESTACA BROCA DE CONCRETO, DIÂMETRO DE 30CM, ESCAVAÇÃO MANUAL COM TRADO CONCHA, INTEIRAMENTE ARMADA. AF_05/2020 | M | 154.24 | 147.82 | SINAPI
101188 | RECOMPOSIÇÃO PARCIAL DE ARAME FARPADO Nº 14 CLASSE 250, FIXADO EM CERCA COM MOURÕES DE CONCRETO - FORNECIMENTO E INSTALAÇÃO. AF_05/2020 | M | 6.33 | 5.92 | SINAPI
101189 | CERCA COM MOURÕES DE CONCRETO, RETO, H=3,00 M, ESPAÇAMENTO DE 2,5 M, CRAVADOS 0,5 M, COM 4 FIOS DE ARAME FARPADO Nº 14 CLASSE 250 - FORNECIMENTO E INSTALAÇÃO. AF_05/2020 | M | 84.51 | 82.16 | SINAPI
101190 | CERCA COM MOURÕES DE CONCRETO, RETO, H=3,00 M, ESPAÇAMENTO DE 2,5 M, CRAVADOS 0,5 M, COM 4 FIOS DE ARAME DE AÇO OVALADO 15X17 - FORNECIMENTO E INSTALAÇÃO. AF_05/2020 | M | 83.9 | 81.55 | SINAPI
101191 | CERCA COM MOURÕES DE CONCRETO, RETO, H=3,00 M, ESPAÇAMENTO DE 2,5 M, CRAVADOS 0,5 M, COM 4 FIOS DE ARAME MISTO - FORNECIMENTO E INSTALAÇÃO. AF_05/2020 | M | 84.2 | 81.85 | SINAPI
101192 | CERCA COM MOURÕES DE CONCRETO, RETO, H=2,30 M, ESPAÇAMENTO DE 2,5 M, CRAVADOS 0,5 M, COM 4 FIOS DE ARAME FARPADO Nº 14 CLASSE 250 - FORNECIMENTO E INSTALAÇÃO. AF_05/2020 | M | 81.25 | 78.9 | SINAPI
101193 | CERCA COM MOURÕES DE CONCRETO, RETO, H=2,30 M, ESPAÇAMENTO DE 2,5 M, CRAVADOS 0,5 M, COM 4 FIOS DE ARAME DE AÇO OVALADO 15X17 - FORNECIMENTO E INSTALAÇÃO. AF_05/2020 | M | 75.51 | 73.16 | SINAPI
101194 | CERCA COM MOURÕES DE CONCRETO, RETO, H=2,30 M, ESPAÇAMENTO DE 2,5 M, CRAVADOS 0,5 M, COM 4 FIOS DE ARAME MISTO - FORNECIMENTO E INSTALAÇÃO. AF_05/2020 | M | 75.81 | 73.46 | SINAPI
101197 | CERCA COM MOURÕES DE CONCRETO, SEÇÃO "T" PONTA INCLINADA, 10X10 CM, ESPAÇAMENTO DE 2,5 M, CRAVADOS 0,5 M, COM 11 FIOS DE ARAME FARPADO Nº 14 - FORNECIMENTO E INSTALAÇÃO. AF_05/2020 | M | 148.65 | 144.28 | SINAPI
101198 | CERCA COM MOURÕES DE CONCRETO, SEÇÃO "T" PONTA INCLINADA, 10X10 CM, ESPAÇAMENTO DE 2,5 M, CRAVADOS 0,5 M, COM 11 FIOS DE ARAME DE AÇO OVALADO 15X17 - FORNECIMENTO E INSTALAÇÃO. AF_05/2020 | M | 108.62 | 104.87 | SINAPI
101199 | CERCA COM MOURÕES DE CONCRETO, SEÇÃO "T" PONTA INCLINADA, 10X10CM, ESPAÇAMENTO DE 2,5M, CRAVADOS 0,5M, COM 11 FIOS DE ARAME MISTO - FORNECIMENTO E INSTALAÇÃO. AF_05/2020 | M | 109.38 | 105.63 | SINAPI
101200 | CERCA COM MOURÕES DE MADEIRA, 7,5X7,5 CM, ESPAÇAMENTO DE 2,5 M, ALTURA LIVRE DE 2 M, CRAVADOS 0,5 M, COM 4 FIOS DE ARAME FARPADO Nº 14 CLASSE 250 - FORNECIMENTO E INSTALAÇÃO. AF_05/2020 | M | 68.14 | 65.91 | SINAPI
101201 | CERCA COM MOURÕES DE MADEIRA, 7,5X7,5 CM, ESPAÇAMENTO DE 2,5 M, ALTURA LIVRE DE 2 M, CRAVADOS 0,5 M, COM 8 FIOS DE ARAME FARPADO Nº 14 CLASSE 250 - FORNECIMENTO E INSTALAÇÃO. AF_05/2020 | M | 81.33 | 78.42 | SINAPI
101202 | CERCA COM MOURÕES DE MADEIRA ROLIÇA, DIÂMETRO 11 CM, ESPAÇAMENTO DE 2,5 M, ALTURA LIVRE DE 1,7 M, CRAVADOS 0,5 M, COM 5 FIOS DE ARAME FARPADO Nº 14 CLASSE 250 - FORNECIMENTO E INSTALAÇÃO. AF_05/2020 | M | 43.65 | 41.25 | SINAPI
101203 | CERCA COM MOURÕES DE MADEIRA ROLIÇA, DIÂMETRO 11 CM, ESPAÇAMENTO DE 2,5 M, ALTURA LIVRE DE 1,7 M, CRAVADOS 0,5 M, COM 5 FIOS DE ARAME DE AÇO OVALADO 15X17 - FORNECIMENTO E INSTALAÇÃO. AF_05/2020 | M | 42.88 | 40.48 | SINAPI
101204 | CERCA COM MOURÕES DE MADEIRA ROLIÇA, DIÂMETRO 11 CM, ESPAÇAMENTO DE 2,5 M, ALTURA LIVRE DE 1,7 M, CRAVADOS 0,5 M, COM 5 FIOS DE ARAME MISTO - FORNECIMENTO E INSTALAÇÃO. AF_05/2020 | M | 43.19 | 40.79 | SINAPI
101205 | PORTÃO COM MOURÕES DE MADEIRA ROLIÇA, DIÂMETRO 11 CM, COM 5 FIOS DE ARAME FARPADO Nº 14 CLASSE 250, SEM DOBRADIÇAS - FORNECIMENTO E INSTALAÇÃO. AF_05/2020 | M | 43.65 | 41.25 | SINAPI
101560 | CABO DE COBRE FLEXÍVEL ISOLADO, 10 MM², 0,6/1,0 KV, PARA REDE AÉREA DE DISTRIBUIÇÃO DE ENERGIA ELÉTRICA DE BAIXA TENSÃO - FORNECIMENTO E INSTALAÇÃO. AF_07/2020 | M | 10.95 | 10.94 | SINAPI
101561 | CABO DE COBRE FLEXÍVEL ISOLADO, 16 MM², 0,6/1,0 KV, PARA REDE AÉREA DE DISTRIBUIÇÃO DE ENERGIA ELÉTRICA DE BAIXA TENSÃO - FORNECIMENTO E INSTALAÇÃO. AF_07/2020 | M | 17.39 | 17.38 | SINAPI
101562 | CABO DE COBRE FLEXÍVEL ISOLADO, 25 MM², 0,6/1,0 KV, PARA REDE AÉREA DE DISTRIBUIÇÃO DE ENERGIA ELÉTRICA DE BAIXA TENSÃO - FORNECIMENTO E INSTALAÇÃO. AF_07/2020 | M | 26.93 | 26.92 | SINAPI
101563 | CABO DE COBRE FLEXÍVEL ISOLADO, 35 MM², 0,6/1,0 KV, PARA REDE AÉREA DE DISTRIBUIÇÃO DE ENERGIA ELÉTRICA DE BAIXA TENSÃO - FORNECIMENTO E INSTALAÇÃO. AF_07/2020 | M | 38.02 | 38.01 | SINAPI
101564 | CABO DE COBRE FLEXÍVEL ISOLADO, 50 MM², 0,6/1,0 KV, PARA REDE AÉREA DE DISTRIBUIÇÃO DE ENERGIA ELÉTRICA DE BAIXA TENSÃO - FORNECIMENTO E INSTALAÇÃO. AF_07/2020 | M | 56.18 | 56.17 | SINAPI
101565 | CABO DE COBRE FLEXÍVEL ISOLADO, 70 MM², 0,6/1,0 KV, PARA REDE AÉREA DE DISTRIBUIÇÃO DE ENERGIA ELÉTRICA DE BAIXA TENSÃO - FORNECIMENTO E INSTALAÇÃO. AF_07/2020 | M | 78.55 | 78.54 | SINAPI
101567 | CABO DE COBRE FLEXÍVEL ISOLADO, 95 MM², 0,6/1,0 KV, PARA REDE AÉREA DE DISTRIBUIÇÃO DE ENERGIA ELÉTRICA DE BAIXA TENSÃO - FORNECIMENTO E INSTALAÇÃO. AF_07/2020 | M | 101.97 | 101.96 | SINAPI
101568 | CABO DE COBRE FLEXÍVEL ISOLADO, 120 MM², 0,6/1,0 KV, PARA REDE AÉREA DE DISTRIBUIÇÃO DE ENERGIA ELÉTRICA DE BAIXA TENSÃO - FORNECIMENTO E INSTALAÇÃO. AF_07/2020 | M | 133.32 | 133.31 | SINAPI
101738 | RODAPÉ EM MADEIRA, ALTURA 7CM, FIXADO COM COLA. AF_09/2020 | M | 44.52 | 43.32 | SINAPI
101739 | RODAPÉ EM MADEIRA, ALTURA 7CM, FIXADO COM COLA E PARAFUSOS. AF_09/2020 | M | 47.78 | 46.38 | SINAPI
101740 | RODAPÉ EM ARDÓSIA ALTURA 10CM. AF_09/2020 | M | 54.17 | 51.32 | SINAPI
101741 | RODAPÉ EM MARMORITE, ALTURA 10CM. AF_09/2020 | M | 26.09 | 24.13 | SINAPI
101742 | RODAPÉ BORRACHA LISO, ALTURA = 7CM, ESPESSURA = 2 MM, PARA ARGAMASSA. AF_09/2020 | M | 62.34 | 60.03 | SINAPI
101791 | FABRICAÇÃO DE ESCORAS DO TIPO PONTALETE, EM MADEIRA, PARA PÉ-DIREITO DUPLO. AF_09/2020 | M | 25.4 | 25.18 | SINAPI
101884 | CABO DE COBRE ISOLADO, 10 MM², ANTI-CHAMA 450/750 V, INSTALADO EM ELETROCALHA OU PERFILADO - FORNECIMENTO E INSTALAÇÃO. AF_07/2025 | M | 11.48 | 11.46 | SINAPI
101886 | CABO DE COBRE ISOLADO, 16 MM², ANTI-CHAMA 450/750 V, INSTALADO EM ELETROCALHA OU PERFILADO - FORNECIMENTO E INSTALAÇÃO. AF_07/2025 | M | 16.49 | 16.45 | SINAPI
101888 | CABO DE COBRE ISOLADO, 25 MM², ANTI-CHAMA 450/750 V, INSTALADO EM ELETROCALHA OU PERFILADO - FORNECIMENTO E INSTALAÇÃO. AF_07/2025 | M | 26.35 | 26.26 | SINAPI
101918 | TUBO DE AÇO GALVANIZADO COM COSTURA, CLASSE MÉDIA, DN 100 (4"), CONEXÃO ROSQUEADA, INSTALADO EM PRUMADAS - FORNECIMENTO E INSTALAÇÃO. AF_10/2020 | M | 287.37 | 284.55 | SINAPI
101927 | TUBO DE AÇO GALVANIZADO COM COSTURA, CLASSE MÉDIA, DN 100 (4"), CONEXÃO ROSQUEADA, INSTALADO EM REDE DE ALIMENTAÇÃO PARA HIDRANTE - FORNECIMENTO E INSTALAÇÃO. AF_10/2020 | M | 270.75 | 269.29 | SINAPI
101965 | PEITORIL LINEAR EM GRANITO OU MÁRMORE, L = 15CM, ASSENTADO COM ARGAMASSA 1:6 COM ADITIVO. AF_11/2020 | M | 117.46 | 114.43 | SINAPI
101966 | CHAPIM SOBRE MUROS LINEARES, EM GRANITO OU MÁRMORE, L = 25 CM, ASSENTADO COM ARGAMASSA 1:6 COM ADITIVO. AF_11/2020 | M | 137.44 | 136.05 | SINAPI
101979 | CHAPIM (RUFO CAPA) EM AÇO GALVANIZADO, CORTE 33. AF_11/2020 | M | 42.7 | 42.08 | SINAPI
102264 | TUBO DE PVC BRANCO PARA REDE COLETORA DE ESGOTO CONDOMINIAL DE PAREDE MACIÇA, DN 100 MM, JUNTA ELÁSTICA - FORNECIMENTO E ASSENTAMENTO. AF_01/2021 | M | 22.34 | 22.06 | SINAPI
102496 | PINTURA DE RODAPÉ COM TINTA EPÓXI, APLICAÇÃO MANUAL, 2 DEMÃOS, INCLUSÃO PRIMER EPÓXI. AF_05/2021 | M | 16.26 | 15.82 | SINAPI
102497 | PINTURA DE RODAPÉ EM PEDRA DECORATIVA COM VERNIZ DE POLIURETANO, APLICAÇÃO MANUAL, 3 DEMÃOS. AF_05/2021 | M | 5.68 | 5.4 | SINAPI
102498 | PINTURA DE MEIO-FIO COM TINTA BRANCA A BASE DE CAL (CAIAÇÃO). AF_05/2021 | M | 1.78 | 1.65 | SINAPI
102500 | PINTURA DE DEMARCAÇÃO DE VAGA COM TINTA ACRÍLICA, E = 10 CM, APLICAÇÃO MANUAL. AF_05/2021 | M | 5.12 | 4.85 | SINAPI
102504 | PINTURA DE DEMARCAÇÃO DE QUADRA POLIESPORTIVA COM TINTA ACRÍLICA, E = 5 CM, APLICAÇÃO MANUAL. AF_05/2021 | M | 11.25 | 10.46 | SINAPI
102505 | PINTURA DE DEMARCAÇÃO DE QUADRA POLIESPORTIVA COM BORRACHA CLORADA, E = 5 CM, APLICAÇÃO MANUAL. AF_05/2021 | M | 11.91 | 11.12 | SINAPI
102506 | PINTURA DE DEMARCAÇÃO DE QUADRA POLIESPORTIVA COM TINTA EPÓXI, E = 5 CM, APLICAÇÃO MANUAL. AF_05/2021 | M | 12.6 | 11.81 | SINAPI
102507 | PINTURA DE DEMARCAÇÃO DE VAGA COM TINTA EPÓXI, E = 10 CM, APLICAÇÃO MANUAL. AF_05/2021 | M | 7.81 | 7.54 | SINAPI
102512 | PINTURA DE EIXO VIÁRIO SOBRE ASFALTO COM TINTA RETRORREFLETIVA A BASE DE RESINA ACRÍLICA COM MICROESFERAS DE VIDRO, E = 10 CM, APLICAÇÃO MECÂNICA COM DEMARCADORA AUTOPROPELIDA. AF_05/2021 | M | 7.27 | 7.06 | SINAPI
102645 | ESTACA RAIZ, DIÂMETRO DE 20 CM, SEM PRESENÇA DE ROCHA (EXCLUSIVE MOBILIZAÇÃO E DESMOBILIZAÇÃO). AF_03/2020 | M | 265.95 | 260.18 | SINAPI
102646 | ESTACA RAIZ, DIÂMETRO DE 31 CM, SEM PRESENÇA DE ROCHA (EXCLUSIVE MOBILIZAÇÃO E DESMOBILIZAÇÃO). AF_03/2020 | M | 399.26 | 390.76 | SINAPI
102647 | ESTACA RAIZ, DIÂMETRO DE 40 CM, SEM PRESENÇA DE ROCHA (EXCLUSIVE MOBILIZAÇÃO E DESMOBILIZAÇÃO). AF_03/2020 | M | 521.78 | 510.29 | SINAPI
102648 | ESTACA RAIZ, DIÂMETRO DE 45 CM, SEM PRESENÇA DE ROCHA (EXCLUSIVE MOBILIZAÇÃO E DESMOBILIZAÇÃO). AF_03/2020 | M | 688.55 | 674.81 | SINAPI
102649 | ESTACA RAIZ, DIÂMETRO DE 20 CM, PERFURADA EM ROCHA (EXCLUSIVE MOBILIZAÇÃO E DESMOBILIZAÇÃO). AF_03/2020 | M | 387.28 | 377.68 | SINAPI
102650 | ESTACA RAIZ, DIÂMETRO DE 31 CM, PERFURADA EM ROCHA (EXCLUSIVE MOBILIZAÇÃO E DESMOBILIZAÇÃO). AF_03/2020 | M | 551 | 537.69 | SINAPI
102651 | ESTACA RAIZ, DIÂMETRO DE 40 CM, PERFURADA EM ROCHA (EXCLUSIVE MOBILIZAÇÃO E DESMOBILIZAÇÃO). AF_03/2020 | M | 712.61 | 695.08 | SINAPI
102652 | ESTACA RAIZ, DIÂMETRO DE 45 CM, PERFURADA EM ROCHA (EXCLUSIVE MOBILIZAÇÃO E DESMOBILIZAÇÃO). AF_03/2020 | M | 912.21 | 891.43 | SINAPI
102661 | DRENO SUBSUPERFICIAL (SEÇÃO 0,40 X 0,40 M), COM TUBO DE PEAD CORRUGADO PERFURADO, DN 100 MM, ENCHIMENTO COM AREIA. AF_07/2021 | M | 47.7 | 47.13 | SINAPI
102662 | DRENO SUBSUPERFICIAL (SEÇÃO 0,40 X 0,40 M), COM TUBO DE PVC CORRUGADO RÍGIDO PERFURADO, DN 100 MM, ENCHIMENTO COM AREIA. AF_07/2021 | M | 111.17 | 110.38 | SINAPI
102663 | DRENO SUBSUPERFICIAL (SEÇÃO 0,40 X 0,40 M), COM TUBO DE CONCRETO SIMPLES POROSO, DN 200 MM, ENCHIMENTO COM AREIA. AF_07/2021 | M | 95.88 | 95.02 | SINAPI
102664 | DRENO SUBSUPERFICIAL (SEÇÃO 0,40 X 0,40 M), CEGO, ENCHIMENTO DE BRITA, ENVOLVIDO COM MANTA GEOTÊXTIL. AF_07/2021 | M | 49.46 | 48.9 | SINAPI
102665 | DRENO SUBSUPERFICIAL (SEÇÃO 0,40 X 0,40 M), CEGO, ENCHIMENTO DE BRITA. AF_07/2021 | M | 29.76 | 29.23 | SINAPI
102666 | DRENO SUBSUPERFICIAL (SEÇÃO 0,40 X 0,40 M), COM TUBO DE PEAD CORRUGADO PERFURADO, DN 100 MM, ENCHIMENTO COM BRITA, ENVOLVIDO COM MANTA GEOTÊXTIL. AF_07/2021 | M | 59.68 | 59.07 | SINAPI
102668 | DRENO SUBSUPERFICIAL (SEÇÃO 0,40 X 0,40 M), COM TUBO DE PVC CORRUGADO RÍGIDO PERFURADO, DN 100 MM, ENCHIMENTO COM BRITA, ENVOLVIDO COM MANTA GEOTÊXTIL. AF_07/2021 | M | 123.14 | 122.32 | SINAPI
102669 | DRENO SUBSUPERFICIAL (SEÇÃO 0,40 X 0,40 M), COM TUBO DE CONCRETO SIMPLES POROSO, DN 200 MM, ENCHIMENTO COM BRITA, ENVOLVIDO COM MANTA GEOTÊXTIL. AF_07/2021 | M | 109.07 | 108.17 | SINAPI
102670 | DRENO PROFUNDO (SEÇÃO 0,50 X 1,50 M), COM TUBO DE PEAD CORRUGADO PERFURADO, DN 100 MM, ENCHIMENTO COM AREIA, COM SELO DE ARGILA. AF_07/2021 | M | 158.6 | 157.32 | SINAPI
102672 | DRENO PROFUNDO (SEÇÃO 0,50 X 1,50 M), COM TUBO DE PVC CORRUGADO RÍGIDO PERFURADO, DN 100 MM, ENCHIMENTO COM AREIA, COM SELO DE ARGILA. AF_07/2021 | M | 236.69 | 234.44 | SINAPI
102673 | DRENO PROFUNDO (SEÇÃO 0,50 X 1,50 M), COM TUBO DE CONCRETO SIMPLES POROSO, DN 200 MM, ENCHIMENTO COM AREIA, COM SELO DE ARGILA. AF_07/2021 | M | 237.3 | 234.15 | SINAPI
102674 | DRENO PROFUNDO (SEÇÃO 0,50 X 1,50 M), COM TUBO DE PEAD CORRUGADO PERFURADO, DN 100 MM, ENCHIMENTO COM AREIA. AF_07/2021 | M | 176.96 | 175.75 | SINAPI
102676 | DRENO PROFUNDO (SEÇÃO 0,50 X 1,50 M), COM TUBO DE PVC CORRUGADO RÍGIDO PERFURADO, DN 100 MM, ENCHIMENTO COM AREIA. AF_07/2021 | M | 244.67 | 243.04 | SINAPI
102677 | DRENO PROFUNDO (SEÇÃO 0,50 X 1,50 M), COM TUBO DE CONCRETO SIMPLES POROSO, DN 200 MM, ENCHIMENTO COM AREIA. AF_07/2021 | M | 232.38 | 230.51 | SINAPI
102678 | DRENO PROFUNDO (SEÇÃO 0,50 X 1,50 M), CEGO, ENCHIMENTO DE BRITA, ENVOLVIDO COM MANTA GEOTÊXTIL, COM SELO DE ARGILA. AF_07/2021 | M | 150.7 | 149.43 | SINAPI
102679 | DRENO PROFUNDO (SEÇÃO 0,50 X 1,50 M), CEGO, ENCHIMENTO DE BRITA, ENVOLVIDO COM MANTA GEOTÊXTIL. AF_07/2021 | M | 167.3 | 166.16 | SINAPI
102680 | DRENO PROFUNDO (SEÇÃO 0,50 X 1,50 M), COM TUBO DE PEAD CORRUGADO PERFURADO, DN 100 MM, ENCHIMENTO COM BRITA, ENVOLVIDO COM MANTA GEOTÊXTIL, COM SELO DE ARGILA. AF_07/2021 | M | 162.38 | 160.98 | SINAPI
102681 | DRENO PROFUNDO (SEÇÃO 0,50 X 1,50 M), COM TUBO DE PVC CORRUGADO RÍGIDO PERFURADO, DN 100 MM, ENCHIMENTO COM BRITA, ENVOLVIDO COM MANTA GEOTÊXTIL, COM SELO DE ARGILA. AF_07/2021 | M | 230.09 | 228.27 | SINAPI
102683 | DRENO PROFUNDO (SEÇÃO 0,50 X 1,50 M), COM TUBO DE CONCRETO SIMPLES POROSO, DN 200 MM, ENCHIMENTO COM BRITA, ENVOLVIDO COM MANTA GEOTÊXTIL, COM SELO DE ARGILA. AF_07/2021 | M | 224.37 | 222.19 | SINAPI
102684 | DRENO PROFUNDO (SEÇÃO 0,50 X 1,50 M), COM TUBO DE PEAD CORRUGADO PERFURADO, DN 100 MM, ENCHIMENTO COM BRITA, ENVOLVIDO COM MANTA GEOTÊXTIL. AF_07/2021 | M | 178.96 | 177.69 | SINAPI
102685 | DRENO PROFUNDO (SEÇÃO 0,50 X 1,50 M), COM TUBO DE PVC CORRUGADO RÍGIDO PERFURADO, DN 100 MM, ENCHIMENTO COM BRITA, ENVOLVIDO COM MANTA GEOTÊXTIL. AF_07/2021 | M | 246.69 | 244.98 | SINAPI
102687 | DRENO PROFUNDO (SEÇÃO 0,50 X 1,50 M), COM TUBO DE CONCRETO SIMPLES POROSO, DN 200 MM, ENCHIMENTO COM BRITA, ENVOLVIDO COM MANTA GEOTÊXTIL. AF_07/2021 | M | 235.59 | 233.64 | SINAPI
102688 | DRENO ESPINHA DE PEIXE (SEÇÃO 0,40 X 0,40 M), COM TUBO DE PEAD CORRUGADO PERFURADO, DN 100 MM, ENCHIMENTO COM AREIA, INCLUSIVE CONEXÕES. AF_07/2021 | M | 54.32 | 53.46 | SINAPI
102689 | DRENO ESPINHA DE PEIXE (SEÇÃO 0,40 X 0,40 M), COM TUBO DE PVC CORRUGADO RÍGIDO PERFURADO, DN 100 MM, ENCHIMENTO COM AREIA, INCLUSIVE CONEXÕES. AF_07/2021 | M | 115.01 | 114.08 | SINAPI
102690 | DRENO ESPINHA DE PEIXE (SEÇÃO (0,40 X 0,40 M), COM TUBO DE PEAD CORRUGADO PERFURADO, DN 100 MM, ENCHIMENTO COM BRITA, ENVOLVIDO COM MANTA GEOTÊXTIL, INCLUSIVE CONEXÕES. AF_07/2021 | M | 66.29 | 65.4 | SINAPI
102693 | DRENO ESPINHA DE PEIXE (SEÇÃO 0,40 X 0,40 M), COM TUBO DE PVC CORRUGADO RÍGIDO PERFURADO, DN 100 MM, ENCHIMENTO COM BRITA, ENVOLVIDO COM MANTA GEOTÊXTIL, INCLUSIVE CONEXÕES. AF_07/2021 | M | 126.99 | 126.02 | SINAPI
102694 | DRENO ESPINHA DE PEIXE (SEÇÃO 0,50 X 0,80 M), COM TUBO DE PEAD CORRUGADO PERFURADO, DN 100 MM, ENCHIMENTO COM AREIA, INCLUSIVE CONEXÕES. AF_07/2021 | M | 111.88 | 110.61 | SINAPI
102696 | DRENO ESPINHA DE PEIXE (SEÇÃO 0,50 X 0,80 M), COM TUBO DE PVC CORRUGADO RÍGIDO PERFURADO, DN 100 MM, ENCHIMENTO COM AREIA, INCLUSIVE CONEXÕES. AF_07/2021 | M | 172.61 | 171.2 | SINAPI
102697 | DRENO ESPINHA DE PEIXE (SEÇÃO 0,50 X 0,80 M), COM TUBO DE PEAD CORRUGADO PERFURADO, DN 100 MM, ENCHIMENTO COM BRITA, ENVOLVIDO COM MANTA GEOTÊXTIL, INCLUSIVE CONEXÕES. AF_07/2021 | M | 119.19 | 117.85 | SINAPI
102703 | DRENO ESPINHA DE PEIXE (SEÇÃO 0,50 X 0,80 M), COM TUBO DE PVC CORRUGADO RÍGIDO PERFURADO, DN 100 MM, ENCHIMENTO COM BRITA, ENVOLVIDO COM MANTA GEOTÊXTIL, INCLUSIVE CONEXÕES. AF_07/2021 | M | 179.92 | 178.44 | SINAPI
102704 | TUBO DE PEAD CORRUGADO PERFURADO, DN 100 MM, PARA DRENO - FORNECIMENTO E ASSENTAMENTO. AF_07/2021 | M | 11.21 | 11.17 | SINAPI
102705 | TUBO DE PVC CORRUGADO RÍGIDO PERFURADO, DN 100 MM, PARA DRENO - FORNECIMENTO E ASSENTAMENTO. AF_07/2021 | M | 70.65 | 70.61 | SINAPI
102707 | TUBO DE CONCRETO SIMPLES POROSO, DN 200 MM, PARA DRENO - FORNECIMENTO E ASSENTAMENTO. AF_07/2021 | M | 65.16 | 64.73 | SINAPI
102722 | DRENO EM MURO DE CONTENÇÃO, EXECUTADO NO PÉ DO MURO, COM TUBO DE PEAD CORRUGADO FLEXÍVEL PERFURADO, ENCHIMENTO COM BRITA, ENVOLVIDO COM MANTA GEOTÊXTIL. AF_07/2021 | M | 52.47 | 51.54 | SINAPI
102723 | DRENO EM MURO DE CONTENÇÃO, EXECUTADO NO PÉ DO MURO, COM TUBO DE PVC CORRUGADO RÍGIDO PERFURADO, ENCHIMENTO COM BRITA, ENVOLVIDO COM MANTA GEOTÊXTIL. AF_07/2021 | M | 111.91 | 110.98 | SINAPI
102989 | CANALETA MEIA CANA PRÉ-MOLDADA DE CONCRETO (D = 20 CM) - FORNECIMENTO E INSTALAÇÃO. AF_05/2025 | M | 52.71 | 51.63 | SINAPI
102990 | CANALETA MEIA CANA PRÉ-MOLDADA DE CONCRETO (D = 30 CM) - FORNECIMENTO E INSTALAÇÃO. AF_05/2025 | M | 65.85 | 64.43 | SINAPI
102991 | CANALETA MEIA CANA PRÉ-MOLDADA DE CONCRETO (D = 40 CM) - FORNECIMENTO E INSTALAÇÃO. AF_05/2025 | M | 86.52 | 84.66 | SINAPI
102992 | CANALETA MEIA CANA PRÉ-MOLDADA DE CONCRETO (D = 50 CM) - FORNECIMENTO E INSTALAÇÃO. AF_05/2025 | M | 131.36 | 129.97 | SINAPI
102993 | CANALETA MEIA CANA PRÉ-MOLDADA DE CONCRETO (D = 60 CM) - FORNECIMENTO E INSTALAÇÃO. AF_05/2025 | M | 170.64 | 168.78 | SINAPI
102994 | CANALETA MEIA CANA PRÉ-MOLDADA DE CONCRETO (D = 80 CM) - FORNECIMENTO E INSTALAÇÃO. AF_05/2025 | M | 318.59 | 315.13 | SINAPI
103089 | ASSENTAMENTO DE TUBO DE FERRO FUNDIDO PARA REDE DE ÁGUA, DN 80 MM, JUNTA FLANGEADA (NÃO INCLUI O FORNECIMENTO). AF_09/2021 | M | 12.32 | 11.75 | SINAPI
103090 | ASSENTAMENTO DE TUBO DE FERRO FUNDIDO PARA REDE DE ÁGUA, DN 100 MM, JUNTA FLANGEADA (NÃO INCLUI O FORNECIMENTO). AF_09/2021 | M | 14.73 | 14.04 | SINAPI
103091 | ASSENTAMENTO DE TUBO DE FERRO FUNDIDO PARA REDE DE ÁGUA, DN 150 MM, JUNTA FLANGEADA (NÃO INCLUI O FORNECIMENTO). AF_09/2021 | M | 20.74 | 19.73 | SINAPI
103092 | ASSENTAMENTO DE TUBO DE FERRO FUNDIDO PARA REDE DE ÁGUA, DN 200 MM, JUNTA FLANGEADA (NÃO INCLUI O FORNECIMENTO). AF_09/2021 | M | 26.75 | 25.46 | SINAPI
103093 | ASSENTAMENTO DE TUBO DE FERRO FUNDIDO PARA REDE DE ÁGUA, DN 250 MM, JUNTA FLANGEADA (NÃO INCLUI O FORNECIMENTO). AF_09/2021 | M | 40.89 | 38.92 | SINAPI
103094 | ASSENTAMENTO DE TUBO DE FERRO FUNDIDO PARA REDE DE ÁGUA, DN 300 MM, JUNTA FLANGEADA (NÃO INCLUI O FORNECIMENTO). AF_09/2021 | M | 46.94 | 44.65 | SINAPI
103095 | ASSENTAMENTO DE TUBO DE FERRO FUNDIDO PARA REDE DE ÁGUA, DN 350 MM, JUNTA FLANGEADA (NÃO INCLUI O FORNECIMENTO). AF_09/2021 | M | 61.06 | 58.09 | SINAPI
103096 | ASSENTAMENTO DE TUBO DE FERRO FUNDIDO PARA REDE DE ÁGUA, DN 400 MM, JUNTA FLANGEADA (NÃO INCLUI O FORNECIMENTO). AF_09/2021 | M | 67.11 | 63.83 | SINAPI
103097 | ASSENTAMENTO DE TUBO DE FERRO FUNDIDO PARA REDE DE ÁGUA, DN 450 MM, JUNTA FLANGEADA (NÃO INCLUI O FORNECIMENTO). AF_09/2021 | M | 81.24 | 77.26 | SINAPI
103098 | ASSENTAMENTO DE TUBO DE FERRO FUNDIDO PARA REDE DE ÁGUA, DN 500 MM, JUNTA FLANGEADA (NÃO INCLUI O FORNECIMENTO). AF_09/2021 | M | 87.28 | 83 | SINAPI
103099 | ASSENTAMENTO DE TUBO DE FERRO FUNDIDO PARA REDE DE ÁGUA, DN 600 MM, JUNTA FLANGEADA (NÃO INCLUI O FORNECIMENTO). AF_09/2021 | M | 99.3 | 94.43 | SINAPI
103100 | ASSENTAMENTO DE TUBO DE FERRO FUNDIDO PARA REDE DE ÁGUA, DN 700 MM, JUNTA FLANGEADA (NÃO INCLUI O FORNECIMENTO). AF_09/2021 | M | 106 | 100.76 | SINAPI
103101 | ASSENTAMENTO DE TUBO DE FERRO FUNDIDO PARA REDE DE ÁGUA, DN 800 MM, JUNTA FLANGEADA (NÃO INCLUI O FORNECIMENTO). AF_09/2021 | M | 116.76 | 110.98 | SINAPI
103102 | ASSENTAMENTO DE TUBO DE FERRO FUNDIDO PARA REDE DE ÁGUA, DN 900 MM, JUNTA FLANGEADA (NÃO INCLUI O FORNECIMENTO). AF_09/2021 | M | 134.47 | 127.82 | SINAPI
103103 | ASSENTAMENTO DE TUBO DE FERRO FUNDIDO PARA REDE DE ÁGUA, DN 1000 MM, JUNTA FLANGEADA (NÃO INCLUI O FORNECIMENTO). AF_09/2021 | M | 145.24 | 138.04 | SINAPI
103104 | ASSENTAMENTO DE TUBO DE FERRO FUNDIDO PARA REDE DE ÁGUA, DN 1200 MM, JUNTA FLANGEADA (NÃO INCLUI O FORNECIMENTO). AF_09/2021 | M | 173.71 | 165.09 | SINAPI
103289 | TUBO EM COBRE FLEXÍVEL, DN 1/4", COM ISOLAMENTO, INSTALADO EM FORRO, PARA RAMAL DE ALIMENTAÇÃO DE AR CONDICIONADO, INCLUSO FIXADOR. AF_11/2021 | M | 33.12 | 32.73 | SINAPI
103290 | TUBO EM COBRE FLEXÍVEL, DN 3/8", COM ISOLAMENTO, INSTALADO EM FORRO, PARA RAMAL DE ALIMENTAÇÃO DE AR CONDICIONADO, INCLUSO FIXADOR. AF_11/2021 | M | 52.49 | 52.06 | SINAPI
103291 | TUBO EM COBRE FLEXÍVEL, DN 1/2", COM ISOLAMENTO, INSTALADO EM FORRO, PARA RAMAL DE ALIMENTAÇÃO DE AR CONDICIONADO, INCLUSO FIXADOR. AF_11/2021 | M | 65.83 | 65.35 | SINAPI
103292 | TUBO EM COBRE FLEXÍVEL, DN 5/8", COM ISOLAMENTO, INSTALADO EM FORRO, PARA RAMAL DE ALIMENTAÇÃO DE AR CONDICIONADO, INCLUSO FIXADOR. AF_11/2021 | M | 79.76 | 79.24 | SINAPI
103372 | TUBO PEAD LISO PARA REDE DE ÁGUA OU ESGOTO, DIÂMETRO DE 20 MM, JUNTA SOLDADA (NÃO INCLUI A EXECUÇÃO DE SOLDA) - FORNECIMENTO E ASSENTAMENTO. AF_12/2021 | M | 5.74 | 5.72 | SINAPI
103373 | TUBO PEAD LISO PARA REDE DE ÁGUA OU ESGOTO, DIÂMETRO DE 32 MM, JUNTA SOLDADA (NÃO INCLUI A EXECUÇÃO DE SOLDA) - FORNECIMENTO E ASSENTAMENTO. AF_12/2021 | M | 11.25 | 11.22 | SINAPI
103376 | TUBO PEAD LISO PARA REDE DE ÁGUA OU ESGOTO, DIÂMETRO DE 110 MM, JUNTA SOLDADA (NÃO INCLUI A EXECUÇÃO DE SOLDA) - FORNECIMENTO E ASSENTAMENTO. AF_12/2021 | M | 133.98 | 133.89 | SINAPI
103377 | TUBO PEAD LISO PARA REDE DE ÁGUA OU ESGOTO, DIÂMETRO DE 160 MM, JUNTA SOLDADA (NÃO INCLUI A EXECUÇÃO DE SOLDA) - FORNECIMENTO E ASSENTAMENTO. AF_12/2021 | M | 286.73 | 286.58 | SINAPI
103379 | TUBO PEAD LISO PARA REDE DE ÁGUA OU ESGOTO, DIÂMETRO DE 200 MM, JUNTA SOLDADA (NÃO INCLUI A EXECUÇÃO DE SOLDA) - FORNECIMENTO E ASSENTAMENTO. AF_12/2021 | M | 446.39 | 446.21 | SINAPI
103383 | TUBO PEAD LISO PARA REDE DE ÁGUA OU ESGOTO, DIÂMETRO DE 315 MM, JUNTA SOLDADA (NÃO INCLUI A EXECUÇÃO DE SOLDA) - FORNECIMENTO E ASSENTAMENTO. AF_12/2021 | M | 1094.38 | 1094.18 | SINAPI
103385 | TUBO PEAD LISO PARA REDE DE ÁGUA OU ESGOTO, DIÂMETRO DE 400 MM, JUNTA SOLDADA (NÃO INCLUI A EXECUÇÃO DE SOLDA) - FORNECIMENTO E ASSENTAMENTO. AF_12/2021 | M | 1764.61 | 1764.2 | SINAPI
103387 | TUBO PEAD LISO PARA REDE DE ÁGUA OU ESGOTO, DIÂMETRO DE 500 MM, JUNTA SOLDADA (NÃO INCLUI A EXECUÇÃO DE SOLDA) - FORNECIMENTO E ASSENTAMENTO. AF_12/2021 | M | 3095.65 | 3095 | SINAPI
103389 | TUBO PEAD LISO PARA REDE DE ÁGUA OU ESGOTO, DIÂMETRO DE 630 MM, JUNTA SOLDADA (NÃO INCLUI A EXECUÇÃO DE SOLDA) - FORNECIMENTO E ASSENTAMENTO. AF_12/2021 | M | 4603.72 | 4602.79 | SINAPI
103391 | TUBO PEAD LISO PARA REDE DE ÁGUA OU ESGOTO, DIÂMETRO DE 800 MM, JUNTA SOLDADA (NÃO INCLUI A EXECUÇÃO DE SOLDA) - FORNECIMENTO E ASSENTAMENTO. AF_12/2021 | M | 3033.41 | 3032.09 | SINAPI
103392 | TUBO PEAD LISO PARA REDE DE ÁGUA OU ESGOTO, DIÂMETRO DE 900 MM, JUNTA SOLDADA (NÃO INCLUI A EXECUÇÃO DE SOLDA) - FORNECIMENTO E ASSENTAMENTO. AF_12/2021 | M | 4957.51 | 4955.95 | SINAPI
103393 | TUBO PEAD LISO PARA REDE DE ÁGUA OU ESGOTO, DIÂMETRO DE 1000 MM, JUNTA SOLDADA (NÃO INCLUI A EXECUÇÃO DE SOLDA) - FORNECIMENTO E ASSENTAMENTO. AF_12/2021 | M | 5467.96 | 5466.19 | SINAPI
103802 | TUBO EM COBRE RÍGIDO, DN 15 MM, CLASSE E, SEM ISOLAMENTO, INSTALADO EM RAMAL E SUB-RAMAL DE GÁS COMBUSTÍVEL - FORNECIMENTO E INSTALAÇÃO. AF_04/2022 | M | 43.27 | 42.45 | SINAPI
103803 | TUBO EM COBRE RÍGIDO, DN 22 MM, CLASSE E, SEM ISOLAMENTO, INSTALADO EM RAMAL E SUB-RAMAL DE GÁS COMBUSTÍVEL - FORNECIMENTO E INSTALAÇÃO. AF_04/2022 | M | 74.38 | 72.97 | SINAPI
103804 | TUBO EM COBRE RÍGIDO, DN 28 MM, CLASSE E, SEM ISOLAMENTO, INSTALADO EM RAMAL E SUB-RAMAL DE GÁS COMBUSTÍVEL - FORNECIMENTO E INSTALAÇÃO. AF_04/2022 | M | 89.83 | 88.42 | SINAPI
103835 | TUBO EM COBRE RÍGIDO, DN 15 MM, CLASSE A, SEM ISOLAMENTO, INSTALADO EM RAMAL E SUB-RAMAL DE GÁS MEDICINAL - FORNECIMENTO E INSTALAÇÃO. AF_04/2022 | M | 67.64 | 66.32 | SINAPI
103836 | TUBO EM COBRE RÍGIDO, DN 22 MM, CLASSE A, SEM ISOLAMENTO, INSTALADO EM RAMAL E SUB-RAMAL DE GÁS MEDICINAL - FORNECIMENTO E INSTALAÇÃO. AF_04/2022 | M | 104.89 | 103.12 | SINAPI
103837 | TUBO EM COBRE RÍGIDO, DN 28 MM, CLASSE A, SEM ISOLAMENTO, INSTALADO EM RAMAL E SUB-RAMAL DE GÁS MEDICINAL - FORNECIMENTO E INSTALAÇÃO. AF_04/2022 | M | 132.22 | 130.07 | SINAPI
103868 | TUBO EM COBRE RÍGIDO, DN 15 MM, CLASSE E, SEM ISOLAMENTO, INSTALADO EM RAMAL E SUB-RAMAL DE AQUECIMENTO SOLAR - FORNECIMENTO E INSTALAÇÃO. AF_04/2022 | M | 54.25 | 52.52 | SINAPI
103869 | TUBO EM COBRE RÍGIDO, DN 22 MM, CLASSE E, SEM ISOLAMENTO, INSTALADO EM RAMAL E SUB-RAMAL DE AQUECIMENTO SOLAR - FORNECIMENTO E INSTALAÇÃO. AF_04/2022 | M | 82.08 | 80.03 | SINAPI
103870 | TUBO EM COBRE RÍGIDO, DN 28 MM, CLASSE E, SEM ISOLAMENTO, INSTALADO EM RAMAL E SUB-RAMAL DE AQUECIMENTO SOLAR - FORNECIMENTO E INSTALAÇÃO. AF_04/2022 | M | 100.77 | 98.46 | SINAPI
103871 | TUBO EM COBRE RÍGIDO, DN 15 MM, CLASSE E, COM ISOLAMENTO, INSTALADO EM RAMAL E SUB-RAMAL DE AQUECIMENTO SOLAR - FORNECIMENTO E INSTALAÇÃO. AF_04/2022 | M | 68.94 | 67.11 | SINAPI
103872 | TUBO EM COBRE RÍGIDO, DN 22 MM, CLASSE E, COM ISOLAMENTO, INSTALADO EM RAMAL E SUB-RAMAL DE AQUECIMENTO SOLAR - FORNECIMENTO E INSTALAÇÃO. AF_04/2022 | M | 150.45 | 148.31 | SINAPI
103873 | TUBO EM COBRE RÍGIDO, DN 28 MM, CLASSE E, COM ISOLAMENTO, INSTALADO EM RAMAL E SUB-RAMAL DE AQUECIMENTO SOLAR - FORNECIMENTO E INSTALAÇÃO. AF_04/2022 | M | 171.93 | 169.52 | SINAPI
103978 | TUBO, PVC, SOLDÁVEL, DE 40MM, INSTALADO EM RAMAL DE DISTRIBUIÇÃO DE ÁGUA - FORNECIMENTO E INSTALAÇÃO. AF_06/2022 | M | 29.08 | 28.06 | SINAPI
103979 | TUBO, PVC, SOLDÁVEL, DE 50MM, INSTALADO EM RAMAL DE DISTRIBUIÇÃO DE ÁGUA - FORNECIMENTO E INSTALAÇÃO. AF_06/2022 | M | 33.11 | 31.89 | SINAPI
104021 | TUBO, CPVC, SOLDÁVEL, DN 42MM, INSTALADO EM RAMAL DE DISTRIBUIÇÃO DE ÁGUA - FORNECIMENTO E INSTALAÇÃO. AF_06/2022 | M | 76.37 | 75.32 | SINAPI
104060 | TUBO, PEAD, PE-80, DE = 20 MM X 2,3 MM, PARA LIGAÇÃO PREDIAL DE ÁGUA. AF_06/2022 | M | 9.24 | 8.94 | SINAPI
104061 | TUBO, PEAD, PE-80, DE = 32 MM X 3,0 MM, PARA LIGAÇÃO PREDIAL DE ÁGUA. AF_06/2022 | M | 16.57 | 16.12 | SINAPI
104085 | TUBO, PVC OCRE, JUNTA ELÁSTICA, DN 100 MM, PARA COLETOR PREDIAL DE ESGOTO. AF_06/2022 | M | 60.07 | 59.18 | SINAPI
104086 | TUBO, PVC OCRE, JUNTA ELÁSTICA, DN 150 MM, PARA COLETOR PREDIAL DE ESGOTO. AF_06/2022 | M | 108.11 | 107.12 | SINAPI
104166 | TUBO PVC, SÉRIE R, ÁGUA PLUVIAL, DN 150 MM, FORNECIDO E INSTALADO EM RAMAL DE ENCAMINHAMENTO. AF_06/2022 | M | 84.25 | 83.09 | SINAPI
104183 | INSTALAÇÃO E DESINSTALAÇÃO DE TUBO COLETOR DE PVC, DIÂMETRO DE 100 MM, PARA SISTEMA DE REBAIXAMENTO DE LENÇOL FREÁTICO POR PONTEIRAS FILTRANTES. AF_12/2022 | M | 247.74 | 245.86 | SINAPI
104186 | PERFURAÇÃO DE SOLO PARA SISTEMA DE REBAIXAMENTO DE LENÇOL FREÁTICO POR POÇOS PROFUNDOS, DIÂMETRO DO POÇO DE 400 MM. AF_12/2022 | M | 277.55 | 272.4 | SINAPI
104187 | INSTALAÇÃO E RETIRADA DE REVESTIMENTO METÁLICO PARA PERFURAÇÃO DE SOLO PARA SISTEMA DE REBAIXAMENTO DE LENÇOL FREÁTICO POR PORÇOS PROFUNDOS, DIÂMETRO DO POÇO DE 400 MM. AF_12/2022 | M | 1593.17 | 1588.8 | SINAPI
104194 | TUBO, PPR, DN 20, CLASSE PN20, INSTALADO EM RAMAL OU SUB-RAMAL DE ÁGUA - FORNECIMENTO E INSTALAÇÃO. AF_08/2022 | M | 24.15 | 23.12 | SINAPI
104195 | TUBO, PPR, DN 20, CLASSE PN25, INSTALADO EM RAMAL OU SUB-RAMAL DE ÁGUA - FORNECIMENTO E INSTALAÇÃO. AF_08/2022 | M | 25.67 | 24.61 | SINAPI
104315 | TUBO, PVC, SOLDÁVEL, DE 20MM, INSTALADO EM DRENO DE AR CONDICIONADO - FORNECIMENTO E INSTALAÇÃO. AF_08/2022 | M | 17.73 | 16.63 | SINAPI
104316 | TUBO, PVC, SOLDÁVEL, DE 32MM, INSTALADO EM DRENO DE AR CONDICIONADO - FORNECIMENTO E INSTALAÇÃO. AF_08/2022 | M | 25.71 | 24.47 | SINAPI
104491 | ADUELA/ GALERIA FECHADA PRE-MOLDADA DE CONCRETO ARMADO, SECAO QUADRANGULAR INTERNA DE 1,50 X 1,50 M (L X A), MISULA DE 20 X 20 CM, C = 1,00 M, ESPESSURA MIN = 15 CM, TB-45 E FCK DO CONCRETO = 30 MPA FORNECIMENTO E ASSENTAMENTO. AF_01/2023 | M | 4209.99 | 4203.51 | SINAPI
104492 | ADUELA/ GALERIA FECHADA PRE-MOLDADA DE CONCRETO ARMADO, SECAO QUADRANGULAR INTERNA DE 2,00 X 2,00 M (L X A), MISULA DE 20 X 20 CM, C = 1,00 M, ESPESSURA MIN = 15 CM, TB-45 E FCK DO CONCRETO = 30 MPA FORNECIMENTO E ASSENTAMENTO. AF_01/2023 | M | 5264.39 | 5256.47 | SINAPI
104494 | ADUELA/ GALERIA FECHADA PRE-MOLDADA DE CONCRETO ARMADO, SECAO QUADRANGULAR INTERNA DE 2,50 X 2,50 M (L X A), MISULA DE 20 X 20 CM, C = 1,00 M, ESPESSURA MIN = 15 CM, TB-45 E FCK DO CONCRETO = 30 MPA FORNECIMENTO E ASSENTAMENTO. AF_01/2023 | M | 7110.6 | 7101.36 | SINAPI
104497 | ADUELA/ GALERIA FECHADA PRE-MOLDADA DE CONCRETO ARMADO, SECAO QUADRANGULAR INTERNA DE 3,00 X 3,00 M (L X A), MISULA DE 20 X 20 CM, C = 1,00 M, ESPESSURA MIN = 20 CM, TB-45 E FCK DO CONCRETO = 30 MPA FORNECIMENTO E ASSENTAMENTO. AF_01/2023 | M | 8526.18 | 8514.01 | SINAPI
104619 | RODAPÉ CERÂMICO DE 7CM DE ALTURA COM PLACAS TIPO ESMALTADA DE DIMENSÕES 80X80CM. AF_02/2023 | M | 14.26 | 13.93 | SINAPI
104764 | SUPORTE PARA 2 ELETRODUTOS, ESPAÇADO A CADA 80 CM, EM PERFILADO COM COMPRIMENTO DE 25 CM FIXADO EM LAJE, POR METRO DE ELETRODUTO FIXADO. AF_09/2023 | M | 22.34 | 21.53 | SINAPI
104765 | SUPORTE PARA 4 ELETRODUTOS, ESPAÇADO A CADA 80 CM, EM PERFILADO COM COMPRIMENTO DE 42 CM FIXADO EM LAJE, POR METRO DE ELETRODUTO FIXADO. AF_09/2023 | M | 18 | 17.06 | SINAPI
104766 | CHUMBAMENTO LINEAR EM ALVENARIA PARA ELETRODUTOS COM DIÂMETROS MENORES OU IGUAIS A 40 MM. AF_09/2023 | M | 17.44 | 16.24 | SINAPI
104779 | RASGO LINEAR MECANIZADO EM ALVENARIA, PARA RAMAIS/ DISTRIBUIÇÃO DE INSTALAÇÕES HIDRÁULICAS, DIÂMETROS MENORES OU IGUAIS A 40 MM. AF_09/2023 | M | 7.7 | 7.01 | SINAPI
104780 | RASGO LINEAR MECANIZADO EM ALVENARIA, PARA ELETRODUTOS, DIÂMETROS MENORES OU IGUAIS A 40 MM. AF_09/2023 | M | 7.75 | 7.06 | SINAPI
104781 | RASGO LINEAR MECANIZADO EM ALVENARIA, PARA RAMAIS/ DISTRIBUIÇÃO DE INSTALAÇÕES HIDRÁULICAS, DIÂMETROS MAIORES QUE 40 MM E MENORES OU IGUAIS A 75 MM. AF_09/2023 | M | 8.9 | 8.11 | SINAPI
104785 | FIXAÇÃO DE ELETRODUTOS, DIÂMETROS MENORES OU IGUAIS A 40 MM, COM ABRAÇADEIRA METÁLICA RÍGIDA TIPO D COM PARAFUSO DE FIXAÇÃO 1 1/4", FIXADA DIRETAMENTE NA LAJE OU PAREDE. AF_09/2023 | M | 12.2 | 11.59 | SINAPI
104786 | RASGO LINEAR MECANIZADO EM CONCRETO, PARA RAMAIS/ DISTRIBUIÇÃO DE INSTALAÇÕES HIDRÁULICAS, DIÂMETROS MENORES OU IGUAIS A 40 MM. AF_09/2023 | M | 7.14 | 6.56 | SINAPI
104787 | RASGO LINEAR MECANIZADO EM CONCRETO, PARA RAMAIS/ DISTRIBUIÇÃO DE INSTALAÇÕES HIDRÁULICAS, DIÂMETROS MAIORES QUE 40 MM E MENORES OU IGUAIS A 75 MM. AF_09/2023 | M | 9.46 | 8.7 | SINAPI
104788 | RASGO LINEAR MECANIZADO EM CONCRETO, PARA RAMAIS/ DISTRIBUIÇÃO DE INSTALAÇÕES HIDRÁULICAS, DIÂMETROS MAIORES QUE 75 MM E MENORES OU IGUAIS A 100 MM. AF_09/2023 | M | 12.58 | 11.56 | SINAPI
104792 | REMOÇÃO DE CABOS ELÉTRICOS, COM SEÇÃO DE ATÉ 2,5 MM², DE FORMA MANUAL, SEM REAPROVEITAMENTO. AF_09/2023 | M | 0.42 | 0.39 | SINAPI
104793 | REMOÇÃO DE CABOS ELÉTRICOS, COM SEÇÃO MAIOR QUE 2,5 MM² E MENOR QUE 10 MM², DE FORMA MANUAL, SEM REAPROVEITAMENTO. AF_09/2023 | M | 0.58 | 0.53 | SINAPI
104794 | REMOÇÃO DE CABOS ELÉTRICOS, COM SEÇÃO DE 16 MM², FORMA MANUAL, SEM REAPROVEITAMENTO. AF_09/2023 | M | 1.04 | 0.96 | SINAPI
104795 | REMOÇÃO DE CABOS ELÉTRICOS, COM SEÇÃO DE 25 MM², FORMA MANUAL, SEM REAPROVEITAMENTO. AF_09/2023 | M | 1.46 | 1.35 | SINAPI
104796 | DEMOLIÇÃO DE GUIAS, SARJETAS OU SARJETÕES, DE FORMA MECANIZADA, SEM REAPROVEITAMENTO. AF_09/2023 | M | 15.09 | 14.14 | SINAPI
104797 | REMOÇAO DE GUIAS PRÉ-FABRICADAS DE CONCRETO, DE FORMA MECANIZADA, COM REAPROVEITAMENTO. AF_09/2023 | M | 18.88 | 17.67 | SINAPI
104800 | REMOÇÃO DE CERCAS E MOURÕES, DE FORMA MANUAL, SEM REAPROVEITAMENTO. AF_09/2023 | M | 10.32 | 9.49 | SINAPI
104803 | REMOÇÃO CALHAS E RUFOS, DE FORMA MANUAL, SEM REAPROVEITAMENTO. AF_09/2023 | M | 5.03 | 4.63 | SINAPI
104841 | EXECUÇÃO DE PERFURAÇÃO PARA TIRANTE, COMPRIMENTO MAIOR OU IGUAL A 14 M E MENOR QUE 22 M, COM DIÂMETRO DE FURO DE 100 MM EXECUTADO COM HASTE E TUBOS DE REVESTIMENTO UTILIZANDO PERFURATRIZ SOBRE ESTEIRA. AF_11/2023 | M | 95.05 | 92.17 | SINAPI
104842 | EXECUÇÃO DE PERFURAÇÃO PARA TIRANTE, COMPRIMENTO MAIOR OU IGUAL A 22 M E MENOR QUE 30 M, COM DIÂMETRO DE FURO DE 100 MM EXECUTADO COM HASTE E TUBOS DE REVESTIMENTO UTILIZANDO PERFURATRIZ SOBRE ESTEIRA. AF_11/2023 | M | 81.47 | 79.14 | SINAPI
104843 | EXECUÇÃO DE PERFURAÇÃO PARA TIRANTE, COMPRIMENTO MAIOR OU IGUAL A 6 M E MENOR QUE 14 M, COM DIÂMETRO DE FURO DE 150 MM EXECUTADO COM HASTE E TUBOS DE REVESTIMENTO UTILIZANDO PERFURATRIZ SOBRE ESTEIRA. AF_11/2023 | M | 129.73 | 125.45 | SINAPI
104844 | EXECUÇÃO DE PERFURAÇÃO PARA TIRANTE, COMPRIMENTO MAIOR OU IGUAL A 14 M E MENOR QUE 22 M, COM DIÂMETRO DE FURO DE 150 MM EXECUTADO COM HASTE E TUBOS DE REVESTIMENTO UTILIZANDO PERFURATRIZ SOBRE ESTEIRA. AF_11/2023 | M | 104.7 | 101.43 | SINAPI
104845 | EXECUÇÃO DE PERFURAÇÃO PARA TIRANTE, COMPRIMENTO MAIOR OU IGUAL A 6 M E MENOR QUE 14 M, COM DIÂMETRO DE FURO DE 200 MM EXECUTADO COM HASTE E TUBOS DE REVESTIMENTO UTILIZANDO PERFURATRIZ SOBRE ESTEIRA. AF_11/2023 | M | 147.6 | 142.62 | SINAPI
104846 | EXECUÇÃO DE PERFURAÇÃO PARA TIRANTE, COMPRIMENTO MAIOR OU IGUAL A 14 M E MENOR QUE 22 M, COM DIÂMETRO DE FURO DE 200 MM EXECUTADO COM HASTE E TUBOS DE REVESTIMENTO UTILIZANDO PERFURATRIZ SOBRE ESTEIRA. AF_11/2023 | M | 119.05 | 115.22 | SINAPI
104847 | EXECUÇÃO DE PERFURAÇÃO PARA TIRANTE, COMPRIMENTO MAIOR OU IGUAL A 22 M E MENOR QUE 30 M, COM DIÂMETRO DE FURO DE 200 MM EXECUTADO COM HASTE E TUBOS DE REVESTIMENTO UTILIZANDO PERFURATRIZ SOBRE ESTEIRA. AF_11/2023 | M | 101.5 | 98.38 | SINAPI
104848 | EXECUÇÃO DE PERFURAÇÃO PARA TIRANTE, COMPRIMENTO MAIOR OU IGUAL A 6 M E MENOR QUE 14 M, COM DIÂMETRO DE FURO DE 100 MM EXECUTADO COM HASTE UTILIZANDO PERFURATRIZ MANUAL SOBRE BASE DE MONTAGEM. AF_11/2023 | M | 77.37 | 74.95 | SINAPI
104849 | EXECUÇÃO DE PERFURAÇÃO PARA TIRANTE, COMPRIMENTO MAIOR OU IGUAL A 14 M E MENOR QUE 22 M, COM DIÂMETRO DE FURO DE 100 MM EXECUTADO COM HASTE UTILIZANDO PERFURATRIZ MANUAL SOBRE BASE DE MONTAGEM. AF_11/2023 | M | 66.73 | 64.78 | SINAPI
104850 | EXECUÇÃO DE PERFURAÇÃO PARA TIRANTE, COMPRIMENTO MAIOR OU IGUAL A 22 M E MENOR QUE 30 M, COM DIÂMETRO DE FURO DE 100 MM EXECUTADO COM HASTE UTILIZANDO PERFURATRIZ MANUAL SOBRE BASE DE MONTAGEM. AF_11/2023 | M | 59.56 | 57.95 | SINAPI
104851 | EXECUÇÃO DE PERFURAÇÃO PARA TIRANTE, COMPRIMENTO MAIOR OU IGUAL A 6 M E MENOR QUE 14 M, COM DIÂMETRO DE FURO DE 150 MM EXECUTADO COM HASTE UTILIZANDO PERFURATRIZ MANUAL SOBRE BASE DE MONTAGEM. AF_11/2023 | M | 85.6 | 82.81 | SINAPI
104852 | EXECUÇÃO DE PERFURAÇÃO PARA TIRANTE, COMPRIMENTO MAIOR OU IGUAL A 14 M E MENOR QUE 22 M, COM DIÂMETRO DE FURO DE 150 MM EXECUTADO COM HASTE UTILIZANDO PERFURATRIZ MANUAL SOBRE BASE DE MONTAGEM. AF_11/2023 | M | 73.3 | 71.07 | SINAPI
104853 | EXECUÇÃO DE PERFURAÇÃO PARA TIRANTE, COMPRIMENTO MAIOR OU IGUAL A 22 M E MENOR QUE 30 M, COM DIÂMETRO DE FURO DE 150 MM EXECUTADO COM HASTE UTILIZANDO PERFURATRIZ MANUAL SOBRE BASE DE MONTAGEM. AF_11/2023 | M | 65.1 | 63.23 | SINAPI
104854 | EXECUÇÃO DE PERFURAÇÃO PARA TIRANTE, COMPRIMENTO MAIOR OU IGUAL A 14 M E MENOR QUE 22 M, COM DIÂMETRO DE FURO DE 200 MM EXECUTADO COM HASTE UTILIZANDO PERFURATRIZ MANUAL SOBRE BASE DE MONTAGEM. AF_11/2023 | M | 83.1 | 80.43 | SINAPI
104855 | EXECUÇÃO DE PERFURAÇÃO PARA TIRANTE, COMPRIMENTO MAIOR OU IGUAL A 22 M E MENOR QUE 30 M, COM DIÂMETRO DE FURO DE 200 MM EXECUTADO COM HASTE UTILIZANDO PERFURATRIZ MANUAL SOBRE BASE DE MONTAGEM. AF_11/2023 | M | 73.25 | 71.01 | SINAPI
104875 | PERFURAÇÃO DE PAREDE DIAFRAGMA COM COROA DIAMANTADA DE DIÂMETRO DE 102 MM. AF_11/2023 | M | 148.59 | 136.33 | SINAPI
104879 | EXECUÇÃO DE PERFURAÇÃO PARA TIRANTE, COMPRIMENTO MAIOR OU IGUAL A 22 M E MENOR QUE 30 M, COM DIÂMETRO DE FURO DE 150 MM EXECUTADO COM HASTE E TUBOS DE REVESTIMENTO UTILIZANDO PERFURATRIZ SOBRE ESTEIRA. AF_11/2023 | M | 89.56 | 86.9 | SINAPI
104880 | EXECUÇÃO DE PERFURAÇÃO PARA TIRANTE, COMPRIMENTO MAIOR OU IGUAL A 6 M E MENOR QUE 14 M, COM DIÂMETRO DE FURO DE 200 MM EXECUTADO COM HASTE UTILIZANDO PERFURATRIZ MANUAL SOBRE BASE DE MONTAGEM. AF_11/2023 | M | 97.8 | 94.46 | SINAPI
104886 | EXECUÇÃO DE PERFURAÇÃO PARA TIRANTE, COMPRIMENTO MAIOR OU IGUAL A 6 M E MENOR QUE 14 M, COM DIÂMETRO DE FURO DE 100 MM EXECUTADO COM HASTE UTILIZANDO PERFURATRIZ SOBRE ESTEIRA. AF_11/2023 | M | 58.16 | 56.77 | SINAPI
104887 | EXECUÇÃO DE PERFURAÇÃO PARA TIRANTE, COMPRIMENTO MAIOR OU IGUAL A 14 M E MENOR QUE 22 M, COM DIÂMETRO DE FURO DE 100 MM EXECUTADO COM HASTE UTILIZANDO PERFURATRIZ SOBRE ESTEIRA. AF_11/2023 | M | 51.4 | 50.27 | SINAPI
104888 | EXECUÇÃO DE PERFURAÇÃO PARA TIRANTE, COMPRIMENTO MAIOR OU IGUAL A 22 M E MENOR QUE 30 M, COM DIÂMETRO DE FURO DE 100 MM EXECUTADO COM HASTE UTILIZANDO PERFURATRIZ SOBRE ESTEIRA. AF_11/2023 | M | 46.84 | 45.88 | SINAPI
104889 | EXECUÇÃO DE PERFURAÇÃO PARA TIRANTE, COMPRIMENTO MAIOR OU IGUAL A 6 M E MENOR QUE 14 M, COM DIÂMETRO DE FURO DE 200 MM EXECUTADO COM HASTE UTILIZANDO PERFURATRIZ SOBRE ESTEIRA. AF_11/2023 | M | 67.18 | 65.42 | SINAPI
104890 | EXECUÇÃO DE PERFURAÇÃO PARA TIRANTE, COMPRIMENTO MAIOR OU IGUAL A 14 M E MENOR QUE 22 M, COM DIÂMETRO DE FURO DE 200 MM EXECUTADO COM HASTE UTILIZANDO PERFURATRIZ SOBRE ESTEIRA. AF_11/2023 | M | 58.66 | 57.25 | SINAPI
104891 | EXECUÇÃO DE PERFURAÇÃO PARA TIRANTE, COMPRIMENTO MAIOR OU IGUAL A 22 M E MENOR QUE 30 M, COM DIÂMETRO DE FURO DE 200 MM EXECUTADO COM HASTE UTILIZANDO PERFURATRIZ SOBRE ESTEIRA. AF_11/2023 | M | 52.95 | 51.76 | SINAPI
104892 | EXECUÇÃO DE PERFURAÇÃO PARA TIRANTE, COMPRIMENTO MAIOR OU IGUAL A 6 M E MENOR QUE 14 M, COM DIÂMETRO DE FURO DE 100 MM EXECUTADO COM HASTE E TUBOS DE REVESTIMENTO UTILIZANDO PERFURATRIZ SOBRE ESTEIRA. AF_11/2023 | M | 117.66 | 113.88 | SINAPI
104990 | GUARDA-CORPO PARA POÇO DE CREMALHEIRA, COM MONTANTE METÁLICO FIXADO EM LAJE COM CHUMBADOR PARABOLT E FECHAMENTO EM PAINEL DE TELA METÁLICA (EXCLUSO PROTEÇÃO). AF_03/2024 | M | 12.79 | 12.28 | SINAPI
105000 | RAMPA DE ACESSIBILIDADE PARA ACESSO A EDIFICAÇÕES COM INCLINAÇÃO DE 8,33% EM CONCRETO MOLDADO IN LOCO, COM LARGURA DE 1,20M, FCK 25MPA, NÃO ARMADA, COM JUNTA A CADA 2M COM CORTE À SECO. AF_03/2024 | M | 1505.75 | 1470.71 | SINAPI
105001 | RAMPA DE ACESSIBILIDADE PARA ACESSO A EDIFICAÇÕES COM INCLINAÇÃO DE 8,33% EM CONCRETO MOLDADO IN LOCO, COM LARGURA DE 1,50M, FCK 25MPA, NÃO ARMADA, COM JUNTA A CADA 2M COM CORTE À SECO. AF_03/2024 | M | 1539.59 | 1504.07 | SINAPI
105009 | LOCAÇÃO CONVENCIONAL DE OBRA, UTILIZANDO GABARITO DE TÁBUAS CORRIDAS PONTALETADAS A CADA 1,50M - 2 UTILIZAÇÕES. AF_03/2024 | M | 90.39 | 86.03 | SINAPI
105011 | EXECUÇÃO DE LINHAS DE REFERÊNCIA EM GABARITO OU CAVALETE. AF_03/2024 | M | 0.63 | 0.6 | SINAPI
105021 | VERGA PRÉ-MOLDADA COM ATÉ 1,5 M DE VÃO, ESPESSURA DE *15* CM. AF_03/2024 | M | 27.62 | 27.01 | SINAPI
105022 | VERGA PRÉ-MOLDADA COM ATÉ 1,5 M DE VÃO, ESPESSURA DE *10* CM. AF_03/2024 | M | 24.14 | 23.63 | SINAPI
105023 | VERGA MOLDADA IN LOCO EM CONCRETO, ESPESSURA DE *15* CM. AF_03/2024 | M | 72.47 | 70.06 | SINAPI
105024 | VERGA MOLDADA IN LOCO EM CONCRETO, ESPESSURA DE *10* CM. AF_03/2024 | M | 59.43 | 57.52 | SINAPI
105025 | VERGA MOLDADA IN LOCO COM UTILIZAÇÃO DE BLOCOS CANALETA, ESPESSURA DE *15* CM. AF_03/2024 | M | 62.98 | 61.41 | SINAPI
105026 | VERGA MOLDADA IN LOCO COM UTILIZAÇÃO DE BLOCOS CANALETA, ESPESSURA DE *10* CM. AF_03/2024 | M | 44.45 | 43.43 | SINAPI
105027 | CONTRAVERGA PRÉ-MOLDADA, ESPESSURA DE *15* CM. AF_03/2024 | M | 27.2 | 26.61 | SINAPI
105028 | CONTRAVERGA PRÉ-MOLDADA, ESPESSURA DE *10* CM. AF_03/2024 | M | 23.75 | 23.25 | SINAPI
105029 | CONTRAVERGA MOLDADA IN LOCO EM CONCRETO, ESPESSURA DE *15* CM. AF_03/2024 | M | 55.04 | 53.5 | SINAPI
105030 | CONTRAVERGA MOLDADA IN LOCO EM CONCRETO, ESPESSURA DE *10* CM. AF_03/2024 | M | 46.34 | 45.11 | SINAPI
105031 | CONTRAVERGA MOLDADA IN LOCO COM UTILIZAÇÃO DE BLOCOS CANALETA, ESPESSURA DE *15* CM. AF_03/2024 | M | 50.62 | 49.58 | SINAPI
105032 | CONTRAVERGA MOLDADA IN LOCO COM UTILIZAÇÃO DE BLOCOS CANALETA, ESPESSURA DE *10* CM. AF_03/2024 | M | 34.18 | 33.51 | SINAPI
105033 | CINTA DE AMARRAÇÃO DE ALVENARIA MOLDADA IN LOCO COM UTILIZAÇÃO DE BLOCOS CANALETA, ESPESSURA DE *15* CM. AF_03/2024 | M | 60.89 | 59.2 | SINAPI
105034 | CINTA DE AMARRAÇÃO DE ALVENARIA MOLDADA IN LOCO COM UTILIZAÇÃO DE BLOCOS CANALETA, ESPESSURA DE *10* CM. AF_03/2024 | M | 43.2 | 41.98 | SINAPI
105035 | VERGA PRÉ-FABRICADA COM ATÉ 1,5 M DE VÃO, ESPESSURA DE *20* CM. AF_03/2024 | M | 71.5 | 67.42 | SINAPI
105036 | VERGA PRÉ-FABRICADA COM ATÉ 1,5 M DE VÃO, ESPESSURA DE *15* CM. AF_03/2024 | M | 51.55 | 48.61 | SINAPI
105037 | VERGA PRÉ-FABRICADA COM ATÉ 1,5 M DE VÃO, ESPESSURA DE *10* CM. AF_03/2024 | M | 34.91 | 32.92 | SINAPI
105038 | CONTRAVERGA PRÉ-FABRICADA, ESPESSURA DE *20* CM. AF_03/2024 | M | 71.3 | 67.23 | SINAPI
105039 | CONTRAVERGA PRÉ-FABRICADA, ESPESSURA DE *15* CM. AF_03/2024 | M | 51.33 | 48.4 | SINAPI
105040 | CONTRAVERGA PRÉ-FABRICADA, ESPESSURA DE *10* CM. AF_03/2024 | M | 34.75 | 32.76 | SINAPI
105041 | VIGA DE MADEIRA SERRADA, PINUS OU EQUIVALENTE DA REGIÃO, SEÇÃO RETANGULAR 7,5 X 10 CM. AF_03/2024 | M | 56.49 | 54.8 | SINAPI
105042 | PILAR DE MADEIRA ROLIÇA, EUCALIPTO OU EQUIVALENTE DA REGIÃO, FIXADO COM VERGALHÃO, DIÂMETRO DE 12 A 15 CM, APOIO ARTICULADO, COMPRIMENTO DE 3 M. AF_03/2024 | M | 61.64 | 59.55 | SINAPI
105045 | VIGA DE MADEIRA SERRADA, PINUS OU EQUIVALENTE DA REGIÃO, SEÇÃO RETANGULAR 7,5 X 15 CM. AF_03/2024 | M | 63.94 | 62.14 | SINAPI
105046 | PILAR DE MADEIRA ROLIÇA, EUCALIPTO OU EQUIVALENTE DA REGIÃO, FIXADO COM VERGALHÃO, DIÂMETRO DE 12 A 15 CM, APOIO ARTICULADO, COMPRIMENTO DE 6 M. AF_03/2024 | M | 50.61 | 49.32 | SINAPI
105050 | PILAR DE MADEIRA ROLIÇA, EUCALIPTO OU EQUIVALENTE DA REGIÃO, FIXADO COM VERGALHÃO, DIÂMETRO DE 21 A 29 CM, APOIO ARTICULADO, COMPRIMENTO DE 3 M. AF_03/2024 | M | 180.91 | 178.8 | SINAPI
105053 | PILAR DE MADEIRA ROLIÇA, EUCALIPTO OU EQUIVALENTE DA REGIÃO, FIXADO COM VERGALHÃO, DIÂMETRO DE 21 A 29 CM, APOIO ARTICULADO, COMPRIMENTO DE 6 M. AF_03/2024 | M | 170.04 | 168.71 | SINAPI
105056 | PILAR DE MADEIRA ROLIÇA, EUCALIPTO OU EQUIVALENTE DA REGIÃO, FIXADO COM VERGALHÃO, DIÂMETRO DE 30 A 34 CM, APOIO ARTICULADO, COMPRIMENTO DE 3 M. AF_03/2024 | M | 248.14 | 245.99 | SINAPI
105058 | PILAR DE MADEIRA ROLIÇA, EUCALIPTO OU EQUIVALENTE DA REGIÃO, FIXADO COM VERGALHÃO, DIÂMETRO DE 30 A 34 CM, APOIO ARTICULADO, COMPRIMENTO DE 6 M. AF_03/2024 | M | 238.04 | 236.6 | SINAPI
105061 | PILAR DE MADEIRA SERRADA, MAÇARANDUBA OU EQUIVALENTE DA REGIÃO, NÃO APARELHADO, FIXADO COM VERGALHÃO, SEÇÃO QUADRADA 10 X 10 CM, APOIO ARTICULADO, COMPRIMENTO DE 3 M. AF_03/2024 | M | 116.34 | 113.75 | SINAPI
105064 | PILAR DE MADEIRA SERRADA, MAÇARANDUBA OU EQUIVALENTE DA REGIÃO, NÃO APARELHADO, FIXADO COM VERGALHÃO, SEÇÃO QUADRADA 10 X 10 CM, APOIO ARTICULADO, COMPRIMENTO DE 6 M. AF_03/2024 | M | 102.21 | 100.67 | SINAPI
105068 | PILAR DE MADEIRA SERRADA, MAÇARANDUBA OU EQUIVALENTE DA REGIÃO, NÃO APARELHADO, FIXADO COM VERGALHÃO, SEÇÃO QUADRADA 15 X 15 CM, APOIO ARTICULADO, COMPRIMENTO DE 3 M. AF_03/2024 | M | 201.56 | 198.97 | SINAPI
105071 | PILAR DE MADEIRA SERRADA, MAÇARANDUBA OU EQUIVALENTE DA REGIÃO, NÃO APARELHADO, FIXADO COM VERGALHÃO, SEÇÃO QUADRADA 15 X 15 CM, APOIO ARTICULADO, COMPRIMENTO DE 6 M. AF_03/2024 | M | 187.46 | 185.9 | SINAPI
105074 | PILAR DE MADEIRA SERRADA, MAÇARANDUBA OU EQUIVALENTE DA REGIÃO, NÃO APARELHADO, FIXADO COM VERGALHÃO, SEÇÃO QUADRADA 20 X 20 CM, APOIO ARTICULADO, COMPRIMENTO DE 3 M. AF_03/2024 | M | 320.84 | 318.22 | SINAPI
105077 | PILAR DE MADEIRA SERRADA, MAÇARANDUBA OU EQUIVALENTE DA REGIÃO, NÃO APARELHADO, FIXADO COM VERGALHÃO, SEÇÃO QUADRADA 20 X 20 CM, APOIO ARTICULADO, COMPRIMENTO DE 6 M. AF_03/2024 | M | 306.8 | 305.23 | SINAPI
105080 | VIGA DE MADEIRA SERRADA, MAÇARANDUBA OU EQUIVALENTE DA REGIÃO, APARELHADA, SEÇÃO RETANGULAR 6 X 12 CM. AF_03/2024 | M | 78.32 | 76.62 | SINAPI
105081 | VIGA DE MADEIRA SERRADA, MAÇARANDUBA OU EQUIVALENTE DA REGIÃO, APARELHADA, SEÇÃO RETANGULAR 6 X 16 CM. AF_03/2024 | M | 91.58 | 89.82 | SINAPI
105082 | VIGA DE MADEIRA SERRADA, MAÇARANDUBA OU EQUIVALENTE DA REGIÃO, NÃO APARELHADA, SEÇÃO RETANGULAR 6 X 12 CM. AF_03/2024 | M | 81.95 | 80.25 | SINAPI
105083 | VIGA DE MADEIRA SERRADA, MAÇARANDUBA OU EQUIVALENTE DA REGIÃO, NÃO APARELHADA, SEÇÃO RETANGULAR 6 X 16 CM. AF_03/2024 | M | 93.24 | 91.48 | SINAPI
105084 | VIGA DE MADEIRA SERRADA, MAÇARANDUBA OU EQUIVALENTE DA REGIÃO, NÃO APARELHADA, SEÇÃO RETANGULAR 6 X 20 CM. AF_03/2024 | M | 117.49 | 115.66 | SINAPI
105085 | VIGA DE MADEIRA SERRADA, MAÇARANDUBA OU EQUIVALENTE DA REGIÃO, NÃO APARELHADA, SEÇÃO RETANGULAR 8 X 16 CM. AF_03/2024 | M | 123.1 | 121.26 | SINAPI
105086 | VIGA DE MADEIRA SERRADA, MAÇARANDUBA OU EQUIVALENTE DA REGIÃO, NÃO APARELHADA, SEÇÃO RETANGULAR 6 X 25 CM. AF_03/2024 | M | 108.37 | 106.46 | SINAPI
105087 | VIGA DE MADEIRA SERRADA, MAÇARANDUBA OU EQUIVALENTE DA REGIÃO, NÃO APARELHADA, SEÇÃO RETANGULAR 6 X 30 CM. AF_03/2024 | M | 122.47 | 120.5 | SINAPI
105088 | VIGA DE MADEIRA SERRADA, MAÇARANDUBA OU EQUIVALENTE DA REGIÃO, NÃO APARELHADA, SEÇÃO RETANGULAR 6 X 40 CM. AF_03/2024 | M | 227.93 | 225.79 | SINAPI
105089 | VIGA DE MADEIRA SERRADA, MAÇARANDUBA OU EQUIVALENTE DA REGIÃO, APARELHADA, SEÇÃO RETANGULAR 8 X 30 CM. AF_03/2024 | M | 209.67 | 207.53 | SINAPI
105091 | VIGA DE MADEIRA SERRADA, MAÇARANDUBA OU EQUIVALENTE DA REGIÃO, APARELHADA, SEÇÃO RETANGULAR 7,5 X 23 CM. AF_03/2024 | M | 164.85 | 162.89 | SINAPI
105092 | VIGA DE MADEIRA SERRADA, MAÇARANDUBA OU EQUIVALENTE DA REGIÃO, NÃO APARELHADA, SEÇÃO RETANGULAR 7,5 X 23 CM. AF_03/2024 | M | 180.07 | 178.11 | SINAPI
105093 | VIGA DE MADEIRA SERRADA, MAÇARANDUBA OU EQUIVALENTE DA REGIÃO, NÃO APARELHADA, SEÇÃO RETANGULAR 8 X 30 CM. AF_03/2024 | M | 182.27 | 180.13 | SINAPI
105095 | PILAR DE MADEIRA ROLIÇA, EUCALIPTO OU EQUIVALENTE DA REGIÃO, FIXADO COM VERGALHÃO, DIÂMETRO DE 16 A 20 CM, APOIO ARTICULADO, COMPRIMENTO DE 3 M. AF_03/2024 | M | 89.57 | 87.48 | SINAPI
105098 | PILAR DE MADEIRA ROLIÇA, EUCALIPTO OU EQUIVALENTE DA REGIÃO, FIXADO COM VERGALHÃO, DIÂMETRO DE 16 A 20 CM, APOIO ARTICULADO, COMPRIMENTO DE 6 M. AF_03/2024 | M | 78.57 | 77.27 | SINAPI
105099 | VIGA DE MADEIRA ROLIÇA, EUCALIPTO OU EQUIVALENTE DA REGIÃO, DIÂMETRO DE 12 A 15 CM. AF_03/2024 | M | 81.52 | 78.64 | SINAPI
105100 | VIGA DE MADEIRA ROLIÇA, EUCALIPTO OU EQUIVALENTE DA REGIÃO, DIÂMETRO DE 16 A 20 CM. AF_03/2024 | M | 112.44 | 109.32 | SINAPI
105101 | VIGA DE MADEIRA ROLIÇA, EUCALIPTO OU EQUIVALENTE DA REGIÃO, DIÂMETRO DE 21 A 29 CM. AF_03/2024 | M | 210.05 | 206.39 | SINAPI
105102 | VIGA DE MADEIRA ROLIÇA, EUCALIPTO OU EQUIVALENTE DA REGIÃO, DIÂMETRO DE 30 A 34 CM. AF_03/2024 | M | 285.44 | 281.07 | SINAPI
105103 | ASCENSÃO E DESCIDA DE ELEVADOR DE CREMALHEIRA. AF_03/2024 | M | 96.36 | 88.45 | SINAPI
105105 | ASCENSÃO DE MINI GRUA. AF_03/2024 | M | 67.66 | 62.11 | SINAPI
105110 | ASCENSÃO DE GRUA ASCENSIONAL. AF_03/2024 | M | 205.01 | 188.35 | SINAPI
105112 | ASCENSÃO E DESCIDA DE GRUA FIXA. AF_03/2024 | M | 171.21 | 157.3 | SINAPI
105126 | INSTALAÇÃO DE CONCERTINA SIMPLES, ESPIRAL DE 300 MM. AF_03/2024 | M | 29.22 | 28.77 | SINAPI
105127 | INSTALAÇÃO DE CONCERTINA DUPLA CLIPADA, ESPIRAL DE 300 MM. AF_03/2024 | M | 26.57 | 26.21 | SINAPI
105128 | INSTALAÇÃO DE CONCERTINA FLAT, ESPIRAL DE 300 MM. AF_03/2024 | M | 87.87 | 85.79 | SINAPI
105130 | EXECUÇÃO DE PILARETES PARA TAPUMES E CONSTRUÇÕES TEMPORÁRIAS. AF_03/2024 | M | 29.57 | 27.97 | SINAPI
105308 | ASSENTAMENTO DE TUBO DE PVC PBA PARA REDE DE ÁGUA, DN 125, JUNTA ELÁSTICA INTEGRADA, INSTALADO EM LOCAL COM NÍVEL ALTO DE INTERFERÊNCIAS (NÃO INCLUI FORNECIMENTO). AF_05/2024 | M | 5.08 | 4.7 | SINAPI
105309 | ASSENTAMENTO DE TUBO DE PVC PBA PARA REDE DE ÁGUA, DN 140, JUNTA ELÁSTICA INTEGRADA, INSTALADO EM LOCAL COM NÍVEL ALTO DE INTERFERÊNCIAS (NÃO INCLUI FORNECIMENTO). AF_05/2024 | M | 5.47 | 5.07 | SINAPI
105310 | ASSENTAMENTO DE TUBO DE PVC PBA PARA REDE DE ÁGUA, DN 180, JUNTA ELÁSTICA INTEGRADA, INSTALADO EM LOCAL COM NÍVEL ALTO DE INTERFERÊNCIAS (NÃO INCLUI FORNECIMENTO). AF_05/2024 | M | 6.45 | 5.98 | SINAPI
105311 | ASSENTAMENTO DE TUBO DE PVC DEFOFO OU PRFV OU RPVC PARA REDE DE ÁGUA, DN 100, JUNTA ELÁSTICA INTEGRADA, INSTALADO EM LOCAL COM NÍVEL ALTO DE INTERFERÊNCIAS (NÃO INCLUI FORNECIMENTO). AF_05/2024 | M | 4.09 | 3.78 | SINAPI
105312 | ASSENTAMENTO DE TUBO DE PVC PBA PARA REDE DE ÁGUA, DN 125, JUNTA ELÁSTICA INTEGRADA, INSTALADO EM LOCAL COM NÍVEL BAIXO DE INTERFERÊNCIAS (NÃO INCLUI FORNECIMENTO). AF_05/2024 | M | 4.2 | 3.89 | SINAPI
105313 | ASSENTAMENTO DE TUBO DE PVC PBA PARA REDE DE ÁGUA, DN 140, JUNTA ELÁSTICA INTEGRADA, INSTALADO EM LOCAL COM NÍVEL BAIXO DE INTERFERÊNCIAS (NÃO INCLUI FORNECIMENTO). AF_05/2024 | M | 4.52 | 4.2 | SINAPI
105314 | ASSENTAMENTO DE TUBO DE PVC PBA PARA REDE DE ÁGUA, DN 180, JUNTA ELÁSTICA INTEGRADA, INSTALADO EM LOCAL COM NÍVEL BAIXO DE INTERFERÊNCIAS (NÃO INCLUI FORNECIMENTO). AF_05/2024 | M | 5.34 | 4.96 | SINAPI
105331 | ASSENTAMENTO E FORNECIMENTO DE TUBO DE PVC DEFOFO OU PRFV OU RPVC PARA REDE DE ÁGUA, DN 100, JUNTA ELÁSTICA INTEGRADA, INSTALADO EM LOCAL COM NÍVEL ALTO DE INTERFERÊNCIAS (INCLUI FORNECIMENTO). AF_05/2024 | M | 61.22 | 60.91 | SINAPI
105332 | ASSENTAMENTO E FORNECIMENTO DE TUBO DE PVC DEFOFO OU PRFV OU RPVC PARA REDE DE ÁGUA, DN 100, JUNTA ELÁSTICA INTEGRADA, INSTALADO EM LOCAL COM NÍVEL BAIXO DE INTERFERÊNCIAS (INCLUI FORNECIMENTO). AF_05/2024 | M | 60.5 | 60.25 | SINAPI
105333 | ASSENTAMENTO E FORNECIMENTO DE TUBO DE PVC DEFOFO PARA REDE DE ÁGUA, DN 200, JUNTA ELÁSTICA INTEGRADA, INSTALADO EM LOCAL COM NÍVEL ALTO DE INTERFERÊNCIAS (INCLUI FORNECIMENTO). AF_05/2024 | M | 271.33 | 270.68 | SINAPI
105334 | ASSENTAMENTO E FORNECIMENTO DE TUBO DE PVC DEFOFO PARA REDE DE ÁGUA, DN 200, JUNTA ELÁSTICA INTEGRADA, INSTALADO EM LOCAL COM NÍVEL BAIXO DE INTERFERÊNCIAS (INCLUI FORNECIMENTO). AF_05/2024 | M | 268.75 | 268.26 | SINAPI
105335 | ASSENTAMENTO E FORNECIMENTO DE TUBO DE PVC DEFOFO PARA REDE DE ÁGUA, DN 250, JUNTA ELÁSTICA INTEGRADA, INSTALADO EM LOCAL COM NÍVEL ALTO DE INTERFERÊNCIAS (INCLUI FORNECIMENTO). AF_05/2024 | M | 409.43 | 408.66 | SINAPI
105336 | ASSENTAMENTO E FORNECIMENTO DE TUBO DE PVC DEFOFO PARA REDE DE ÁGUA, DN 250, JUNTA ELÁSTICA INTEGRADA, INSTALADO EM LOCAL COM NÍVEL BAIXO DE INTERFERÊNCIAS (INCLUI FORNECIMENTO). AF_05/2024 | M | 406.37 | 405.8 | SINAPI
105337 | ASSENTAMENTO E FORNECIMENTO DE TUBO DE PVC DEFOFO PARA REDE DE ÁGUA, DN 300, JUNTA ELÁSTICA INTEGRADA, INSTALADO EM LOCAL COM NÍVEL ALTO DE INTERFERÊNCIAS (INCLUI FORNECIMENTO). AF_05/2024 | M | 578.03 | 577.13 | SINAPI
105338 | ASSENTAMENTO E FORNECIMENTO DE TUBO DE PVC DEFOFO PARA REDE DE ÁGUA, DN 300, JUNTA ELÁSTICA INTEGRADA, INSTALADO EM LOCAL COM NÍVEL BAIXO DE INTERFERÊNCIAS (INCLUI FORNECIMENTO). AF_05/2024 | M | 574.5 | 573.82 | SINAPI
105339 | ASSENTAMENTO DE TUBO DE PVC DEFOFO OU PRFV OU RPVC PARA REDE DE ÁGUA, DN 100, JUNTA ELÁSTICA INTEGRADA, INSTALADO EM LOCAL COM NÍVEL BAIXO DE INTERFERÊNCIAS (NÃO INCLUI FORNECIMENTO). AF_05/2024 | M | 3.37 | 3.12 | SINAPI
105812 | GUARNIÇÃO DE ALUMÍNIO. AF_11/2024 | M | 26.91 | 26.69 | SINAPI
105925 | ALIZAR DE 5X1,5CM PARA PORTA FIXADO COM PREGOS - SOMENTE INSTALAÇÃO. AF_10/2025 | M | 3 | 2.75 | SINAPI
105986 | EXECUÇÃO DE VALETA DE CONCRETO MOLDADO IN LOCO, ESPESSURA DE 0,08 M, GEOMETRIA TRAPEIZOIDAL, COM DIMENSÕES INTERNAS: B1=1,6 M; B2=1,0 M; H=0,3 M. AF_05/2025 | M | 157.11 | 152.07 | SINAPI
105987 | EXECUÇÃO DE VALETA DE CONCRETO MOLDADO IN LOCO, ESPESSURA DE 0,08 M, GEOMETRIA TRAPEIZOIDAL, COM DIMENSÕES INTERNAS: B1=1,2 M; B2=0,6 M; H=0,3 M. AF_05/2025 | M | 125.84 | 121.8 | SINAPI
105988 | EXECUÇÃO DE VALETA DE CONCRETO MOLDADO IN LOCO, ESPESSURA DE 0,08 M, GEOMETRIA TRAPEIZOIDAL, COM DIMENSÕES INTERNAS: B1=0,6M; B2=0,20 M; H=0,20 M. AF_05/2025 | M | 72.5 | 70.16 | SINAPI
105989 | EXECUÇÃO DE VALETA DE CONCRETO MOLDADO IN LOCO, ESPESSURA DE 0,08 M, GEOMETRIA TRAPEIZOIDAL, COM DIMENSÕES INTERNAS: B1=0,7 M; B2=0,30 M; H=0,20 M. AF_05/2025 | M | 80.32 | 77.73 | SINAPI
105990 | EXECUÇÃO DE VALETA DE CONCRETO MOLDADO IN LOCO, ESPESSURA DE 0,08 M, GEOMETRIA TRAPEIZOIDAL, COM DIMENSÕES INTERNAS: B1=0,8 M; B2=0,30 M; H=0,25 M. AF_05/2025 | M | 91.37 | 88.42 | SINAPI
105991 | EXECUÇÃO DE VALETA DE CONCRETO MOLDADO IN LOCO, ESPESSURA DE 0,08 M, GEOMETRIA TRAPEIZOIDAL, COM DIMENSÕES INTERNAS: B1=0,9 M; B2=0,30 M; H=0,30 M. AF_05/2025 | M | 102.4 | 99.11 | SINAPI
105992 | EXECUÇÃO DE VALETA DE CONCRETO MOLDADO IN LOCO, ESPESSURA DE 0,08 M, GEOMETRIA TRAPEIZOIDAL, COM DIMENSÕES INTERNAS: B1=*1,0* M; B2=0,40 M; H=*0,30* M. AF_05/2025 | M | 110.22 | 106.68 | SINAPI
105993 | EXECUÇÃO DE VALETA DE CONCRETO MOLDADO IN LOCO, ESPESSURA DE 0,08 M, GEOMETRIA TRAPEIZOIDAL, COM DIMENSÕES INTERNAS: B1=*1,2* M; B2=*0,4* M; H= 0,4 M. AF_05/2025 | M | 132.3 | 128.06 | SINAPI
105994 | EXECUÇÃO DE VALETA DE CONCRETO MOLDADO IN LOCO, ESPESSURA DE 0,08 M, GEOMETRIA TRAPEIZOIDAL, COM DIMENSÕES INTERNAS: B1=*1,5* M; B2=*0,50* M; H=*0,50* M. AF_05/2025 | M | 162.21 | 157.01 | SINAPI
105995 | EXECUÇÃO DE VALETA DE CONCRETO MOLDADO IN LOCO, ESPESSURA DE 0,08 M, GEOMETRIA TRAPEIZOIDAL, COM DIMENSÕES INTERNAS: B1=*1,8* M; B2=*0,60* M; H=*0,6* M. AF_05/2025 | M | 192.19 | 186.04 | SINAPI
105996 | EXECUÇÃO DE VALETA DE CONCRETO MOLDADO IN LOCO, ESPESSURA DE 0,08 M, GEOMETRIA TRAPEIZOIDAL, COM DIMENSÕES INTERNAS: B1=*2,0* M; B2=*0,8* M; H=0,6 M. AF_05/2025 | M | 207.82 | 201.17 | SINAPI
105997 | EXECUÇÃO DE VALETA DE CONCRETO ARMADO MOLDADO IN LOCO, ESPESSURA DE 0,08 M, GEOMETRIA TRAPEIZOIDAL, COM DIMENSÕES INTERNAS: B1=0,6 M; B2=0,20 M; H=0,20 M. AF_05/2025 | M | 100.98 | 98.44 | SINAPI
105998 | EXECUÇÃO DE VALETA DE CONCRETO ARMADO MOLDADO IN LOCO, ESPESSURA DE 0,08 M, GEOMETRIA TRAPEIZOIDAL, COM DIMENSÕES INTERNAS: B1=0,7 M; B2=0,30 M; H=0,20 M. AF_05/2025 | M | 111.93 | 109.12 | SINAPI
105999 | EXECUÇÃO DE VALETA DE CONCRETO ARMADO MOLDADO IN LOCO, ESPESSURA DE 0,08 M, GEOMETRIA TRAPEIZOIDAL, COM DIMENSÕES INTERNAS: B1=0,8 M; B2=0,30 M; H=0,25 M. AF_05/2025 | M | 127.4 | 124.19 | SINAPI
106000 | EXECUÇÃO DE VALETA DE CONCRETO ARMADO MOLDADO IN LOCO, ESPESSURA DE 0,08 M, GEOMETRIA TRAPEIZOIDAL, COM DIMENSÕES INTERNAS: B1=0,9 M; B2=0,30 M; H=0,30 M. AF_05/2025 | M | 142.84 | 139.27 | SINAPI
106001 | EXECUÇÃO DE VALETA DE CONCRETO ARMADO MOLDADO IN LOCO, ESPESSURA DE 0,08 M, GEOMETRIA TRAPEIZOIDAL, COM DIMENSÕES INTERNAS: B1=1,0 M; B2=0,40 M; H=0,30 M. AF_05/2025 | M | 153.79 | 149.94 | SINAPI
106002 | EXECUÇÃO DE VALETA DE CONCRETO ARMADO MOLDADO IN LOCO, ESPESSURA DE 0,08 M, GEOMETRIA TRAPEIZOIDAL, COM DIMENSÕES INTERNAS: B1=1,1 M; B2=0,40 M; H=0,35 M. AF_05/2025 | M | 169.25 | 165.02 | SINAPI
106003 | EXECUÇÃO DE VALETA DE CONCRETO ARMADO MOLDADO IN LOCO, ESPESSURA DE 0,08 M, GEOMETRIA TRAPEIZOIDAL, COM DIMENSÕES INTERNAS: B1=*1,20* M; B2=*0,4* M; H=0,4 M. AF_05/2025 | M | 184.7 | 180.1 | SINAPI
106004 | EXECUÇÃO DE CANALETA DE CONCRETO ARMADO MOLDADA IN LOCO, ESPESSURA DE 0,1 M, GEOMETRIA QUADRADA, COM DIMENSÕES INTERNAS: L=0,20 M; H=0,20 M. AF_05/2025 | M | 185.74 | 177.84 | SINAPI
106005 | EXECUÇÃO DE CANALETA DE CONCRETO ARMADO MOLDADA IN LOCO, ESPESSURA DE 0,1 M, GEOMETRIA QUADRADA, COM DIMENSÕES INTERNAS: L=0,25 M; H=0,25 M. AF_05/2025 | M | 219.62 | 210.26 | SINAPI
106006 | EXECUÇÃO DE CANALETA DE CONCRETO ARMADO MOLDADA IN LOCO, ESPESSURA DE 0,1 M, GEOMETRIA QUADRADA, COM DIMENSÕES INTERNAS: L=0,30 M; H=0,30 M. AF_05/2025 | M | 261.47 | 250.33 | SINAPI
106007 | EXECUÇÃO DE CANALETA DE CONCRETO ARMADO MOLDADA IN LOCO, ESPESSURA DE 0,1 M, GEOMETRIA QUADRADA, COM DIMENSÕES INTERNAS: L=0,35 M; H=0,35 M. AF_05/2025 | M | 298.01 | 285.3 | SINAPI
106008 | EXECUÇÃO DE CANALETA DE CONCRETO ARMADO MOLDADA IN LOCO, ESPESSURA DE 0,1 M, GEOMETRIA QUADRADA, COM DIMENSÕES INTERNAS: L=0,40 M; H=0,40 M. AF_05/2025 | M | 334.55 | 320.28 | SINAPI
106009 | EXECUÇÃO DE CANALETA DE CONCRETO ARMADO MOLDADA IN LOCO, ESPESSURA DE 0,1 M, GEOMETRIA QUADRADA, COM DIMENSÕES INTERNAS: L=0,50 M; H=0,50 M. AF_05/2025 | M | 412.95 | 395.3 | SINAPI
106010 | EXECUÇÃO DE CANALETA DE CONCRETO ARMADO MOLDADA IN LOCO, ESPESSURA DE 0,1 M, GEOMETRIA QUADRADA, COM DIMENSÕES INTERNAS: L=0,60 M; H=0,60 M. AF_05/2025 | M | 483.37 | 462.69 | SINAPI
106011 | EXECUÇÃO DE CANALETA DE CONCRETO MOLDADO IN LOCO, COM GRELHA DE CONCRETO; ESPESSURA DE 0,15 M, GEOMETRIA RETANGULAR, COM DIMENSÕES INTERNAS: L=0,4 M; H=*0,3*M. AF_05/2025 | M | 876.67 | 846.93 | SINAPI
106012 | EXECUÇÃO DE CANALETA DE CONCRETO MOLDADO IN LOCO, COM GRELHA DE CONCRETO; ESPESSURA DE 0,15 M, GEOMETRIA RETANGULAR, COM DIMENSÕES INTERNAS:L=*0,6* M; H=* 0,3* M. AF_05/2025 | M | 967.01 | 934.69 | SINAPI
106013 | EXECUÇÃO DE CANALETA DE CONCRETO MOLDADO IN LOCO, COM GRELHA DE CONCRETO; ESPESSURA DE 0,15 M, GEOMETRIA RETANGULAR, COM DIMENSÕES INTERNAS: L=0,60 M; H=0,50 M. AF_05/2025 | M | 1094.53 | 1057.01 | SINAPI
106014 | EXECUÇÃO DE CANALETA DE CONCRETO MOLDADO IN LOCO, COM GRELHA DE CONCRETO; ESPESSURA DE 0,20 M, GEOMETRIA RETANGULAR, COM DIMENSÕES INTERNAS: L=0,80 M; H=0,30 M. AF_05/2025 | M | 1241.02 | 1202.18 | SINAPI
106015 | EXECUÇÃO DE CANALETA DE CONCRETO MOLDADO IN LOCO, COM GRELHA DE CONCRETO; ESPESSURA DE 0,20 M, GEOMETRIA RETANGULAR, COM DIMENSÕES INTERNAS: L=0,80 M; H=0,60 M. AF_05/2025 | M | 1481.16 | 1433.29 | SINAPI
106016 | EXECUÇÃO DE CANALETA DE CONCRETO MOLDADO IN LOCO, COM GRELHA DE CONCRETO; ESPESSURA DE 0,20 M, GEOMETRIA RETANGULAR, COM DIMENSÕES INTERNAS: L=0,80 M; H=0,90 M. AF_05/2025 | M | 1736.09 | 1678.79 | SINAPI
106034 | TUBO EM COBRE FLEXÍVEL, DN 3/4", COM ISOLAMENTO, INSTALADO EM RAMAL DE ALIMENTAÇÃO DE AR-CONDICIONADO - FORNECIMENTO E INSTALAÇÃO. AF_07/2025 | M | 138.34 | 137.93 | SINAPI
106104 | ASSENTAMENTO E FORNECIMENTO DE TUBO DE PVC PBA PARA REDE DE ÁGUA, DN 50, JUNTA ELÁSTICA INTEGRADA, INSTALADO EM LOCAL COM NÍVEL ALTO DE INTERFERÊNCIAS (INCLUI FORNECIMENTO). AF_05/2024 | M | 28.17 | 27.92 | SINAPI
106105 | ASSENTAMENTO E FORNECIMENTO DE TUBO DE PVC PBA PARA REDE DE ÁGUA, DN 50, JUNTA ELÁSTICA INTEGRADA, INSTALADO EM LOCAL COM NÍVEL BAIXO DE INTERFERÊNCIAS (INCLUI FORNECIMENTO). AF_05/2024 | M | 27.6 | 27.4 | SINAPI
106106 | ASSENTAMENTO E FORNECIMENTO DE TUBO DE PVC PBA PARA REDE DE ÁGUA, DN 75, JUNTA ELÁSTICA INTEGRADA, INSTALADO EM LOCAL COM NÍVEL ALTO DE INTERFERÊNCIAS (INCLUI FORNECIMENTO). AF_05/2024 | M | 52.94 | 52.66 | SINAPI
106107 | ASSENTAMENTO E FORNECIMENTO DE TUBO DE PVC PBA PARA REDE DE ÁGUA, DN 75, JUNTA ELÁSTICA INTEGRADA, INSTALADO EM LOCAL COM NÍVEL BAIXO DE INTERFERÊNCIAS (INCLUI FORNECIMENTO). AF_05/2024 | M | 52.26 | 52.03 | SINAPI
106108 | ASSENTAMENTO E FORNECIMENTO DE TUBO DE PVC PBA PARA REDE DE ÁGUA, DN 100, JUNTA ELÁSTICA INTEGRADA, INSTALADO EM LOCAL COM NÍVEL ALTO DE INTERFERÊNCIAS (INCLUI FORNECIMENTO). AF_05/2024 | M | 86.53 | 86.2 | SINAPI
106109 | ASSENTAMENTO E FORNECIMENTO DE TUBO DE PVC PBA PARA REDE DE ÁGUA, DN 100, JUNTA ELÁSTICA INTEGRADA, INSTALADO EM LOCAL COM NÍVEL BAIXO DE INTERFERÊNCIAS (INCLUI FORNECIMENTO). AF_05/2024 | M | 85.75 | 85.48 | SINAPI
536 | REVESTIMENTO PARA PAREDE, EM CERAMICA ESMALTADA, FORMATO MENOR OU IGUAL A 2025 CM2 | M2 | 30.33 | 30.33 | SINAPI
599 | JANELA FIXA, EM ALUMINIO PERFIL 20, 60 X 80 CM (A X L), BATENTE/REQUADRO DE 3 A 14 CM, COM VIDRO 4 MM, SEM GUARNICAO/ALIZAR, ACABAMENTO ALUM BRANCO OU BRILHANTE | M2 | 601.44 | 601.44 | SINAPI
652 | BLOCO DE VEDACAO DE CONCRETO CELULAR AUTOCLAVADO 20 X 30 X 60 CM (E X A X C) | M2 | 192.36 | 192.36 | SINAPI
674 | BLOCO DE VEDACAO DE CONCRETO CELULAR AUTOCLAVADO 10 X 30 X 60 CM (E X A X C) | M2 | 85.49 | 85.49 | SINAPI
679 | BLOQUETE/PISO INTERTRAVADO DE CONCRETO - MODELO SEXTAVADO / HEXAGONAL, *25 X 25* CM, E = 10 CM, RESISTENCIA DE 35 MPA, COR NATURAL | M2 | 111.74 | 111.74 | SINAPI
695 | BLOQUETE/PISO INTERTRAVADO DE CONCRETO - MODELO RAQUETE, *22 X 13,5* CM, E = 6 CM, RESISTENCIA DE 35 MPA, COR NATURAL | M2 | 78.3 | 78.3 | SINAPI
711 | BLOQUETE/PISO INTERTRAVADO DE CONCRETO - MODELO SEXTAVADO / HEXAGONAL, *25 X 25* CM, E = 6 CM, RESISTENCIA DE 35 MPA, COR NATURAL | M2 | 70.45 | 70.45 | SINAPI
712 | BLOQUETE/PISO INTERTRAVADO DE CONCRETO - MODELO SEXTAVADO / HEXAGONAL, *25 X 25* CM, E = 8 CM, RESISTENCIA DE 35 MPA, COR NATURAL | M2 | 84.54 | 84.54 | SINAPI
1287 | PISO EM CERAMICA ESMALTADA, COR LISA, PEI MAIOR OU IGUAL A 4, FORMATO MENOR OU IGUAL A 2025 CM2 | M2 | 32.6 | 32.6 | SINAPI
1292 | PISO EM CERAMICA ESMALTADA, COR LISA, PEI MAIOR OU IGUAL A 4, FORMATO MAIOR QUE 2025 CM2 | M2 | 40.73 | 40.73 | SINAPI
1345 | CHAPA/PAINEL DE MADEIRA COMPENSADA PLASTIFICADA (MADEIRITE PLASTIFICADO) PARA FORMA DE CONCRETO, DE 2200 X 1100 MM, E = *17* MM | M2 | 88.3 | 88.3 | SINAPI
1346 | CHAPA/PAINEL DE MADEIRA COMPENSADA PLASTIFICADA (MADEIRITE PLASTIFICADO) PARA FORMA DE CONCRETO, DE 2200 X 1100 MM, E = 10 MM | M2 | 51.36 | 51.36 | SINAPI
1347 | CHAPA/PAINEL DE MADEIRA COMPENSADA PLASTIFICADA (MADEIRITE PLASTIFICADO) PARA FORMA DE CONCRETO, DE 2200 X 1100 MM, E = 12 MM | M2 | 63.64 | 63.64 | SINAPI
1355 | CHAPA/PAINEL DE MADEIRA COMPENSADA RESINADA (MADEIRITE RESINADO ROSA) PARA FORMA DE CONCRETO, DE 2200 X 1100 MM, E = 14 MM | M2 | 42.47 | 42.47 | SINAPI
1358 | CHAPA/PAINEL DE MADEIRA COMPENSADA RESINADA (MADEIRITE RESINADO ROSA) PARA FORMA DE CONCRETO, DE 2200 X 1100 MM, E = 17 MM | M2 | 52.14 | 52.14 | SINAPI
1360 | COMPENSADO NAVAL - CHAPA/PAINEL EM MADEIRA COMPENSADA PRENSADA, DE 2200 X 1600 MM, E = 6 MM | M2 | 46.9 | 46.9 | SINAPI
3275 | FORRO COMPOSTO POR PAINEIS DE LA DE VIDRO, REVESTIDOS EM PVC MICROPERFURADO, DE *1250 X 625* MM, ESPESSURA 15 MM (COM COLOCACAO) | M2 | 129 | 129 | SINAPI
3283 | FORRO DE MADEIRA PINUS OU EQUIVALENTE DA REGIAO, ENCAIXE MACHO/FEMEA COM FRISO, *10 X 1* CM (SEM COLOCACAO) | M2 | 44.95 | 44.95 | SINAPI
3286 | FORRO DE MADEIRA CEDRINHO OU EQUIVALENTE DA REGIAO, ENCAIXE MACHO/FEMEA COM FRISO, *10 X 1* CM (SEM COLOCACAO) | M2 | 141.61 | 141.61 | SINAPI
3287 | FORRO DE MADEIRA CUMARU/IPE CHAMPANHE OU EQUIVALENTE DA REGIAO, ENCAIXE MACHO/FEMEA COM FRISO, *10 X 1* CM (SEM COLOCACAO) | M2 | 214 | 214 | SINAPI
3322 | GRAMA ESMERALDA OU SAO CARLOS OU CURITIBANA, EM PLACAS, SEM PLANTIO | M2 | 13.1 | 13.1 | SINAPI
3324 | GRAMA BATATAIS EM PLACAS, SEM PLANTIO | M2 | 9.35 | 9.35 | SINAPI
3421 | JANELA EM MADEIRA CEDRINHO/ ANGELIM COMERCIAL/ CURUPIXA/ CUMARU OU EQUIVALENTE DA REGIAO, CAIXA DO BATENTE/MARCO *10* CM, 2 FOLHAS DE ABRIR TIPO VENEZIANA E 2 FOLHAS GUILHOTINA PARA VIDRO, COM GUARNICAO/ALIZAR, COM FERRAGENS (SEM VIDRO E SEM ACABAMENTO) | M2 | 699.47 | 699.47 | SINAPI
3423 | JANELA MAXIM-AR EM MADEIRA CEDRINHO/ ANGELIM COMERCIAL/ CURUPIXA/ CUMARU OU EQUIVALENTE DA REGIAO, CAIXA DO BATENTE/MARCO *10* CM, 1 FOLHA PARA VIDRO, COM GUARNICAO/ALIZAR, COM FERRAGENS, (SEM VIDRO E SEM ACABAMENTO) | M2 | 986.42 | 986.42 | SINAPI
3428 | JANELA DE ABRIR EM MADEIRA IMBUIA/CEDRO ARANA/CEDRO ROSA OU EQUIVALENTE DA REGIAO, CAIXA DO BATENTE/MARCO *10* CM, 2 FOLHAS DE ABRIR TIPO VENEZIANA E 2 FOLHAS DE ABRIR PARA VIDRO, COM GUARNICAO/ALIZAR, COM FERRAGENS, (SEM VIDRO E SEM ACABAMENTO) | M2 | 933.95 | 933.95 | SINAPI
3429 | JANELA DE ABRIR EM MADEIRA PINUS/EUCALIPTO/TAUARI/VIROLA OU EQUIVALENTE DA REGIAO, CAIXA DO BATENTE/MARCO *10* CM, 2 FOLHAS DE ABRIR TIPO VENEZIANA E 2 FOLHAS GUILHOTINA PARA VIDRO, COM FERRAGENS (SEM VIDRO, SEM GUARNICAO/ALIZAR E SEM ACABAMENTO) | M2 | 533.61 | 533.61 | SINAPI
3437 | JANELA BASCULANTE EM MADEIRA PINUS/ EUCALIPTO/ TAUARI/ VIROLA OU EQUIVALENTE DA REGIAO, CAIXA DO BATENTE/ MARCO *10* CM, *2* FOLHAS BASCULANTES PARA VIDRO, COM FERRAGENS (SEM VIDRO, SEM GUARNICAO/ALIZAR E SEM ACABAMENTO) | M2 | 629.63 | 629.63 | SINAPI
3731 | LADRILHO HIDRAULICO, *20 X 20* CM, E= 2 CM, PADRAO DADOS, COR NATURAL | M2 | 82.91 | 82.91 | SINAPI
3733 | LADRILHO HIDRAULICO, *20 X 20* CM, E= 2 CM, PADRAO COPACABANA, 2 CORES (PRETO E BRANCO) | M2 | 92.66 | 92.66 | SINAPI
3736 | LAJE PRE-MOLDADA CONVENCIONAL (LAJOTAS + VIGOTAS) PARA FORRO, UNIDIRECIONAL, SOBRECARGA DE 100 KG/M2, VAO ATE 4 M (SEM COLOCACAO) | M2 | 58 | 58 | SINAPI
3737 | LAJE PRE-MOLDADA CONVENCIONAL (LAJOTAS + VIGOTAS) PARA PISO, UNIDIRECIONAL, SOBRECARGA DE 350 KG/M2, VAO ATE 4,5 M (SEM COLOCACAO) | M2 | 73.06 | 73.06 | SINAPI
3741 | LAJE PRE-MOLDADA CONVENCIONAL (LAJOTAS + VIGOTAS) PARA FORRO, UNIDIRECIONAL, SOBRECARGA DE 100 KG/M2, VAO ATE 4,5 M (SEM COLOCACAO) | M2 | 60.46 | 60.46 | SINAPI
3742 | LAJE PRE-MOLDADA TRELICADA (LAJOTAS + VIGOTAS) PARA FORRO, UNIDIRECIONAL, SOBRECARGA DE 100 KG/M2, VAO ATE 6,00 M (SEM COLOCACAO) | M2 | 87.44 | 87.44 | SINAPI
3746 | LAJE PRE-MOLDADA TRELICADA (LAJOTAS + VIGOTAS) PARA PISO, UNIDIRECIONAL, SOBRECARGA DE 200 KG/M2, VAO ATE 6,00 M (SEM COLOCACAO) | M2 | 102.1 | 102.1 | SINAPI
3777 | LONA PLASTICA PESADA PRETA, E = 150 MICRA | M2 | 2.41 | 2.41 | SINAPI
3993 | TABUA APARELHADA *2,5 X 15* CM, EM MACARANDUBA/MASSARANDUBA, ANGELIM OU EQUIVALENTE DA REGIAO | M2 | 166.69 | 166.69 | SINAPI
4011 | GEOTEXTIL NAO TECIDO AGULHADO DE FILAMENTOS CONTINUOS 100% POLIESTER, RESITENCIA A TRACAO = 10 KN/M | M2 | 6.7 | 6.7 | SINAPI
4012 | GEOTEXTIL NAO TECIDO AGULHADO DE FILAMENTOS CONTINUOS 100% POLIESTER, RESITENCIA A TRACAO = 21 KN/M | M2 | 13.45 | 13.45 | SINAPI
4013 | GEOTEXTIL NAO TECIDO AGULHADO DE FILAMENTOS CONTINUOS 100% POLIESTER, RESITENCIA A TRACAO = 09 KN/M | M2 | 6 | 6 | SINAPI
4014 | MANTA ASFALTICA ELASTOMERICA EM POLIESTER 3 MM, TIPO III, CLASSE B, ACABAMENTO PP (NBR 9952) | M2 | 47.47 | 47.47 | SINAPI
4015 | MANTA ASFALTICA ELASTOMERICA EM POLIESTER 4 MM, TIPO III, CLASSE B, ACABAMENTO PP (NBR 9952) | M2 | 58.29 | 58.29 | SINAPI
4016 | MANTA ASFALTICA ELASTOMERICA TIPO GLASS 3 MM, TIPO II, CLASSE C, ACABAMENTO PP (NBR 9952) | M2 | 33.5 | 33.5 | SINAPI
4017 | MANTA ASFALTICA ELASTOMERICA EM POLIESTER 5 MM, TIPO III, CLASSE B, ACABAMENTO PP (NBR 9952) | M2 | 84.81 | 84.81 | SINAPI
4018 | GEOTEXTIL NAO TECIDO AGULHADO DE FILAMENTOS CONTINUOS 100% POLIESTER, RESITENCIA A TRACAO = 31 KN/M | M2 | 20.17 | 20.17 | SINAPI
4019 | GEOTEXTIL NAO TECIDO AGULHADO DE FILAMENTOS CONTINUOS 100% POLIESTER, RESITENCIA A TRACAO = 16 KN/M | M2 | 10.04 | 10.04 | SINAPI
4020 | GEOTEXTIL NAO TECIDO AGULHADO DE FILAMENTOS CONTINUOS 100% POLIESTER, RESITENCIA A TRACAO = 26 KN/M | M2 | 16.84 | 16.84 | SINAPI
4021 | GEOTEXTIL NAO TECIDO AGULHADO DE FILAMENTOS CONTINUOS 100% POLIESTER, RESITENCIA A TRACAO = 14 KN/M | M2 | 8.36 | 8.36 | SINAPI
4030 | VEU DE POLIESTER PARA IMPERMEABILIZACAO | M2 | 6.22 | 6.22 | SINAPI
4031 | VEU DE VIDRO/VEU DE SUPERFICIE 30 A 35 G/M2 | M2 | 29.24 | 29.24 | SINAPI
4396 | PASTILHA CERAMICA/PORCELANA, REVEST INT/EXT E PISCINA, CORES BRANCA OU FRIAS, SOLIDAS, SEM MESCLAGEM/MISTURA, ACABAMENTO LISO *2,5 X 2,5* CM | M2 | 276.01 | 276.01 | SINAPI
4397 | PASTILHA CERAMICA/PORCELANA, REVEST INT/EXT E PISCINA, CORES LISAS/SOLIDAS, QUENTES, SEM MESCLAGEM/MISTURA, *2,5 X 2,5* CM | M2 | 280.61 | 280.61 | SINAPI
4786 | PISO EM GRANILITE, MARMORITE OU GRANITINA, AGREGADO COR PRETO, CINZA, PALHA OU BRANCO, E= *8* MM (INCLUSO EXECUCAO) | M2 | 124.95 | 124.95 | SINAPI
4790 | PLACA VINILICA SEMIFLEXIVEL PARA REVESTIMENTO DE PISOS E PAREDES, E = 2 MM (SEM COLOCACAO) | M2 | 100.95 | 100.95 | SINAPI
4792 | PLACA VINILICA SEMIFLEXIVEL PARA PISOS, E = 3,2 MM, 30 X 30 CM (SEM COLOCACAO) | M2 | 167.9 | 167.9 | SINAPI
4794 | PISO DE BORRACHA ESPORTIVO EM PLACAS 50 X 50 CM, E = 15 MM, PARA ARGAMASSA, PRETO | M2 | 357.67 | 357.67 | SINAPI
4795 | PISO DE BORRACHA PASTILHADO EM PLACAS 50 X 50 CM, E = 15 MM, PARA ARGAMASSA, PRETO | M2 | 348.17 | 348.17 | SINAPI
4796 | PISO DE BORRACHA FRISADO OU PASTILHADO, PRETO, EM PLACAS 50 X 50 CM, E = 7 MM, PARA ARGAMASSA | M2 | 217.24 | 217.24 | SINAPI
4800 | PISO DE BORRACHA PASTILHADO EM PLACAS 50 X 50 CM, E = *3,5* MM, PARA COLA, PRETO | M2 | 59.74 | 59.74 | SINAPI
4801 | PISO DE BORRACHA CANELADO EM PLACAS 50 X 50 CM, E = *3,5* MM, PARA COLA | M2 | 78.53 | 78.53 | SINAPI
4812 | PLACA DE GESSO PARA FORRO, *60 X 60* CM, ESPESSURA DE 12 MM (SEM COLOCACAO) | M2 | 12.08 | 12.08 | SINAPI
4813 | PLACA DE OBRA (PARA CONSTRUCAO CIVIL) EM CHAPA GALVANIZADA *N. 22*, ADESIVADA, DE *2,4 X 1,2* M (SEM POSTES PARA FIXACAO) | M2 | 439.5 | 439.5 | SINAPI
4818 | PISO/ REVESTIMENTO EM MARMORE, POLIDO, BRANCO COMUM, FORMATO MENOR OU IGUAL A 3025 CM2, E = *2* CM | M2 | 324.48 | 324.48 | SINAPI
4822 | PISO/ REVESTIMENTO EM MARMORE, POLIDO, BRANCO COMUM, FORMATO MAIOR OU IGUAL A 3025 CM2, E = *2* CM | M2 | 315.68 | 315.68 | SINAPI
4910 | PORTA DE ENROLAR MANUAL COMPLETA, PERFIL MEIA CANA CEGA, EM ACO GALVANIZADO NATURAL, CHAPA NUMERO 24 (SEM INSTALACAO) | M2 | 455.68 | 455.68 | SINAPI
4911 | PORTA DE ENROLAR MANUAL COMPLETA, ARTICULADA RAIADA LARGA, EM ACO GALVANIZADO NATURAL, CHAPA NUMERO 24 (SEM INSTALACAO) | M2 | 332.64 | 332.64 | SINAPI
4930 | PORTA DE ABRIR / GIRO, EM GRADIL FERRO, COM BARRA CHATA 3 CM X 1/4", COM REQUADRO E GUARNICAO - COMPLETO - ACABAMENTO NATURAL | M2 | 523.95 | 523.95 | SINAPI
4943 | PORTA DE ENROLAR MANUAL COMPLETA, PERFIL MEIA CANA VAZADA TIJOLINHO, EM ACO GALVANIZADO NATURAL, CHAPA NUMERO 24 (SEM INSTALACAO) | M2 | 678.85 | 678.85 | SINAPI
4944 | PORTA GRADE DE ENROLAR MANUAL COMPLETA, PERFIL TUBULAR TIJOLINHO 3/4", EM ACO GALVANIZADO NATURAL (SEM INSTALACAO) | M2 | 1014.89 | 1014.89 | SINAPI
4948 | PORTAO DE ABRIR / GIRO, EM GRADIL DE METALON REDONDO DE 3/4" VERTICAL, COM REQUADRO, ACABAMENTO NATURAL - COMPLETO | M2 | 501.59 | 501.59 | SINAPI
4969 | PORTA DE MADEIRA-DE-LEI TIPO VENEZIANA (ANGELIM OU EQUIVALENTE REGIONAL), E = *3,5* CM | M2 | 655.81 | 655.81 | SINAPI
4977 | PORTA DE MADEIRA TIPO VENEZIANA (EUCALIPTO OU EQUIVALENTE REGIONAL), E = *3,5* CM | M2 | 463.7 | 463.7 | SINAPI
4998 | PORTA DE ABRIR / GIRO, EM MADEIRA MACICA (ANGELIM OU EQUIVALENTE REGIONAL), QUALQUER DESENHO (VERTICAL/DIAGONAL/HORIZ.), E = *3,5* CM, DIMENSOES 2,10 X 0,70 (SOMENTE FOLHA DE PORTA, ACABAMENTO NATURAL) | M2 | 942.31 | 942.31 | SINAPI
5002 | PORTA DE MADEIRA QUADRICULADA PARA VIDRO, DE CORRER (EUCALIPTO OU EQUIVALENTE REGIONAL), E = *3,5* CM | M2 | 686.92 | 686.92 | SINAPI
5028 | PORTA DE MADEIRA-DE-LEI QUADRICULADA PARA VIDRO, DE CORRER (ANGELIM OU EQUIVALENTE REGIONAL), E = *3,5* CM | M2 | 1134.6 | 1134.6 | SINAPI
5031 | VIDRO TEMPERADO INCOLOR PARA PORTA DE ABRIR, E = 10 MM (SEM FERRAGENS E SEM COLOCACAO) | M2 | 239 | 239 | SINAPI
7155 | TELA DE ACO SOLDADA NERVURADA, CA-60, Q-138, (2,20 KG/M2), DIAMETRO DO FIO = 4,2 MM, LARGURA = 2,45 M, ESPACAMENTO DA MALHA = 10 X 10 CM | M2 | 18.14 | 18.14 | SINAPI
7156 | TELA DE ACO SOLDADA NERVURADA, CA-60, Q-196, (3,11 KG/M2), DIAMETRO DO FIO = 5,0 MM, LARGURA = 2,45 M, ESPACAMENTO DA MALHA = 10 X 10 CM | M2 | 26.03 | 26.03 | SINAPI
7158 | TELA DE ARAME GALVANIZADA QUADRANGULAR / LOSANGULAR, FIO 2,77 MM (12 BWG), MALHA 5 X 5 CM, H = 2 M | M2 | 32.82 | 32.82 | SINAPI
7161 | TELA EM METAL PARA ESTUQUE (DEPLOYE) | M2 | 4.61 | 4.61 | SINAPI
7162 | TELA DE ARAME GALVANIZADA QUADRANGULAR / LOSANGULAR, FIO 3,4 MM (10 BWG), MALHA 5 X 5 CM, H = 2 M | M2 | 51.36 | 51.36 | SINAPI
7164 | TELA DE ARAME ONDULADA, FIO *2,77* MM (12 BWG), MALHA 5 X 5 CM, H = 2 M | M2 | 37.07 | 37.07 | SINAPI
7167 | TELA DE ARAME GALVANIZADA QUADRANGULAR / LOSANGULAR, FIO 2,11 MM (14 BWG), MALHA 5 X 5 CM, H = 2 M | M2 | 22.33 | 22.33 | SINAPI
7170 | TELA FACHADEIRA EM POLIETILENO, ROLO DE 3 X 100 M (L X C), COR BRANCA, SEM LOGOMARCA - PARA PROTECAO DE OBRAS | M2 | 2.11 | 2.11 | SINAPI
7184 | TELHA DE FIBRA DE VIDRO ONDULADA, TRANSLUCIDA / INCOLOR, E = *0,6* MM, DE *0,50 X 2,44* M (L X C) | M2 | 39.44 | 39.44 | SINAPI
7194 | TELHA DE FIBROCIMENTO ONDULADA E = 6 MM, DE 2,44 X 1,10 M (SEM AMIANTO) | M2 | 22.68 | 22.68 | SINAPI
7213 | TELHA DE FIBROCIMENTO ONDULADA E = 4 MM, DE 2,44 X 0,50 M (SEM AMIANTO) | M2 | 15.38 | 15.38 | SINAPI
7243 | TELHA TRAPEZOIDAL EM ACO ZINCADO, SEM PINTURA, ALTURA DE APROXIMADAMENTE 40 MM, ESPESSURA DE 0,50 MM E LARGURA UTIL DE 980 MM | M2 | 34.48 | 34.48 | SINAPI
10490 | VIDRO LISO INCOLOR 2 A 3 MM - SEM COLOCACAO | M2 | 91 | 91 | SINAPI
10491 | VIDRO LISO INCOLOR 6 MM - SEM COLOCACAO | M2 | 147.33 | 147.33 | SINAPI
10492 | VIDRO LISO INCOLOR 4MM - SEM COLOCACAO | M2 | 104 | 104 | SINAPI
10493 | VIDRO LISO INCOLOR 5MM - SEM COLOCACAO | M2 | 121.33 | 121.33 | SINAPI
10496 | VIDRO COMUM LAMINADO, LISO, INCOLOR, DUPLO, ESPESSURA TOTAL 6 MM (CADA CAMADA E= 3 MM) - COLOCADO | M2 | 433.33 | 433.33 | SINAPI
10497 | VIDRO COMUM LAMINADO, LISO, INCOLOR, TRIPLO, ESPESSURA TOTAL 12 MM (CADA CAMADA E= 4 MM) - COLOCADO | M2 | 1126.66 | 1126.66 | SINAPI
10499 | VIDRO MARTELADO OU CANELADO, 4 MM - SEM COLOCACAO | M2 | 86.66 | 86.66 | SINAPI
10501 | VIDRO TEMPERADO VERDE E = 6 MM, SEM COLOCACAO | M2 | 157.34 | 157.34 | SINAPI
10502 | VIDRO TEMPERADO VERDE E = 10 MM, SEM COLOCACAO | M2 | 278.49 | 278.49 | SINAPI
10503 | VIDRO TEMPERADO VERDE E = 8 MM, SEM COLOCACAO | M2 | 212.56 | 212.56 | SINAPI
10504 | VIDRO COMUM LAMINADO, LISO, INCOLOR, TRIPLO, ESPESSURA TOTAL 15 MM (CADA CAMADA E = 5 MM) - COLOCADO | M2 | 1317.33 | 1317.33 | SINAPI
10505 | VIDRO TEMPERADO INCOLOR E = 6 MM, SEM COLOCACAO | M2 | 130.38 | 130.38 | SINAPI
10506 | VIDRO TEMPERADO INCOLOR E = 8 MM, SEM COLOCACAO | M2 | 170.21 | 170.21 | SINAPI
10507 | VIDRO TEMPERADO INCOLOR E = 10 MM, SEM COLOCACAO | M2 | 220.96 | 220.96 | SINAPI
10515 | REVESTIMENTO EM CERAMICA ESMALTADA, FORMATO MAIOR A 2025 CM2 | M2 | 53.84 | 53.84 | SINAPI
10629 | DIVISORIA EM MARMORE, COM DUAS FACES POLIDAS, BRANCO COMUM, E= *3,0* CM | M2 | 494.6 | 494.6 | SINAPI
10698 | DIVISORIA, PLACA PRE-MOLDADA EM GRANILITE, MARMORITE OU GRANITINA, E = *3 CM | M2 | 239.03 | 239.03 | SINAPI
10840 | PISO EM GRANITO, POLIDO, TIPO AMENDOA/ AMARELO CAPRI/ AMARELO DOURADO CARIOCA OU OUTROS EQUIVALENTES DA REGIAO, FORMATO MENOR OU IGUAL A 3025 CM2, E= *2* CM | M2 | 317.03 | 317.03 | SINAPI
10841 | PISO EM GRANITO, POLIDO, TIPO ANDORINHA/ QUARTZ/ CASTELO/ CORUMBA OU OUTROS EQUIVALENTES DA REGIAO, FORMATO MENOR OU IGUAL A 3025 CM2, E= *2* CM | M2 | 239.26 | 239.26 | SINAPI
10842 | PISO EM GRANITO, POLIDO, TIPO PRETO SAO GABRIEL/ TIJUCA OU OUTROS EQUIVALENTES DA REGIAO, FORMATO MENOR OU IGUAL A 3025 CM2, E= *2* CM | M2 | 345.6 | 345.6 | SINAPI
10917 | TELA DE ACO SOLDADA NERVURADA, CA-60, Q-61, (0,97 KG/M2), DIAMETRO DO FIO = 3,4 MM, LARGURA = 2,45 M, ESPACAMENTO DA MALHA = 15 X 15 CM | M2 | 7.86 | 7.86 | SINAPI
10927 | TELA DE ARAME GALVANIZADA QUADRANGULAR / LOSANGULAR, FIO 2,77 MM (12 BWG), MALHA 8 X 8 CM, H = 2 M | M2 | 20.99 | 20.99 | SINAPI
10928 | TELA DE ARAME GALVANIZADA QUADRANGULAR / LOSANGULAR, FIO 2,11 MM (14 BWG), MALHA 8 X 8 CM, H = 2 M | M2 | 12.83 | 12.83 | SINAPI
10931 | TELA DE ARAME GALVANIZADA, HEXAGONAL, FIO 0,56 MM (24 BWG), MALHA 1/2", H = 1 M | M2 | 11.2 | 11.2 | SINAPI
10932 | TELA DE ARAME GALVANIZADA QUADRANGULAR / LOSANGULAR, FIO 4,19 MM (8 BWG), MALHA 5 X 5 CM, H = 2 M | M2 | 89.33 | 89.33 | SINAPI
10933 | TELA DE ARAME GALVANIZADA QUADRANGULAR / LOSANGULAR, FIO 2,77 MM (12 BWG), MALHA 10 X 10 CM, H = 2 M | M2 | 19.35 | 19.35 | SINAPI
10935 | TELA DE ARAME GALVANIZADA REVESTIDA EM PVC, QUADRANGULAR / LOSANGULAR, FIO 2,77 MM (12 BWG), BITOLA FINAL = *3,8* MM, MALHA 7,5 X 7,5 CM, H = 2 M | M2 | 39.82 | 39.82 | SINAPI
10937 | TELA DE ARAME GALVANIZADA REVESTIDA EM PVC, QUADRANGULAR / LOSANGULAR, FIO 2,11 MM (14 BWG), BITOLA FINAL = *2,8* MM, MALHA *8 X 8* CM, H = 2 M | M2 | 22.96 | 22.96 | SINAPI
11062 | PLACA CIMENTICIA LISA E = 10 MM, DE 1,20 X *2,50* M (SEM AMIANTO) | M2 | 41.14 | 41.14 | SINAPI
11063 | PLACA CIMENTICIA LISA E = 6 MM, DE 1,20 X *2,50* M (SEM AMIANTO) | M2 | 25.18 | 25.18 | SINAPI
11134 | COMPENSADO NAVAL - CHAPA/PAINEL EM MADEIRA COMPENSADA PRENSADA, DE 2200 X 1600 MM, E = 10 MM | M2 | 73.17 | 73.17 | SINAPI
11135 | COMPENSADO NAVAL - CHAPA/PAINEL EM MADEIRA COMPENSADA PRENSADA, DE 2200 X 1600 MM, E = 12 MM | M2 | 79 | 79 | SINAPI
11136 | COMPENSADO NAVAL - CHAPA/PAINEL EM MADEIRA COMPENSADA PRENSADA, DE 2200 X 1600 MM, E = 15 MM | M2 | 90.45 | 90.45 | SINAPI
11137 | COMPENSADO NAVAL - CHAPA/PAINEL EM MADEIRA COMPENSADA PRENSADA, DE 2200 X 1600 MM, E = 20 MM | M2 | 123.96 | 123.96 | SINAPI
11185 | VIDRO PLANO ARAMADO E = 7MM - SEM COLOCACAO | M2 | 268.66 | 268.66 | SINAPI
11186 | ESPELHO CRISTAL E = 4 MM | M2 | 298.13 | 298.13 | SINAPI
11188 | VIDRO LISO FUME E = 4MM - SEM COLOCACAO | M2 | 138.66 | 138.66 | SINAPI
11189 | VIDRO LISO FUME E = 6MM - SEM COLOCACAO | M2 | 208 | 208 | SINAPI
11587 | FORRO DE PVC LISO, BRANCO, REGUA DE 10 CM, ESPESSURA APROXIMADA DE 8 MM (COM COLOCACAO / SEM ESTRUTURA METALICA) | M2 | 88.46 | 88.46 | SINAPI
11621 | MANTA ASFALTICA ELASTOMERICA EM POLIESTER ALUMINIZADA 3 MM, TIPO III, CLASSE B (NBR 9952) | M2 | 45.88 | 45.88 | SINAPI
11692 | BANCADA/ BANCA/ BALCAO/ TAMPO EM MARMORE BRANCO COMUM, POLIDO, LISO, ACABAMENTO RETO, E= *3* CM (SEM FUROS) | M2 | 390.29 | 390.29 | SINAPI
11693 | BANCADA/TAMPO LISO (SEM CUBA) EM MARMORE SINTETICO | M2 | 267.88 | 267.88 | SINAPI
11795 | GRANITO PARA BANCADA, POLIDO, TIPO ANDORINHA/ QUARTZ/ CASTELO/ CORUMBA OU OUTROS EQUIVALENTES DA REGIAO, E= *2,5* CM | M2 | 478.53 | 478.53 | SINAPI
12759 | CHAPA ACO INOX AISI 304 NUMERO 9 (E = 4 MM), ACABAMENTO NUMERO 1 (LAMINADO A QUENTE, FOSCO) | M2 | 1066.06 | 1066.06 | SINAPI
12760 | CHAPA ACO INOX AISI 304 NUMERO 4 (E = 6 MM), ACABAMENTO NUMERO 1 (LAMINADO A QUENTE, FOSCO) | M2 | 1599.12 | 1599.12 | SINAPI
21107 | VIDRO LISO FUME, E = 5 MM - SEM COLOCACAO | M2 | 149.69 | 149.69 | SINAPI
21141 | TELA DE ACO SOLDADA NERVURADA, CA-60, Q-92, (1,48 KG/M2), DIAMETRO DO FIO = 4,2 MM, LARGURA = 2,45 X 60 M DE COMPRIMENTO, ESPACAMENTO DA MALHA = 15 X 15 CM | M2 | 12.17 | 12.17 | SINAPI
25007 | TELHA ONDULADA EM ACO ZINCADO, ALTURA DE 17 MM, ESPESSURA DE 0,50 MM, LARGURA UTIL DE APROXIMADAMENTE 985 MM, SEM PINTURA | M2 | 33 | 33 | SINAPI
34384 | VIDRO PLANO ARAMADO E = 6 MM - SEM COLOCACAO | M2 | 260 | 260 | SINAPI
34385 | VIDRO LISO INCOLOR 8MM - SEM COLOCACAO | M2 | 214.93 | 214.93 | SINAPI
34386 | VIDRO LISO INCOLOR 10 MM - SEM COLOCACAO | M2 | 260 | 260 | SINAPI
34387 | VIDRO CRISTAL COLORIDO, 8 MM, PINTADO NA COR BRANCA | M2 | 279.93 | 279.93 | SINAPI
34388 | VIDRO CRISTAL COLORIDO, 6 MM, PINTADO NA COR BRANCA | M2 | 172.44 | 172.44 | SINAPI
34389 | VIDRO CRISTAL COLORIDO, 4 MM, PINTADO NA COR BRANCA | M2 | 121.33 | 121.33 | SINAPI
34390 | VIDRO CRISTAL COLORIDO, 10 MM, PINTADO NA COR BRANCA | M2 | 388.26 | 388.26 | SINAPI
34391 | VIDRO COMUM LAMINADO LISO INCOLOR DUPLO, ESPESSURA TOTAL 8 MM (CADA CAMADA DE 4 MM) - COLOCADO | M2 | 497.9 | 497.9 | SINAPI
34514 | CHAPA DE MDF BRANCO LISO 1 FACE, E = 15 MM, DE *2,75 X 1,85* M | M2 | 46.18 | 46.18 | SINAPI
34583 | BLOCO DE GESSO COMPACTO / MACICO, BRANCO, E = 10 CM, DIMENSOES *67 X 50* CM | M2 | 62.22 | 62.22 | SINAPI
34584 | BLOCO DE GESSO VAZADO, BRANCO, E = *7* CM, DIMENSOES *67 X 50* CM | M2 | 45.63 | 45.63 | SINAPI
34600 | BLOCO DE VEDACAO DE CONCRETO CELULAR AUTOCLAVADO 15 X 30 X 60 CM (E X A X C) | M2 | 125.57 | 125.57 | SINAPI
34659 | CHAPA DE MDF BRANCO LISO 1 FACE, E = 12 MM, DE *2,75 X 1,85* M | M2 | 41.69 | 41.69 | SINAPI
34660 | CHAPA DE MDF BRANCO LISO 1 FACE, E = 18 MM, DE *2,75 X 1,85* M | M2 | 58.61 | 58.61 | SINAPI
34661 | CHAPA DE MDF BRANCO LISO 1 FACE, E = 25 MM, DE *2,75 X 1,85* M | M2 | 84.17 | 84.17 | SINAPI
34664 | CHAPA DE MDF BRANCO LISO 2 FACES, E = 15 MM, DE *2,75 X 1,85* M | M2 | 47.83 | 47.83 | SINAPI
34665 | CHAPA DE MDF BRANCO LISO 2 FACES, E = 18 MM, DE *2,75 X 1,85* M | M2 | 59.37 | 59.37 | SINAPI
34666 | CHAPA DE MDF BRANCO LISO 2 FACES, E = 25 MM, DE *2,75 X 1,85* M | M2 | 89.68 | 89.68 | SINAPI
34667 | CHAPA DE MDF BRANCO LISO 1 FACE, E = 6 MM, DE *2,75 X 1,85* M | M2 | 30.48 | 30.48 | SINAPI
34668 | CHAPA DE MDF BRANCO LISO 1 FACE, E = 9 MM, DE *2,75 X 1,85* M | M2 | 39.83 | 39.83 | SINAPI
34669 | CHAPA DE MDF BRANCO LISO 2 FACES, E = 6 MM, DE *2,75 X 1,85* M | M2 | 32.88 | 32.88 | SINAPI
34670 | CHAPA DE MDF BRANCO LISO 2 FACES, E = 9 MM, DE *2,75 X 1,85* M | M2 | 40.22 | 40.22 | SINAPI
34671 | CHAPA DE MDF CRU, E = 12 MM, DE *2,75 X 1,85* M | M2 | 33.57 | 33.57 | SINAPI
34672 | CHAPA DE MDF CRU, E = 15 MM, DE *2,75 X 1,85* M | M2 | 35.4 | 35.4 | SINAPI
34673 | CHAPA DE MDF CRU, E = 18 MM, DE *2,75 X 1,85* M | M2 | 43.19 | 43.19 | SINAPI
34674 | CHAPA DE MDF CRU, E = 20 MM, DE *2,75 X 1,85* M | M2 | 57.42 | 57.42 | SINAPI
34675 | CHAPA DE MDF CRU, E = 25 MM, DE *2,75 X 1,85* M | M2 | 70.01 | 70.01 | SINAPI
34676 | CHAPA DE MDF CRU, E = 6 MM, DE *2,75 X 1,85* M | M2 | 20.15 | 20.15 | SINAPI
34677 | CHAPA DE MDF CRU, E = 9 MM, DE *2,75 X 1,85* M | M2 | 27.1 | 27.1 | SINAPI
34682 | REVESTIMENTO PARA ESCADA EM GRANILITE, MARMORITE OU GRANITINA ESP = 8 MM (INCLUSO EXECUCAO) | M2 | 141.24 | 141.24 | SINAPI
34683 | REVESTIMENTO DE PAREDE EM GRANILITE, MARMORITE OU GRANITINA COLORIDO - ESP = 5 MM (INCLUSO EXECUCAO) | M2 | 184.7 | 184.7 | SINAPI
34684 | REVESTIMENTO DE PAREDE EM GRANILITE, MARMORITE OU GRANITINA - ESP = 5 MM (INCLUSO EXECUCAO) | M2 | 295.53 | 295.53 | SINAPI
34713 | PORTA VIDRO TEMPERADO INCOLOR, 2 FOLHAS DE CORRER, E = 10 MM (SEM FERRAGENS E SEM COLOCACAO) | M2 | 226.57 | 226.57 | SINAPI
34721 | PLACA DE SINALIZACAO EM CHAPA DE ALUMINIO COM PINTURA REFLETIVA, E = 2 MM | M2 | 1265.77 | 1265.77 | SINAPI
34723 | PLACA DE SINALIZACAO EM CHAPA DE ACO NUM 16 COM PINTURA REFLETIVA | M2 | 1015.25 | 1015.25 | SINAPI
34741 | CHAPA DE MDF BRANCO LISO 2 FACES, E = 12 MM, DE *2,75 X 1,85* M | M2 | 43.83 | 43.83 | SINAPI
34743 | COMPENSADO NAVAL - CHAPA/PAINEL EM MADEIRA COMPENSADA PRENSADA, DE 2200 X 1600 MM, E = 18 MM | M2 | 109.14 | 109.14 | SINAPI
34744 | PELICULA REFLETIVA, GT 7 ANOS PARA SINALIZACAO VERTICAL | M2 | 40.87 | 40.87 | SINAPI
34745 | COMPENSADO NAVAL - CHAPA/PAINEL EM MADEIRA COMPENSADA PRENSADA, DE 2200 X 1600 MM, E = 25 MM | M2 | 147.41 | 147.41 | SINAPI
34746 | COMPENSADO NAVAL - CHAPA/PAINEL EM MADEIRA COMPENSADA PRENSADA, DE 2200 X 1600 MM, E = 4 MM | M2 | 40.2 | 40.2 | SINAPI
34804 | GEOGRELHA TECIDA COM FILAMENTOS DE POLIESTER + PVC, RESISTENCIA LONGITUDINAL: 90 KN/M, RESISTENCIA TRANSVERSAL: 30 KN/M, ALONGAMENTO = 12 POR CENTO | M2 | 44.8 | 44.8 | SINAPI
36154 | BLOQUETE/PISO INTERTRAVADO DE CONCRETO - MODELO ONDA/16 FACES/RETANGULAR/TIJOLINHO/PAVER/HOLANDES/PARALELEPIPEDO, *20 X 10* CM, E = 8 CM, RESISTENCIA DE 35 MPA, COLORIDO | M2 | 93.21 | 93.21 | SINAPI
36155 | BLOQUETE/PISO INTERTRAVADO DE CONCRETO - MODELO ONDA/16 FACES/RETANGULAR/TIJOLINHO/PAVER/HOLANDES/PARALELEPIPEDO, *20 X 10* CM, E = 6 CM, RESISTENCIA DE 35 MPA, COR NATURAL | M2 | 61.77 | 61.77 | SINAPI
36156 | BLOQUETE/PISO INTERTRAVADO DE CONCRETO - MODELO ONDA/16 FACES/RETANGULAR/TIJOLINHO/PAVER/HOLANDES/PARALELEPIPEDO, *20 X 10* CM, E = 6 CM, RESISTENCIA DE 35 MPA, COLORIDO | M2 | 78.03 | 78.03 | SINAPI
36170 | BLOQUETE/PISO INTERTRAVADO DE CONCRETO - MODELO ONDA/16 FACES/RETANGULAR/TIJOLINHO/PAVER/HOLANDES/PARALELEPIPEDO, *20 X 10* CM, E = 8 CM, RESISTENCIA DE 35 MPA, COR NATURAL | M2 | 70.45 | 70.45 | SINAPI
36225 | FORRO DE PVC LISO, BRANCO, REGUA DE 20 CM, ESPESSURA APROXIMADA DE 8 MM, COMPRIMENTO 6 M (SEM COLOCACAO) | M2 | 35.93 | 35.93 | SINAPI
36230 | FORRO DE PVC, FRISADO, BRANCO, REGUA DE 10 CM, ESPESSURA APROXIMADA DE 8 MM E COMPRIMENTO 6 M (SEM COLOCACAO) | M2 | 26.4 | 26.4 | SINAPI
36238 | FORRO DE PVC, FRISADO, BRANCO, REGUA DE 20 CM, ESPESSURA APROXIMADA DE 8 MM E COMPRIMENTO 6 M (SEM COLOCACAO) | M2 | 25.8 | 25.8 | SINAPI
36881 | PASTILHA CERAMICA/PORCELANA, REVEST INT/EXT E PISCINA, CORES BRANCA OU FRIAS, SOLIDAS, SEM MESCLAGEM/MISTURA, ACABAMENTO LISO *5 X 5* CM | M2 | 201.5 | 201.5 | SINAPI
36882 | PASTILHA CERAMICA/PORCELANA, REVEST INT/EXT E PISCINA, CORES LISAS/SOLIDAS, QUENTES, SEM MESCLAGEM/MISTURA, *5 X 5* CM | M2 | 205.46 | 205.46 | SINAPI
36887 | TELA DE FIBRA DE VIDRO, ACABAMENTO ANTI-ALCALINO, MALHA 10 X 10 MM | M2 | 8.74 | 8.74 | SINAPI
37411 | TELA DE ACO SOLDADA GALVANIZADA/ZINCADA PARA ALVENARIA, FIO D = *1,24 MM, MALHA 25 X 25 MM | M2 | 16.86 | 16.86 | SINAPI
37518 | PORTA DE ENROLAR MANUAL COMPLETA, PERFIL MEIA CANA CEGA, EM ACO GALVANIZADO COM PINTURA ELETROSTATICA, CHAPA NUMERO 24" (SEM INSTALACAO) | M2 | 540.54 | 540.54 | SINAPI
37561 | PORTAO DE CORRER EM CHAPA TIPO PAINEL LAMBRIL QUADRADO, COM PORTA SOCIAL COMPLETA INCLUIDA, COM REQUADRO, ACABAMENTO NATURAL, COM TRILHOS E ROLDANAS | M2 | 467.81 | 467.81 | SINAPI
37562 | PORTAO DE CORRER EM GRADIL FIXO DE BARRA DE FERRO CHATA DE 3 X 1/4" NA VERTICAL, SEM REQUADRO, ACABAMENTO NATURAL, COM TRILHOS E ROLDANAS | M2 | 613.35 | 613.35 | SINAPI
37563 | PORTAO BASCULANTE, MANUAL, EM ACO GALVANIZADO, CHAPA 26, TIPO LAMBRIL, COM REQUADRO, ACABAMENTO NATURAL | M2 | 576.53 | 576.53 | SINAPI
37712 | TELA ARAME GALVANIZADO REVESTIDO COM POLIMERO, MALHA HEXAGONAL DUPLA TORCAO, 8 X 10 CM (ZN/AL REVESTIDO COM POLIMERO), FIO *2,4* MM | M2 | 60.64 | 60.64 | SINAPI
38135 | PISO TATIL / PODOTATIL, LADRILHO HIDRAULICO / CONCRETO, *25 X 25* CM, E= *2,5* CM, PADRAO TATIL ALERTA OU DIRECIONAL, COR AMARELA | M2 | 92.95 | 92.95 | SINAPI
38137 | LADRILHO HIDRAULICO, *25 X 25* CM, E= 2 CM, PADRAO RAMPA, COR NATURAL | M2 | 99.17 | 99.17 | SINAPI
38138 | LADRILHO HIDRAULICO, *30 X 30* CM, E= 2 CM, PADRAO MILANO, COR NATURAL | M2 | 102.96 | 102.96 | SINAPI
38180 | PISO EM REGUA VINILICA SEMIFLEXIVEL, ENCAIXE CLICADO, E = 4 MM (SEM COLOCACAO) | M2 | 174.91 | 174.91 | SINAPI
38181 | PISO TATIL ALERTA OU DIRECIONAL, DE BORRACHA, COLORIDO, 25 X 25 CM, E = 5 MM, PARA COLA | M2 | 238.77 | 238.77 | SINAPI
38182 | PISO TATIL DE ALERTA OU DIRECIONAL DE BORRACHA, PRETO, 25 X 25 CM, E = 5 MM, PARA COLA | M2 | 227.44 | 227.44 | SINAPI
38185 | PISO TATIL DE ALERTA OU DIRECIONAL, DE BORRACHA, PRETO, 25 X 25 CM, E = 12 MM, PARA ARGAMASSA | M2 | 526.38 | 526.38 | SINAPI
38186 | PISO TATIL DE ALERTA OU DIRECIONAL, DE BORRACHA, COLORIDO, 25 X 25 CM, E = 12 MM, PARA ARGAMASSA | M2 | 591.2 | 591.2 | SINAPI
38365 | CAMADA SEPARADORA DE FILME DE POLIETILENO 20 A 25 MICRA | M2 | 1.84 | 1.84 | SINAPI
38366 | PAPEL KRAFT BETUMADO | M2 | 4.87 | 4.87 | SINAPI
38544 | MANTA DE POLIETILENO EXPANDIDO (PEBD) ANTICHAMAS, E = 8 MM | M2 | 8.59 | 8.59 | SINAPI
38545 | MANTA DE POLIETILENO EXPANDIDO (PEBD), E = 5 MM | M2 | 5.52 | 5.52 | SINAPI
39323 | MANTA GEOTEXTIL TECIDO DE LAMINETES DE POLIPROPILENO, RESISTENCIA A TRACAO = *25* KN/M | M2 | 21.07 | 21.07 | SINAPI
39412 | PLACA / CHAPA DE GESSO ACARTONADO, STANDARD (ST), COR BRANCA, E = 12,5 MM, 1200 X 1800 MM (L X C) | M2 | 20.14 | 20.14 | SINAPI
39413 | PLACA / CHAPA DE GESSO ACARTONADO, STANDARD (ST), COR BRANCA, E = 12,5 MM, 1200 X 2400 MM (L X C) | M2 | 21.78 | 21.78 | SINAPI
39414 | PLACA / CHAPA DE GESSO ACARTONADO, RESISTENTE AO FOGO (RF), COR ROSA, E = 12,5 MM, 1200 X 1800 MM (L X C) | M2 | 27.9 | 27.9 | SINAPI
39415 | PLACA / CHAPA DE GESSO ACARTONADO, RESISTENTE AO FOGO (RF), COR ROSA, E = 12,5 MM, 1200 X 2400 MM (L X C) | M2 | 24.04 | 24.04 | SINAPI
39416 | PLACA / CHAPA DE GESSO ACARTONADO, RESISTENTE A UMIDADE (RU), COR VERDE, E = 12,5 MM, 1200 X 1800 MM (L X C) | M2 | 29.46 | 29.46 | SINAPI
39417 | PLACA / CHAPA DE GESSO ACARTONADO, RESISTENTE A UMIDADE (RU), COR VERDE, E = 12,5 MM, 1200 X 2400 MM (L X C) | M2 | 28.73 | 28.73 | SINAPI
39507 | TELA DE ACO SOLDADA NERVURADA, CA-60, Q-113, (1,8 KG/M2), DIAMETRO DO FIO = 3,8 MM, LARGURA = 2,45 M, ESPACAMENTO DA MALHA = 10 X 10 CM | M2 | 14.13 | 14.13 | SINAPI
39508 | TELA DE ACO SOLDADA NERVURADA, CA-60, L-159, (1,69 KG/M2), DIAMETRO DO FIO = 4,5 MM, LARGURA = 2,45 M, ESPACAMENTO DA MALHA = 30 X 10 CM | M2 | 9.47 | 9.47 | SINAPI
39509 | TELA DE ACO SOLDADA NERVURADA, CA-60, T-196, (2,11 KG/M2), DIAMETRO DO FIO = 5,0 MM, LARGURA = 2,45 M, ESPACAMENTO DA MALHA = 30 X 10 CM | M2 | 11.71 | 11.71 | SINAPI
39511 | FORRO DE FIBRA MINERAL EM PLACAS DE 625 X 625 MM, E = 15 MM, BORDA RETA, COM PINTURA ANTIMOFO, APOIADO EM PERFIL DE ACO GALVANIZADO COM 24 MM DE BASE - INSTALADO | M2 | 117.66 | 117.66 | SINAPI
39512 | FORRO DE FIBRA MINERAL EM PLACAS DE 1250 X 625 MM, E = 15 MM, BORDA RETA, COM PINTURA ANTIMOFO, APOIADO EM PERFIL DE ACO GALVANIZADO COM 24 MM DE BASE - INSTALADO | M2 | 107.87 | 107.87 | SINAPI
39513 | FORRO DE FIBRA MINERAL EM PLACAS DE 625 X 625 MM, E = 15/16 MM, BORDA REBAIXADA, COM PINTURA ANTIMOFO, APOIADO EM PERFIL DE ACO GALVANIZADO COM 24 MM DE BASE - INSTALADO | M2 | 126.2 | 126.2 | SINAPI
39517 | PAINEL TERMOISOLANTE PARA FECHAMENTOS VERTICAIS (INCLUI PARAFUSOS DE FIXACAO) REVESTIDO EM ACO GALVALUME, LARGURA UTIL DE 1100 MM, REVESTIMENTO COM ESPESSURA DE 0,50 MM, COM PRE-PINTURA NAS DUAS FACES, NUCLEO EM POLIURETANO (PUR) COM ESPESSURA 40/50 MM | M2 | 160.49 | 160.49 | SINAPI
39518 | PAINEL TERMOISOLANTE PARA FECHAMENTOS VERTICAIS (INCLUI PARAFUSOS DE FIXACAO) REVESTIDO EM ACO GALVALUME, LARGURA UTIL DE 1100 MM, REVESTIMENTO COM ESPESSURA DE 0,50 MM, COM PRE-PINTURA NAS DUAS FACES, NUCLEO EM POLIURETANO (PUR) COM ESPESSURA 70/80 MM | M2 | 190.27 | 190.27 | SINAPI
39520 | TELHA TERMOISOLANTE REVESTIDA EM ACO GALVANIZADO, FACE SUPERIOR EM TELHA TRAPEZOIDAL E FACE INFERIOR EM CHAPA PLANA (SEM ACESSORIOS DE FIXACAO), REVESTIMENTO COM ESPESSURA DE 0,50 MM COM PRE-PINTURA NAS DUAS FACES, NUCLEO EM POLIESTIRENO (EPS) DE 30 MM | M2 | 105.94 | 105.94 | SINAPI
39521 | TELHA TERMOISOLANTE REVESTIDA EM ACO GALVANIZADO, FACE SUPERIOR EM TELHA TRAPEZOIDAL E FACE INFERIOR EM CHAPA PLANA (SEM ACESSORIOS DE FIXACAO), REVESTIMENTO COM ESPESSURA DE 0,50 MM COM PRE-PINTURA NAS DUAS FACES, NUCLEO EM POLIESTIRENO (EPS) DE 50 MM | M2 | 109.4 | 109.4 | SINAPI
39522 | TELHA TERMOISOLANTE REVESTIDA EM ACO GALVANIZADO, FACES SUPERIOR E INFERIOR EM TELHA TRAPEZOIDAL (SEM ACESSORIOS DE FIXACAO), REVESTIMENTO COM ESPESSURA DE 0,50 MM COM PRE-PINTURA NAS DUAS FACES, NUCLEO EM POLIESTIRENO (EPS) DE 50 MM | M2 | 112.97 | 112.97 | SINAPI
39566 | PLACA / CHAPA DE GESSO ACARTONADO, ACABAMENTO VINILICO LISO EM UMA DAS FACES, COR BRANCA, BORDA QUADRADA, E = 9,5 MM, *625 X 625* MM (L X C), PARA FORRO REMOVIVEL | M2 | 48.33 | 48.33 | SINAPI
39567 | PLACA / CHAPA DE GESSO ACARTONADO, ACABAMENTO VINILICO LISO EM UMA DAS FACES, COR BRANCA, BORDA QUADRADA, E = 9,5 MM, *625 X 1250* MM (L X C), PARA FORRO REMOVIVEL | M2 | 45.66 | 45.66 | SINAPI
39637 | PAINEL ESTRUTURAL PARA LAJE SECA REVESTIDO EM PLACA CIMENTICIA, DE 1,20 X 2,50 M, E = 23 MM | M2 | 79.05 | 79.05 | SINAPI
39638 | PAINEL ESTRUTURAL PARA LAJE SECA REVESTIDO EM PLACA CIMENTICIA, DE 1,20 X 2,50 M, E = 40 MM | M2 | 89.45 | 89.45 | SINAPI
39639 | PAINEL ESTRUTURAL PARA LAJE SECA REVESTIDO EM PLACA CIMENTICIA, DE *1,20 X 2,50* M, E = 55 MM | M2 | 134.97 | 134.97 | SINAPI
39694 | PISO ELEVADO COM 2 PLACAS DE ACO COM ENCHIMENTO DE CONCRETO CELULAR, INCLUSO BASE/HASTE/CRUZETAS, 60 X 60 CM, H = *28* CM, RESISTENCIA CARGA CONCENTRADA 496 KG (COM COLOCACAO) | M2 | 414.65 | 414.65 | SINAPI
39696 | MANTA ALUMINIZADA 1 FACE PARA SUBCOBERTURA, E = *1* MM | M2 | 5.9 | 5.9 | SINAPI
39699 | MANTA / LENCOL DE BORRACHA, SBR, ANTIRRUIDO, E = 5 MM | M2 | 16.48 | 16.48 | SINAPI
39700 | MANTA ANTIRRUIDO DE POLIESTER (PET) PARA CONTRAPISO E = *8* MM | M2 | 23.05 | 23.05 | SINAPI
40451 | GABIAO MANTA (COLCHAO) MALHA HEXAGONAL 6 X 8 CM (ZN/AL REVESTIDO COM POLIMERO), FIO 2,0 MM, DIMENSOES 5,0 X 2,0 X 0,17 M (C X L X A) | M2 | 111.03 | 111.03 | SINAPI
40452 | GABIAO MANTA (COLCHAO) MALHA HEXAGONAL 6 X 8 CM (ZN/AL REVESTIDO COM POLIMERO), FIO 2,0 MM, DIMENSOES 5,0 X 2,0 X 0,30 M (C X L X A) | M2 | 131.77 | 131.77 | SINAPI
40453 | GABIAO MANTA (COLCHAO) MALHA HEXAGONAL 6 X 8 CM (ZN/AL REVESTIDO COM POLIMERO), FIO 2,0 MM, DIMENSOES 5,0 X 2,0 X 0,23 M (C X L X A) | M2 | 120.13 | 120.13 | SINAPI
40515 | BLOQUETE/PISO DE CONCRETO - MODELO PISOGRAMA/CONCREGRAMA/PAVI-GRADE/GRAMEIRO, DIMENSOES APROXIMADAS DE *60 X 45* CM E ESPESSURA DE 8 CM (+/- 1 CM), COR NATURAL | M2 | 79.28 | 79.28 | SINAPI
40517 | BLOQUETE/PISO DE CONCRETO - MODELO PISOGRAMA/CONCREGRAMA 2 FUROS, DIMENSOES APROX. DE *35 X 15* CM E ESPESSURA DE 7 CM (+/- 1 CM), COR NATURAL | M2 | 72.07 | 72.07 | SINAPI
40524 | BLOQUETE/PISO INTERTRAVADO DE CONCRETO - MODELO ONDA/16 FACES/RETANGULAR/TIJOLINHO/PAVER/HOLANDES/PARALELEPIPEDO, *20 X 10* CM, E = 10 CM, RESISTENCIA DE 35 MPA, COR NATURAL | M2 | 82.37 | 82.37 | SINAPI
40529 | BLOQUETE/PISO INTERTRAVADO DE CONCRETO - MODELO ONDA/16 FACES/RETANGULAR/TIJOLINHO/PAVER/HOLANDES/PARALELEPIPEDO, *20 X 10* CM, E = 10 CM, RESISTENCIA DE 50 MPA, COR NATURAL | M2 | 130.6 | 130.6 | SINAPI
40647 | PISO INDUSTRIAL EM CONCRETO ARMADO DE ACABAMENTO POLIDO, ESPESSURA 12 CM (CIMENTO QUEIMADO) (INCLUSO EXECUCAO) | M2 | 195.92 | 195.92 | SINAPI
40648 | PISO EPOXI AUTONIVELANTE, ESPESSURA *4* MM (INCLUSO EXECUCAO) | M2 | 239.9 | 239.9 | SINAPI
40649 | PISO EPOXI MULTILAYER, ESPESSURA *2* MM (INCLUSO EXECUCAO) | M2 | 139.74 | 139.74 | SINAPI
40650 | PISO FULGET (GRANITO LAVADO) EM PLACAS DE *40 X 40* CM, E = 2,0 CM (SEM COLOCACAO) | M2 | 179.92 | 179.92 | SINAPI
40651 | PISO FULGET (GRANITO LAVADO) EM PLACAS DE *75 X 75* CM, E = 2,0 CM (SEM COLOCACAO) | M2 | 331.86 | 331.86 | SINAPI
40652 | PISO FULGET (GRANITO LAVADO) MOLDADO IN LOCO (INCLUSO EXECUCAO) | M2 | 177.92 | 177.92 | SINAPI
40653 | PISO KORODUR (INCLUSO EXECUCAO) | M2 | 149.94 | 149.94 | SINAPI
40654 | PISO URETANO, VERSAO REVESTIMENTO AUTONIVELANTE, ESPESSURA VARIAVEL DE 3 A 4 MM (INCLUSO EXECUCAO) | M2 | 232.9 | 232.9 | SINAPI
40659 | JANELA DE 6 FOLHAS DE CORRER EM MADEIRA CEDRINHO/ ANGELIM COMERCIAL/ CURUPIXA/ CUMARU OU EQUIVALENTE DA REGIAO, CAIXA DO BATENTE/MARCO *10* CM, 2 FOLHAS DE CORRER VENEZIANA, 2 FOLHAS FIXAS VENEZIANA E 2 FOLHAS DE CORRER PARA VIDRO, COM FERRAGENS (SEM VIDRO, SEM ACABAMENTO E SEM GUARNICAO/ALIZAR) | M2 | 890.84 | 890.84 | SINAPI
40660 | JANELA DE 6 FOLHAS DE CORRER EM MADEIRA IMBUIA/CEDRO ARANA/CEDRO ROSA OU EQUIVALENTE DA REGIAO, CAIXA DO BATENTE/MARCO *10* CM, 2 FOLHAS DE CORRER VENEZIANA, 2 FOLHAS FIXAS VENEZIANA E 2 FOLHAS DE CORRER PARA VIDRO, COM FERRAGENS (SEM VIDRO, SEM ACABAMENTO E SEM GUARNICAO/ALIZAR) | M2 | 1129.03 | 1129.03 | SINAPI
40661 | JANELA DE 6 FOLHAS DE CORRER EM MADEIRA PINUS/ EUCALIPTO/ TAUARI/ VIROLA OU EQUIVALENTE DA REGIAO, CAIXA DO BATENTE/MARCO *10* CM, 2 FOLHAS DE CORRER VENEZIANA, 2 FOLHAS FIXAS VENEZIANA E 2 FOLHAS DE CORRER PARA VIDRO, COM FERRAGENS (SEM VIDRO, SEM ACABAMENTO E SEM GUARNICAO/ALIZAR) | M2 | 694.16 | 694.16 | SINAPI
40671 | PLACA/PISO DE CONCRETO POROSO/ PAVIMENTO PERMEAVEL/BLOCO DRENANTE DE CONCRETO, *40 X 40* CM, E = 6 CM, COR NATURAL | M2 | 96.89 | 96.89 | SINAPI
40740 | TELHA GALVALUME COM ISOLAMENTO TERMOACUSTICO EM ESPUMA RIGIDA DE POLIURETANO (PU) INJETADO, ESPESSURA DE 30 MM, DENSIDADE DE 35 KG/M3, REVESTIMENTO EM TELHA TRAPEZOIDAL NAS DUAS FACES COM ESPESSURA DE 0,50 MM CADA, ACABAMENTO NATURAL (NAO INCLUI ACESSORIOS DE FIXACAO) | M2 | 115.32 | 115.32 | SINAPI
41371 | BLOCO CONCRETO CELULAR AUTOCLAVADO 7,5 X 30 X 60 CM (E X A X C) | M2 | 70.92 | 70.92 | SINAPI
41372 | BLOCO CONCRETO CELULAR AUTOCLAVADO 12,5 X 30 X 60 CM (E X A X C) | M2 | 119.98 | 119.98 | SINAPI
41975 | PEITORIL PRE-MOLDADO EM GRANILITE, MARMORITE OU GRANITINA, L = *15* CM | M2 | 108.65 | 108.65 | SINAPI
42406 | TELA DE ACO SOLDADA NERVURADA, CA-60, Q-159, (2,52 KG/M2), DIAMETRO DO FIO = 4,5 MM, LARGURA = 2,45 M, ESPACAMENTO DA MALHA = 10 X 10 CM | M2 | 20.8 | 20.8 | SINAPI
42408 | LONA PLASTICA EXTRA FORTE PRETA, E = 200 MICRA | M2 | 2.74 | 2.74 | SINAPI
42527 | MANTA DE POLIETILENO EXPANDIDO, COM 1 FACE METALIZADA PARA SUBCOBERTURA, E = *5* MM | M2 | 22.17 | 22.17 | SINAPI
42528 | MANTA ALUMINIZADA NAS DUAS FACES, PARA SUBCOBERTURA, E = *2* MM | M2 | 8.39 | 8.39 | SINAPI
43071 | TELHA TERMOISOLANTE REVESTIDA EM ACO GALVALUME, FACE SUPERIOR TRAPEZOIDAL E FACE INFERIOR PLANA (NAO INCLUI ACESSORIOS DE FIXACAO), REVEST COM ESPESSURA DE 0,50 MM, COM PRE-PINTURA DE COR BRANCA NAS DUAS FACES, NUCLEO EM POLIISOCIANURATO (PIR) COM ESPESSURA DE 50 MM | M2 | 129.85 | 129.85 | SINAPI
43124 | CHAPA EM ACO GALVANIZADO PARA STEEL DECK, COM NERVURAS TRAPEZOIDAIS, LARGURA UTIL DE 915 MM E ESPESSURA DE 0,95 MM | M2 | 85.11 | 85.11 | SINAPI
43125 | CHAPA EM ACO GALVANIZADO PARA STEEL DECK, COM NERVURAS TRAPEZOIDAIS, LARGURA UTIL DE 915 MM E ESPESSURA DE 1,25 MM | M2 | 110.38 | 110.38 | SINAPI
43126 | CHAPA EM ACO GALVANIZADO PARA STEEL DECK, COM NERVURAS TRAPEZOIDAIS, LARGURA UTIL DE 915 MM E ESPESSURA DE 0,80 MM | M2 | 72.89 | 72.89 | SINAPI
43127 | TELA DE ACO SOLDADA NERVURADA, CA-60, Q-283 (4,48 KG/M2), DIAMETRO DO FIO = 6,0 MM, LARGURA = 2,45 X 6,00 M DE COMPRIMENTO, ESPACAMENTO DA MALHA = 10 X 10 CM | M2 | 37.25 | 37.25 | SINAPI
43677 | CHAPA/PAINEL DE MADEIRA COMPENSADA RESINADA (MADEIRITE RESINADO ROSA) PARA FORMA DE CONCRETO, DE 2200 X 1100 MM, E = 20 MM | M2 | 64.69 | 64.69 | SINAPI
43678 | CHAPA/PAINEL DE MADEIRA COMPENSADA PLASTIFICADA (MADEIRITE PLASTIFICADO) PARA FORMA DE CONCRETO, DE 2200 X 1100 MM, E = 14 MM | M2 | 73.82 | 73.82 | SINAPI
43679 | CHAPA/PAINEL DE MADEIRA COMPENSADA PLASTIFICADA (MADEIRITE PLASTIFICADO) PARA FORMA DE CONCRETO, DE 2200 X 1100 MM, E = 6 MM | M2 | 37.32 | 37.32 | SINAPI
43680 | CHAPA/PAINEL DE MADEIRA COMPENSADA PLASTIFICADA (MADEIRITE PLASTIFICADO) PARA FORMA DE CONCRETO, DE 2200 X 1100 MM, E = 20 MM | M2 | 106.34 | 106.34 | SINAPI
43681 | CHAPA/PAINEL DE MADEIRA COMPENSADA RESINADA (MADEIRITE RESINADO ROSA) PARA FORMA DE CONCRETO, DE 2200 X 1100 MM, E = 8 A 12 MM | M2 | 32.85 | 32.85 | SINAPI
43682 | CHAPA/PAINEL DE MADEIRA COMPENSADA RESINADA (MADEIRITE RESINADO ROSA) PARA FORMA DE CONCRETO, DE 2200 X 1100 MM, E = 6 MM | M2 | 19.83 | 19.83 | SINAPI
43740 | PLACA / CHAPA DE GESSO ACARTONADO, RESISTENTE AO FOGO (RF), COR ROSA, E = 15 MM, 1200 X 2400 MM (L X C) | M2 | 29.37 | 29.37 | SINAPI
43741 | PLACA / CHAPA DE GESSO ACARTONADO, STANDARD (ST), COR BRANCA, E = 15 MM, 1200 X 2400 MM (L X C) | M2 | 23.22 | 23.22 | SINAPI
43742 | PLACA / CHAPA DE GESSO ACARTONADO, RESISTENTE A UMIDADE (RU), COR VERDE, E = 15 MM, 1200 X 2400 MM (L X C) | M2 | 30.99 | 30.99 | SINAPI
44476 | DIVISORIA EM GRANITO, COM DUAS FACES POLIDAS, TIPO ANDORINHA/ QUARTZ/ CASTELO/ CORUMBA OU OUTROS EQUIVALENTES DA REGIAO, E= *3,0* CM | M2 | 530.37 | 530.37 | SINAPI
44529 | TELA DE ANIAGEM (JUTA) | M2 | 13.47 | 13.47 | SINAPI
44540 | PISO EM GRANITO, POLIDO, TIPO MARFIM, DALLAS, CARAVELAS OU OUTROS EQUIVALENTES DA REGIAO, FORMATO MENOR OU IGUAL A 3025 CM2, E= *2*CM | M2 | 305.73 | 305.73 | SINAPI
44541 | PISO/ REVESTIMENTO EM GRANITO, POLIDO, TIPO ANDORINHA/ QUARTZ/ CASTELO/ CORUMBA OU OUTROS EQUIVALENTES DA REGIAO, FORMATO MAIOR OU IGUAL A 3025 CM2, E = *2*CM | M2 | 252.56 | 252.56 | SINAPI
44954 | REVESTIMENTO EM CERAMICA ESMALTADA PARA FACHADAS, PECAS NO FORMATO APROX. *5 X 15* CM, FORNECIDAS EM PLACAS COM PECAS UNIDAS EM PONTOS | M2 | 108.47 | 108.47 | SINAPI
44955 | REVESTIMENTO EM CERAMICA ESMALTADA PARA FACHADAS, PECAS NO FORMATO APROX. *7 X 26* CM, FORNECIDAS EM PLACAS COM PECAS UNIDAS EM PONTOS | M2 | 158.51 | 158.51 | SINAPI
45190 | PISO EM PORCELANATO, RETIFICADO, LISO, MONOCOLOR, ACETINADO OU POLIDO, FORMATO MAIOR QUE 2500 ATE 6400 CM2 | M2 | 67.25 | 67.25 | SINAPI
45191 | PISO EM PORCELANATO,RETIFICADO, LISO, MONOCOLOR, ACETINADO OU POLIDO, FORMATO MAIOR QUE 6400 CM2 | M2 | 114.09 | 114.09 | SINAPI
87244 | REVESTIMENTO CERÂMICO PARA PAREDES EXTERNAS EM PASTILHAS DE PORCELANA 5 X 5 CM (PLACAS DE 30 X 30 CM), ALINHADAS A PRUMO. AF_02/2023 | M2 | 281.38 | 277.14 | SINAPI
87245 | REVESTIMENTO CERÂMICO PARA PAREDES EXTERNAS EM PASTILHAS DE PORCELANA 5 X 5 CM (PLACAS DE 30 X 30 CM), ALINHADAS A PRUMO, APLICADO EM SUPERFÍCIES INTERNAS DE SACADA. AF_02/2023 | M2 | 338.06 | 333.12 | SINAPI
87246 | REVESTIMENTO CERÂMICO PARA PISO COM PLACAS TIPO ESMALTADA DE DIMENSÕES 35X35 CM APLICADA EM AMBIENTES DE ÁREA MENOR QUE 5 M2. AF_02/2023_PE | M2 | 69.18 | 66.95 | SINAPI
87247 | REVESTIMENTO CERÂMICO PARA PISO COM PLACAS TIPO ESMALTADA DE DIMENSÕES 35X35 CM APLICADA EM AMBIENTES DE ÁREA ENTRE 5 M2 E 10 M2. AF_02/2023_PE | M2 | 61.09 | 59.48 | SINAPI
87248 | REVESTIMENTO CERÂMICO PARA PISO COM PLACAS TIPO ESMALTADA DE DIMENSÕES 35X35 CM APLICADA EM AMBIENTES DE ÁREA MAIOR QUE 10 M2. AF_02/2023_PE | M2 | 52.53 | 51.62 | SINAPI
87249 | REVESTIMENTO CERÂMICO PARA PISO COM PLACAS TIPO ESMALTADA DE DIMENSÕES 45X45 CM APLICADA EM AMBIENTES DE ÁREA MENOR QUE 5 M2. AF_02/2023_PE | M2 | 74.63 | 72 | SINAPI
87250 | REVESTIMENTO CERÂMICO PARA PISO COM PLACAS TIPO ESMALTADA DE DIMENSÕES 45X45 CM APLICADA EM AMBIENTES DE ÁREA ENTRE 5 M2 E 10 M2. AF_02/2023_PE | M2 | 62.66 | 60.92 | SINAPI
87251 | REVESTIMENTO CERÂMICO PARA PISO COM PLACAS TIPO ESMALTADA DE DIMENSÕES 45X45 CM APLICADA EM AMBIENTES DE ÁREA MAIOR QUE 10 M2. AF_02/2023_PE | M2 | 52.86 | 51.92 | SINAPI
87255 | REVESTIMENTO CERÂMICO PARA PISO COM PLACAS TIPO ESMALTADA DE DIMENSÕES 60X60 CM APLICADA EM AMBIENTES DE ÁREA MENOR QUE 5 M2. AF_02/2023_PE | M2 | 87.01 | 84.16 | SINAPI
87256 | REVESTIMENTO CERÂMICO PARA PISO COM PLACAS TIPO ESMALTADA DE DIMENSÕES 60X60 CM APLICADA EM AMBIENTES DE ÁREA ENTRE 5 M2 E 10 M2. AF_02/2023_PE | M2 | 73.9 | 71.99 | SINAPI
87257 | REVESTIMENTO CERÂMICO PARA PISO COM PLACAS TIPO ESMALTADA DE DIMENSÕES 60X60 CM APLICADA EM AMBIENTES DE ÁREA MAIOR QUE 10 M2. AF_02/2023_PE | M2 | 62.93 | 61.88 | SINAPI
87261 | REVESTIMENTO CERÂMICO PARA PISO COM PLACAS TIPO PORCELANATO DE DIMENSÕES 60X60 CM APLICADA EM AMBIENTES DE ÁREA MENOR QUE 5 M². AF_02/2023_PE | M2 | 138.3 | 134.74 | SINAPI
87262 | REVESTIMENTO CERÂMICO PARA PISO COM PLACAS TIPO PORCELANATO DE DIMENSÕES 60X60 CM APLICADA EM AMBIENTES DE ÁREA ENTRE 5 M² E 10 M². AF_02/2023_PE | M2 | 123.97 | 121.35 | SINAPI
87263 | REVESTIMENTO CERÂMICO PARA PISO COM PLACAS TIPO PORCELANATO DE DIMENSÕES 60X60 CM APLICADA EM AMBIENTES DE ÁREA MAIOR QUE 10 M². AF_02/2023_PE | M2 | 112.53 | 110.78 | SINAPI
87265 | REVESTIMENTO CERÂMICO PARA PAREDES INTERNAS COM PLACAS TIPO ESMALTADA DE DIMENSÕES 20X20 CM APLICADAS NA ALTURA INTEIRA DAS PAREDES. AF_02/2023_PE | M2 | 60.76 | 58.79 | SINAPI
87267 | REVESTIMENTO CERÂMICO PARA PAREDES INTERNAS COM PLACAS TIPO ESMALTADA DE DIMENSÕES 20X20 CM APLICADAS A MEIA ALTURA DAS PAREDES. AF_02/2023_PE | M2 | 66.68 | 64.24 | SINAPI
87269 | REVESTIMENTO CERÂMICO PARA PAREDES INTERNAS COM PLACAS TIPO ESMALTADA DE DIMENSÕES 25X35 CM APLICADAS NA ALTURA INTEIRA DAS PAREDES. AF_02/2023_PE | M2 | 65.27 | 62.93 | SINAPI
87271 | REVESTIMENTO CERÂMICO PARA PAREDES INTERNAS COM PLACAS TIPO ESMALTADA DE DIMENSÕES 25X35 CM APLICADAS A MEIA ALTURA DAS PAREDES. AF_02/2023_PE | M2 | 71.26 | 68.44 | SINAPI
87273 | REVESTIMENTO CERÂMICO PARA PAREDES INTERNAS COM PLACAS TIPO ESMALTADA DE DIMENSÕES 33X45 CM APLICADAS NA ALTURA INTEIRA DAS PAREDES. AF_02/2023_PE | M2 | 68.45 | 65.95 | SINAPI
87275 | REVESTIMENTO CERÂMICO PARA PAREDES INTERNAS COM PLACAS TIPO ESMALTADA DE DIMENSÕES 33X45 CM APLICADAS A MEIA ALTURA DAS PAREDES. AF_02/2023_PE | M2 | 76.37 | 73.25 | SINAPI
87411 | APLICAÇÃO MANUAL DE GESSO DESEMPENADO (SEM TALISCAS) EM TETO DE AMBIENTES DE ÁREA MAIOR QUE 10M², ESPESSURA DE 0,5CM. AF_03/2023 | M2 | 18.17 | 17.36 | SINAPI
87412 | APLICAÇÃO MANUAL DE GESSO DESEMPENADO (SEM TALISCAS) EM TETO DE AMBIENTES DE ÁREA ENTRE 5M² E 10M², ESPESSURA DE 0,5CM. AF_03/2023 | M2 | 27.48 | 25.9 | SINAPI
87413 | APLICAÇÃO MANUAL DE GESSO DESEMPENADO (SEM TALISCAS) EM TETO DE AMBIENTES DE ÁREA MENOR QUE 5M², ESPESSURA DE 0,5CM. AF_03/2023 | M2 | 32.83 | 30.81 | SINAPI
87414 | APLICAÇÃO MANUAL DE GESSO DESEMPENADO (SEM TALISCAS) EM TETO DE AMBIENTES DE ÁREA MAIOR QUE 10M², ESPESSURA DE 1,0CM. AF_03/2023 | M2 | 28.83 | 27.66 | SINAPI
87415 | APLICAÇÃO MANUAL DE GESSO DESEMPENADO (SEM TALISCAS) EM TETO DE AMBIENTES DE ÁREA ENTRE 5M² E 10M², ESPESSURA DE 1,0CM. AF_03/2023 | M2 | 38.13 | 36.2 | SINAPI
87416 | APLICAÇÃO MANUAL DE GESSO DESEMPENADO (SEM TALISCAS) EM TETO DE AMBIENTES DE ÁREA MENOR QUE 5M², ESPESSURA DE 1,0CM. AF_03/2023 | M2 | 43.49 | 41.11 | SINAPI
87418 | APLICAÇÃO MANUAL DE GESSO DESEMPENADO (SEM TALISCAS) EM PAREDES, ESPESSURA DE 0,5CM. AF_03/2023 | M2 | 21.12 | 20.06 | SINAPI
87421 | APLICAÇÃO MANUAL DE GESSO DESEMPENADO (SEM TALISCAS) EM PAREDES, ESPESSURA DE 1,0CM. AF_03/2023 | M2 | 32.2 | 30.75 | SINAPI
87424 | APLICAÇÃO MANUAL DE GESSO SARRAFEADO (COM TALISCAS) EM PAREDES, ESPESSURA DE 1,0CM. AF_03/2023 | M2 | 42.61 | 40.31 | SINAPI
87427 | APLICAÇÃO MANUAL DE GESSO SARRAFEADO (COM TALISCAS) EM PAREDES, ESPESSURA DE 1,5CM. AF_03/2023 | M2 | 50.31 | 47.73 | SINAPI
87430 | APLICAÇÃO DE GESSO PROJETADO COM EQUIPAMENTO DE PROJEÇÃO EM PAREDES, DESEMPENADO (SEM TALISCAS), ESPESSURA DE 0,5CM. AF_03/2023 | M2 | 21.25 | 20.12 | SINAPI
87433 | APLICAÇÃO DE GESSO PROJETADO COM EQUIPAMENTO DE PROJEÇÃO EM PAREDES, DESEMPENADO (SEM TALISCAS), ESPESSURA DE 1,0CM. AF_03/2023 | M2 | 30.72 | 29.29 | SINAPI
87436 | APLICAÇÃO DE GESSO PROJETADO COM EQUIPAMENTO DE PROJEÇÃO EM PAREDES, SARRAFEADO (COM TALISCAS), ESPESSURA DE 1,0CM. AF_03/2023 | M2 | 34.94 | 33.17 | SINAPI
87439 | APLICAÇÃO DE GESSO PROJETADO COM EQUIPAMENTO DE PROJEÇÃO EM PAREDES, SARRAFEADO (COM TALISCAS), ESPESSURA DE 1,5CM. AF_03/2023 | M2 | 42.79 | 40.7 | SINAPI
87527 | EMBOÇO, EM ARGAMASSA TRAÇO 1:2:8, PREPARO MECÂNICO, APLICADO MANUALMENTE EM PAREDES INTERNAS DE AMBIENTES COM ÁREA MENOR QUE 5M², E =17,5MM, COM TALISCAS. AF_03/2024 | M2 | 44.42 | 42.18 | SINAPI
87528 | EMBOÇO, EM ARGAMASSA TRAÇO 1:2:8, PREPARO MANUAL, APLICADO MANUALMENTE EM PAREDES INTERNAS DE AMBIENTES COM ÁREA MENOR QUE 5M², E = 17,5MM, COM TALISCAS. AF_03/2024 | M2 | 47.76 | 45.27 | SINAPI
87529 | MASSA ÚNICA, EM ARGAMASSA TRAÇO 1:2:8, PREPARO MECÂNICO, APLICADA MANUALMENTE EM PAREDES INTERNAS DE AMBIENTES COM ÁREA ENTRE 5M² E 10M², E = 17,5MM, COM TALISCAS. AF_03/2024 | M2 | 41.06 | 39.1 | SINAPI
87530 | MASSA ÚNICA, EM ARGAMASSA TRAÇO 1:2:8, PREPARO MANUAL, APLICADA MANUALMENTE EM PAREDES INTERNAS DE AMBIENTES COM ÁREA ENTRE 5M² E 10M², E = 17,5MM, COM TALISCAS. AF_03/2024 | M2 | 44.4 | 42.19 | SINAPI
87531 | EMBOÇO, EM ARGAMASSA TRAÇO 1:2:8, PREPARO MECÂNICO, APLICADO MANUALMENTE EM PAREDES INTERNAS DE AMBIENTES COM ÁREA ENTRE 5M² E 10M², E = 17,5MM, COM TALISCAS. AF_03/2024 | M2 | 39.69 | 37.83 | SINAPI
87532 | EMBOÇO, EM ARGAMASSA TRAÇO 1:2:8, PREPARO MANUAL, APLICADO MANUALMENTE EM PAREDES INTERNAS DE AMBIENTES COM ÁREA ENTRE 5M² E 10M², E = 17,5MM, COM TALISCAS. AF_03/2024 | M2 | 43.03 | 40.92 | SINAPI
87535 | EMBOÇO, EM ARGAMASSA TRAÇO 1:2:8, PREPARO MECÂNICO, APLICADO MANUALMENTE EM PAREDES INTERNAS DE AMBIENTES COM ÁREA MAIOR QUE 10M², E = 17,5MM, COM TALISCAS. AF_03/2024 | M2 | 36.88 | 35.25 | SINAPI
87536 | EMBOÇO, EM ARGAMASSA TRAÇO 1:2:8, PREPARO MANUAL, APLICADO MANUALMENTE EM PAREDES INTERNAS DE AMBIENTES COM ÁREA MAIOR QUE 10M², E = 17,5MM, COM TALISCAS. AF_03/2024 | M2 | 40.22 | 38.34 | SINAPI
87539 | EMBOÇO, EM ARGAMASSA INDUSTRIALIZADA, PREPARO MECÂNICO, APLICADO COM EQUIPAMENTO DE MISTURA E PROJEÇÃO DE ARGAMASSA EM PAREDES INTERNAS, E = 17,5MM, COM TALISCAS. AF_03/2024 | M2 | 59.93 | 58.52 | SINAPI
87543 | MASSA ÚNICA, EM ARGAMASSA INDUSTRIALIZADA, PREPARO MECÂNICO, APLICADA COM EQUIPAMENTO DE MISTURA E PROJEÇÃO DE ARGAMASSA EM PAREDES INTERNAS, E = 5MM, SEM TALISCAS. AF_03/2024 | M2 | 23.35 | 22.63 | SINAPI
87545 | EMBOÇO, EM ARGAMASSA TRAÇO 1:2:8, PREPARO MECÂNICO, APLICADO MANUALMENTE EM PAREDES INTERNAS, PARA AMBIENTES COM ÁREA MENOR QUE 5M², E = 10MM, COM TALISCAS. AF_03/2024 | M2 | 32.86 | 31.05 | SINAPI
87546 | EMBOÇO, EM ARGAMASSA TRAÇO 1:2:8, PREPARO MANUAL, APLICADO MANUALMENTE EM PAREDES INTERNAS, PARA AMBIENTES COM ÁREA MENOR QUE 5M², E = 10MM, COM TALISCAS. AF_03/2024 | M2 | 34.99 | 33.03 | SINAPI
87547 | MASSA ÚNICA, EM ARGAMASSA TRAÇO 1:2:8, PREPARO MECÂNICO, APLICADA MANUALMENTE EM PAREDES INTERNAS DE AMBIENTES COM ÁREA ENTRE 5M² E 10M², E = 10MM, COM TALISCAS. AF_03/2024 | M2 | 29.49 | 27.96 | SINAPI
87548 | MASSA ÚNICA, EM ARGAMASSA TRAÇO 1:2:8, PREPARO MANUAL, APLICADA MANUALMENTE EM PAREDES INTERNAS DE AMBIENTES COM ÁREA ENTRE 5M² E 10M², E = 10MM, COM TALISCAS. AF_03/2024 | M2 | 31.62 | 29.94 | SINAPI
87549 | EMBOÇO, EM ARGAMASSA TRAÇO 1:2:8, PREPARO MECÂNICO, APLICADO MANUALMENTE EM PAREDES INTERNAS DE AMBIENTES COM ÁREA ENTRE 5M² E 10M², E = 10MM, COM TALISCAS. AF_03/2024 | M2 | 28.13 | 26.7 | SINAPI
87550 | EMBOÇO, EM ARGAMASSA TRAÇO 1:2:8, PREPARO MANUAL, APLICADO MANUALMENTE EM PAREDES INTERNAS DE AMBIENTES COM ÁREA ENTRE 5M² E 10M², E = 10MM, COM TALISCAS. AF_03/2024 | M2 | 30.26 | 28.68 | SINAPI
87553 | EMBOÇO, EM ARGAMASSA TRAÇO 1:2:8, PREPARO MECÂNICO, APLICADO MANUALMENTE EM PAREDES INTERNAS DE AMBIENTES COM ÁREA MAIOR QUE 10M², E = 10MM, COM TALISCAS. AF_03/2024 | M2 | 25.31 | 24.12 | SINAPI
87554 | EMBOÇO, EM ARGAMASSA TRAÇO 1:2:8, PREPARO MANUAL, APLICADO MANUALMENTE EM PAREDES INTERNAS DE AMBIENTES COM ÁREA MAIOR QUE 10M², E = 10MM, COM TALISCAS. AF_03/2024 | M2 | 27.44 | 26.1 | SINAPI
87557 | EMBOÇO, EM ARGAMASSA INDUSTRIALIZADA, PREPARO MECÂNICO, APLICADO COM EQUIPAMENTO DE MISTURA E PROJEÇÃO DE ARGAMASSA EM PAREDES INTERNAS, E = 10MM, COM TALISCAS. AF_03/2024 | M2 | 39.87 | 38.83 | SINAPI
87561 | MASSA ÚNICA, EM ARGAMASSA INDUSTRIALIZADA, PREPARO MECÂNICO, APLICADA COM EQUIPAMENTO DE MISTURA E PROJEÇÃO DE ARGAMASSA EM PAREDES INTERNAS, E = 10MM, SEM TALISCAS. AF_03/2024 | M2 | 39.26 | 38.27 | SINAPI
87620 | CONTRAPISO EM ARGAMASSA TRAÇO 1:4 (CIMENTO E AREIA), PREPARO MECÂNICO COM BETONEIRA 400 L, APLICADO EM ÁREAS SECAS SOBRE LAJE, ADERIDO, ACABAMENTO NÃO REFORÇADO, ESPESSURA 2CM. AF_07/2021 | M2 | 34.76 | 33.66 | SINAPI
87622 | CONTRAPISO EM ARGAMASSA TRAÇO 1:4 (CIMENTO E AREIA), PREPARO MANUAL, APLICADO EM ÁREAS SECAS SOBRE LAJE, ADERIDO, ACABAMENTO NÃO REFORÇADO, ESPESSURA 2CM. AF_07/2021 | M2 | 37.92 | 36.59 | SINAPI
87623 | CONTRAPISO EM ARGAMASSA PRONTA, PREPARO MECÂNICO COM MISTURADOR 300 KG, APLICADO EM ÁREAS SECAS SOBRE LAJE, ADERIDO, ACABAMENTO NÃO REFORÇADO, ESPESSURA 2CM. AF_07/2021 | M2 | 65.52 | 64.47 | SINAPI
87624 | CONTRAPISO EM ARGAMASSA PRONTA, PREPARO MANUAL, APLICADO EM ÁREAS SECAS SOBRE LAJE, ADERIDO, ACABAMENTO NÃO REFORÇADO, ESPESSURA 2CM. AF_07/2021 | M2 | 71.92 | 70.46 | SINAPI
87630 | CONTRAPISO EM ARGAMASSA TRAÇO 1:4 (CIMENTO E AREIA), PREPARO MECÂNICO COM BETONEIRA 400 L, APLICADO EM ÁREAS SECAS SOBRE LAJE, ADERIDO, ACABAMENTO NÃO REFORÇADO, ESPESSURA 3CM. AF_07/2021 | M2 | 44.86 | 43.51 | SINAPI
87632 | CONTRAPISO EM ARGAMASSA TRAÇO 1:4 (CIMENTO E AREIA), PREPARO MANUAL, APLICADO EM ÁREAS SECAS SOBRE LAJE, ADERIDO, ACABAMENTO NÃO REFORÇADO, ESPESSURA 3CM. AF_07/2021 | M2 | 49.25 | 47.58 | SINAPI
87633 | CONTRAPISO EM ARGAMASSA PRONTA, PREPARO MECÂNICO COM MISTURADOR 300 KG, APLICADO EM ÁREAS SECAS SOBRE LAJE, ADERIDO, ACABAMENTO NÃO REFORÇADO, ESPESSURA 3CM. AF_07/2021 | M2 | 87.62 | 86.35 | SINAPI
87634 | CONTRAPISO EM ARGAMASSA PRONTA, PREPARO MANUAL, APLICADO EM ÁREAS SECAS SOBRE LAJE, ADERIDO, ACABAMENTO NÃO REFORÇADO, ESPESSURA 3CM. AF_07/2021 | M2 | 96.52 | 94.67 | SINAPI
87640 | CONTRAPISO EM ARGAMASSA TRAÇO 1:4 (CIMENTO E AREIA), PREPARO MECÂNICO COM BETONEIRA 400 L, APLICADO EM ÁREAS SECAS SOBRE LAJE, ADERIDO, ACABAMENTO NÃO REFORÇADO, ESPESSURA 4CM. AF_07/2021 | M2 | 53.14 | 51.59 | SINAPI
87642 | CONTRAPISO EM ARGAMASSA TRAÇO 1:4 (CIMENTO E AREIA), PREPARO MANUAL, APLICADO EM ÁREAS SECAS SOBRE LAJE, ADERIDO, ACABAMENTO NÃO REFORÇADO, ESPESSURA 4CM. AF_07/2021 | M2 | 58.53 | 56.59 | SINAPI
87643 | CONTRAPISO EM ARGAMASSA PRONTA, PREPARO MECÂNICO COM MISTURADOR 300 KG, APLICADO EM ÁREAS SECAS SOBRE LAJE, ADERIDO, ACABAMENTO NÃO REFORÇADO, ESPESSURA 4CM. AF_07/2021 | M2 | 105.72 | 104.27 | SINAPI
87644 | CONTRAPISO EM ARGAMASSA PRONTA, PREPARO MANUAL, APLICADO EM ÁREAS SECAS SOBRE LAJE, ADERIDO, ACABAMENTO NÃO REFORÇADO, ESPESSURA 4CM. AF_07/2021 | M2 | 116.66 | 114.5 | SINAPI
87680 | CONTRAPISO EM ARGAMASSA TRAÇO 1:4 (CIMENTO E AREIA), PREPARO MECÂNICO COM BETONEIRA 400 L, APLICADO EM ÁREAS SECAS SOBRE LAJE, NÃO ADERIDO, ACABAMENTO NÃO REFORÇADO, ESPESSURA 4CM. AF_07/2021 | M2 | 48.95 | 47.47 | SINAPI
87682 | CONTRAPISO EM ARGAMASSA TRAÇO 1:4 (CIMENTO E AREIA), PREPARO MANUAL, APLICADO EM ÁREAS SECAS SOBRE LAJE, NÃO ADERIDO, ACABAMENTO NÃO REFORÇADO, ESPESSURA 4CM. AF_07/2021 | M2 | 54.34 | 52.47 | SINAPI
87683 | CONTRAPISO EM ARGAMASSA PRONTA, PREPARO MECÂNICO COM MISTURADOR 300 KG, APLICADO EM ÁREAS SECAS SOBRE LAJE, NÃO ADERIDO, ACABAMENTO NÃO REFORÇADO, ESPESSURA 4CM. AF_07/2021 | M2 | 101.53 | 100.15 | SINAPI
87684 | CONTRAPISO EM ARGAMASSA PRONTA, PREPARO MANUAL, APLICADO EM ÁREAS SECAS SOBRE LAJE, NÃO ADERIDO, ACABAMENTO NÃO REFORÇADO, ESPESSURA 4CM. AF_07/2021 | M2 | 112.47 | 110.38 | SINAPI
87690 | CONTRAPISO EM ARGAMASSA TRAÇO 1:4 (CIMENTO E AREIA), PREPARO MECÂNICO COM BETONEIRA 400 L, APLICADO EM ÁREAS SECAS SOBRE LAJE, NÃO ADERIDO, ACABAMENTO NÃO REFORÇADO, ESPESSURA 5CM. AF_07/2021 | M2 | 56.09 | 54.4 | SINAPI
87692 | CONTRAPISO EM ARGAMASSA TRAÇO 1:4 (CIMENTO E AREIA), PREPARO MANUAL, APLICADO EM ÁREAS SECAS SOBRE LAJE, NÃO ADERIDO, ACABAMENTO NÃO REFORÇADO, ESPESSURA 5CM. AF_07/2021 | M2 | 62.26 | 60.13 | SINAPI
87693 | CONTRAPISO EM ARGAMASSA PRONTA, PREPARO MECÂNICO COM MISTURADOR 300 KG, APLICADO EM ÁREAS SECAS SOBRE LAJE, NÃO ADERIDO, ESPESSURA 5CM. AF_07/2021 | M2 | 116.31 | 114.73 | SINAPI
87694 | CONTRAPISO EM ARGAMASSA PRONTA, PREPARO MANUAL, APLICADO EM ÁREAS SECAS SOBRE LAJE, NÃO ADERIDO, ACABAMENTO NÃO REFORÇADO, ESPESSURA 5CM. AF_07/2021 | M2 | 128.84 | 126.45 | SINAPI
87700 | CONTRAPISO EM ARGAMASSA TRAÇO 1:4 (CIMENTO E AREIA), PREPARO MECÂNICO COM BETONEIRA 400 L, APLICADO EM ÁREAS SECAS SOBRE LAJE, NÃO ADERIDO, ACABAMENTO NÃO REFORÇADO, ESPESSURA 6CM. AF_07/2021 | M2 | 60.6 | 58.79 | SINAPI
87702 | CONTRAPISO EM ARGAMASSA TRAÇO 1:4 (CIMENTO E AREIA), PREPARO MANUAL, APLICADO EM ÁREAS SECAS SOBRE LAJE, NÃO ADERIDO, ACABAMENTO NÃO REFORÇADO, ESPESSURA 6CM. AF_07/2021 | M2 | 67.33 | 65.03 | SINAPI
87703 | CONTRAPISO EM ARGAMASSA PRONTA, PREPARO MECÂNICO COM MISTURADOR 300 KG, APLICADO EM ÁREAS SECAS SOBRE LAJE, NÃO ADERIDO, ACABAMENTO NÃO REFORÇADO, ESPESSURA 6CM. AF_07/2021 | M2 | 126.18 | 124.49 | SINAPI
87704 | CONTRAPISO EM ARGAMASSA PRONTA, PREPARO MANUAL, APLICADO EM ÁREAS SECAS SOBRE LAJE, NÃO ADERIDO, ACABAMENTO NÃO REFORÇADO, ESPESSURA 6CM. AF_07/2021 | M2 | 139.83 | 137.25 | SINAPI
87735 | CONTRAPISO EM ARGAMASSA TRAÇO 1:4 (CIMENTO E AREIA), PREPARO MECÂNICO COM BETONEIRA 400 L, APLICADO EM ÁREAS MOLHADAS SOBRE LAJE, ADERIDO, ACABAMENTO NÃO REFORÇADO, ESPESSURA 2CM. AF_07/2021 | M2 | 48.17 | 45.97 | SINAPI
87737 | CONTRAPISO EM ARGAMASSA TRAÇO 1:4 (CIMENTO E AREIA), PREPARO MANUAL, APLICADO EM ÁREAS MOLHADAS SOBRE LAJE, ADERIDO, ACABAMENTO NÃO REFORÇADO, ESPESSURA 2CM. AF_07/2021 | M2 | 51.33 | 48.9 | SINAPI
87738 | CONTRAPISO EM ARGAMASSA PRONTA, PREPARO MECÂNICO COM MISTURADOR 300 KG, APLICADO EM ÁREAS MOLHADAS SOBRE LAJE, ADERIDO, ACABAMENTO NÃO REFORÇADO, ESPESSURA 2CM. AF_07/2021 | M2 | 78.93 | 76.78 | SINAPI
87739 | CONTRAPISO EM ARGAMASSA PRONTA, PREPARO MANUAL, APLICADO EM ÁREAS MOLHADAS SOBRE LAJE, ADERIDO, ACABAMENTO NÃO REFORÇADO, ESPESSURA 2CM. AF_07/2021 | M2 | 85.33 | 82.77 | SINAPI
87745 | CONTRAPISO EM ARGAMASSA TRAÇO 1:4 (CIMENTO E AREIA), PREPARO MECÂNICO COM BETONEIRA 400 L, APLICADO EM ÁREAS MOLHADAS SOBRE LAJE, ADERIDO, ACABAMENTO NÃO REFORÇADO, ESPESSURA 3CM. AF_07/2021 | M2 | 58.27 | 55.83 | SINAPI
87747 | CONTRAPISO EM ARGAMASSA TRAÇO 1:4 (CIMENTO E AREIA), PREPARO MANUAL, APLICADO EM ÁREAS MOLHADAS SOBRE LAJE, ADERIDO, ACABAMENTO NÃO REFORÇADO, ESPESSURA 3CM. AF_07/2021 | M2 | 62.66 | 59.9 | SINAPI
87748 | CONTRAPISO EM ARGAMASSA PRONTA, PREPARO MECÂNICO COM MISTURADOR 300 KG, APLICADO EM ÁREAS MOLHADAS SOBRE LAJE, ADERIDO, ACABAMENTO NÃO REFORÇADO, ESPESSURA 3CM. AF_07/2021 | M2 | 101.03 | 98.67 | SINAPI
87749 | CONTRAPISO EM ARGAMASSA PRONTA, PREPARO MANUAL, APLICADO EM ÁREAS MOLHADAS SOBRE LAJE, ADERIDO, ACABAMENTO NÃO REFORÇADO, ESPESSURA 3CM. AF_07/2021 | M2 | 109.93 | 106.99 | SINAPI
87755 | CONTRAPISO EM ARGAMASSA TRAÇO 1:4 (CIMENTO E AREIA), PREPARO MECÂNICO COM BETONEIRA 400 L, APLICADO EM ÁREAS MOLHADAS SOBRE IMPERMEABILIZAÇÃO, ACABAMENTO NÃO REFORÇADO, ESPESSURA 3CM. AF_07/2021 | M2 | 56.64 | 54.1 | SINAPI
87757 | CONTRAPISO EM ARGAMASSA TRAÇO 1:4 (CIMENTO E AREIA), PREPARO MANUAL, APLICADO EM ÁREAS MOLHADAS SOBRE IMPERMEABILIZAÇÃO, ACABAMENTO NÃO REFORÇADO, ESPESSURA 3CM. AF_07/2021 | M2 | 61.03 | 58.17 | SINAPI
87758 | CONTRAPISO EM ARGAMASSA PRONTA, PREPARO MECÂNICO COM MISTURADOR 300 KG, APLICADO EM ÁREAS MOLHADAS SOBRE IMPERMEABILIZAÇÃO, ACABAMENTO NÃO REFORÇADO, ESPESSURA 3CM. AF_07/2021 | M2 | 99.4 | 96.94 | SINAPI
87759 | CONTRAPISO EM ARGAMASSA PRONTA, PREPARO MANUAL, APLICADO EM ÁREAS MOLHADAS SOBRE IMPERMEABILIZAÇÃO, ACABAMENTO NÃO REFORÇADO, ESPESSURA 3CM. AF_07/2021 | M2 | 108.3 | 105.26 | SINAPI
87765 | CONTRAPISO EM ARGAMASSA TRAÇO 1:4 (CIMENTO E AREIA), PREPARO MECÂNICO COM BETONEIRA 400 L, APLICADO EM ÁREAS MOLHADAS SOBRE IMPERMEABILIZAÇÃO, ACABAMENTO NÃO REFORÇADO, ESPESSURA 4CM. AF_07/2021 | M2 | 64.98 | 62.22 | SINAPI
87767 | CONTRAPISO EM ARGAMASSA TRAÇO 1:4 (CIMENTO E AREIA), PREPARO MANUAL, APLICADO EM ÁREAS MOLHADAS SOBRE IMPERMEABILIZAÇÃO, ACABAMENTO NÃO REFORÇADO, ESPESSURA 4CM. AF_07/2021 | M2 | 70.37 | 67.22 | SINAPI
87768 | CONTRAPISO EM ARGAMASSA PRONTA, PREPARO MECÂNICO COM MISTURADOR 300 KG, APLICADO EM ÁREAS MOLHADAS SOBRE IMPERMEABILIZAÇÃO, ACABAMENTO NÃO REFORÇADO, ESPESSURA 4CM. AF_07/2021 | M2 | 117.56 | 114.9 | SINAPI
87769 | CONTRAPISO EM ARGAMASSA PRONTA, PREPARO MANUAL, APLICADO EM ÁREAS MOLHADAS SOBRE IMPERMEABILIZAÇÃO, ACABAMENTO NÃO REFORÇADO, ESPESSURA 4CM. AF_07/2021 | M2 | 128.5 | 125.13 | SINAPI
87775 | EMBOÇO OU MASSA ÚNICA EM ARGAMASSA TRAÇO 1:2:8, PREPARO MECÂNICO COM BETONEIRA 400 L, APLICADA MANUALMENTE EM PANOS DE FACHADA COM PRESENÇA DE VÃOS, ESPESSURA DE 25 MM. AF_08/2022 | M2 | 60.57 | 57.28 | SINAPI
87777 | EMBOÇO OU MASSA ÚNICA EM ARGAMASSA TRAÇO 1:2:8, PREPARO MANUAL, APLICADA MANUALMENTE EM PANOS DE FACHADA COM PRESENÇA DE VÃOS, ESPESSURA DE 25 MM. AF_08/2022 | M2 | 64.02 | 60.47 | SINAPI
87778 | EMBOÇO OU MASSA ÚNICA EM ARGAMASSA INDUSTRIALIZADA, PREPARO MECÂNICO E APLICAÇÃO COM EQUIPAMENTO DE MISTURA E PROJEÇÃO DE 1,5 M3/H DE ARGAMASSA EM PANOS DE FACHADA COM PRESENÇA DE VÃOS, ESPESSURA DE 25 MM. AF_08/2022 | M2 | 83.73 | 80.73 | SINAPI
87779 | EMBOÇO OU MASSA ÚNICA EM ARGAMASSA TRAÇO 1:2:8, PREPARO MECÂNICO COM BETONEIRA 400 L, APLICADA MANUALMENTE EM PANOS DE FACHADA COM PRESENÇA DE VÃOS, ESPESSURA DE 35 MM. AF_08/2022 | M2 | 78.19 | 73.96 | SINAPI
87781 | EMBOÇO OU MASSA ÚNICA EM ARGAMASSA TRAÇO 1:2:8, PREPARO MANUAL, APLICADA MANUALMENTE EM PANOS DE FACHADA COM PRESENÇA DE VÃOS, ESPESSURA DE 35 MM. AF_08/2022 | M2 | 82.81 | 78.24 | SINAPI
87783 | EMBOÇO OU MASSA ÚNICA EM ARGAMASSA INDUSTRIALIZADA, PREPARO MECÂNICO E APLICAÇÃO COM EQUIPAMENTO DE MISTURA E PROJEÇÃO DE 1,5 M3/H DE ARGAMASSA EM PANOS DE FACHADA COM PRESENÇA DE VÃOS, ESPESSURA DE 35 MM. AF_08/2022 | M2 | 109.51 | 105.66 | SINAPI
87784 | EMBOÇO OU MASSA ÚNICA EM ARGAMASSA TRAÇO 1:2:8, PREPARO MECÂNICO COM BETONEIRA 400 L, APLICADA MANUALMENTE EM PANOS DE FACHADA COM PRESENÇA DE VÃOS, ESPESSURA DE 45 MM. AF_08/2022 | M2 | 85.57 | 81.22 | SINAPI
87786 | EMBOÇO OU MASSA ÚNICA EM ARGAMASSA TRAÇO 1:2:8, PREPARO MANUAL, APLICADA MANUALMENTE EM PANOS DE FACHADA COM PRESENÇA DE VÃOS, ESPESSURA DE 45 MM. AF_08/2022 | M2 | 91.37 | 86.6 | SINAPI
87787 | EMBOÇO OU MASSA ÚNICA EM ARGAMASSA INDUSTRIALIZADA, PREPARO MECÂNICO E APLICAÇÃO COM EQUIPAMENTO DE MISTURA E PROJEÇÃO DE 1,5 M3/H DE ARGAMASSA EM PANOS DE FACHADA COM PRESENÇA DE VÃOS, ESPESSURA DE 45 MM. AF_08/2022 | M2 | 125.93 | 121.97 | SINAPI
87788 | EMBOÇO OU MASSA ÚNICA EM ARGAMASSA TRAÇO 1:2:8, PREPARO MECÂNICO COM BETONEIRA 400 L, APLICADA MANUALMENTE EM PANOS DE FACHADA COM PRESENÇA DE VÃOS, ESPESSURA MAIOR OU IGUAL A 50 MM. AF_08/2022 | M2 | 100.86 | 95.53 | SINAPI
87791 | EMBOÇO OU MASSA ÚNICA EM ARGAMASSA INDUSTRIALIZADA, PREPARO MECÂNICO E APLICAÇÃO COM EQUIPAMENTO DE MISTURA E PROJEÇÃO DE 1,5 M3/H DE ARGAMASSA EM PANOS DE FACHADA COM PRESENÇA DE VÃOS, ESPESSURA MAIOR OU IGUAL A 50 MM. AF_08/2022 | M2 | 138.87 | 134.45 | SINAPI
87792 | EMBOÇO OU MASSA ÚNICA EM ARGAMASSA TRAÇO 1:2:8, PREPARO MECÂNICO COM BETONEIRA 400 L, APLICADA MANUALMENTE EM PANOS CEGOS DE FACHADA (SEM PRESENÇA DE VÃOS), ESPESSURA DE 25 MM. AF_08/2022 | M2 | 44.89 | 42.8 | SINAPI
87794 | EMBOÇO OU MASSA ÚNICA EM ARGAMASSA TRAÇO 1:2:8, PREPARO MANUAL, APLICADA MANUALMENTE EM PANOS CEGOS DE FACHADA (SEM PRESENÇA DE VÃOS), ESPESSURA DE 25 MM. AF_09/2022 | M2 | 48.11 | 45.78 | SINAPI
87795 | EMBOÇO OU MASSA ÚNICA EM ARGAMASSA INDUSTRIALIZADA, PREPARO MECÂNICO E APLICAÇÃO COM EQUIPAMENTO DE MISTURA E PROJEÇÃO DE 1,5 M3/H DE ARGAMASSA EM PANOS CEGOS DE FACHADA (SEM PRESENÇA DE VÃOS), ESPESSURA DE 25 MM. AF_08/2022 | M2 | 67.64 | 65.72 | SINAPI
87797 | EMBOÇO OU MASSA ÚNICA EM ARGAMASSA TRAÇO 1:2:8, PREPARO MECÂNICO COM BETONEIRA 400 L, APLICADA MANUALMENTE EM PANOS CEGOS DE FACHADA (SEM PRESENÇA DE VÃOS), ESPESSURA DE 35 MM. AF_08/2022 | M2 | 62.08 | 59.06 | SINAPI
87799 | EMBOÇO OU MASSA ÚNICA EM ARGAMASSA TRAÇO 1:2:8, PREPARO MANUAL, APLICADA MANUALMENTE EM PANOS CEGOS DE FACHADA (SEM PRESENÇA DE VÃOS), ESPESSURA DE 35 MM. AF_08/2022 | M2 | 66.4 | 63.06 | SINAPI
87800 | EMBOÇO OU MASSA ÚNICA EM ARGAMASSA INDUSTRIALIZADA, PREPARO MECÂNICO E APLICAÇÃO COM EQUIPAMENTO DE MISTURA E PROJEÇÃO DE 1,5 M3/H DE ARGAMASSA EM PANOS CEGOS DE FACHADA (SEM PRESENÇA DE VÃOS), ESPESSURA DE 35 MM. AF_08/2022 | M2 | 92.29 | 89.53 | SINAPI
87801 | EMBOÇO OU MASSA ÚNICA EM ARGAMASSA TRAÇO 1:2:8, PREPARO MECÂNICO COM BETONEIRA 400 L, APLICADA MANUALMENTE EM PANOS CEGOS DE FACHADA (SEM PRESENÇA DE VÃOS), ESPESSURA DE 45 MM. AF_08/2022 | M2 | 68.99 | 65.86 | SINAPI
87803 | EMBOÇO OU MASSA ÚNICA EM ARGAMASSA TRAÇO 1:2:8, PREPARO MANUAL, APLICADA MANUALMENTE EM PANOS CEGOS DE FACHADA (SEM PRESENÇA DE VÃOS), ESPESSURA DE 45 MM. AF_08/2022 | M2 | 74.4 | 70.87 | SINAPI
87804 | EMBOÇO OU MASSA ÚNICA EM ARGAMASSA INDUSTRIALIZADA, PREPARO MECÂNICO E APLICAÇÃO COM EQUIPAMENTO DE MISTURA E PROJEÇÃO DE 1,5 M3/H DE ARGAMASSA EM PANOS CEGOS DE FACHADA (SEM PRESENÇA DE VÃOS), ESPESSURA DE 45 MM. AF_08/2022 | M2 | 107.63 | 104.78 | SINAPI
87805 | EMBOÇO OU MASSA ÚNICA EM ARGAMASSA TRAÇO 1:2:8, PREPARO MECÂNICO COM BETONEIRA 400 L, APLICADA MANUALMENTE EM PANOS CEGOS DE FACHADA (SEM PRESENÇA DE VÃOS), ESPESSURA MAIOR OU IGUAL A 50 MM. AF_08/2022 | M2 | 75.4 | 71.97 | SINAPI
87807 | EMBOÇO OU MASSA ÚNICA EM ARGAMASSA TRAÇO 1:2:8, PREPARO MANUAL, APLICADA MANUALMENTE EM PANOS CEGOS DE FACHADA (SEM PRESENÇA DE VÃOS), ESPESSURA MAIOR OU IGUAL A 50 MM. AF_08/2022 | M2 | 81.36 | 77.5 | SINAPI
87808 | EMBOÇO OU MASSA ÚNICA EM ARGAMASSA INDUSTRIALIZADA, PREPARO MECÂNICO E APLICAÇÃO COM EQUIPAMENTO DE MISTURA E PROJEÇÃO DE 1,5 M3/H DE ARGAMASSA EM PANOS CEGOS DE FACHADA (SEM PRESENÇA DE VÃOS), ESPESSURA MAIOR OU IGUAL A 50 MM. AF_08/2022 | M2 | 114.57 | 111.7 | SINAPI
87809 | EMBOÇO OU MASSA ÚNICA EM ARGAMASSA TRAÇO 1:2:8, PREPARO MECÂNICO COM BETONEIRA 400 L, APLICADA MANUALMENTE EM SUPERFÍCIES EXTERNAS DA SACADA, ESPESSURA DE 25 MM, SEM USO DE TELA METÁLICA DE REFORÇO CONTRA FISSURAÇÃO. AF_08/2022 | M2 | 85.7 | 80.1 | SINAPI
87811 | EMBOÇO OU MASSA ÚNICA EM ARGAMASSA TRAÇO 1:2:8, PREPARO MANUAL, APLICADA MANUALMENTE EM SUPERFÍCIES EXTERNAS DA SACADA, ESPESSURA DE 25 MM, SEM USO DE TELA METÁLICA DE REFORÇO CONTRA FISSURAÇÃO. AF_08/2022 | M2 | 88.92 | 83.08 | SINAPI
87812 | EMBOÇO OU MASSA ÚNICA EM ARGAMASSA INDUSTRIALIZADA, PREPARO MECÂNICO E APLICAÇÃO COM EQUIPAMENTO DE MISTURA E PROJEÇÃO DE 1,5 M3/H EM SUPERFÍCIES EXTERNAS DA SACADA, ESPESSURA 25 MM, SEM USO DE TELA METÁLICA. AF_08/2022 | M2 | 104.44 | 99.36 | SINAPI
87813 | EMBOÇO OU MASSA ÚNICA EM ARGAMASSA TRAÇO 1:2:8, PREPARO MECÂNICO COM BETONEIRA 400 L, APLICADA MANUALMENTE EM SUPERFÍCIES EXTERNAS DA SACADA, ESPESSURA DE 35 MM, SEM USO DE TELA METÁLICA DE REFORÇO CONTRA FISSURAÇÃO. AF_08/2022 | M2 | 102.88 | 96.36 | SINAPI
87815 | EMBOÇO OU MASSA ÚNICA EM ARGAMASSA TRAÇO 1:2:8, PREPARO MANUAL, APLICADA MANUALMENTE EM SUPERFÍCIES EXTERNAS DA SACADA, ESPESSURA DE 35 MM, SEM USO DE TELA METÁLICA DE REFORÇO CONTRA FISSURAÇÃO. AF_08/2022 | M2 | 107.2 | 100.36 | SINAPI
87816 | EMBOÇO OU MASSA ÚNICA EM ARGAMASSA INDUSTRIALIZADA, PREPARO MECÂNICO E APLICAÇÃO COM EQUIPAMENTO DE MISTURA E PROJEÇÃO DE 1,5 M3/H EM SUPERFÍCIES EXTERNAS DA SACADA, ESPESSURA 35 MM, SEM USO DE TELA METÁLICA. AF_08/2022 | M2 | 129.16 | 123.21 | SINAPI
87817 | EMBOÇO OU MASSA ÚNICA EM ARGAMASSA TRAÇO 1:2:8, PREPARO MECÂNICO COM BETONEIRA 400 L, APLICADA MANUALMENTE EM SUPERFÍCIES EXTERNAS DA SACADA, ESPESSURA DE 45 MM, SEM USO DE TELA METÁLICA DE REFORÇO CONTRA FISSURAÇÃO. AF_08/2022 | M2 | 109.79 | 103.16 | SINAPI
87819 | EMBOÇO OU MASSA ÚNICA EM ARGAMASSA TRAÇO 1:2:8, PREPARO MANUAL, APLICADA MANUALMENTE EM SUPERFÍCIES EXTERNAS DA SACADA, ESPESSURA DE 45 MM, SEM USO DE TELA METÁLICA DE REFORÇO CONTRA FISSURAÇÃO. AF_08/2022 | M2 | 115.2 | 108.17 | SINAPI
87820 | EMBOÇO OU MASSA ÚNICA EM ARGAMASSA INDUSTRIALIZADA, PREPARO MECÂNICO E APLICAÇÃO COM EQUIPAMENTO DE MISTURA E PROJEÇÃO DE 1,5 M3/H EM SUPERFÍCIES EXTERNAS DA SACADA, ESPESSURA 45 MM, SEM USO DE TELA METÁLICA. AF_08/2022 | M2 | 144.5 | 138.46 | SINAPI
87821 | EMBOÇO OU MASSA ÚNICA EM ARGAMASSA TRAÇO 1:2:8, PREPARO MECÂNICO COM BETONEIRA 400 L, APLICADA MANUALMENTE EM SUPERFÍCIES EXTERNAS DA SACADA, ESPESSURA MAIOR OU IGUAL A 50 MM, SEM USO DE TELA METÁLICA DE REFORÇO CONTRA FISSURAÇÃO. AF_08/2022 | M2 | 142.16 | 133.13 | SINAPI
87823 | EMBOÇO OU MASSA ÚNICA EM ARGAMASSA TRAÇO 1:2:8, PREPARO MANUAL, APLICADA MANUALMENTE EM SUPERFÍCIES EXTERNAS DA SACADA, ESPESSURA MAIOR OU IGUAL A 50 MM, SEM USO DE TELA METÁLICA DE REFORÇO CONTRA FISSURAÇÃO. AF_08/2022 | M2 | 148.12 | 138.66 | SINAPI
87824 | EMBOÇO OU MASSA ÚNICA EM ARGAMASSA INDUSTRIALIZADA, PREPARO MECÂNICO E APLICAÇÃO COM EQUIPAMENTO DE MISTURA E PROJEÇÃO DE 1,5 M3/H EM SUPERFÍCIES EXTERNAS DA SACADA, ESPESSURA MAIOR OU IGUAL A 50 MM, SEM USO DE TELA METÁLICA. AF_08/2022 | M2 | 168.23 | 160.85 | SINAPI
87825 | EMBOÇO OU MASSA ÚNICA EM ARGAMASSA TRAÇO 1:2:8, PREPARO MECÂNICO COM BETONEIRA 400 L, APLICADA MANUALMENTE NAS PAREDES INTERNAS DA SACADA, ESPESSURA DE 25 MM, SEM USO DE TELA METÁLICA DE REFORÇO CONTRA FISSURAÇÃO. AF_08/2022 | M2 | 80.61 | 75.72 | SINAPI
87827 | EMBOÇO OU MASSA ÚNICA EM ARGAMASSA TRAÇO 1:2:8, PREPARO MANUAL, APLICADA MANUALMENTE NAS PAREDES INTERNAS DA SACADA, ESPESSURA DE 25 MM, SEM USO DE TELA METÁLICA DE REFORÇO CONTRA FISSURAÇÃO. AF_08/2022 | M2 | 84.55 | 79.38 | SINAPI
87828 | EMBOÇO OU MASSA ÚNICA EM ARGAMASSA INDUSTRIALIZADA, PREPARO MECÂNICO E APLICAÇÃO COM EQUIPAMENTO DE MISTURA E PROJEÇÃO DE 1,5 M3/H NAS PAREDES INTERNAS DA SACADA, ESPESSURA 25 MM, SEM USO DE TELA METÁLICA. AF_08/2022 | M2 | 105.91 | 101.44 | SINAPI
87829 | EMBOÇO OU MASSA ÚNICA EM ARGAMASSA TRAÇO 1:2:8, PREPARO MECÂNICO COM BETONEIRA 400 L, APLICADA MANUALMENTE NAS PAREDES INTERNAS DA SACADA, ESPESSURA DE 35 MM, SEM USO DE TELA METÁLICA DE REFORÇO CONTRA FISSURAÇÃO. AF_08/2022 | M2 | 97.81 | 92.09 | SINAPI
87831 | EMBOÇO OU MASSA ÚNICA EM ARGAMASSA TRAÇO 1:2:8, PREPARO MANUAL, APLICADA MANUALMENTE NAS PAREDES INTERNAS DA SACADA, ESPESSURA DE 35 MM, SEM USO DE TELA METÁLICA DE REFORÇO CONTRA FISSURAÇÃO. AF_08/2022 | M2 | 103.09 | 96.99 | SINAPI
87832 | EMBOÇO OU MASSA ÚNICA EM ARGAMASSA INDUSTRIALIZADA, PREPARO MECÂNICO E APLICAÇÃO COM EQUIPAMENTO DE MISTURA E PROJEÇÃO DE 1,5 M3/H DE ARGAMASSA NAS PAREDES INTERNAS DA SACADA, ESPESSURA 35 MM, SEM USO DE TELA METÁLICA. AF_08/2022 | M2 | 132.6 | 127.38 | SINAPI
87838 | REVESTIMENTO DECORATIVO MONOCAMADA EXECUTADO MANUALMENTE EM FACHADA DE UM EDIFÍCIO DE ESTRUTURA CONVENCIONAL E ACABAMENTO RASPADO. AF_03/2024 | M2 | 172 | 169.6 | SINAPI
87839 | REVESTIMENTO DECORATIVO MONOCAMADA EXECUTADO MANUALMENTE EM FACHADA DE UM EDIFÍCIO DE ALVENARIA ESTRUTURAL E ACABAMENTO RASPADO. AF_03/2024 | M2 | 124.66 | 122.61 | SINAPI
87840 | REVESTIMENTO DECORATIVO MONOCAMADA EXECUTADO COM EQUIPAMENTO DE PROJEÇÃO EM FACHADA DE UM EDIFÍCIO DE ESTRUTURA CONVENCIONAL E ACABAMENTO RASPADO. AF_03/2024 | M2 | 166.14 | 164.19 | SINAPI
87841 | REVESTIMENTO DECORATIVO MONOCAMADA EXECUTADO COM EQUIPAMENTO DE PROJEÇÃO EM FACHADA DE UM EDIFÍCIO DE ALVENARIA ESTRUTURAL E ACABAMENTO RASPADO. AF_03/2024 | M2 | 118.91 | 117.31 | SINAPI
87850 | REVESTIMENTO DECORATIVO MONOCAMADA EXECUTADO MANUALMENTE EM FACHADA DE UM EDIFÍCIO DE ESTRUTURA CONVENCIONAL E ACABAMENTO TRAVERTINO. AF_03/2024 | M2 | 186.88 | 184.17 | SINAPI
87851 | REVESTIMENTO DECORATIVO MONOCAMADA EXECUTADO MANUALMENTE EM FACHADA DE UM EDIFÍCIO DE ALVENARIA ESTRUTURAL E ACABAMENTO TRAVERTINO. AF_03/2024 | M2 | 139.55 | 137.19 | SINAPI
87852 | REVESTIMENTO DECORATIVO MONOCAMADA EXECUTADO COM EQUIPAMENTO DE PROJEÇÃO EM FACHADA DE UM EDIFÍCIO DE ESTRUTURA CONVENCIONAL E ACABAMENTO TRAVERTINO. AF_03/2024 | M2 | 180.58 | 178.37 | SINAPI
87853 | REVESTIMENTO DECORATIVO MONOCAMADA EXECUTADO COM EQUIPAMENTO DE PROJEÇÃO EM FACHADA DE UM EDIFÍCIO DE ALVENARIA ESTRUTURAL E ACABAMENTO TRAVERTINO. AF_03/2024 | M2 | 133.35 | 131.5 | SINAPI
87878 | CHAPISCO APLICADO EM ALVENARIAS E ESTRUTURAS DE CONCRETO INTERNAS, COM COLHER DE PEDREIRO. ARGAMASSA TRAÇO 1:3 COM PREPARO MANUAL. AF_10/2022 | M2 | 5.4 | 5.11 | SINAPI
87879 | CHAPISCO APLICADO EM ALVENARIAS E ESTRUTURAS DE CONCRETO INTERNAS, COM COLHER DE PEDREIRO. ARGAMASSA TRAÇO 1:3 COM PREPARO EM BETONEIRA 400L. AF_10/2022 | M2 | 4.96 | 4.7 | SINAPI
87881 | CHAPISCO APLICADO NO TETO OU EM ALVENARIA E ESTRUTURA, COM ROLO PARA TEXTURA ACRÍLICA. ARGAMASSA TRAÇO 1:4 E EMULSÃO POLIMÉRICA (ADESIVO) COM PREPARO MANUAL. AF_10/2022 | M2 | 6.22 | 6.06 | SINAPI
87882 | CHAPISCO APLICADO NO TETO OU EM ALVENARIA E ESTRUTURA, COM ROLO PARA TEXTURA ACRÍLICA. ARGAMASSA TRAÇO 1:4 E EMULSÃO POLIMÉRICA (ADESIVO) COM PREPARO EM BETONEIRA 400L. AF_10/2022 | M2 | 6.08 | 5.93 | SINAPI
87884 | CHAPISCO APLICADO NO TETO OU EM ALVENARIA E ESTRUTURA, COM ROLO PARA TEXTURA ACRÍLICA. ARGAMASSA INDUSTRIALIZADA COM PREPARO MANUAL. AF_10/2022 | M2 | 8.74 | 8.57 | SINAPI
87885 | CHAPISCO APLICADO NO TETO OU EM ALVENARIA E ESTRUTURA, COM ROLO PARA TEXTURA ACRÍLICA. ARGAMASSA INDUSTRIALIZADA COM PREPARO EM MISTURADOR 300 KG. AF_10/2022 | M2 | 8.38 | 8.23 | SINAPI
87886 | CHAPISCO APLICADO NO TETO OU EM ESTRUTURA, COM DESEMPENADEIRA DENTADA. ARGAMASSA INDUSTRIALIZADA COM PREPARO MANUAL. AF_10/2022 | M2 | 15.78 | 15.26 | SINAPI
87887 | CHAPISCO APLICADO NO TETO OU EM ESTRUTURA, COM DESEMPENADEIRA DENTADA. ARGAMASSA INDUSTRIALIZADA COM PREPARO EM MISTURADOR 300 KG. AF_10/2022 | M2 | 14.99 | 14.52 | SINAPI
87888 | CHAPISCO APLICADO EM ALVENARIA (SEM PRESENÇA DE VÃOS) E ESTRUTURAS DE CONCRETO DE FACHADA, COM ROLO PARA TEXTURA ACRÍLICA. ARGAMASSA TRAÇO 1:4 E EMULSÃO POLIMÉRICA (ADESIVO) COM PREPARO MANUAL. AF_10/2022 | M2 | 8.03 | 7.73 | SINAPI
87889 | CHAPISCO APLICADO EM ALVENARIA (SEM PRESENÇA DE VÃOS) E ESTRUTURAS DE CONCRETO DE FACHADA, COM ROLO PARA TEXTURA ACRÍLICA. ARGAMASSA TRAÇO 1:4 E EMULSÃO POLIMÉRICA (ADESIVO) COM PREPARO EM BETONEIRA 400L. AF_10/2022 | M2 | 7.89 | 7.6 | SINAPI
87891 | CHAPISCO APLICADO EM ALVENARIA (SEM PRESENÇA DE VÃOS) E ESTRUTURAS DE CONCRETO DE FACHADA, COM ROLO PARA TEXTURA ACRÍLICA. ARGAMASSA INDUSTRIALIZADA COM PREPARO MANUAL. AF_10/2022 | M2 | 10.55 | 10.24 | SINAPI
87892 | CHAPISCO APLICADO EM ALVENARIA (SEM PRESENÇA DE VÃOS) E ESTRUTURAS DE CONCRETO DE FACHADA, COM ROLO PARA TEXTURA ACRÍLICA. ARGAMASSA INDUSTRIALIZADA COM PREPARO EM MISTURADOR 300 KG. AF_10/2022 | M2 | 10.19 | 9.9 | SINAPI
87893 | CHAPISCO APLICADO EM ALVENARIA (SEM PRESENÇA DE VÃOS) E ESTRUTURAS DE CONCRETO DE FACHADA, COM COLHER DE PEDREIRO. ARGAMASSA TRAÇO 1:3 COM PREPARO MANUAL. AF_10/2022 | M2 | 8.11 | 7.59 | SINAPI
87894 | CHAPISCO APLICADO EM ALVENARIA (SEM PRESENÇA DE VÃOS) E ESTRUTURAS DE CONCRETO DE FACHADA, COM COLHER DE PEDREIRO. ARGAMASSA TRAÇO 1:3 COM PREPARO EM BETONEIRA 400L. AF_10/2022 | M2 | 7.67 | 7.18 | SINAPI
87896 | CHAPISCO APLICADO EM ALVENARIA (SEM PRESENÇA DE VÃOS) E ESTRUTURAS DE CONCRETO DE FACHADA, COM EQUIPAMENTO DE PROJEÇÃO. ARGAMASSA TRAÇO 1:3 COM PREPARO MANUAL. AF_10/2022 | M2 | 6.1 | 5.8 | SINAPI
87897 | CHAPISCO APLICADO EM ALVENARIA (SEM PRESENÇA DE VÃOS) E ESTRUTURAS DE CONCRETO DE FACHADA, COM EQUIPAMENTO DE PROJEÇÃO. ARGAMASSA TRAÇO 1:3 COM PREPARO EM BETONEIRA 400 L. AF_10/2022 | M2 | 5.66 | 5.39 | SINAPI
87899 | CHAPISCO APLICADO EM ALVENARIA (COM PRESENÇA DE VÃOS) E ESTRUTURAS DE CONCRETO DE FACHADA, COM ROLO PARA TEXTURA ACRÍLICA. ARGAMASSA TRAÇO 1:4 E EMULSÃO POLIMÉRICA (ADESIVO) COM PREPARO MANUAL. AF_10/2022 | M2 | 8.84 | 8.46 | SINAPI
87900 | CHAPISCO APLICADO EM ALVENARIA (COM PRESENÇA DE VÃOS) E ESTRUTURAS DE CONCRETO DE FACHADA, COM ROLO PARA TEXTURA ACRÍLICA. ARGAMASSA TRAÇO 1:4 E EMULSÃO POLIMÉRICA (ADESIVO) COM PREPARO EM BETONEIRA 400L. AF_10/2022 | M2 | 8.7 | 8.33 | SINAPI
87902 | CHAPISCO APLICADO EM ALVENARIA (COM PRESENÇA DE VÃOS) E ESTRUTURAS DE CONCRETO DE FACHADA, COM ROLO PARA TEXTURA ACRÍLICA. ARGAMASSA INDUSTRIALIZADA COM PREPARO MANUAL. AF_10/2022 | M2 | 11.36 | 10.97 | SINAPI
87903 | CHAPISCO APLICADO EM ALVENARIA (COM PRESENÇA DE VÃOS) E ESTRUTURAS DE CONCRETO DE FACHADA, COM ROLO PARA TEXTURA ACRÍLICA. ARGAMASSA INDUSTRIALIZADA COM PREPARO EM MISTURADOR 300 KG. AF_10/2022 | M2 | 11 | 10.63 | SINAPI
87904 | CHAPISCO APLICADO EM ALVENARIA (COM PRESENÇA DE VÃOS) E ESTRUTURAS DE CONCRETO DE FACHADA, COM COLHER DE PEDREIRO. ARGAMASSA TRAÇO 1:3 COM PREPARO MANUAL. AF_10/2022 | M2 | 9.39 | 8.77 | SINAPI
87905 | CHAPISCO APLICADO EM ALVENARIA (COM PRESENÇA DE VÃOS) E ESTRUTURAS DE CONCRETO DE FACHADA, COM COLHER DE PEDREIRO. ARGAMASSA TRAÇO 1:3 COM PREPARO EM BETONEIRA 400L. AF_10/2022 | M2 | 8.95 | 8.36 | SINAPI
87907 | CHAPISCO APLICADO EM ALVENARIA (COM PRESENÇA DE VÃOS) E ESTRUTURAS DE CONCRETO DE FACHADA, COM EQUIPAMENTO DE PROJEÇÃO. ARGAMASSA TRAÇO 1:3 COM PREPARO MANUAL. AF_10/2022 | M2 | 7.3 | 6.93 | SINAPI
87908 | CHAPISCO APLICADO EM ALVENARIA (COM PRESENÇA DE VÃOS) E ESTRUTURAS DE CONCRETO DE FACHADA, COM EQUIPAMENTO DE PROJEÇÃO. ARGAMASSA TRAÇO 1:3 COM PREPARO EM BETONEIRA 400 L. AF_10/2022 | M2 | 6.86 | 6.52 | SINAPI
87910 | CHAPISCO APLICADO SOMENTE NA ESTRUTURA DE CONCRETO DA FACHADA, COM DESEMPENADEIRA DENTADA. ARGAMASSA INDUSTRIALIZADA COM PREPARO MANUAL. AF_10/2022 | M2 | 21.84 | 20.83 | SINAPI
87911 | CHAPISCO APLICADO SOMENTE NA ESTRUTURA DE CONCRETO DA FACHADA, COM DESEMPENADEIRA DENTADA. ARGAMASSA INDUSTRIALIZADA COM PREPARO EM MISTURADOR 300 KG. AF_10/2022 | M2 | 21.05 | 20.09 | SINAPI
88411 | APLICAÇÃO MANUAL DE FUNDO SELADOR ACRÍLICO EM PANOS COM PRESENÇA DE VÃOS DE EDIFÍCIOS DE MÚLTIPLOS PAVIMENTOS. AF_03/2024 | M2 | 5.74 | 5.59 | SINAPI
88412 | APLICAÇÃO MANUAL DE FUNDO SELADOR ACRÍLICO EM PANOS CEGOS DE FACHADA (SEM PRESENÇA DE VÃOS) DE EDIFÍCIOS DE MÚLTIPLOS PAVIMENTOS. AF_03/2024 | M2 | 4.75 | 4.66 | SINAPI
88413 | APLICAÇÃO MANUAL DE FUNDO SELADOR ACRÍLICO EM SUPERFÍCIES EXTERNAS DE SACADA DE EDIFÍCIOS DE MÚLTIPLOS PAVIMENTOS. AF_03/2024 | M2 | 6.92 | 6.65 | SINAPI
88414 | APLICAÇÃO MANUAL DE FUNDO SELADOR ACRÍLICO EM SUPERFÍCIES INTERNAS DA SACADA DE EDIFÍCIOS DE MÚLTIPLOS PAVIMENTOS. AF_03/2024 | M2 | 8.25 | 7.95 | SINAPI
88415 | APLICAÇÃO MANUAL DE FUNDO SELADOR ACRÍLICO EM PAREDES EXTERNAS DE CASAS. AF_03/2024 | M2 | 5.79 | 5.64 | SINAPI
88416 | APLICAÇÃO MANUAL DE PINTURA COM TINTA TEXTURIZADA ACRÍLICA EM PANOS COM PRESENÇA DE VÃOS DE EDIFÍCIOS DE MÚLTIPLOS PAVIMENTOS, UMA COR. AF_03/2024 | M2 | 22.77 | 22.38 | SINAPI
88417 | APLICAÇÃO MANUAL DE PINTURA COM TINTA TEXTURIZADA ACRÍLICA EM PANOS CEGOS DE FACHADA (SEM PRESENÇA DE VÃOS) DE EDIFÍCIOS DE MÚLTIPLOS PAVIMENTOS, UMA COR. AF_03/2024 | M2 | 19.29 | 19.08 | SINAPI
88420 | APLICAÇÃO MANUAL DE PINTURA COM TINTA TEXTURIZADA ACRÍLICA EM SUPERFÍCIES EXTERNAS DE SACADA DE EDIFÍCIOS DE MÚLTIPLOS PAVIMENTOS, UMA COR. AF_03/2024 | M2 | 26.14 | 25.38 | SINAPI
88421 | APLICAÇÃO MANUAL DE PINTURA COM TINTA TEXTURIZADA ACRÍLICA EM SUPERFÍCIES INTERNAS DA SACADA DE EDIFÍCIOS DE MÚLTIPLOS PAVIMENTOS, UMA COR. AF_03/2024 | M2 | 31.53 | 30.66 | SINAPI
88423 | APLICAÇÃO MANUAL DE PINTURA COM TINTA TEXTURIZADA ACRÍLICA EM PAREDES EXTERNAS DE CASAS, UMA COR. AF_03/2024 | M2 | 22.79 | 22.35 | SINAPI
88424 | APLICAÇÃO MANUAL DE PINTURA COM TINTA TEXTURIZADA ACRÍLICA EM PANOS COM PRESENÇA DE VÃOS DE EDIFÍCIOS DE MÚLTIPLOS PAVIMENTOS, DUAS CORES. AF_03/2024 | M2 | 26.65 | 25.95 | SINAPI
88426 | APLICAÇÃO MANUAL DE PINTURA COM TINTA TEXTURIZADA ACRÍLICA EM PANOS CEGOS DE FACHADA (SEM PRESENÇA DE VÃOS) DE EDIFÍCIOS DE MÚLTIPLOS PAVIMENTOS, DUAS CORES. AF_03/2024 | M2 | 21.38 | 21.01 | SINAPI
88428 | APLICAÇÃO MANUAL DE PINTURA COM TINTA TEXTURIZADA ACRÍLICA EM SUPERFÍCIES EXTERNAS DE SACADA DE EDIFÍCIOS DE MÚLTIPLOS PAVIMENTOS, DUAS CORES. AF_03/2024 | M2 | 33.57 | 32.24 | SINAPI
88429 | APLICAÇÃO MANUAL DE PINTURA COM TINTA TEXTURIZADA ACRÍLICA EM SUPERFÍCIES INTERNAS DA SACADA DE EDIFÍCIOS DE MÚLTIPLOS PAVIMENTOS, DUAS CORES. AF_03/2024 | M2 | 40.18 | 38.63 | SINAPI
88431 | APLICAÇÃO MANUAL DE PINTURA COM TINTA TEXTURIZADA ACRÍLICA EM PAREDES EXTERNAS DE CASAS, DUAS CORES. AF_03/2024 | M2 | 27.14 | 26.36 | SINAPI
88432 | APLICAÇÃO MANUAL DE PINTURA COM TINTA TEXTURIZADA ACRÍLICA EM MOLDURAS DE EPS. AF_03/2024 | M2 | 34.19 | 32.82 | SINAPI
88470 | CONTRAPISO COM ARGAMASSA AUTONIVELANTE, APLICADO SOBRE LAJE, NÃO ADERIDO, ESPESSURA 3CM. AF_07/2021 | M2 | 27.93 | 27.63 | SINAPI
88471 | CONTRAPISO COM ARGAMASSA AUTONIVELANTE, APLICADO SOBRE LAJE, NÃO ADERIDO, ESPESSURA 4CM. AF_07/2021 | M2 | 34.96 | 34.56 | SINAPI
88472 | CONTRAPISO COM ARGAMASSA AUTONIVELANTE, APLICADO SOBRE LAJE, NÃO ADERIDO, ESPESSURA 5CM. AF_07/2021 | M2 | 40.55 | 40.07 | SINAPI
88476 | CONTRAPISO COM ARGAMASSA AUTONIVELANTE, APLICADO SOBRE LAJE, ADERIDO, ESPESSURA 2CM. AF_07/2021 | M2 | 22.64 | 22.46 | SINAPI
88477 | CONTRAPISO COM ARGAMASSA AUTONIVELANTE, APLICADO SOBRE LAJE, ADERIDO, ESPESSURA 3CM. AF_07/2021 | M2 | 31.47 | 31.12 | SINAPI
88478 | CONTRAPISO COM ARGAMASSA AUTONIVELANTE, APLICADO SOBRE LAJE, ADERIDO, ESPESSURA 4CM. AF_07/2021 | M2 | 38.76 | 38.28 | SINAPI
88484 | FUNDO SELADOR ACRÍLICO, APLICAÇÃO MANUAL EM TETO, UMA DEMÃO. AF_04/2023 | M2 | 5.84 | 5.55 | SINAPI
88485 | FUNDO SELADOR ACRÍLICO, APLICAÇÃO MANUAL EM PAREDE, UMA DEMÃO. AF_04/2023 | M2 | 4.79 | 4.58 | SINAPI
88488 | PINTURA LÁTEX ACRÍLICA PREMIUM, APLICAÇÃO MANUAL EM TETO, DUAS DEMÃOS. AF_04/2023 | M2 | 16.46 | 15.75 | SINAPI
88489 | PINTURA LÁTEX ACRÍLICA PREMIUM, APLICAÇÃO MANUAL EM PAREDES, DUAS DEMÃOS. AF_04/2023 | M2 | 13.88 | 13.36 | SINAPI
88494 | EMASSAMENTO COM MASSA LÁTEX, APLICAÇÃO EM TETO, UMA DEMÃO, LIXAMENTO MANUAL. AF_04/2023 | M2 | 23.19 | 21.59 | SINAPI
88495 | EMASSAMENTO COM MASSA LÁTEX, APLICAÇÃO EM PAREDE, UMA DEMÃO, LIXAMENTO MANUAL. AF_04/2023 | M2 | 12.71 | 11.93 | SINAPI
88496 | EMASSAMENTO COM MASSA LÁTEX, APLICAÇÃO EM TETO, DUAS DEMÃOS, LIXAMENTO MANUAL. AF_04/2023 | M2 | 35.08 | 32.74 | SINAPI
88497 | EMASSAMENTO COM MASSA LÁTEX, APLICAÇÃO EM PAREDE, DUAS DEMÃOS, LIXAMENTO MANUAL. AF_04/2023 | M2 | 19.7 | 18.55 | SINAPI
88788 | REVESTIMENTO CERÂMICO PARA PAREDES EXTERNAS EM PASTILHAS DE PORCELANA 2,5 X 2,5 CM (PLACAS DE 30 X 30 CM), ALINHADAS A PRUMO. AF_02/2023 | M2 | 366.34 | 361.96 | SINAPI
88789 | REVESTIMENTO CERÂMICO PARA PAREDES EXTERNAS EM PASTILHAS DE PORCELANA 2,5 X 2,5 CM (PLACAS DE 30 X 30 CM), ALINHADAS A PRUMO, APLICADO EM SUPERFÍCIES INTERNAS DE SACADA. AF_02/2023 | M2 | 440.85 | 435.78 | SINAPI
89282 | ALVENARIA ESTRUTURAL DE BLOCOS CERÂMICOS 14X19X39, (ESPESSURA DE 14 CM), UTILIZANDO PALHETA E ARGAMASSA DE ASSENTAMENTO COM PREPARO EM BETONEIRA. AF_03/2023 | M2 | 75.22 | 72.8 | SINAPI
89283 | ALVENARIA ESTRUTURAL DE BLOCOS CERÂMICOS 14X19X39, (ESPESSURA DE 14 CM), UTILIZANDO PALHETA E ARGAMASSA DE ASSENTAMENTO COM PREPARO MANUAL. AF_03/2023 | M2 | 76.5 | 73.99 | SINAPI
89290 | ALVENARIA ESTRUTURAL DE BLOCOS CERÂMICOS 14X19X29, (ESPESSURA DE 14 CM), UTILIZANDO PALHETA E ARGAMASSA DE ASSENTAMENTO COM PREPARO EM BETONEIRA. AF_03/2023 | M2 | 84.1 | 80.93 | SINAPI
89291 | ALVENARIA ESTRUTURAL DE BLOCOS CERÂMICOS 14X19X29, (ESPESSURA DE 14 CM), UTILIZANDO PALHETA E ARGAMASSA DE ASSENTAMENTO COM PREPARO MANUAL. AF_03/2023 | M2 | 85.52 | 82.25 | SINAPI
89298 | ALVENARIA ESTRUTURAL DE BLOCOS CERÂMICOS 14X19X39, (ESPESSURA DE 14 CM), UTILIZANDO COLHER DE PEDREIRO E ARGAMASSA DE ASSENTAMENTO COM PREPARO EM BETONEIRA. AF_03/2023 | M2 | 87.87 | 84.6 | SINAPI
89299 | ALVENARIA ESTRUTURAL DE BLOCOS CERÂMICOS 14X19X39, (ESPESSURA DE 14 CM), UTILIZANDO COLHER DE PEDREIRO E ARGAMASSA DE ASSENTAMENTO COM PREPARO MANUAL. AF_03/2023 | M2 | 89.58 | 86.18 | SINAPI
89306 | ALVENARIA ESTRUTURAL DE BLOCOS CERÂMICOS 14X19X29, (ESPESSURA DE 14 CM), UTILIZANDO COLHER DE PEDREIRO E ARGAMASSA DE ASSENTAMENTO COM PREPARO EM BETONEIRA. AF_03/2023 | M2 | 101.96 | 97.56 | SINAPI
89307 | ALVENARIA ESTRUTURAL DE BLOCOS CERÂMICOS 14X19X29, (ESPESSURA DE 14 CM), UTILIZANDO COLHER DE PEDREIRO E ARGAMASSA DE ASSENTAMENTO COM PREPARO MANUAL. AF_03/2023 | M2 | 103.86 | 99.33 | SINAPI
89453 | ALVENARIA DE BLOCOS DE CONCRETO ESTRUTURAL 14X19X39 CM (ESPESSURA 14 CM), FBK = 4,5 MPA, UTILIZANDO PALHETA. AF_10/2022 | M2 | 95.98 | 93.92 | SINAPI
89455 | ALVENARIA DE BLOCOS DE CONCRETO ESTRUTURAL 14X19X39 CM (ESPESSURA 14 CM), FBK = 14 MPA, UTILIZANDO PALHETA. AF_10/2022 | M2 | 116.41 | 114.22 | SINAPI
89462 | ALVENARIA DE BLOCOS DE CONCRETO ESTRUTURAL 14X19X29 CM (ESPESSURA 14 CM), FBK = 4,5 MPA, UTILIZANDO PALHETA. AF_10/2022 | M2 | 125.98 | 122.65 | SINAPI
89464 | ALVENARIA DE BLOCOS DE CONCRETO ESTRUTURAL 14X19X29 CM (ESPESSURA 14 CM), FBK = 14,0 MPA, UTILIZANDO PALHETA. AF_10/2022 | M2 | 148.39 | 144.81 | SINAPI
89470 | ALVENARIA DE BLOCOS DE CONCRETO ESTRUTURAL 14X19X39 CM (ESPESSURA 14 CM), FBK = 4,5 MPA, UTILIZANDO COLHER DE PEDREIRO. AF_10/2022 | M2 | 108.75 | 105.9 | SINAPI
89472 | ALVENARIA DE BLOCOS DE CONCRETO ESTRUTURAL 14X19X39 CM (ESPESSURA 14 CM), FBK = 14 MPA, UTILIZANDO COLHER DE PEDREIRO. AF_10/2022 | M2 | 130.25 | 127.19 | SINAPI
89478 | ALVENARIA DE BLOCOS DE CONCRETO ESTRUTURAL 14X19X29 CM (ESPESSURA 14 CM), FBK = 4,5 MPA, UTILIZANDO COLHER DE PEDREIRO. AF_10/2022 | M2 | 146.75 | 142.01 | SINAPI
89480 | ALVENARIA DE BLOCOS DE CONCRETO ESTRUTURAL 14X19X29 CM (ESPESSURA 14 CM), FBK = 14 MPA, UTILIZANDO COLHER DE PEDREIRO. AF_10/2022 | M2 | 170.23 | 165.15 | SINAPI
90406 | MASSA ÚNICA, EM ARGAMASSA TRAÇO 1:2:8, PREPARO MECÂNICO, APLICADA MANUALMENTE EM TETO, E = 17,5MM, COM TALISCAS. AF_03/2024 | M2 | 48.5 | 45.93 | SINAPI
90408 | MASSA ÚNICA, EM ARGAMASSA TRAÇO 1:2:8, PREPARO MECÂNICO, APLICADA MANUALMENTE EM TETO, E = 10MM, COM TALISCAS. AF_03/2024 | M2 | 36.02 | 33.95 | SINAPI
90930 | CONTRAPISO ACÚSTICO EM ARGAMASSA TRAÇO 1:4 (CIMENTO E AREIA), PREPARO MECÂNICO COM BETONEIRA 400L, APLICADO EM ÁREAS SECAS, ACABAMENTO NÃO REFORÇADO, ESPESSURA 5CM. AF_07/2021 | M2 | 84 | 81.72 | SINAPI
90932 | CONTRAPISO ACÚSTICO EM ARGAMASSA TRAÇO 1:4 (CIMENTO E AREIA), PREPARO MANUAL, APLICADO EM ÁREAS SECAS, ACABAMENTO NÃO REFORÇADO, ESPESSURA 5CM. AF_07/2021 | M2 | 90.17 | 87.45 | SINAPI
90933 | CONTRAPISO ACÚSTICO EM ARGAMASSA PRONTA, PREPARO MECÂNICO COM MISTURADOR 300 KG, APLICADO EM ÁREAS SECAS, ACABAMENTO NÃO REFORÇADO, ESPESSURA 5CM. AF_07/2021 | M2 | 144.22 | 142.05 | SINAPI
90934 | CONTRAPISO ACÚSTICO EM ARGAMASSA PRONTA, PREPARO MANUAL, APLICADO EM ÁREAS SECAS, ACABAMENTO NÃO REFORÇADO, ESPESSURA 5CM. AF_07/2021 | M2 | 156.75 | 153.77 | SINAPI
90940 | CONTRAPISO ACÚSTICO EM ARGAMASSA TRAÇO 1:4 (CIMENTO E AREIA), PREPARO MECÂNICO COM BETONEIRA 400L, APLICADO EM ÁREAS SECAS, ACABAMENTO NÃO REFORÇADO, ESPESSURA 6CM. AF_07/2021 | M2 | 89.96 | 87.45 | SINAPI
90942 | CONTRAPISO ACÚSTICO EM ARGAMASSA TRAÇO 1:4 (CIMENTO E AREIA), PREPARO MANUAL, APLICADO EM ÁREAS SECAS, ACABAMENTO NÃO REFORÇADO, ESPESSURA 6CM. AF_07/2021 | M2 | 96.69 | 93.69 | SINAPI
90943 | CONTRAPISO ACÚSTICO EM ARGAMASSA PRONTA, PREPARO MECÂNICO COM MISTURADOR 300 KG, APLICADO EM ÁREAS SECAS, ACABAMENTO NÃO REFORÇADO, ESPESSURA 6CM. AF_07/2021 | M2 | 155.54 | 153.15 | SINAPI
90944 | CONTRAPISO ACÚSTICO EM ARGAMASSA PRONTA, PREPARO MANUAL, APLICADO EM ÁREAS SECA, ACABAMENTO NÃO REFORÇADO, ESPESSURA 6CM. AF_07/2021 | M2 | 169.19 | 165.91 | SINAPI
90950 | CONTRAPISO ACÚSTICO EM ARGAMASSA TRAÇO 1:4 (CIMENTO E AREIA), PREPARO MECÂNICO COM BETONEIRA 400L, APLICADO EM ÁREAS SECAS, ACABAMENTO NÃO REFORÇADO, ESPESSURA 7CM. AF_07/2021 | M2 | 100.85 | 97.91 | SINAPI
90952 | CONTRAPISO ACÚSTICO EM ARGAMASSA TRAÇO 1:4 (CIMENTO E AREIA), PREPARO MANUAL, APLICADO EM ÁREAS SECAS, ACABAMENTO NÃO REFORÇADO, ESPESSURA 7CM. AF_07/2021 | M2 | 108.58 | 105.1 | SINAPI
90953 | CONTRAPISO ACÚSTICO EM ARGAMASSA PRONTA, PREPARO MECÂNICO COM MISTURADOR 300 KG, APLICADO EM ÁREAS SECAS, ACABAMENTO NÃO REFORÇADO, ESPESSURA 7CM. AF_07/2021 | M2 | 176.25 | 173.46 | SINAPI
90954 | CONTRAPISO ACÚSTICO EM ARGAMASSA PRONTA, PREPARO MANUAL, APLICADO EM ÁREAS SECAS, ACABAMENTO NÃO REFORÇADO, ESPESSURA 7CM. AF_07/2021 | M2 | 191.94 | 188.13 | SINAPI
91069 | EXECUÇÃO DE REVESTIMENTO DE CONCRETO PROJETADO COM ESPESSURA DE 7 CM, ARMADO COM TELA, INCLINAÇÃO MENOR QUE 90°, APLICAÇÃO CONTÍNUA, UTILIZANDO EQUIPAMENTO DE PROJEÇÃO COM 6 M3/H DE CAPACIDADE. AF_07/2024 | M2 | 193.12 | 185.34 | SINAPI
91070 | EXECUÇÃO DE REVESTIMENTO DE CONCRETO PROJETADO COM ESPESSURA DE 10 CM, ARMADO COM TELA, INCLINAÇÃO MENOR QUE 90°, APLICAÇÃO CONTÍNUA, UTILIZANDO EQUIPAMENTO DE PROJEÇÃO COM 6 M3/H DE CAPACIDADE. AF_07/2024 | M2 | 205.42 | 197.54 | SINAPI
91071 | EXECUÇÃO DE REVESTIMENTO DE CONCRETO PROJETADO COM ESPESSURA DE 7 CM, ARMADO COM TELA, INCLINAÇÃO DE 90°, APLICAÇÃO CONTÍNUA, UTILIZANDO EQUIPAMENTO DE PROJEÇÃO COM 6 M3/H DE CAPACIDADE. AF_07/2024 | M2 | 304.66 | 287.23 | SINAPI
91072 | EXECUÇÃO DE REVESTIMENTO DE CONCRETO PROJETADO COM ESPESSURA DE 10 CM, ARMADO COM TELA, INCLINAÇÃO DE 90°, APLICAÇÃO CONTÍNUA, UTILIZANDO EQUIPAMENTO DE PROJEÇÃO COM 6 M3/H DE CAPACIDADE. AF_07/2024 | M2 | 314.8 | 297.4 | SINAPI
91073 | EXECUÇÃO DE REVESTIMENTO DE CONCRETO PROJETADO COM ESPESSURA DE 7 CM, ARMADO COM TELA, INCLINAÇÃO MENOR QUE 90°, APLICAÇÃO CONTÍNUA, UTILIZANDO EQUIPAMENTO DE PROJEÇÃO COM 3 M3/H DE CAPACIDADE. AF_07/2024 | M2 | 248.24 | 237.1 | SINAPI
91074 | EXECUÇÃO DE REVESTIMENTO DE CONCRETO PROJETADO COM ESPESSURA DE 10 CM, ARMADO COM TELA, INCLINAÇÃO MENOR QUE 90°, APLICAÇÃO CONTÍNUA, UTILIZANDO EQUIPAMENTO DE PROJEÇÃO COM 3 M3/H DE CAPACIDADE. AF_07/2024 | M2 | 237.97 | 228.09 | SINAPI
91075 | EXECUÇÃO DE REVESTIMENTO DE CONCRETO PROJETADO COM ESPESSURA DE 7 CM, ARMADO COM TELA, INCLINAÇÃO DE 90°, APLICAÇÃO CONTÍNUA, UTILIZANDO EQUIPAMENTO DE PROJEÇÃO COM 3 M3/H DE CAPACIDADE. AF_07/2024 | M2 | 387.36 | 364.77 | SINAPI
91076 | EXECUÇÃO DE REVESTIMENTO DE CONCRETO PROJETADO COM ESPESSURA DE 10 CM, ARMADO COM TELA, INCLINAÇÃO DE 90°, APLICAÇÃO CONTÍNUA, UTILIZANDO EQUIPAMENTO DE PROJEÇÃO COM 3 M3/H DE CAPACIDADE. AF_07/2024 | M2 | 357.59 | 337.52 | SINAPI
91077 | EXECUÇÃO DE REVESTIMENTO DE CONCRETO PROJETADO COM ESPESSURA DE 7 CM, ARMADO COM FIBRAS DE AÇO, INCLINAÇÃO MENOR QUE 90°, APLICAÇÃO CONTÍNUA, UTILIZANDO EQUIPAMENTO DE PROJEÇÃO COM 6 M3/H DE CAPACIDADE. AF_07/2024 | M2 | 179.38 | 174.83 | SINAPI
91078 | EXECUÇÃO DE REVESTIMENTO DE CONCRETO PROJETADO COM ESPESSURA DE 10 CM, ARMADO COM FIBRAS DE AÇO, INCLINAÇÃO MENOR QUE 90°, APLICAÇÃO CONTÍNUA, UTILIZANDO EQUIPAMENTO DE PROJEÇÃO COM 6 M3/H DE CAPACIDADE. AF_07/2024 | M2 | 196.78 | 192.27 | SINAPI
91079 | EXECUÇÃO DE REVESTIMENTO DE CONCRETO PROJETADO COM ESPESSURA DE 7 CM, ARMADO COM FIBRAS DE AÇO, INCLINAÇÃO DE 90°, APLICAÇÃO CONTÍNUA, UTILIZANDO EQUIPAMENTO DE PROJEÇÃO COM 6 M3/H DE CAPACIDADE. AF_07/2024 | M2 | 195.26 | 189.61 | SINAPI
91080 | EXECUÇÃO DE REVESTIMENTO DE CONCRETO PROJETADO COM ESPESSURA DE 10 CM, ARMADO COM FIBRAS DE AÇO, INCLINAÇÃO DE 90°, APLICAÇÃO CONTÍNUA, UTILIZANDO EQUIPAMENTO DE PROJEÇÃO COM 6 M3/H DE CAPACIDADE. AF_07/2024 | M2 | 209.12 | 203.73 | SINAPI
91081 | EXECUÇÃO DE REVESTIMENTO DE CONCRETO PROJETADO COM ESPESSURA DE 7 CM, ARMADO COM FIBRAS DE AÇO, INCLINAÇÃO MENOR QUE 90°, APLICAÇÃO CONTÍNUA, UTILIZANDO EQUIPAMENTO DE PROJEÇÃO COM 3 M3/H DE CAPACIDADE. AF_07/2024 | M2 | 257.61 | 248.32 | SINAPI
91082 | EXECUÇÃO DE REVESTIMENTO DE CONCRETO PROJETADO COM ESPESSURA DE 10 CM, ARMADO COM FIBRAS DE AÇO, INCLINAÇÃO MENOR QUE 90°, APLICAÇÃO CONTÍNUA, UTILIZANDO EQUIPAMENTO DE PROJEÇÃO COM 3 M3/H DE CAPACIDADE. AF_07/2024 | M2 | 236.93 | 229.98 | SINAPI
91083 | EXECUÇÃO DE REVESTIMENTO DE CONCRETO PROJETADO COM ESPESSURA DE 7 CM, ARMADO COM FIBRAS DE AÇO, INCLINAÇÃO DE 90°, APLICAÇÃO CONTÍNUA, UTILIZANDO EQUIPAMENTO DE PROJEÇÃO COM 3 M3/H DE CAPACIDADE. AF_07/2024 | M2 | 322.45 | 308.85 | SINAPI
91084 | EXECUÇÃO DE REVESTIMENTO DE CONCRETO PROJETADO COM ESPESSURA DE 10 CM, ARMADO COM FIBRAS DE AÇO, INCLINAÇÃO DE 90°, APLICAÇÃO CONTÍNUA, UTILIZANDO EQUIPAMENTO DE PROJEÇÃO COM 3 M3/H DE CAPACIDADE. AF_07/2024 | M2 | 263.25 | 254.49 | SINAPI
91086 | EXECUÇÃO DE REVESTIMENTO DE CONCRETO PROJETADO COM ESPESSURA DE 7 CM, ARMADO COM TELA, INCLINAÇÃO MENOR QUE 90°, APLICAÇÃO DESCONTÍNUA, UTILIZANDO EQUIPAMENTO DE PROJEÇÃO COM 6 M3/H DE CAPACIDADE. AF_07/2024 | M2 | 210.48 | 201.04 | SINAPI
91087 | EXECUÇÃO DE REVESTIMENTO DE CONCRETO PROJETADO COM ESPESSURA DE 10 CM, ARMADO COM TELA, INCLINAÇÃO MENOR QUE 90°, APLICAÇÃO DESCONTÍNUA, UTILIZANDO EQUIPAMENTO DE PROJEÇÃO COM 6 M3/H DE CAPACIDADE. AF_07/2024 | M2 | 224.26 | 214.62 | SINAPI
91088 | EXECUÇÃO DE REVESTIMENTO DE CONCRETO PROJETADO COM ESPESSURA DE 7 CM, ARMADO COM TELA, INCLINAÇÃO DE 90°, APLICAÇÃO DESCONTÍNUA, UTILIZANDO EQUIPAMENTO DE PROJEÇÃO COM 6 M3/H DE CAPACIDADE. AF_07/2024 | M2 | 322.66 | 303.48 | SINAPI
91089 | EXECUÇÃO DE REVESTIMENTO DE CONCRETO PROJETADO COM ESPESSURA DE 10 CM, ARMADO COM TELA, INCLINAÇÃO DE 90°, APLICAÇÃO DESCONTÍNUA, UTILIZANDO EQUIPAMENTO DE PROJEÇÃO COM 6 M3/H DE CAPACIDADE. AF_07/2024 | M2 | 335.11 | 315.83 | SINAPI
91090 | EXECUÇÃO DE REVESTIMENTO DE CONCRETO PROJETADO COM ESPESSURA DE 7 CM, ARMADO COM TELA, INCLINAÇÃO MENOR QUE 90°, APLICAÇÃO DESCONTÍNUA, UTILIZANDO EQUIPAMENTO DE PROJEÇÃO COM 3 M3/H DE CAPACIDADE. AF_07/2024 | M2 | 252.11 | 240.11 | SINAPI
91091 | EXECUÇÃO DE REVESTIMENTO DE CONCRETO PROJETADO COM ESPESSURA DE 10 CM, ARMADO COM TELA, INCLINAÇÃO MENOR QUE 90°, APLICAÇÃO DESCONTÍNUA, UTILIZANDO EQUIPAMENTO DE PROJEÇÃO COM 3 M3/H DE CAPACIDADE. AF_07/2024 | M2 | 251.38 | 240.07 | SINAPI
91092 | EXECUÇÃO DE REVESTIMENTO DE CONCRETO PROJETADO COM ESPESSURA DE 7 CM, ARMADO COM TELA, INCLINAÇÃO DE 90°, APLICAÇÃO DESCONTÍNUA, UTILIZANDO EQUIPAMENTO DE PROJEÇÃO COM 3 M3/H DE CAPACIDADE. AF_07/2024 | M2 | 381.97 | 359.07 | SINAPI
91093 | EXECUÇÃO DE REVESTIMENTO DE CONCRETO PROJETADO COM ESPESSURA DE 10 CM, ARMADO COM TELA, INCLINAÇÃO DE 90°, APLICAÇÃO DESCONTÍNUA, UTILIZANDO EQUIPAMENTO DE PROJEÇÃO COM 3 M3/H DE CAPACIDADE. AF_07/2024 | M2 | 370.09 | 348.63 | SINAPI
91094 | EXECUÇÃO DE REVESTIMENTO DE CONCRETO PROJETADO COM ESPESSURA DE 7 CM, ARMADO COM FIBRAS DE AÇO, INCLINAÇÃO MENOR QUE 90°, APLICAÇÃO DESCONTÍNUA, UTILIZANDO EQUIPAMENTO DE PROJEÇÃO COM 6 M3/H DE CAPACIDADE. AF_07/2024 | M2 | 171.8 | 167.72 | SINAPI
91095 | EXECUÇÃO DE REVESTIMENTO DE CONCRETO PROJETADO COM ESPESSURA DE 10 CM, ARMADO COM FIBRAS DE AÇO, INCLINAÇÃO MENOR QUE 90°, APLICAÇÃO DESCONTÍNUA, UTILIZANDO EQUIPAMENTO DE PROJEÇÃO COM 6 M3/H DE CAPACIDADE. AF_07/2024 | M2 | 191.37 | 187.17 | SINAPI
91096 | EXECUÇÃO DE REVESTIMENTO DE CONCRETO PROJETADO COM ESPESSURA DE 7 CM, ARMADO COM FIBRAS DE AÇO, INCLINAÇÃO DE 90°, APLICAÇÃO DESCONTÍNUA, UTILIZANDO EQUIPAMENTO DE PROJEÇÃO COM 6 M3/H DE CAPACIDADE. AF_07/2024 | M2 | 184.88 | 179.88 | SINAPI
91097 | EXECUÇÃO DE REVESTIMENTO DE CONCRETO PROJETADO COM ESPESSURA DE 10 CM, ARMADO COM FIBRAS DE AÇO, INCLINAÇÃO DE 90°, APLICAÇÃO DESCONTÍNUA, UTILIZANDO EQUIPAMENTO DE PROJEÇÃO COM 6 M3/H DE CAPACIDADE. AF_07/2024 | M2 | 202.25 | 197.28 | SINAPI
91098 | EXECUÇÃO DE REVESTIMENTO DE CONCRETO PROJETADO COM ESPESSURA DE 7 CM, ARMADO COM FIBRAS DE AÇO, INCLINAÇÃO MENOR QUE 90°, APLICAÇÃO DESCONTÍNUA, UTILIZANDO EQUIPAMENTO DE PROJEÇÃO COM 3 M3/H DE CAPACIDADE. AF_07/2024 | M2 | 227.73 | 220.24 | SINAPI
91099 | EXECUÇÃO DE REVESTIMENTO DE CONCRETO PROJETADO COM ESPESSURA DE 10 CM, ARMADO COM FIBRAS DE AÇO, INCLINAÇÃO MENOR QUE 90°, APLICAÇÃO DESCONTÍNUA, UTILIZANDO EQUIPAMENTO DE PROJEÇÃO COM 3 M3/H DE CAPACIDADE. AF_07/2024 | M2 | 224.17 | 218 | SINAPI
91100 | EXECUÇÃO DE REVESTIMENTO DE CONCRETO PROJETADO COM ESPESSURA DE 7 CM, ARMADO COM FIBRAS DE AÇO, INCLINAÇÃO DE 90°, APLICAÇÃO DESCONTÍNUA, UTILIZANDO EQUIPAMENTO DE PROJEÇÃO COM 3 M3/H DE CAPACIDADE. AF_07/2024 | M2 | 269.04 | 258.79 | SINAPI
91101 | EXECUÇÃO DE REVESTIMENTO DE CONCRETO PROJETADO COM ESPESSURA DE 10 CM, ARMADO COM FIBRAS DE AÇO, INCLINAÇÃO DE 90°, APLICAÇÃO DESCONTÍNUA, UTILIZANDO EQUIPAMENTO DE PROJEÇÃO COM 3 M3/H DE CAPACIDADE. AF_07/2024 | M2 | 245.04 | 237.36 | SINAPI
91341 | PORTA EM ALUMÍNIO DE ABRIR TIPO VENEZIANA COM GUARNIÇÃO, FIXAÇÃO COM PARAFUSOS - FORNECIMENTO E INSTALAÇÃO. AF_10/2025 | M2 | 661.22 | 659.5 | SINAPI
91515 | ESTUCAMENTO DE DENSIDADE BAIXA DE PANOS DE FACHADA DO SISTEMA DE PAREDES DE CONCRETO EM EDIFICAÇÕES DE MÚLTIPLOS PAVIMENTOS, PAVIMENTOS SUPERIORES, UTILIZAÇÃO DE ARGAMASSA COLANTE. AF_12/2024 | M2 | 5.21 | 4.79 | SINAPI
91519 | ESTUCAMENTO DE DENSIDADE BAIXA DE PANOS DE FACHADA DO SISTEMA DE PAREDES DE CONCRETO EM UNIDADES HABITACIONAIS DE PAVIMENTO ÚNICO, UTILIZAÇÃO DE ARGAMASSA COLANTE. AF_12/2024 | M2 | 2.15 | 1.99 | SINAPI
91520 | ESTUCAMENTO DE DENSIDADE BAIXA NAS FACES INTERNAS DE PAREDES DO SISTEMA DE PAREDES DE CONCRETO, EM AMBIENTES COM ÁREA ENTRE 5 M² E 10 M², UTILIZAÇÃO DE ARGAMASSA COLANTE. AF_12/2024 | M2 | 2.2 | 2.02 | SINAPI
91522 | ESTUCAMENTO PARA QUALQUER REVESTIMENTO, EM TETO DO SISTEMA DE PAREDES DE CONCRETO, EM AMBIENTES COM ÁREA ENTRE 5 M² E 10 M², UTILIZAÇÃO DE ARGAMASSA COLANTE. AF_12/2024 | M2 | 3.71 | 3.42 | SINAPI
91525 | ESTUCAMENTO DE DENSIDADE ALTA NAS FACES INTERNAS DE PAREDES DO SISTEMA DE PAREDES DE CONCRETO, EM AMBIENTES COM ÁREA ENTRE 5 M² E 10 M², UTILIZAÇÃO DE ARGAMASSA COLANTE. AF_12/2024 | M2 | 7.18 | 6.77 | SINAPI
92263 | FABRICAÇÃO DE FÔRMA PARA PILARES E ESTRUTURAS SIMILARES, EM CHAPA DE MADEIRA COMPENSADA RESINADA, E = 17 MM. AF_09/2020 | M2 | 171.62 | 166.98 | SINAPI
92264 | FABRICAÇÃO DE FÔRMA PARA PILARES E ESTRUTURAS SIMILARES, EM CHAPA DE MADEIRA COMPENSADA PLASTIFICADA, E = 18 MM. AF_09/2020 | M2 | 219.93 | 215.29 | SINAPI
92265 | FABRICAÇÃO DE FÔRMA PARA VIGAS, EM CHAPA DE MADEIRA COMPENSADA RESINADA, E = 17 MM. AF_09/2020 | M2 | 127.01 | 123.28 | SINAPI
92266 | FABRICAÇÃO DE FÔRMA PARA VIGAS, EM CHAPA DE MADEIRA COMPENSADA PLASTIFICADA, E = 18 MM. AF_09/2020 | M2 | 168.45 | 164.72 | SINAPI
92267 | FABRICAÇÃO DE FÔRMA PARA LAJES, EM CHAPA DE MADEIRA COMPENSADA RESINADA, E = 17 MM. AF_09/2020 | M2 | 56.04 | 55.93 | SINAPI
92268 | FABRICAÇÃO DE FÔRMA PARA LAJES, EM CHAPA DE MADEIRA COMPENSADA PLASTIFICADA, E = 18 MM. AF_09/2020 | M2 | 94.01 | 93.9 | SINAPI
92269 | FABRICAÇÃO DE FÔRMA PARA PILARES E ESTRUTURAS SIMILARES, EM MADEIRA SERRADA, E=25 MM. AF_09/2020 | M2 | 130.91 | 128.19 | SINAPI
92270 | FABRICAÇÃO DE FÔRMA PARA VIGAS, COM MADEIRA SERRADA, E = 25 MM. AF_09/2020 | M2 | 220.86 | 217.49 | SINAPI
92271 | FABRICAÇÃO DE FÔRMA PARA LAJES, EM MADEIRA SERRADA, E=25 MM. AF_09/2020 | M2 | 145.76 | 145.7 | SINAPI
92391 | EXECUÇÃO DE PAVIMENTO EM PISO INTERTRAVADO, COM BLOCO PISOGRAMA DE 35 X 15 CM, ESPESSURA 6 CM. AF_10/2022 | M2 | 86.84 | 86.5 | SINAPI
92392 | EXECUÇÃO DE PAVIMENTO EM PISO INTERTRAVADO, COM BLOCO PISOGRAMA DE 35 X 15 CM, ESPESSURA 8 CM. AF_10/2022 | M2 | 94.65 | 94.27 | SINAPI
92393 | EXECUÇÃO DE PAVIMENTO EM PISO INTERTRAVADO, COM BLOCO SEXTAVADO DE 25 X 25 CM, ESPESSURA 6 CM. AF_10/2022 | M2 | 87.13 | 86.69 | SINAPI
92394 | EXECUÇÃO DE PAVIMENTO EM PISO INTERTRAVADO, COM BLOCO SEXTAVADO DE 25 X 25 CM, ESPESSURA 8 CM. AF_10/2022 | M2 | 103.39 | 102.79 | SINAPI
92395 | EXECUÇÃO DE PAVIMENTO EM PISO INTERTRAVADO, COM BLOCO SEXTAVADO DE 25 X 25 CM, ESPESSURA 10 CM. AF_10/2022 | M2 | 133.59 | 132.78 | SINAPI
92396 | EXECUÇÃO DE PASSEIO EM PISO INTERTRAVADO, COM BLOCO RETANGULAR COR NATURAL DE 20 X 10 CM, ESPESSURA 6 CM. AF_10/2022 | M2 | 92.56 | 91.23 | SINAPI
92397 | EXECUÇÃO DE PAVIMENTO EM PISO INTERTRAVADO, COM BLOCO RETANGULAR COR NATURAL DE 20 X 10 CM, ESPESSURA 6 CM. AF_10/2022 | M2 | 82.48 | 81.76 | SINAPI
92398 | EXECUÇÃO DE PAVIMENTO EM PISO INTERTRAVADO, COM BLOCO RETANGULAR COR NATURAL DE 20 X 10 CM, ESPESSURA 8 CM. AF_10/2022 | M2 | 94.1 | 93.16 | SINAPI
92400 | EXECUÇÃO DE PAVIMENTO EM PISO INTERTRAVADO, COM BLOCO RETANGULAR DE 20 X 10 CM, ESPESSURA 10 CM. AF_10/2022 | M2 | 109 | 107.84 | SINAPI
92402 | EXECUÇÃO DE PASSEIO EM PISO INTERTRAVADO, COM BLOCO 16 FACES DE 22 X 11 CM, ESPESSURA 6 CM. AF_10/2022 | M2 | 90.53 | 89.39 | SINAPI
92403 | EXECUÇÃO DE PAVIMENTO EM PISO INTERTRAVADO, COM BLOCO 16 FACES DE 22 X 11 CM, ESPESSURA 6 CM. AF_10/2022 | M2 | 80.08 | 79.54 | SINAPI
92404 | EXECUÇÃO DE PAVIMENTO EM PISO INTERTRAVADO, COM BLOCO 16 FACES DE 22 X 11 CM, ESPESSURA 8 CM. AF_10/2022 | M2 | 91.74 | 90.98 | SINAPI
92406 | EXECUÇÃO DE PAVIMENTO EM PISO INTERTRAVADO, COM BLOCO 16 FACES DE 22 X 11 CM, ESPESSURA 10 CM. AF_10/2022 | M2 | 155.05 | 154.07 | SINAPI
92409 | MONTAGEM E DESMONTAGEM DE FÔRMA DE PILARES RETANGULARES E ESTRUTURAS SIMILARES, PÉ-DIREITO SIMPLES, EM MADEIRA SERRADA, 1 UTILIZAÇÃO. AF_09/2020 | M2 | 240.91 | 229.26 | SINAPI
92411 | MONTAGEM E DESMONTAGEM DE FÔRMA DE PILARES RETANGULARES E ESTRUTURAS SIMILARES, PÉ-DIREITO SIMPLES, EM MADEIRA SERRADA, 2 UTILIZAÇÕES. AF_09/2020 | M2 | 164.25 | 154.96 | SINAPI
92413 | MONTAGEM E DESMONTAGEM DE FÔRMA DE PILARES RETANGULARES E ESTRUTURAS SIMILARES, PÉ-DIREITO SIMPLES, EM MADEIRA SERRADA, 4 UTILIZAÇÕES. AF_09/2020 | M2 | 109.11 | 102.34 | SINAPI
92415 | MONTAGEM E DESMONTAGEM DE FÔRMA DE PILARES RETANGULARES E ESTRUTURAS SIMILARES, PÉ-DIREITO SIMPLES, EM CHAPA DE MADEIRA COMPENSADA RESINADA, 2 UTILIZAÇÕES. AF_09/2020 | M2 | 145.55 | 139.81 | SINAPI
92417 | MONTAGEM E DESMONTAGEM DE FÔRMA DE PILARES RETANGULARES E ESTRUTURAS SIMILARES, PÉ-DIREITO DUPLO, EM CHAPA DE MADEIRA COMPENSADA RESINADA, 2 UTILIZAÇÕES. AF_09/2020 | M2 | 171.23 | 163.36 | SINAPI
92419 | MONTAGEM E DESMONTAGEM DE FÔRMA DE PILARES RETANGULARES E ESTRUTURAS SIMILARES, PÉ-DIREITO SIMPLES, EM CHAPA DE MADEIRA COMPENSADA RESINADA, 4 UTILIZAÇÕES. AF_09/2020 | M2 | 91.45 | 87.69 | SINAPI
92421 | MONTAGEM E DESMONTAGEM DE FÔRMA DE PILARES RETANGULARES E ESTRUTURAS SIMILARES, PÉ-DIREITO DUPLO, EM CHAPA DE MADEIRA COMPENSADA RESINADA, 4 UTILIZAÇÕES. AF_09/2020 | M2 | 111.14 | 105.74 | SINAPI
92423 | MONTAGEM E DESMONTAGEM DE FÔRMA DE PILARES RETANGULARES E ESTRUTURAS SIMILARES, PÉ-DIREITO SIMPLES, EM CHAPA DE MADEIRA COMPENSADA RESINADA, 6 UTILIZAÇÕES. AF_09/2020 | M2 | 74.55 | 71.48 | SINAPI
92425 | MONTAGEM E DESMONTAGEM DE FÔRMA DE PILARES RETANGULARES E ESTRUTURAS SIMILARES, PÉ-DIREITO DUPLO, EM CHAPA DE MADEIRA COMPENSADA RESINADA, 6 UTILIZAÇÕES. AF_09/2020 | M2 | 91.68 | 87.17 | SINAPI
92427 | MONTAGEM E DESMONTAGEM DE FÔRMA DE PILARES RETANGULARES E ESTRUTURAS SIMILARES, PÉ-DIREITO SIMPLES, EM CHAPA DE MADEIRA COMPENSADA RESINADA, 8 UTILIZAÇÕES. AF_09/2020 | M2 | 66.01 | 63.26 | SINAPI
92429 | MONTAGEM E DESMONTAGEM DE FÔRMA DE PILARES RETANGULARES E ESTRUTURAS SIMILARES, PÉ-DIREITO DUPLO, EM CHAPA DE MADEIRA COMPENSADA RESINADA, 8 UTILIZAÇÕES. AF_09/2020 | M2 | 81.87 | 77.81 | SINAPI
92431 | MONTAGEM E DESMONTAGEM DE FÔRMA DE PILARES RETANGULARES E ESTRUTURAS SIMILARES, PÉ-DIREITO SIMPLES, EM CHAPA DE MADEIRA COMPENSADA PLASTIFICADA, 10 UTILIZAÇÕES. AF_09/2020 | M2 | 62.12 | 59.7 | SINAPI
92433 | MONTAGEM E DESMONTAGEM DE FÔRMA DE PILARES RETANGULARES E ESTRUTURAS SIMILARES, PÉ-DIREITO DUPLO, EM CHAPA DE MADEIRA COMPENSADA PLASTIFICADA, 10 UTILIZAÇÕES. AF_09/2020 | M2 | 77.19 | 73.5 | SINAPI
92435 | MONTAGEM E DESMONTAGEM DE FÔRMA DE PILARES RETANGULARES E ESTRUTURAS SIMILARES, PÉ-DIREITO SIMPLES, EM CHAPA DE MADEIRA COMPENSADA PLASTIFICADA, 12 UTILIZAÇÕES. AF_09/2020 | M2 | 58.89 | 56.58 | SINAPI
92437 | MONTAGEM E DESMONTAGEM DE FÔRMA DE PILARES RETANGULARES E ESTRUTURAS SIMILARES, PÉ-DIREITO DUPLO, EM CHAPA DE MADEIRA COMPENSADA PLASTIFICADA, 12 UTILIZAÇÕES. AF_09/2020 | M2 | 73.45 | 69.92 | SINAPI
92439 | MONTAGEM E DESMONTAGEM DE FÔRMA DE PILARES RETANGULARES E ESTRUTURAS SIMILARES, PÉ-DIREITO SIMPLES, EM CHAPA DE MADEIRA COMPENSADA PLASTIFICADA, 14 UTILIZAÇÕES. AF_09/2020 | M2 | 56.57 | 54.35 | SINAPI
92441 | MONTAGEM E DESMONTAGEM DE FÔRMA DE PILARES RETANGULARES E ESTRUTURAS SIMILARES, PÉ-DIREITO DUPLO, EM CHAPA DE MADEIRA COMPENSADA PLASTIFICADA, 14 UTILIZAÇÕES. AF_09/2020 | M2 | 70.77 | 67.36 | SINAPI
92443 | MONTAGEM E DESMONTAGEM DE FÔRMA DE PILARES RETANGULARES E ESTRUTURAS SIMILARES, PÉ-DIREITO SIMPLES, EM CHAPA DE MADEIRA COMPENSADA PLASTIFICADA, 18 UTILIZAÇÕES. AF_09/2020 | M2 | 51.62 | 49.54 | SINAPI
92445 | MONTAGEM E DESMONTAGEM DE FÔRMA DE PILARES RETANGULARES E ESTRUTURAS SIMILARES, PÉ-DIREITO DUPLO, EM CHAPA DE MADEIRA COMPENSADA PLASTIFICADA, 18 UTILIZAÇÕES. AF_09/2020 | M2 | 65.31 | 62.1 | SINAPI
92446 | MONTAGEM E DESMONTAGEM DE FÔRMA DE VIGA, ESCORAMENTO COM PONTALETE DE MADEIRA, PÉ-DIREITO SIMPLES, EM MADEIRA SERRADA, 1 UTILIZAÇÃO. AF_09/2020 | M2 | 363.88 | 352.49 | SINAPI
92447 | MONTAGEM E DESMONTAGEM DE FÔRMA DE VIGA, ESCORAMENTO COM PONTALETE DE MADEIRA, PÉ-DIREITO SIMPLES, EM MADEIRA SERRADA, 2 UTILIZAÇÕES. AF_09/2020 | M2 | 249.13 | 240.39 | SINAPI
92448 | MONTAGEM E DESMONTAGEM DE FÔRMA DE VIGA, ESCORAMENTO COM PONTALETE DE MADEIRA, PÉ-DIREITO SIMPLES, EM MADEIRA SERRADA, 4 UTILIZAÇÕES. AF_09/2020 | M2 | 191.03 | 183.92 | SINAPI
92449 | MONTAGEM E DESMONTAGEM DE FÔRMA DE VIGA, ESCORAMENTO COM GARFO DE MADEIRA, PÉ-DIREITO DUPLO, EM CHAPA DE MADEIRA RESINADA, 2 UTILIZAÇÕES. AF_09/2020 | M2 | 295.96 | 286.36 | SINAPI
92450 | MONTAGEM E DESMONTAGEM DE FÔRMA DE VIGA, ESCORAMENTO METÁLICO, PÉ-DIREITO DUPLO, EM CHAPA DE MADEIRA RESINADA, 2 UTILIZAÇÕES. AF_09/2020 | M2 | 306.04 | 296.79 | SINAPI
92451 | MONTAGEM E DESMONTAGEM DE FÔRMA DE VIGA, ESCORAMENTO COM GARFO DE MADEIRA, PÉ-DIREITO SIMPLES, EM CHAPA DE MADEIRA RESINADA, 2 UTILIZAÇÕES. AF_09/2020 | M2 | 201.78 | 194.96 | SINAPI
92452 | MONTAGEM E DESMONTAGEM DE FÔRMA DE VIGA, ESCORAMENTO METÁLICO, PÉ-DIREITO SIMPLES, EM CHAPA DE MADEIRA RESINADA, 2 UTILIZAÇÕES. AF_09/2020 | M2 | 187.9 | 180.37 | SINAPI
92453 | MONTAGEM E DESMONTAGEM DE FÔRMA DE VIGA, ESCORAMENTO COM GARFO DE MADEIRA, PÉ-DIREITO DUPLO, EM CHAPA DE MADEIRA RESINADA, 4 UTILIZAÇÕES. AF_09/2020 | M2 | 252.43 | 244.1 | SINAPI
92454 | MONTAGEM E DESMONTAGEM DE FÔRMA DE VIGA, ESCORAMENTO METÁLICO, PÉ-DIREITO DUPLO, EM CHAPA DE MADEIRA RESINADA, 4 UTILIZAÇÕES. AF_09/2020 | M2 | 272.86 | 264.91 | SINAPI
92455 | MONTAGEM E DESMONTAGEM DE FÔRMA DE VIGA, ESCORAMENTO COM GARFO DE MADEIRA, PÉ-DIREITO SIMPLES, EM CHAPA DE MADEIRA RESINADA, 4 UTILIZAÇÕES. AF_09/2020 | M2 | 164.77 | 159.04 | SINAPI
92456 | MONTAGEM E DESMONTAGEM DE FÔRMA DE VIGA, ESCORAMENTO METÁLICO, PÉ-DIREITO SIMPLES, EM CHAPA DE MADEIRA RESINADA, 4 UTILIZAÇÕES. AF_09/2020 | M2 | 154.62 | 148.27 | SINAPI
92457 | MONTAGEM E DESMONTAGEM DE FÔRMA DE VIGA, ESCORAMENTO COM GARFO DE MADEIRA, PÉ-DIREITO DUPLO, EM CHAPA DE MADEIRA RESINADA, 6 UTILIZAÇÕES. AF_09/2020 | M2 | 219.85 | 212.55 | SINAPI
92458 | MONTAGEM E DESMONTAGEM DE FÔRMA DE VIGA, ESCORAMENTO METÁLICO, PÉ-DIREITO DUPLO, EM CHAPA DE MADEIRA RESINADA, 6 UTILIZAÇÕES. AF_09/2020 | M2 | 252.15 | 245.13 | SINAPI
92459 | MONTAGEM E DESMONTAGEM DE FÔRMA DE VIGA, ESCORAMENTO COM GARFO DE MADEIRA, PÉ-DIREITO SIMPLES, EM CHAPA DE MADEIRA RESINADA, 6 UTILIZAÇÕES. AF_09/2020 | M2 | 140.33 | 135.39 | SINAPI
92460 | MONTAGEM E DESMONTAGEM DE FÔRMA DE VIGA, ESCORAMENTO METÁLICO, PÉ-DIREITO SIMPLES, EM CHAPA DE MADEIRA RESINADA, 6 UTILIZAÇÕES. AF_09/2020 | M2 | 129.56 | 124.01 | SINAPI
92461 | MONTAGEM E DESMONTAGEM DE FÔRMA DE VIGA, ESCORAMENTO COM GARFO DE MADEIRA, PÉ-DIREITO DUPLO, EM CHAPA DE MADEIRA RESINADA, 8 UTILIZAÇÕES. AF_09/2020 | M2 | 203.07 | 196.38 | SINAPI
92462 | MONTAGEM E DESMONTAGEM DE FÔRMA DE VIGA, ESCORAMENTO METÁLICO, PÉ-DIREITO DUPLO, EM CHAPA DE MADEIRA RESINADA, 8 UTILIZAÇÕES. AF_09/2020 | M2 | 239 | 232.65 | SINAPI
92463 | MONTAGEM E DESMONTAGEM DE FÔRMA DE VIGA, ESCORAMENTO COM GARFO DE MADEIRA, PÉ-DIREITO SIMPLES, EM CHAPA DE MADEIRA RESINADA, 8 UTILIZAÇÕES. AF_09/2020 | M2 | 127.38 | 122.92 | SINAPI
92464 | MONTAGEM E DESMONTAGEM DE FÔRMA DE VIGA, ESCORAMENTO METÁLICO, PÉ-DIREITO SIMPLES, EM CHAPA DE MADEIRA RESINADA, 8 UTILIZAÇÕES. AF_09/2020 | M2 | 121.85 | 116.87 | SINAPI
92465 | MONTAGEM E DESMONTAGEM DE FÔRMA DE VIGA, ESCORAMENTO COM GARFO DE MADEIRA, PÉ-DIREITO DUPLO, EM CHAPA DE MADEIRA PLASTIFICADA, 10 UTILIZAÇÕES. AF_09/2020 | M2 | 163.36 | 157.82 | SINAPI
92466 | MONTAGEM E DESMONTAGEM DE FÔRMA DE VIGA, ESCORAMENTO METÁLICO, PÉ-DIREITO DUPLO, EM CHAPA DE MADEIRA PLASTIFICADA, 10 UTILIZAÇÕES. AF_09/2020 | M2 | 231.83 | 226.15 | SINAPI
92467 | MONTAGEM E DESMONTAGEM DE FÔRMA DE VIGA, ESCORAMENTO COM GARFO DE MADEIRA, PÉ-DIREITO SIMPLES, EM CHAPA DE MADEIRA PLASTIFICADA, 10 UTILIZAÇÕES. AF_09/2020 | M2 | 105.83 | 102.12 | SINAPI
92468 | MONTAGEM E DESMONTAGEM DE FÔRMA DE VIGA, ESCORAMENTO METÁLICO, PÉ-DIREITO SIMPLES, EM CHAPA DE MADEIRA PLASTIFICADA, 10 UTILIZAÇÕES. AF_09/2020 | M2 | 115.19 | 110.78 | SINAPI
92469 | MONTAGEM E DESMONTAGEM DE FÔRMA DE VIGA, ESCORAMENTO COM GARFO DE MADEIRA, PÉ-DIREITO DUPLO, EM CHAPA DE MADEIRA PLASTIFICADA, 12 UTILIZAÇÕES. AF_09/2020 | M2 | 149.07 | 144 | SINAPI
92470 | MONTAGEM E DESMONTAGEM DE FÔRMA DE VIGA, ESCORAMENTO METÁLICO, PÉ-DIREITO DUPLO, EM CHAPA DE MADEIRA PLASTIFICADA, 12 UTILIZAÇÕES. AF_09/2020 | M2 | 224.37 | 219.14 | SINAPI
92471 | MONTAGEM E DESMONTAGEM DE FÔRMA DE VIGA, ESCORAMENTO COM GARFO DE MADEIRA, PÉ-DIREITO SIMPLES, EM CHAPA DE MADEIRA PLASTIFICADA, 12 UTILIZAÇÕES. AF_09/2020 | M2 | 96.7 | 93.3 | SINAPI
92472 | MONTAGEM E DESMONTAGEM DE FÔRMA DE VIGA, ESCORAMENTO METÁLICO, PÉ-DIREITO SIMPLES, EM CHAPA DE MADEIRA PLASTIFICADA, 12 UTILIZAÇÕES. AF_09/2020 | M2 | 108.71 | 104.64 | SINAPI
92473 | MONTAGEM E DESMONTAGEM DE FÔRMA DE VIGA, ESCORAMENTO COM GARFO DE MADEIRA, PÉ-DIREITO DUPLO, EM CHAPA DE MADEIRA PLASTIFICADA, 14 UTILIZAÇÕES. AF_09/2020 | M2 | 137.49 | 132.83 | SINAPI
92474 | MONTAGEM E DESMONTAGEM DE FÔRMA DE VIGA, ESCORAMENTO METÁLICO, PÉ-DIREITO DUPLO, EM CHAPA DE MADEIRA PLASTIFICADA, 14 UTILIZAÇÕES. AF_09/2020 | M2 | 217.94 | 213.11 | SINAPI
92475 | MONTAGEM E DESMONTAGEM DE FÔRMA DE VIGA, ESCORAMENTO COM GARFO DE MADEIRA, PÉ-DIREITO SIMPLES, EM CHAPA DE MADEIRA PLASTIFICADA, 14 UTILIZAÇÕES. AF_09/2020 | M2 | 89.28 | 86.16 | SINAPI
92476 | MONTAGEM E DESMONTAGEM DE FÔRMA DE VIGA, ESCORAMENTO METÁLICO, PÉ-DIREITO SIMPLES, EM CHAPA DE MADEIRA PLASTIFICADA, 14 UTILIZAÇÕES. AF_09/2020 | M2 | 103.19 | 99.45 | SINAPI
92477 | MONTAGEM E DESMONTAGEM DE FÔRMA DE VIGA, ESCORAMENTO COM GARFO DE MADEIRA, PÉ-DIREITO DUPLO, EM CHAPA DE MADEIRA PLASTIFICADA, 18 UTILIZAÇÕES. AF_09/2020 | M2 | 112.77 | 108.91 | SINAPI
92478 | MONTAGEM E DESMONTAGEM DE FÔRMA DE VIGA, ESCORAMENTO METÁLICO, PÉ-DIREITO DUPLO, EM CHAPA DE MADEIRA PLASTIFICADA, 18 UTILIZAÇÕES. AF_09/2020 | M2 | 205.28 | 201.2 | SINAPI
92479 | MONTAGEM E DESMONTAGEM DE FÔRMA DE VIGA, ESCORAMENTO COM GARFO DE MADEIRA, PÉ-DIREITO SIMPLES, EM CHAPA DE MADEIRA PLASTIFICADA, 18 UTILIZAÇÕES. AF_09/2020 | M2 | 73.41 | 70.83 | SINAPI
92480 | MONTAGEM E DESMONTAGEM DE FÔRMA DE VIGA, ESCORAMENTO METÁLICO, PÉ-DIREITO SIMPLES, EM CHAPA DE MADEIRA PLASTIFICADA, 18 UTILIZAÇÕES. AF_09/2020 | M2 | 92.17 | 89.02 | SINAPI
92482 | MONTAGEM E DESMONTAGEM DE FÔRMA DE LAJE MACIÇA, PÉ-DIREITO SIMPLES, EM MADEIRA SERRADA, 1 UTILIZAÇÃO. AF_09/2020 | M2 | 410.48 | 398.19 | SINAPI
92484 | MONTAGEM E DESMONTAGEM DE FÔRMA DE LAJE MACIÇA, PÉ-DIREITO SIMPLES, EM MADEIRA SERRADA, 2 UTILIZAÇÕES. AF_09/2020 | M2 | 277.85 | 267.72 | SINAPI
92486 | MONTAGEM E DESMONTAGEM DE FÔRMA DE LAJE MACIÇA, PÉ-DIREITO SIMPLES, EM MADEIRA SERRADA, 4 UTILIZAÇÕES. AF_09/2020 | M2 | 194.45 | 186.07 | SINAPI
92488 | MONTAGEM E DESMONTAGEM DE FÔRMA DE LAJE NERVURADA COM CUBETA E ASSOALHO, PÉ-DIREITO DUPLO, EM CHAPA DE MADEIRA COMPENSADA RESINADA, 8 UTILIZAÇÕES. AF_09/2020 | M2 | 108.15 | 103.6 | SINAPI
92490 | MONTAGEM E DESMONTAGEM DE FÔRMA DE LAJE NERVURADA COM CUBETA E ASSOALHO, PÉ-DIREITO SIMPLES, EM CHAPA DE MADEIRA COMPENSADA RESINADA, 8 UTILIZAÇÕES. AF_09/2020 | M2 | 72.81 | 69.56 | SINAPI
92492 | MONTAGEM E DESMONTAGEM DE FÔRMA DE LAJE NERVURADA COM CUBETA E ASSOALHO, PÉ-DIREITO DUPLO, EM CHAPA DE MADEIRA COMPENSADA RESINADA, 10 UTILIZAÇÕES. AF_09/2020 | M2 | 101.98 | 97.79 | SINAPI
92494 | MONTAGEM E DESMONTAGEM DE FÔRMA DE LAJE NERVURADA COM CUBETA E ASSOALHO, PÉ-DIREITO SIMPLES, EM CHAPA DE MADEIRA COMPENSADA RESINADA, 10 UTILIZAÇÕES. AF_09/2020 | M2 | 67.87 | 64.87 | SINAPI
92496 | MONTAGEM E DESMONTAGEM DE FÔRMA DE LAJE NERVURADA COM CUBETA E ASSOALHO, PÉ-DIREITO DUPLO, EM CHAPA DE MADEIRA COMPENSADA RESINADA, 12 UTILIZAÇÕES. AF_09/2020 | M2 | 96.82 | 92.94 | SINAPI
92498 | MONTAGEM E DESMONTAGEM DE FÔRMA DE LAJE NERVURADA COM CUBETA E ASSOALHO, PÉ-DIREITO SIMPLES, EM CHAPA DE MADEIRA COMPENSADA RESINADA, 12 UTILIZAÇÕES. AF_09/2020 | M2 | 63.75 | 60.98 | SINAPI
92500 | MONTAGEM E DESMONTAGEM DE FÔRMA DE LAJE NERVURADA COM CUBETA E ASSOALHO, PÉ-DIREITO DUPLO, EM CHAPA DE MADEIRA COMPENSADA RESINADA, 14 UTILIZAÇÕES. AF_09/2020 | M2 | 92.67 | 89.07 | SINAPI
92502 | MONTAGEM E DESMONTAGEM DE FÔRMA DE LAJE NERVURADA COM CUBETA E ASSOALHO, PÉ-DIREITO SIMPLES, EM CHAPA DE MADEIRA COMPENSADA RESINADA, 14 UTILIZAÇÕES. AF_09/2020 | M2 | 60.62 | 58.04 | SINAPI
92504 | MONTAGEM E DESMONTAGEM DE FÔRMA DE LAJE NERVURADA COM CUBETA E ASSOALHO, PÉ-DIREITO DUPLO, EM CHAPA DE MADEIRA COMPENSADA RESINADA, 18 UTILIZAÇÕES. AF_09/2020 | M2 | 85.08 | 82.01 | SINAPI
92506 | MONTAGEM E DESMONTAGEM DE FÔRMA DE LAJE NERVURADA COM CUBETA E ASSOALHO, PÉ-DIREITO SIMPLES, EM CHAPA DE MADEIRA COMPENSADA RESINADA, 18 UTILIZAÇÕES. AF_09/2020 | M2 | 54.78 | 52.6 | SINAPI
92508 | MONTAGEM E DESMONTAGEM DE FÔRMA DE LAJE MACIÇA, PÉ-DIREITO DUPLO, EM CHAPA DE MADEIRA COMPENSADA RESINADA, 2 UTILIZAÇÕES. AF_09/2020 | M2 | 106.88 | 103.33 | SINAPI
92510 | MONTAGEM E DESMONTAGEM DE FÔRMA DE LAJE MACIÇA, PÉ-DIREITO SIMPLES, EM CHAPA DE MADEIRA COMPENSADA RESINADA, 2 UTILIZAÇÕES. AF_09/2020 | M2 | 69.43 | 67.35 | SINAPI
92512 | MONTAGEM E DESMONTAGEM DE FÔRMA DE LAJE MACIÇA, PÉ-DIREITO DUPLO, EM CHAPA DE MADEIRA COMPENSADA RESINADA, 4 UTILIZAÇÕES. AF_09/2020 | M2 | 90.49 | 87.23 | SINAPI
92514 | MONTAGEM E DESMONTAGEM DE FÔRMA DE LAJE MACIÇA, PÉ-DIREITO SIMPLES, EM CHAPA DE MADEIRA COMPENSADA RESINADA, 4 UTILIZAÇÕES. AF_09/2020 | M2 | 54.35 | 52.45 | SINAPI
92515 | MONTAGEM E DESMONTAGEM DE FÔRMA DE LAJE MACIÇA, PÉ-DIREITO DUPLO, EM CHAPA DE MADEIRA COMPENSADA RESINADA, 6 UTILIZAÇÕES. AF_09/2020 | M2 | 82.19 | 79.18 | SINAPI
92518 | MONTAGEM E DESMONTAGEM DE FÔRMA DE LAJE MACIÇA, PÉ-DIREITO SIMPLES, EM CHAPA DE MADEIRA COMPENSADA RESINADA, 6 UTILIZAÇÕES. AF_09/2020 | M2 | 47.3 | 45.55 | SINAPI
92520 | MONTAGEM E DESMONTAGEM DE FÔRMA DE LAJE MACIÇA, PÉ-DIREITO DUPLO, EM CHAPA DE MADEIRA COMPENSADA RESINADA, 8 UTILIZAÇÕES. AF_09/2020 | M2 | 76.67 | 73.89 | SINAPI
92522 | MONTAGEM E DESMONTAGEM DE FÔRMA DE LAJE MACIÇA, PÉ-DIREITO SIMPLES, EM CHAPA DE MADEIRA COMPENSADA RESINADA, 8 UTILIZAÇÕES. AF_09/2020 | M2 | 42.92 | 41.3 | SINAPI
92524 | MONTAGEM E DESMONTAGEM DE FÔRMA DE LAJE MACIÇA, PÉ-DIREITO DUPLO, EM CHAPA DE MADEIRA COMPENSADA PLASTIFICADA, 10 UTILIZAÇÕES. AF_09/2020 | M2 | 75.99 | 73.43 | SINAPI
92526 | MONTAGEM E DESMONTAGEM DE FÔRMA DE LAJE MACIÇA, PÉ-DIREITO SIMPLES, EM CHAPA DE MADEIRA COMPENSADA PLASTIFICADA, 10 UTILIZAÇÕES. AF_09/2020 | M2 | 43.3 | 41.82 | SINAPI
92528 | MONTAGEM E DESMONTAGEM DE FÔRMA DE LAJE MACIÇA, PÉ-DIREITO DUPLO, EM CHAPA DE MADEIRA COMPENSADA PLASTIFICADA, 12 UTILIZAÇÕES. AF_09/2020 | M2 | 72.34 | 69.97 | SINAPI
92530 | MONTAGEM E DESMONTAGEM DE FÔRMA DE LAJE MACIÇA, PÉ-DIREITO SIMPLES, EM CHAPA DE MADEIRA COMPENSADA PLASTIFICADA, 12 UTILIZAÇÕES. AF_09/2020 | M2 | 40.64 | 39.27 | SINAPI
92532 | MONTAGEM E DESMONTAGEM DE FÔRMA DE LAJE MACIÇA, PÉ-DIREITO DUPLO, EM CHAPA DE MADEIRA COMPENSADA PLASTIFICADA, 14 UTILIZAÇÕES. AF_09/2020 | M2 | 69.18 | 67 | SINAPI
92534 | MONTAGEM E DESMONTAGEM DE FÔRMA DE LAJE MACIÇA, PÉ-DIREITO SIMPLES, EM CHAPA DE MADEIRA COMPENSADA PLASTIFICADA, 14 UTILIZAÇÕES. AF_09/2020 | M2 | 38.39 | 37.11 | SINAPI
92536 | MONTAGEM E DESMONTAGEM DE FÔRMA DE LAJE MACIÇA, PÉ-DIREITO DUPLO, EM CHAPA DE MADEIRA COMPENSADA PLASTIFICADA, 18 UTILIZAÇÕES. AF_09/2020 | M2 | 63.11 | 61.23 | SINAPI
92538 | MONTAGEM E DESMONTAGEM DE FÔRMA DE LAJE MACIÇA, PÉ-DIREITO SIMPLES, EM CHAPA DE MADEIRA COMPENSADA PLASTIFICADA, 18 UTILIZAÇÕES. AF_09/2020 | M2 | 33.89 | 32.81 | SINAPI
92539 | TRAMA DE MADEIRA COMPOSTA POR RIPAS, CAIBROS E TERÇAS PARA TELHADOS DE ATÉ 2 ÁGUAS PARA TELHA CERÂMICA OU DE CONCRETO, INCLUSO TRANSPORTE VERTICAL. AF_10/2025 | M2 | 108.83 | 106.08 | SINAPI
92540 | TRAMA DE MADEIRA COMPOSTA POR RIPAS, CAIBROS E TERÇAS PARA TELHADOS DE MAIS QUE 2 ÁGUAS PARA TELHA CERÂMICA OU DE CONCRETO, INCLUSO TRANSPORTE VERTICAL. AF_10/2025 | M2 | 121.15 | 117.78 | SINAPI
92543 | TRAMA DE MADEIRA COMPOSTA POR TERÇAS PARA TELHADOS DE ATÉ 2 ÁGUAS PARA TELHA ONDULADA DE FIBROCIMENTO, METÁLICA, PLÁSTICA OU TERMOACÚSTICA, INCLUSO TRANSPORTE VERTICAL. AF_10/2025 | M2 | 33.83 | 33.1 | SINAPI
92544 | TRAMA DE MADEIRA COMPOSTA POR TERÇAS PARA TELHADOS DE ATÉ 2 ÁGUAS PARA TELHA ESTRUTURAL DE FIBROCIMENTO, INCLUSO TRANSPORTE VERTICAL. AF_10/2025 | M2 | 27.07 | 26.49 | SINAPI
92568 | TRAMA DE AÇO COMPOSTA POR RIPAS, CAIBROS E TERÇAS PARA TELHADOS DE ATÉ 2 ÁGUAS PARA TELHA DE ENCAIXE DE CERÂMICA OU DE CONCRETO, INCLUSO TRANSPORTE VERTICAL, EXCLUSIVE PINTURA. AF_10/2025 | M2 | 139.81 | 138.3 | SINAPI
92569 | TRAMA DE AÇO COMPOSTA POR RIPAS E CAIBROS PARA TELHADOS DE ATÉ 2 ÁGUAS PARA TELHA DE ENCAIXE DE CERÂMICA OU DE CONCRETO, INCLUSO TRANSPORTE VERTICAL, EXCLUSIVE PINTURA. AF_10/2025 | M2 | 71.02 | 70.41 | SINAPI
92570 | TRAMA DE AÇO COMPOSTA POR RIPAS PARA TELHADOS DE ATÉ 2 ÁGUAS PARA TELHA DE ENCAIXE DE CERÂMICA OU DE CONCRETO, INCLUSO TRANSPORTE VERTICAL, EXCLUSIVE PINTURA. AF_10/2025 | M2 | 44.74 | 44.46 | SINAPI
92571 | TRAMA DE AÇO COMPOSTA POR RIPAS, CAIBROS E TERÇAS PARA TELHADOS DE MAIS DE 2 ÁGUAS PARA TELHA DE ENCAIXE DE CERÂMICA OU DE CONCRETO, INCLUSO TRANSPORTE VERTICAL, EXCLUSIVE PINTURA. AF_10/2025 | M2 | 144.27 | 142.49 | SINAPI
92572 | TRAMA DE AÇO COMPOSTA POR RIPAS E CAIBROS PARA TELHADOS DE MAIS DE 2 ÁGUAS PARA TELHA DE ENCAIXE DE CERÂMICA OU DE CONCRETO, INCLUSO TRANSPORTE VERTICAL, EXCLUSIVE PINTURA. AF_10/2025 | M2 | 73.89 | 73.08 | SINAPI
92573 | TRAMA DE AÇO COMPOSTA POR RIPAS PARA TELHADOS DE MAIS DE 2 ÁGUAS PARA TELHA DE ENCAIXE DE CERÂMICA OU DE CONCRETO, INCLUSO TRANSPORTE VERTICAL, EXCLUSIVE PINTURA. AF_10/2025 | M2 | 46.88 | 46.43 | SINAPI
92574 | TRAMA DE AÇO COMPOSTA POR RIPAS, CAIBROS E TERÇAS PARA TELHADOS DE ATÉ 2 ÁGUAS PARA TELHA CERÂMICA CAPA-CANAL, INCLUSO TRANSPORTE VERTICAL, EXCLUSIVE PINTURA. AF_10/2025 | M2 | 131.24 | 129.65 | SINAPI
92575 | TRAMA DE AÇO COMPOSTA POR RIPAS E CAIBROS PARA TELHADOS DE ATÉ 2 ÁGUAS PARA TELHA CERÂMICA CAPA-CANAL, INCLUSO TRANSPORTE VERTICAL, EXCLUSIVE PINTURA. AF_10/2025 | M2 | 65.2 | 64.58 | SINAPI
92576 | TRAMA DE AÇO COMPOSTA POR RIPAS PARA TELHADOS DE ATÉ 2 ÁGUAS PARA TELHA CERÂMICA CAPA-CANAL, INCLUSO TRANSPORTE VERTICAL, EXCLUSIVE PINTURA. AF_10/2025 | M2 | 35.47 | 35.24 | SINAPI
92577 | TRAMA DE AÇO COMPOSTA POR RIPAS, CAIBROS E TERÇAS PARA TELHADOS DE MAIS DE 2 ÁGUAS PARA TELHA CERÂMICA CAPA-CANAL, INCLUSO TRANSPORTE VERTICAL, EXCLUSIVE PINTURA. AF_10/2025 | M2 | 147.07 | 145.18 | SINAPI
92578 | TRAMA DE AÇO COMPOSTA POR RIPAS E CAIBROS PARA TELHADOS DE MAIS DE 2 ÁGUAS PARA TELHA CERÂMICA CAPA-CANAL, INCLUSO TRANSPORTE VERTICAL, EXCLUSIVE PINTURA. AF_10/2025 | M2 | 68.12 | 67.32 | SINAPI
92579 | TRAMA DE AÇO COMPOSTA POR RIPAS PARA TELHADOS DE MAIS DE 2 ÁGUAS PARA TELHA CERÂMICA CAPA-CANAL, INCLUSO TRANSPORTE VERTICAL, EXCLUSIVE PINTURA. AF_10/2025 | M2 | 37.16 | 36.8 | SINAPI
92580 | TRAMA DE AÇO COMPOSTA POR TERÇAS PARA TELHADOS DE ATÉ 2 ÁGUAS PARA TELHA ONDULADA DE FIBROCIMENTO, METÁLICA, PLÁSTICA OU TERMOACÚSTICA, INCLUSO TRANSPORTE VERTICAL, EXCLUSIVE PINTURA. AF_10/2025_PS | M2 | 49.72 | 48.86 | SINAPI
92581 | TRAMA DE AÇO COMPOSTA POR TERÇAS PARA TELHADOS DE ATÉ 2 ÁGUAS PARA TELHA ESTRUTURAL DE FIBROCIMENTO, INCLUSO TRANSPORTE VERTICAL, EXCLUSIVE PINTURA. AF_10/2025 | M2 | 51.42 | 50.61 | SINAPI
92755 | PROTEÇÃO SUPERFICIAL DE CANAL EM GABIÃO TIPO COLCHÃO, ALTURA DE 17 CENTÍMETROS, ENCHIMENTO COM PEDRA DE MÃO TIPO RACHÃO - FORNECIMENTO E EXECUÇÃO. AF_03/2024 | M2 | 239.73 | 234 | SINAPI
92756 | PROTEÇÃO SUPERFICIAL DE CANAL EM GABIÃO TIPO COLCHÃO, ALTURA DE 23 CENTÍMETROS, ENCHIMENTO COM PEDRA DE MÃO TIPO RACHÃO - FORNECIMENTO E EXECUÇÃO. AF_03/2024 | M2 | 277.41 | 270.57 | SINAPI
92757 | PROTEÇÃO SUPERFICIAL DE CANAL EM GABIÃO TIPO COLCHÃO, ALTURA DE 30 CENTÍMETROS, ENCHIMENTO COM PEDRA DE MÃO TIPO RACHÃO - FORNECIMENTO E EXECUÇÃO. AF_03/2024 | M2 | 322.4 | 314.26 | SINAPI
93679 | EXECUÇÃO DE PASSEIO EM PISO INTERTRAVADO, COM BLOCO RETANGULAR COLORIDO DE 20 X 10 CM, ESPESSURA 6 CM. AF_10/2022 | M2 | 109.31 | 107.98 | SINAPI
93680 | EXECUÇÃO DE PAVIMENTO EM PISO INTERTRAVADO, COM BLOCO RETANGULAR COLORIDO DE 20 X 10 CM, ESPESSURA 6 CM. AF_10/2022 | M2 | 98.8 | 98.08 | SINAPI
93681 | EXECUÇÃO DE PAVIMENTO EM PISO INTERTRAVADO, COM BLOCO RETANGULAR COLORIDO DE 20 X 10 CM, ESPESSURA 8 CM. AF_10/2022 | M2 | 116.96 | 116.02 | SINAPI
94189 | TELHAMENTO COM TELHA DE CONCRETO DE ENCAIXE, COM ATÉ 2 ÁGUAS, INCLUSO TRANSPORTE VERTICAL. AF_07/2019 | M2 | 45.65 | 45.19 | SINAPI
94192 | TELHAMENTO COM TELHA DE CONCRETO DE ENCAIXE, COM MAIS DE 2 ÁGUAS, INCLUSO TRANSPORTE VERTICAL. AF_07/2019 | M2 | 48.52 | 47.82 | SINAPI
94195 | TELHAMENTO COM TELHA CERÂMICA DE ENCAIXE, TIPO PORTUGUESA, COM ATÉ 2 ÁGUAS, INCLUSO TRANSPORTE VERTICAL. AF_07/2019 | M2 | 68.98 | 68.2 | SINAPI
94198 | TELHAMENTO COM TELHA CERÂMICA DE ENCAIXE, TIPO PORTUGUESA, COM MAIS DE 2 ÁGUAS, INCLUSO TRANSPORTE VERTICAL. AF_07/2019 | M2 | 72.77 | 71.68 | SINAPI
94201 | TELHAMENTO COM TELHA CERÂMICA CAPA-CANAL, TIPO COLONIAL, COM ATÉ 2 ÁGUAS, INCLUSO TRANSPORTE VERTICAL. AF_07/2019 | M2 | 96.78 | 95.55 | SINAPI
94204 | TELHAMENTO COM TELHA CERÂMICA CAPA-CANAL, TIPO COLONIAL, COM MAIS DE 2 ÁGUAS, INCLUSO TRANSPORTE VERTICAL. AF_07/2019 | M2 | 103.23 | 101.47 | SINAPI
94207 | TELHAMENTO COM TELHA ONDULADA DE FIBROCIMENTO E = 6 MM, COM RECOBRIMENTO LATERAL DE 1/4 DE ONDA PARA TELHADO COM INCLINAÇÃO MAIOR QUE 10°, COM ATÉ 2 ÁGUAS, INCLUSO IÇAMENTO. AF_07/2019 | M2 | 41.36 | 40.78 | SINAPI
94210 | TELHAMENTO COM TELHA ONDULADA DE FIBROCIMENTO E = 6 MM, COM RECOBRIMENTO LATERAL DE 1 1/4 DE ONDA PARA TELHADO COM INCLINAÇÃO MÁXIMA DE 10°, COM ATÉ 2 ÁGUAS, INCLUSO IÇAMENTO. AF_07/2019 | M2 | 43.96 | 43.33 | SINAPI
94213 | TELHAMENTO COM TELHA DE AÇO/ALUMÍNIO E = 0,5 MM, COM ATÉ 2 ÁGUAS, INCLUSO IÇAMENTO. AF_07/2019 | M2 | 53.17 | 52.76 | SINAPI
94216 | TELHAMENTO COM TELHA METÁLICA TERMOACÚSTICA E = 30 MM, COM ATÉ 2 ÁGUAS, INCLUSO IÇAMENTO. AF_07/2019 | M2 | 143.26 | 143.01 | SINAPI
94218 | TELHAMENTO COM TELHA ESTRUTURAL DE FIBROCIMENTO E= 8 MM, COM ATÉ 2 ÁGUAS, INCLUSO IÇAMENTO. AF_07/2019_PS | M2 | 102.3 | 101.65 | SINAPI
94226 | SUBCOBERTURA COM MANTA PLÁSTICA REVESTIDA POR PELÍCULA DE ALUMÍNO, INCLUSO TRANSPORTE VERTICAL. AF_07/2019 | M2 | 20.72 | 19.93 | SINAPI
94440 | TELHAMENTO COM TELHA CERÂMICA DE ENCAIXE, TIPO FRANCESA, COM ATÉ 2 ÁGUAS, INCLUSO TRANSPORTE VERTICAL. AF_07/2019 | M2 | 68.98 | 68.2 | SINAPI
94441 | TELHAMENTO COM TELHA CERÂMICA DE ENCAIXE, TIPO FRANCESA, COM MAIS DE 2 ÁGUAS, INCLUSO TRANSPORTE VERTICAL. AF_07/2019 | M2 | 72.77 | 71.68 | SINAPI
94442 | TELHAMENTO COM TELHA CERÂMICA DE ENCAIXE, TIPO ROMANA, COM ATÉ 2 ÁGUAS, INCLUSO TRANSPORTE VERTICAL. AF_07/2019 | M2 | 68.98 | 68.2 | SINAPI
94443 | TELHAMENTO COM TELHA CERÂMICA DE ENCAIXE, TIPO ROMANA, COM MAIS DE 2 ÁGUAS, INCLUSO TRANSPORTE VERTICAL. AF_07/2019 | M2 | 72.77 | 71.68 | SINAPI
94444 | TELHAMENTO COM TELHA DE ENCAIXE, TIPO FRANCESA DE VIDRO, COM ATÉ 2 ÁGUAS, INCLUSO TRANSPORTE VERTICAL. AF_07/2019 | M2 | 548.56 | 547.78 | SINAPI
94445 | TELHAMENTO COM TELHA CERÂMICA CAPA-CANAL, TIPO PLAN, COM ATÉ 2 ÁGUAS, INCLUSO TRANSPORTE VERTICAL. AF_07/2019 | M2 | 96.78 | 95.55 | SINAPI
94446 | TELHAMENTO COM TELHA CERÂMICA CAPA-CANAL, TIPO PLAN, COM MAIS DE 2 ÁGUAS, INCLUSO TRANSPORTE VERTICAL. AF_07/2019 | M2 | 103.23 | 101.47 | SINAPI
94447 | TELHAMENTO COM TELHA CERÂMICA CAPA-CANAL, TIPO PAULISTA, COM ATÉ 2 ÁGUAS, INCLUSO TRANSPORTE VERTICAL. AF_07/2019 | M2 | 96.78 | 95.55 | SINAPI
94448 | TELHAMENTO COM TELHA CERÂMICA CAPA-CANAL, TIPO PAULISTA, COM MAIS DE 2 ÁGUAS, INCLUSO TRANSPORTE VERTICAL. AF_07/2019 | M2 | 103.23 | 101.47 | SINAPI
94449 | TELHAMENTO COM TELHA ONDULADA DE FIBRA DE VIDRO E = 0,6 MM, PARA TELHADO COM INCLINAÇÃO MAIOR QUE 10°, COM ATÉ 2 ÁGUAS, INCLUSO IÇAMENTO. AF_07/2019 | M2 | 62.73 | 62.15 | SINAPI
94559 | JANELA DE AÇO TIPO BASCULANTE, PARA VIDROS (VIDROS NÃO INCLUSOS), BATENTE/ REQUADRO INCLUSO (6,5 A 14 CM), DIMENSÕES 60X60 CM, COM COM PINTURA ANTICORROSIVA, SEM ACABAMENTO, COM FERRAGENS, FIXAÇÃO COM ARGAMASSA, EXCLUSIVE CONTRAMARCO - FORNECIMENTO E INSTALAÇÃO. AF_11/2024 | M2 | 709.41 | 691.41 | SINAPI
94562 | JANELA DE AÇO DE CORRER COM 4 FOLHAS PARA VIDRO (VIDROS NÃO INCLUSOS), BATENTE/ REQUADRO INCLUSO (6 A 14 CM), FIXAÇÃO COM ARGAMASSA, COM PINTURA ANTICORROSIVA, COM FERRAGENS, FIXAÇÃO COM ARGAMASSA, EXCLUSIVE CONTRAMARCO - FORNECIMENTO E INSTALAÇÃO. AF_11/2024 | M2 | 591.42 | 586.53 | SINAPI
94569 | JANELA DE ALUMÍNIO TIPO MAXIM-AR, BATENTE/ REQUADRO 3 A 14 CM, VIDRO INCLUSO, FIXAÇÃO COM PARAFUSO, SEM GUARNIÇÃO/ ALIZAR, DIMENSÕES 60X80 (A X L) CM, SEM ACABAMENTO, VEDAÇÃO COM SILICONE, EXCLUSIVE CONTRAMARCO - FORNECIMENTO E INSTALAÇÃO. AF_11/2024 | M2 | 578.34 | 574.83 | SINAPI
94570 | JANELA DE ALUMÍNIO DE CORRER COM 2 FOLHAS PARA VIDROS (VIDROS INCLUSOS), BATENTE/ REQUADRO 6 A 14 CM, ACABAMENTO COM ACETATO OU BRILHANTE, FIXAÇÃO COM PARAFUSO, SEM GUARNIÇÃO/ ALIZAR, DIMENSÕES 100X120 CM, VEDAÇÃO COM SILICONE, EXCLUSIVE CONTRAMARCO - FORNECIMENTO E INSTALAÇÃO. AF_11/2024 | M2 | 303.84 | 302.76 | SINAPI
94572 | JANELA DE ALUMÍNIO DE CORRER COM 3 FOLHAS (2 VENEZIANAS E 1 FOLHA PARA VIDRO,VIDRO INCLUSO), BATENTE/ REQUADRO 6 A 14 CM, SEM ACABAMENTO, FIXAÇÃO COM PARAFUSO, SEM GUARNIÇÃO/ ALIZAR, DIMENSÕES 100X120 CM, VEDAÇÃO COM SILICONE, EXCLUSIVE CONTRAMARCO - FORNECIMENTO E INSTALAÇÃO. AF_11/2024 | M2 | 434.31 | 432.7 | SINAPI
94573 | JANELA DE ALUMÍNIO DE CORRER COM 4 FOLHAS PARA VIDROS (VIDROS INCLUSOS), COM BANDEIRA, BATENTE/ REQUADRO 6 A 14 CM, ACABAMENTO COM ACETATO OU BRILHANTE, FIXAÇÃO COM PARAFUSO, SEM GUARNIÇÃO/ ALIZAR, DIMENSÕES 150X120 CM, VEDAÇÃO COM SILICONE, EXCLUSIVE CONTRAMARCO - FORNECIMENTO E INSTALAÇÃO. AF_11/2024 | M2 | 337.82 | 336.73 | SINAPI
94992 | EXECUÇÃO DE PASSEIO (CALÇADA) OU PISO DE CONCRETO COM CONCRETO MOLDADO IN LOCO, FEITO EM OBRA, ACABAMENTO CONVENCIONAL, ESPESSURA 6 CM, ARMADO. AF_08/2022 | M2 | 83.96 | 82.29 | SINAPI
94993 | EXECUÇÃO DE PASSEIO (CALÇADA) OU PISO DE CONCRETO COM CONCRETO MOLDADO IN LOCO, USINADO, ACABAMENTO CONVENCIONAL, ESPESSURA 6 CM, ARMADO. AF_08/2022 | M2 | 77.32 | 76.58 | SINAPI
94994 | EXECUÇÃO DE PASSEIO (CALÇADA) OU PISO DE CONCRETO COM CONCRETO MOLDADO IN LOCO, FEITO EM OBRA, ACABAMENTO CONVENCIONAL, ESPESSURA 8 CM, ARMADO. AF_08/2022 | M2 | 101.83 | 99.64 | SINAPI
94995 | EXECUÇÃO DE PASSEIO (CALÇADA) OU PISO DE CONCRETO COM CONCRETO MOLDADO IN LOCO, USINADO, ACABAMENTO CONVENCIONAL, ESPESSURA 8 CM, ARMADO. AF_08/2022 | M2 | 92.98 | 92.04 | SINAPI
95240 | LASTRO DE CONCRETO MAGRO, APLICADO EM PISOS, LAJES SOBRE SOLO OU RADIERS, ESPESSURA DE 3 CM. AF_01/2024 | M2 | 22.02 | 21.28 | SINAPI
95241 | LASTRO DE CONCRETO MAGRO, APLICADO EM PISOS, LAJES SOBRE SOLO OU RADIERS, ESPESSURA DE 5 CM. AF_01/2024 | M2 | 42.44 | 41.14 | SINAPI
95305 | TEXTURA ACRÍLICA, APLICAÇÃO MANUAL EM PAREDE, UMA DEMÃO. AF_04/2023 | M2 | 14.65 | 14.16 | SINAPI
95306 | TEXTURA ACRÍLICA, APLICAÇÃO MANUAL EM TETO, UMA DEMÃO. AF_04/2023 | M2 | 17.08 | 16.4 | SINAPI
95622 | APLICAÇÃO MANUAL DE TINTA LÁTEX ACRÍLICA EM PANOS COM PRESENÇA DE VÃOS DE EDIFÍCIOS DE MÚLTIPLOS PAVIMENTOS, DUAS DEMÃOS. AF_03/2024 | M2 | 16.11 | 15.38 | SINAPI
95623 | APLICAÇÃO MANUAL DE TINTA LÁTEX ACRÍLICA EM PANOS SEM PRESENÇA DE VÃOS DE EDIFÍCIOS DE MÚLTIPLOS PAVIMENTOS, DUAS DEMÃOS. AF_03/2024 | M2 | 11.27 | 10.89 | SINAPI
95624 | APLICAÇÃO MANUAL DE TINTA LÁTEX ACRÍLICA EM SUPERFÍCIES EXTERNAS DE SACADA DE EDIFÍCIOS DE MÚLTIPLOS PAVIMENTOS, DUAS DEMÃOS. AF_03/2024 | M2 | 24.36 | 22.94 | SINAPI
95625 | APLICAÇÃO MANUAL DE TINTA LÁTEX ACRÍLICA EM SUPERFÍCIES INTERNAS DE SACADA DE EDIFÍCIOS DE MÚLTIPLOS PAVIMENTOS, DUAS DEMÃOS. AF_03/2024 | M2 | 28.79 | 27.15 | SINAPI
95626 | APLICAÇÃO MANUAL DE TINTA LÁTEX ACRÍLICA EM PAREDE EXTERNAS DE CASAS, DUAS DEMÃOS. AF_03/2024 | M2 | 17.04 | 16.22 | SINAPI
96001 | FRESAGEM DE PAVIMENTO ASFÁLTICO, COM LARGURA DA VIA MAIOR QUE 6,00 M E MENOR OU IGUAL 10,00 M, EM LOCAIS COM NIVEL BAIXO DE INTERFERÊNCIA. AF_10/2025 | M2 | 7.79 | 7.66 | SINAPI
96109 | FORRO EM PLACAS DE GESSO, PARA AMBIENTES RESIDENCIAIS. AF_08/2023_PS | M2 | 56.64 | 53.32 | SINAPI
96110 | FORRO EM DRYWALL PARA AMBIENTES RESIDENCIAIS, INCLUSIVE ESTRUTURA UNIDIRECIONAL DE FIXAÇÃO. AF_08/2023_PS | M2 | 75.97 | 73.76 | SINAPI
96111 | FORRO EM RÉGUAS DE PVC, FRISADO, PARA AMBIENTES RESIDENCIAIS, INCLUSIVE ESTRUTURA UNIDIRECIONAL DE FIXAÇÃO. AF_08/2023_PS | M2 | 64.13 | 62.5 | SINAPI
96112 | FORRO EM MADEIRA PINUS, PARA AMBIENTES RESIDENCIAIS, INCLUSIVE ESTRUTURA UNIDIRECIONAL DE FIXAÇÃO. AF_08/2023 | M2 | 174.91 | 169.57 | SINAPI
96113 | FORRO EM PLACAS DE GESSO, PARA AMBIENTES COMERCIAIS. AF_08/2023_PS | M2 | 51.02 | 48.16 | SINAPI
96114 | FORRO EM DRYWALL, PARA AMBIENTES COMERCIAIS, INCLUSIVE ESTRUTURA BIRECIONAL DE FIXAÇÃO. AF_08/2023_PS | M2 | 76.35 | 74.41 | SINAPI
96116 | FORRO EM RÉGUAS DE PVC, FRISADO, PARA AMBIENTES COMERCIAIS, INCLUSIVE ESTRUTURA BIDIRECIONAL DE FIXAÇÃO. AF_08/2023_PS | M2 | 66.12 | 64.72 | SINAPI
96126 | APLICAÇÃO MANUAL DE MASSA ACRÍLICA EM PANOS DE FACHADA COM PRESENÇA DE VÃOS, DE EDIFÍCIOS DE MÚLTIPLOS PAVIMENTOS, UMA DEMÃO. AF_03/2024 | M2 | 19.32 | 18.22 | SINAPI
96127 | APLICAÇÃO MANUAL DE MASSA ACRÍLICA EM PANOS DE FACHADA SEM PRESENÇA DE VÃOS, DE EDIFÍCIOS DE MÚLTIPLOS PAVIMENTOS, UMA DEMÃO. AF_03/2024 | M2 | 12.39 | 11.8 | SINAPI
96128 | APLICAÇÃO MANUAL DE MASSA ACRÍLICA EM SUPERFÍCIES EXTERNAS DE SACADA DE EDIFÍCIOS DE MÚLTIPLOS PAVIMENTOS, UMA DEMÃO. AF_03/2024 | M2 | 32.1 | 29.97 | SINAPI
96129 | APLICAÇÃO MANUAL DE MASSA ACRÍLICA EM SUPERFÍCIES INTERNAS DE SACADA DE EDIFÍCIOS DE MÚLTIPLOS PAVIMENTOS, UMA DEMÃO. AF_03/2024 | M2 | 37.72 | 35.23 | SINAPI
96130 | APLICAÇÃO MANUAL DE MASSA ACRÍLICA EM PAREDES EXTERNAS DE CASAS, UMA DEMÃO. AF_03/2024 | M2 | 20.92 | 19.68 | SINAPI
96131 | APLICAÇÃO MANUAL DE MASSA ACRÍLICA EM PANOS DE FACHADA COM PRESENÇA DE VÃOS, DE EDIFÍCIOS DE MÚLTIPLOS PAVIMENTOS, DUAS DEMÃOS. AF_03/2024 | M2 | 30.35 | 28.73 | SINAPI
96132 | APLICAÇÃO MANUAL DE MASSA ACRÍLICA EM PANOS DE FACHADA SEM PRESENÇA DE VÃOS, DE EDIFÍCIOS DE MÚLTIPLOS PAVIMENTOS, DUAS DEMÃOS. AF_03/2024 | M2 | 20.02 | 19.16 | SINAPI
96133 | APLICAÇÃO MANUAL DE MASSA ACRÍLICA EM SUPERFÍCIES EXTERNAS DE SACADA DE EDIFÍCIOS DE MÚLTIPLOS PAVIMENTOS, DUAS DEMÃOS. AF_03/2024 | M2 | 48.97 | 45.84 | SINAPI
96134 | APLICAÇÃO MANUAL DE MASSA ACRÍLICA EM SUPERFÍCIES INTERNAS DE SACADA DE EDIFÍCIOS DE MÚLTIPLOS PAVIMENTOS, DUAS DEMÃOS. AF_03/2024 | M2 | 57.65 | 54 | SINAPI
96135 | APLICAÇÃO MANUAL DE MASSA ACRÍLICA EM PAREDES EXTERNAS DE CASAS, DUAS DEMÃOS. AF_03/2024 | M2 | 32.62 | 30.8 | SINAPI
96252 | FABRICAÇÃO DE FÔRMA PARA PILARES CIRCULARES, EM CHAPA DE MADEIRA COMPENSADA RESINADA, PÉ-DIREITO SIMPLES. AF_05/2024 | M2 | 157.83 | 155.22 | SINAPI
96258 | MONTAGEM E DESMONTAGEM DE FÔRMA DE PILARES CIRCULARES, PÉ-DIREITO SIMPLES, EM MADEIRA, 2 UTILIZAÇÕES. AF_05/2024 | M2 | 149.33 | 142.85 | SINAPI
96358 | PAREDE COM SISTEMA EM CHAPAS DE GESSO PARA DRYWALL, USO INTERNO, COM DUAS FACES SIMPLES E ESTRUTURA METÁLICA COM GUIAS SIMPLES, SEM VÃOS. AF_07/2023_PS | M2 | 96.12 | 94.6 | SINAPI
96359 | PAREDE COM SISTEMA EM CHAPAS DE GESSO PARA DRYWALL, USO INTERNO, COM DUAS FACES SIMPLES E ESTRUTURA METÁLICA COM GUIAS SIMPLES PARA PAREDES COM ÁREA LÍQUIDA MAIOR OU IGUAL A 6 M2, COM VÃOS. AF_07/2023_PS | M2 | 106.98 | 105.25 | SINAPI
96360 | PAREDE COM SISTEMA EM CHAPAS DE GESSO PARA DRYWALL, USO INTERNO, COM DUAS FACES SIMPLES E ESTRUTURA METÁLICA COM GUIAS DUPLAS, SEM VÃOS. AF_07/2023_PS | M2 | 123.71 | 121.92 | SINAPI
96361 | PAREDE COM SISTEMA EM CHAPAS DE GESSO PARA DRYWALL, USO INTERNO, COM DUAS FACES SIMPLES E ESTRUTURA METÁLICA COM GUIAS DUPLAS PARA PAREDES COM ÁREA LÍQUIDA MAIOR OU IGUAL A 6 M2, COM VÃOS. AF_07/2023_PS | M2 | 144.21 | 142.11 | SINAPI
96362 | PAREDE COM SISTEMA EM CHAPAS DE GESSO PARA DRYWALL, USO INTERNO, COM UMA FACE SIMPLES E OUTRA FACE DUPLA E ESTRUTURA METÁLICA COM GUIAS SIMPLES, SEM VÃOS. AF_07/2023_PS | M2 | 125.21 | 123.42 | SINAPI
96363 | PAREDE COM SISTEMA EM CHAPAS DE GESSO PARA DRYWALL, USO INTERNO, COM UMA FACE SIMPLES E OUTRA FACE DUPLA E ESTRUTURA METÁLICA COM GUIAS SIMPLES PARA PAREDES COM ÁREA LÍQUIDA MAIOR OU IGUAL A 6 M2, COM VÃOS. AF_07/2023_PS | M2 | 136.69 | 134.65 | SINAPI
96364 | PAREDE COM SISTEMA EM CHAPAS DE GESSO PARA DRYWALL, USO INTERNO COM UMA FACE SIMPLES E OUTRA FACE DUPLA E ESTRUTURA METÁLICA COM GUIAS DUPLAS, SEM VÃOS. AF_07/2023_PS | M2 | 152.78 | 150.74 | SINAPI
96365 | PAREDE COM SISTEMA EM CHAPAS DE GESSO PARA DRYWALL, USO INTERNO, COM UMA FACE SIMPLES E OUTRA FACE DUPLA E ESTRUTURA METÁLICA COM GUIAS DUPLAS PARA PAREDES COM ÁREA LÍQUIDA MAIOR OU IGUAL A 6 M2, COM VÃOS. AF_07/2023_PS | M2 | 173.95 | 171.53 | SINAPI
96366 | PAREDE COM SISTEMA EM CHAPAS DE GESSO PARA DRYWALL, USO INTERNO, COM DUAS FACES DUPLAS E ESTRUTURA METÁLICA COM GUIAS SIMPLES, SEM VÃOS. AF_07/2023_PS | M2 | 154.28 | 152.24 | SINAPI
96367 | PAREDE COM SISTEMA EM CHAPAS DE GESSO PARA DRYWALL, USO INTERNO, COM DUAS FACES DUPLAS E ESTRUTURA METÁLICA COM GUIAS SIMPLES PARA PAREDES COM ÁREA LÍQUIDA MAIOR OU IGUAL A 6 M2, COM VÃOS. AF_07/2023_PS | M2 | 166.41 | 164.05 | SINAPI
96368 | PAREDE COM SISTEMA EM CHAPAS DE GESSO PARA DRYWALL, USO INTERNO COM DUAS FACES DUPLAS E ESTRUTURA METÁLICA COM GUIAS DUPLAS, SEM VÃOS. AF_07/2023_PS | M2 | 181.9 | 179.59 | SINAPI
96369 | PAREDE COM SISTEMA EM CHAPAS DE GESSO PARA DRYWALL, USO INTERNO, COM DUAS FACES DUPLAS E ESTRUTURA METÁLICA COM GUIAS DUPLAS PARA PAREDES COM ÁREA LÍQUIDA MAIOR OU IGUAL A 6 M2, COM VÃOS. AF_07/2023_PS | M2 | 203.66 | 200.92 | SINAPI
96370 | PAREDE COM SISTEMA EM CHAPAS DE GESSO PARA DRYWALL, USO INTERNO, COM UMA FACE SIMPLES E ESTRUTURA METÁLICA COM GUIAS SIMPLES, SEM VÃOS. AF_07/2023_PS | M2 | 63.16 | 62.17 | SINAPI
96371 | PAREDE COM SISTEMA EM CHAPAS DE GESSO PARA DRYWALL, USO INTERNO, COM UMA FACE SIMPLES E ESTRUTURA METÁLICA COM GUIAS SIMPLES PARA PAREDES COM ÁREA LÍQUIDA MAIOR OU IGUAL A 6 M2, COM VÃOS. AF_07/2023_PS | M2 | 73.37 | 72.21 | SINAPI
96485 | FORRO EM RÉGUAS DE PVC, LISO, PARA AMBIENTES RESIDENCIAIS, INCLUSIVE ESTRUTURA UNIDIRECIONAL DE FIXAÇÃO. AF_08/2023_PS | M2 | 74.63 | 73 | SINAPI
96486 | FORRO EM RÉGUAS DE PVC, LISO, PARA AMBIENTES COMERCIAIS, INCLUSIVE ESTRUTURA BIDIRECIONAL DE FIXAÇÃO. AF_08/2023_PS | M2 | 76.62 | 75.22 | SINAPI
96528 | FABRICAÇÃO, MONTAGEM E DESMONTAGEM DE FÔRMA PARA BLOCO DE COROAMENTO, EM MADEIRA SERRADA, E=25 MM, 1 UTILIZAÇÃO. AF_01/2024 | M2 | 159.92 | 153.81 | SINAPI
96529 | FABRICAÇÃO, MONTAGEM E DESMONTAGEM DE FÔRMA PARA SAPATA, EM MADEIRA SERRADA, E=25 MM, 1 UTILIZAÇÃO. AF_01/2024 | M2 | 276.12 | 261.22 | SINAPI
96530 | FABRICAÇÃO, MONTAGEM E DESMONTAGEM DE FÔRMA PARA VIGA BALDRAME, EM MADEIRA SERRADA, E=25 MM, 1 UTILIZAÇÃO. AF_01/2024 | M2 | 146.07 | 140.65 | SINAPI
96531 | FABRICAÇÃO, MONTAGEM E DESMONTAGEM DE FÔRMA PARA BLOCO DE COROAMENTO, EM MADEIRA SERRADA, E=25 MM, 2 UTILIZAÇÕES. AF_01/2024 | M2 | 108.42 | 103.19 | SINAPI
96532 | FABRICAÇÃO, MONTAGEM E DESMONTAGEM DE FÔRMA PARA SAPATA, EM MADEIRA SERRADA, E=25 MM, 2 UTILIZAÇÕES. AF_01/2024 | M2 | 187.77 | 176.42 | SINAPI
96533 | FABRICAÇÃO, MONTAGEM E DESMONTAGEM DE FÔRMA PARA VIGA BALDRAME, EM MADEIRA SERRADA, E=25 MM, 2 UTILIZAÇÕES. AF_01/2024 | M2 | 96.46 | 91.99 | SINAPI
96534 | FABRICAÇÃO, MONTAGEM E DESMONTAGEM DE FÔRMA PARA BLOCO DE COROAMENTO, EM MADEIRA SERRADA, E=25 MM, 4 UTILIZAÇÕES. AF_01/2024 | M2 | 81.61 | 76.83 | SINAPI
96535 | FABRICAÇÃO, MONTAGEM E DESMONTAGEM DE FÔRMA PARA SAPATA, EM MADEIRA SERRADA, E=25 MM, 4 UTILIZAÇÕES. AF_01/2024 | M2 | 141.82 | 132.3 | SINAPI
96536 | FABRICAÇÃO, MONTAGEM E DESMONTAGEM DE FÔRMA PARA VIGA BALDRAME, EM MADEIRA SERRADA, E=25 MM, 4 UTILIZAÇÕES. AF_01/2024 | M2 | 70.61 | 66.65 | SINAPI
96537 | FABRICAÇÃO, MONTAGEM E DESMONTAGEM DE FÔRMA PARA BLOCO DE COROAMENTO, EM CHAPA DE MADEIRA COMPENSADA RESINADA, E=17 MM, 2 UTILIZAÇÕES. AF_01/2024 | M2 | 191.42 | 182.33 | SINAPI
96538 | FABRICAÇÃO, MONTAGEM E DESMONTAGEM DE FÔRMA PARA SAPATA, EM CHAPA DE MADEIRA COMPENSADA RESINADA, E=17 MM, 2 UTILIZAÇÕES. AF_01/2024 | M2 | 260.93 | 245.6 | SINAPI
96539 | FABRICAÇÃO, MONTAGEM E DESMONTAGEM DE FÔRMA PARA VIGA BALDRAME, EM CHAPA DE MADEIRA COMPENSADA RESINADA, E=17 MM, 2 UTILIZAÇÕES. AF_01/2024 | M2 | 136.64 | 129.76 | SINAPI
96540 | FABRICAÇÃO, MONTAGEM E DESMONTAGEM DE FÔRMA PARA BLOCO DE COROAMENTO, EM CHAPA DE MADEIRA COMPENSADA RESINADA, E=17 MM, 4 UTILIZAÇÕES. AF_01/2024 | M2 | 136.48 | 128.82 | SINAPI
96541 | FABRICAÇÃO, MONTAGEM E DESMONTAGEM DE FÔRMA PARA SAPATA, EM CHAPA DE MADEIRA COMPENSADA RESINADA, E=17 MM, 4 UTILIZAÇÕES. AF_01/2024 | M2 | 192.61 | 180.11 | SINAPI
96542 | FABRICAÇÃO, MONTAGEM E DESMONTAGEM DE FÔRMA PARA VIGA BALDRAME, EM CHAPA DE MADEIRA COMPENSADA RESINADA, E=17 MM, 4 UTILIZAÇÕES. AF_01/2024 | M2 | 102.34 | 96.23 | SINAPI
96559 | SUPORTE PARA DUTO EM CHAPA GALVANIZADA BITOLA 26, EM PERFILADO COM COMPRIMENTO DE 35 CM FIXADO EM LAJE, POR METRO DE DUTO FIXADO. AF_09/2023 | M2 | 38.24 | 37.16 | SINAPI
96560 | SUPORTE PARA DUTO EM CHAPA GALVANIZADA BITOLA 24, EM PERFILADO COM COMPRIMENTO DE 55 CM FIXADO EM LAJE, POR METRO DE DUTO FIXADO. AF_09/2023 | M2 | 36.28 | 34.72 | SINAPI
96617 | LASTRO DE CONCRETO MAGRO, APLICADO EM BLOCOS DE COROAMENTO OU SAPATAS, ESPESSURA DE 3 CM. AF_01/2024 | M2 | 22.89 | 22.08 | SINAPI
96619 | LASTRO DE CONCRETO MAGRO, APLICADO EM BLOCOS DE COROAMENTO OU SAPATAS, ESPESSURA DE 5 CM. AF_01/2024 | M2 | 45.78 | 44.21 | SINAPI
97039 | FECHAMENTO REMOVÍVEL DE VÃO DE PORTAS EM MADEIRA (VÃO DO ELEVADOR) - 1 MONTAGEM EM OBRA. AF_03/2024 | M2 | 84.34 | 82.14 | SINAPI
97040 | FECHAMENTO REMOVÍVEL DE ABERTURA DE CAIXILHO EM MADEIRA - 4 MONTAGENS EM OBRA. AF_03/2024 | M2 | 19.82 | 18.62 | SINAPI
97041 | FECHAMENTO REMOVÍVEL DE ABERTURA NO PISO EM MADEIRA - 1 MONTAGEM EM OBRA. AF_03/2024 | M2 | 144.79 | 141.59 | SINAPI
97046 | PONTEIRAS DE PROTEÇÃO DE PONTAS E VERGALHÕES EXPOSTOS EM FUNDAÇÕES. AF_03/2024 | M2 | 0.33 | 0.32 | SINAPI
97047 | PONTEIRAS DE PROTEÇÃO DE PONTAS E VERGALHÕES EXPOSTOS EM ESTRUTURAS DE CONCRETO ARMADO CONVENCIONAL. AF_03/2024 | M2 | 0.12 | 0.12 | SINAPI
97048 | PONTEIRAS DE PROTEÇÃO DE PONTAS E VERGALHÕES EXPOSTOS EM ALVENARIA ESTRUTURAL. AF_03/2024 | M2 | 0.09 | 0.09 | SINAPI
97062 | COLOCAÇÃO DE TELA EM ANDAIME FACHADEIRO. AF_03/2024 | M2 | 6.34 | 6.04 | SINAPI
97063 | MONTAGEM E DESMONTAGEM DE ANDAIME MODULAR FACHADEIRO, COM PISO METÁLICO, PARA EDIFÍCIOS COM MULTIPLOS PAVIMENTOS (EXCLUSIVE ANDAIME E LIMPEZA). AF_03/2024 | M2 | 19.89 | 18.24 | SINAPI
97066 | PROTEÇÃO DE PEDESTRES, INCLUSIVE MONTAGEM E DESMONTAGEM. AF_03/2024_PS | M2 | 397.61 | 384.82 | SINAPI
97083 | COMPACTAÇÃO MECÂNICA DE SOLO PARA EXECUÇÃO DE RADIER, PISO DE CONCRETO OU LAJE SOBRE SOLO, COM COMPACTADOR DE SOLOS A PERCUSSÃO. AF_09/2021 | M2 | 3.57 | 3.3 | SINAPI
97084 | COMPACTAÇÃO MECÂNICA DE SOLO PARA EXECUÇÃO DE RADIER, PISO DE CONCRETO OU LAJE SOBRE SOLO, COM COMPACTADOR DE SOLOS TIPO PLACA VIBRATÓRIA. AF_09/2021 | M2 | 0.75 | 0.68 | SINAPI
97086 | FABRICAÇÃO, MONTAGEM E DESMONTAGEM DE FORMA PARA RADIER, PISO DE CONCRETO OU LAJE SOBRE SOLO, EM MADEIRA SERRADA, 4 UTILIZAÇÕES. AF_09/2021 | M2 | 149.81 | 140.91 | SINAPI
97087 | CAMADA SEPARADORA PARA EXECUÇÃO DE RADIER, PISO DE CONCRETO OU LAJE SOBRE SOLO, EM LONA PLÁSTICA. AF_09/2021 | M2 | 3.38 | 3.34 | SINAPI
97097 | ACABAMENTO POLIDO PARA PISO DE CONCRETO ARMADO OU LAJE SOBRE SOLO DE ALTA RESISTÊNCIA. AF_09/2021 | M2 | 34.49 | 34.26 | SINAPI
97101 | EXECUÇÃO DE RADIER, ESPESSURA DE 10 CM, FCK = 30 MPA, COM USO DE FORMAS EM MADEIRA SERRADA. AF_09/2021 | M2 | 184.31 | 181.91 | SINAPI
97102 | EXECUÇÃO DE RADIER, ESPESSURA DE 15 CM, FCK = 30 MPA, COM USO DE FORMAS EM MADEIRA SERRADA. AF_09/2021 | M2 | 230.27 | 227.59 | SINAPI
97103 | EXECUÇÃO DE RADIER, ESPESSURA DE 20 CM, FCK = 30 MPA, COM USO DE FORMAS EM MADEIRA SERRADA. AF_09/2021 | M2 | 272.72 | 269.77 | SINAPI
97104 | EXECUÇÃO DE PAVIMENTO DE CONCRETO SIMPLES (PCS), FCK = 40 MPA, ESPESSURA DE 15,0 CM. AF_04/2022 | M2 | 139.07 | 137.59 | SINAPI
97105 | EXECUÇÃO DE PAVIMENTO DE CONCRETO SIMPLES (PCS), FCK = 40 MPA, ESPESSURA DE 17,5 CM. AF_04/2022 | M2 | 157.53 | 155.94 | SINAPI
97106 | EXECUÇÃO DE PAVIMENTO DE CONCRETO SIMPLES (PCS), FCK = 40 MPA, ESPESSURA DE 20,0 CM. AF_04/2022 | M2 | 174.92 | 173.23 | SINAPI
97107 | EXECUÇÃO DE PAVIMENTO DE CONCRETO SIMPLES (PCS), FCK = 40 MPA, ESPESSURA DE 22,5 CM. AF_04/2022 | M2 | 199.25 | 197.46 | SINAPI
97108 | EXECUÇÃO DE PAVIMENTO DE CONCRETO SIMPLES (PCS), FCK = 40 MPA, ESPESSURA DE 25,0 CM. AF_04/2022 | M2 | 226.03 | 224.14 | SINAPI
97109 | EXECUÇÃO DE PAVIMENTO DE CONCRETO SIMPLES (PCS), FCK = 40 MPA, ESPESSURA DE 27,5 CM. AF_04/2022 | M2 | 249.36 | 247.3 | SINAPI
97111 | EXECUÇÃO DE PAVIMENTO DE CONCRETO ARMADO (PCA), FCK = 30 MPA, ESPESSURA DE 15,0 CM. AF_04/2022 | M2 | 215.09 | 213.44 | SINAPI
97112 | EXECUÇÃO DE PAVIMENTO DE CONCRETO ARMADO (PCA), FCK = 30 MPA, ESPESSURA DE 17,5 CM. AF_04/2022 | M2 | 223.83 | 222.01 | SINAPI
97113 | APLICAÇÃO DE LONA PLÁSTICA PARA EXECUÇÃO DE PAVIMENTOS DE CONCRETO. AF_04/2022 | M2 | 3.37 | 3.35 | SINAPI
97631 | DEMOLIÇÃO DE ARGAMASSAS, DE FORMA MANUAL, SEM REAPROVEITAMENTO. AF_09/2023 | M2 | 12.35 | 11.39 | SINAPI
97633 | DEMOLIÇÃO DE REVESTIMENTO CERÂMICO, DE FORMA MANUAL, SEM REAPROVEITAMENTO. AF_09/2023 | M2 | 25.13 | 23.15 | SINAPI
97634 | DEMOLIÇÃO DE REVESTIMENTO CERÂMICO, DE FORMA MECANIZADA COM MARTELETE, SEM REAPROVEITAMENTO. AF_09/2023 | M2 | 7.74 | 7.12 | SINAPI
97635 | REMOÇÃO DE PISO DE BLOCO INTERTRAVADO OU DE PEDRA PORTUGUESA, DE FORMA MANUAL, COM REAPROVEITAMENTO. AF_09/2023 | M2 | 16.32 | 15.08 | SINAPI
97636 | DEMOLIÇÃO PARCIAL DE PAVIMENTO ASFÁLTICO, DE FORMA MECANIZADA, SEM REAPROVEITAMENTO. AF_09/2023 | M2 | 23.87 | 22.77 | SINAPI
97637 | REMOÇÃO DE TAPUME/ CHAPAS METÁLICAS E DE MADEIRA, DE FORMA MANUAL, SEM REAPROVEITAMENTO. AF_09/2023 | M2 | 3.07 | 2.83 | SINAPI
97638 | REMOÇÃO DE CHAPAS E PERFIS DE DRYWALL, DE FORMA MANUAL, SEM REAPROVEITAMENTO. AF_09/2023 | M2 | 8.93 | 8.23 | SINAPI
97639 | REMOÇÃO DE PLACAS E PILARETES DE CONCRETO, DE FORMA MANUAL, SEM REAPROVEITAMENTO. AF_09/2023 | M2 | 22.34 | 20.59 | SINAPI
97640 | REMOÇÃO DE FORROS DE DRYWALL, PVC E FIBROMINERAL, DE FORMA MANUAL, SEM REAPROVEITAMENTO. AF_09/2023 | M2 | 2.08 | 1.92 | SINAPI
97641 | REMOÇÃO DE FORRO DE GESSO, DE FORMA MANUAL, SEM REAPROVEITAMENTO. AF_09/2023 | M2 | 3.21 | 2.95 | SINAPI
97642 | REMOÇÃO DE TRAMA METÁLICA OU DE MADEIRA PARA FORRO, DE FORMA MANUAL, SEM REAPROVEITAMENTO. AF_09/2023 | M2 | 2.98 | 2.75 | SINAPI
97643 | REMOÇÃO DE PISO DE MADEIRA (ASSOALHO E BARROTE), DE FORMA MANUAL, SEM REAPROVEITAMENTO. AF_09/2023 | M2 | 27.38 | 25.23 | SINAPI
97644 | REMOÇÃO DE PORTAS, DE FORMA MANUAL, SEM REAPROVEITAMENTO. AF_09/2023 | M2 | 10.35 | 9.53 | SINAPI
97645 | REMOÇÃO DE JANELAS, DE FORMA MANUAL, SEM REAPROVEITAMENTO. AF_09/2023 | M2 | 26.72 | 24.62 | SINAPI
97647 | REMOÇÃO DE TELHAS DE FIBROCIMENTO METÁLICA E CERÂMICA, DE FORMA MANUAL, SEM REAPROVEITAMENTO. AF_09/2023 | M2 | 3.85 | 3.54 | SINAPI
97648 | REMOÇÃO DE PROTEÇÃO TÉRMICA PARA COBERTURA EM EPS, DE FORMA MANUAL, SEM REAPROVEITAMENTO. AF_09/2023 | M2 | 2.21 | 2.03 | SINAPI
97649 | REMOÇÃO DE TELHAS DE FIBROCIMENTO, METÁLICA E CERÂMICA, DE FORMA MECANIZADA, COM USO DE GUINDASTE, SEM REAPROVEITAMENTO. AF_09/2023 | M2 | 4.86 | 4.53 | SINAPI
97650 | REMOÇÃO DE TRAMA DE MADEIRA PARA COBERTURA, DE FORMA MANUAL, SEM REAPROVEITAMENTO. AF_09/2023 | M2 | 8.3 | 7.65 | SINAPI
97655 | REMOÇÃO DE TRAMA METÁLICA PARA COBERTURA, DE FORMA MANUAL, SEM REAPROVEITAMENTO. AF_09/2023 | M2 | 34.12 | 32.64 | SINAPI
98397 | PINTURA ANTICORROSIVA DE DUTO METÁLICO. AF_03/2024 | M2 | 14.45 | 13.75 | SINAPI
98441 | PAREDE DE MADEIRA COMPENSADA PARA CONSTRUÇÃO TEMPORÁRIA EM CHAPA SIMPLES, EXTERNA, SEM VÃO. AF_03/2024 | M2 | 98.55 | 95.02 | SINAPI
98443 | PAREDE DE MADEIRA COMPENSADA PARA CONSTRUÇÃO TEMPORÁRIA EM CHAPA SIMPLES, INTERNA, SEM VÃO. AF_03/2024 | M2 | 76.34 | 74.42 | SINAPI
98445 | PAREDE DE MADEIRA COMPENSADA PARA CONSTRUÇÃO TEMPORÁRIA EM CHAPA SIMPLES, EXTERNA, COM ÁREA LÍQUIDA MAIOR OU IGUAL A 6 M², COM VÃO. AF_03/2024 | M2 | 115.69 | 111.22 | SINAPI
98446 | PAREDE DE MADEIRA COMPENSADA PARA CONSTRUÇÃO TEMPORÁRIA EM CHAPA SIMPLES, EXTERNA, COM ÁREA LÍQUIDA MENOR QUE 6 M², COM VÃO. AF_03/2024 | M2 | 147.62 | 141.2 | SINAPI
98447 | PAREDE DE MADEIRA COMPENSADA PARA CONSTRUÇÃO TEMPORÁRIA EM CHAPA SIMPLES, INTERNA, COM ÁREA LÍQUIDA MAIOR OU IGUAL A 6 M², COM VÃO. AF_03/2024 | M2 | 89.7 | 87.14 | SINAPI
98448 | PAREDE DE MADEIRA COMPENSADA PARA CONSTRUÇÃO TEMPORÁRIA EM CHAPA SIMPLES, INTERNA, COM ÁREA LÍQUIDA MENOR QUE 6 M², COM VÃO. AF_03/2024 | M2 | 114.94 | 110.99 | SINAPI
98449 | PAREDE DE MADEIRA COMPENSADA PARA CONSTRUÇÃO TEMPORÁRIA EM CHAPA DUPLA, EXTERNA, SEM VÃO. AF_03/2024 | M2 | 138.96 | 135.02 | SINAPI
98451 | PAREDE DE MADEIRA COMPENSADA PARA CONSTRUÇÃO TEMPORÁRIA EM CHAPA DUPLA, INTERNA, SEM VÃO. AF_03/2024 | M2 | 113.72 | 111.64 | SINAPI
98453 | PAREDE DE MADEIRA COMPENSADA PARA CONSTRUÇÃO TEMPORÁRIA EM CHAPA DUPLA, EXTERNA, COM ÁREA LÍQUIDA MAIOR OU IGUAL A QUE 6 M², COM VÃO. AF_03/2024 | M2 | 160.41 | 155.2 | SINAPI
98454 | PAREDE DE MADEIRA COMPENSADA PARA CONSTRUÇÃO TEMPORÁRIA EM CHAPA DUPLA, EXTERNA, COM ÁREA LÍQUIDA MENOR QUE 6 M², COM VÃO. AF_03/2024 | M2 | 200.63 | 192.82 | SINAPI
98455 | PAREDE DE MADEIRA COMPENSADA PARA CONSTRUÇÃO TEMPORÁRIA EM CHAPA DUPLA, INTERNA, COM ÁREA LÍQUIDA MAIOR OU IGUAL A 6 M², COM VÃO. AF_03/2024 | M2 | 130.54 | 127.56 | SINAPI
98456 | PAREDE DE MADEIRA COMPENSADA PARA CONSTRUÇÃO TEMPORÁRIA EM CHAPA DUPLA, INTERNA, COM ÁREA LÍQUIDA MENOR QUE 6 M², COM VÃO. AF_03/2024 | M2 | 164.5 | 159.44 | SINAPI
98458 | TAPUME COM COMPENSADO DE MADEIRA. AF_03/2024 | M2 | 98.49 | 95.24 | SINAPI
98459 | TAPUME COM TELHA METÁLICA. AF_03/2024 | M2 | 81.57 | 78.53 | SINAPI
98460 | PISO PARA CONSTRUÇÃO TEMPORÁRIA EM MADEIRA, SEM REAPROVEITAMENTO. AF_03/2024 | M2 | 69.03 | 66.64 | SINAPI
98503 | PLANTIO DE GRAMA EM PAVIMENTO CONCREGRAMA. AF_07/2024 | M2 | 21.69 | 21.33 | SINAPI
98504 | PLANTIO DE GRAMA BATATAIS EM PLACAS. AF_07/2024 | M2 | 13.21 | 12.91 | SINAPI
98505 | PLANTIO DE FORRAÇÃO. AF_07/2024 | M2 | 94.57 | 94.03 | SINAPI
98519 | REVOLVIMENTO E LIMPEZA MANUAL DE SOLO. AF_07/2024 | M2 | 3.9 | 3.6 | SINAPI
98520 | APLICAÇÃO DE ADUBO EM SOLO. AF_07/2024 | M2 | 5.99 | 5.87 | SINAPI
98521 | APLICAÇÃO DE CALCÁRIO PARA CORREÇÃO DO PH DO SOLO. AF_07/2024 | M2 | 0.36 | 0.33 | SINAPI
98524 | LIMPEZA MANUAL DE VEGETAÇÃO EM TERRENO COM ENXADA. AF_03/2024 | M2 | 4.82 | 4.46 | SINAPI
98525 | LIMPEZA MECANIZADA DE CAMADA VEGETAL, VEGETAÇÃO E PEQUENAS ÁRVORES (DIÂMETRO DE TRONCO MENOR QUE 0,20 M), COM TRATOR DE ESTEIRAS. AF_03/2024 | M2 | 0.72 | 0.68 | SINAPI
98546 | IMPERMEABILIZAÇÃO DE SUPERFÍCIE COM MANTA ASFÁLTICA, UMA CAMADA, INCLUSIVE APLICAÇÃO DE PRIMER ASFÁLTICO, E=4MM. AF_09/2023 | M2 | 113.8 | 110.92 | SINAPI
98547 | IMPERMEABILIZAÇÃO DE SUPERFÍCIE COM MANTA ASFÁLTICA, DUAS CAMADAS, INCLUSIVE APLICAÇÃO DE PRIMER ASFÁLTICO, E=3MM E E=4MM. AF_09/2023 | M2 | 190.25 | 185.66 | SINAPI
98553 | IMPERMEABILIZAÇÃO DE SUPERFÍCIE COM MEMBRANA À BASE DE POLIURETANO, 2 DEMÃOS. AF_09/2023 | M2 | 171.3 | 169.76 | SINAPI
98554 | IMPERMEABILIZAÇÃO DE SUPERFÍCIE COM MEMBRANA À BASE DE RESINA ACRÍLICA, 3 DEMÃOS. AF_09/2023 | M2 | 46.07 | 44.32 | SINAPI
98555 | IMPERMEABILIZAÇÃO DE SUPERFÍCIE COM ARGAMASSA POLIMÉRICA / MEMBRANA ACRÍLICA, 3 DEMÃOS. AF_09/2023 | M2 | 32.65 | 30.79 | SINAPI
98556 | IMPERMEABILIZAÇÃO DE SUPERFÍCIE COM ARGAMASSA POLIMÉRICA / MEMBRANA ACRÍLICA, 4 DEMÃOS, REFORÇADA COM VÉU DE POLIÉSTER (MAV). AF_09/2023 | M2 | 58.73 | 55.68 | SINAPI
98557 | IMPERMEABILIZAÇÃO DE SUPERFÍCIE COM EMULSÃO ASFÁLTICA, 2 DEMÃOS. AF_09/2023 | M2 | 40.96 | 39.63 | SINAPI
98562 | IMPERMEABILIZAÇÃO DE SUPERFÍCIE COM ARGAMASSA DE CIMENTO E AREIA, COM ADITIVO IMPERMEABILIZANTE, E = 1,5CM. AF_09/2023 | M2 | 54.42 | 51.23 | SINAPI
98563 | PROTEÇÃO MECÂNICA DE SUPERFÍCIE HORIZONTAL COM ARGAMASSA DE CIMENTO E AREIA, TRAÇO 1:3, E=2CM. AF_09/2023 | M2 | 41.05 | 39.19 | SINAPI
98564 | PROTEÇÃO MECÂNICA DE SUPERFÍCIE VERTICAL COM ARGAMASSA DE CIMENTO E AREIA, TRAÇO 1:3, E=2CM. AF_09/2023 | M2 | 53.13 | 51.09 | SINAPI
98565 | PROTEÇÃO MECÂNICA DE SUPERFICIE HORIZONTAL COM ARGAMASSA DE CIMENTO E AREIA, TRAÇO 1:3, E=3CM. AF_09/2023 | M2 | 58.72 | 55.94 | SINAPI
98566 | PROTEÇÃO MECÂNICA DE SUPERFÍCIE VERTICAL COM ARGAMASSA DE CIMENTO E AREIA, TRAÇO 1:3, E=3CM. AF_09/2023 | M2 | 70.8 | 67.85 | SINAPI
98567 | PROTEÇÃO MECÂNICA DE SUPERFICIE HORIZONTAL COM ARGAMASSA DE CIMENTO E AREIA, TRAÇO 1:3, E=4CM. AF_09/2023 | M2 | 75.48 | 71.82 | SINAPI
98568 | PROTEÇÃO MECÂNICA DE SUPERFÍCIE VERTICAL COM ARGAMASSA DE CIMENTO E AREIA, TRAÇO 1:3, E=4CM. AF_09/2023 | M2 | 87.57 | 83.72 | SINAPI
98569 | PROTEÇÃO MECÂNICA DE SUPERFICIE HORIZONTAL COM ARGAMASSA DE CIMENTO E AREIA, TRAÇO 1:3, E=5CM. AF_09/2023 | M2 | 93.15 | 88.58 | SINAPI
98570 | PROTEÇÃO MECÂNICA DE SUPERFÍCIE VERTICAL COM ARGAMASSA DE CIMENTO E AREIA, TRAÇO 1:3, E=5CM. AF_09/2023 | M2 | 105.24 | 100.48 | SINAPI
98571 | PROTEÇÃO MECÂNICA DE SUPERFICIE HORIZONTAL COM CONCRETO 15 MPA, E=4CM. AF_09/2023 | M2 | 48.04 | 46.04 | SINAPI
98572 | PROTEÇÃO MECÂNICA DE SUPERFICIE HORIZONTAL COM CONCRETO 15 MPA, E=5CM. AF_09/2023 | M2 | 59.06 | 56.57 | SINAPI
98573 | PROTEÇÃO MECÂNICA DE SUPERFÍCIE VERTICAL COM CONCRETO 15 MPA, E=5CM. AF_09/2023 | M2 | 70.51 | 67.88 | SINAPI
98616 | CONTENÇÃO EM CORTINA COM ESTACAS ESPAÇADAS COM 30 CM DE DIÂMETRO E PROFUNDIDADE ATÉ 20 METROS. AF_02/2025 | M2 | 265.29 | 261.61 | SINAPI
98619 | CONTENÇÃO EM CORTINA COM ESTACAS ESPAÇADAS COM 40 CM DE DIÂMETRO E PROFUNDIDADE ATÉ 20 METROS. AF_02/2025 | M2 | 288.86 | 285.69 | SINAPI
98622 | CONTENÇÃO EM CORTINA COM ESTACAS ESPAÇADAS COM 50 CM DE DIÂMETRO E PROFUNDIDADE ATÉ 20 METROS. AF_02/2025 | M2 | 445.25 | 440.47 | SINAPI
98625 | CONTENÇÃO EM CORTINA COM ESTACAS ESPAÇADAS COM 60 CM DE DIÂMETRO E PROFUNDIDADE ATÉ 20 METROS. AF_02/2025 | M2 | 467.13 | 463.62 | SINAPI
98671 | PISO EM GRANITO APLICADO EM AMBIENTES INTERNOS. AF_09/2020 | M2 | 348.15 | 343.87 | SINAPI
98672 | PISO EM MÁRMORE APLICADO EM AMBIENTES INTERNOS. AF_09/2020 | M2 | 447 | 442.72 | SINAPI
98678 | PISO ELEVADO COM ESTRUTURA EM AÇO, COMPOSTO POR PEDESTAIS E LONGARINAS. AF_09/2020 | M2 | 432.02 | 430.6 | SINAPI
98679 | PISO CIMENTADO, TRAÇO 1:3 (CIMENTO E AREIA), ACABAMENTO LISO, ESPESSURA 2,0 CM, PREPARO MECÂNICO DA ARGAMASSA. AF_09/2020 | M2 | 44.28 | 42.73 | SINAPI
98680 | PISO CIMENTADO, TRAÇO 1:3 (CIMENTO E AREIA), ACABAMENTO LISO, ESPESSURA 3,0 CM, PREPARO MECÂNICO DA ARGAMASSA. AF_09/2020 | M2 | 55.27 | 53.45 | SINAPI
98681 | PISO CIMENTADO, TRAÇO 1:3 (CIMENTO E AREIA), ACABAMENTO RÚSTICO, ESPESSURA 2,0 CM, PREPARO MECÂNICO DA ARGAMASSA. AF_09/2020 | M2 | 41.53 | 40.16 | SINAPI
98682 | PISO CIMENTADO, TRAÇO 1:3 (CIMENTO E AREIA), ACABAMENTO RÚSTICO, ESPESSURA 3,0 CM, PREPARO MECÂNICO DA ARGAMASSA. AF_09/2020 | M2 | 52.51 | 50.89 | SINAPI
99054 | ACABAMENTOS PARA FORRO (SANCA DE GESSO, MONTADA NA OBRA). AF_08/2023_PS | M2 | 64.91 | 60.92 | SINAPI
99802 | LIMPEZA DE PISO CERÂMICO OU PORCELANATO COM VASSOURA A SECO. AF_10/2025 | M2 | 0.52 | 0.48 | SINAPI
99803 | LIMPEZA DE PISO CERÂMICO OU PORCELANATO COM PANO ÚMIDO. AF_10/2025_PS | M2 | 4.09 | 3.84 | SINAPI
99805 | LIMPEZA DE PISO CERÂMICO OU COM PEDRAS RÚSTICAS UTILIZANDO ÁCIDO MURIÁTICO. AF_10/2025_PS | M2 | 11.18 | 10.44 | SINAPI
99806 | LIMPEZA DE REVESTIMENTO CERÂMICO EM PAREDE COM PANO ÚMIDO. AF_10/2025_PS | M2 | 3 | 2.83 | SINAPI
99809 | LIMPEZA DE PISO DE LADRILHO HIDRÁULICO COM PANO ÚMIDO. AF_10/2025_PS | M2 | 6.9 | 6.43 | SINAPI
99810 | LIMPEZA DE PISO CERÂMICO/ PORCELANATO/ MÁRMORE/ GRANITO UTILIZANDO DETERGENTE NEUTRO E ESCOVAÇÃO MANUAL. AF_10/2025_PS | M2 | 6.58 | 6.14 | SINAPI
99811 | LIMPEZA DE CONTRAPISO COM VASSOURA A SECO. AF_10/2025 | M2 | 0.64 | 0.59 | SINAPI
99813 | LIMPEZA DE REVESTIMENTO CERÂMICO/ MÁRMORE/ GRANITO EM PAREDE UTILIZANDO DETERGENTE NEUTRO E ESCOVAÇÃO MANUAL. AF_10/2025_PS | M2 | 3.18 | 3 | SINAPI
99814 | LIMPEZA DE SUPERFÍCIE PISO OU PAREDE COM JATO DE ALTA PRESSÃO. AF_10/2025 | M2 | 1.6 | 1.48 | SINAPI
99819 | LIMPEZA DE BANCADA COM PLACA DE ROCHA (MÁRMORE OU GRANITO). AF_10/2025_PS | M2 | 17.41 | 16.1 | SINAPI
99820 | LIMPEZA DE JANELA INTEIRAMENTE DE VIDRO. AF_10/2025_PS | M2 | 2.75 | 2.6 | SINAPI
99821 | LIMPEZA DE JANELA DE VIDRO COM CAIXILHO EM AÇO/ALUMÍNIO/PVC. AF_10/2025_PS | M2 | 4.89 | 4.58 | SINAPI
99822 | LIMPEZA DE PORTA DE MADEIRA. AF_10/2025_PS | M2 | 1.07 | 0.99 | SINAPI
99823 | LIMPEZA DE PORTA INTEIRAMENTE DE VIDRO. AF_10/2025_PS | M2 | 2.55 | 2.42 | SINAPI
99824 | LIMPEZA DE PORTA EM AÇO/ALUMÍNIO. AF_10/2025_PS | M2 | 2.87 | 2.71 | SINAPI
99825 | LIMPEZA DE PORTA DE VIDRO COM CAIXILHO EM AÇO/ ALUMÍNIO/ PVC. AF_10/2025_PS | M2 | 4.7 | 4.4 | SINAPI
99826 | LIMPEZA DE FORRO REMOVÍVEL COM PANO ÚMIDO. AF_10/2025_PS | M2 | 1.62 | 1.51 | SINAPI
99861 | GRADIL EM AÇO FIXADO EM VÃOS DE JANELAS, FORMADO POR BARRAS CHATAS DE 25X4,8 MM. AF_10/2025 | M2 | 518.1 | 488.06 | SINAPI
99862 | GRADIL EM ALUMÍNIO FIXADO EM VÃOS DE JANELAS, FORMADO POR TUBOS DE 3/4". AF_10/2025 | M2 | 567.84 | 546.53 | SINAPI
100234 | TRANSPORTE VERTICAL MANUAL, 1 PAVIMENTO, DE CAIXA COM REVESTIMENTO CERÂMICO (UNIDADE: M2). AF_07/2019 | M2 | 0.58 | 0.53 | SINAPI
100265 | TRANSPORTE VERTICAL MANUAL, 1 PAVIMENTO, DE JANELA (UNIDADE: M2). AF_07/2019 | M2 | 0.87 | 0.8 | SINAPI
100272 | TRANSPORTE VERTICAL MANUAL, 1 PAVIMENTO, DE VIDRO (UNIDADE: M2). AF_07/2019 | M2 | 1.31 | 1.21 | SINAPI
100328 | RETIRADA E RECOLOCAÇÃO DE TELHA CERÂMICA DE ENCAIXE, COM ATÉ DUAS ÁGUAS, INCLUSO IÇAMENTO. AF_07/2019 | M2 | 21.12 | 20.39 | SINAPI
100329 | RETIRADA E RECOLOCAÇÃO DE TELHA CERÂMICA DE ENCAIXE, COM MAIS DE DUAS ÁGUAS, INCLUSO IÇAMENTO. AF_07/2019 | M2 | 24.93 | 23.87 | SINAPI
100330 | RETIRADA E RECOLOCAÇÃO DE TELHA CERÂMICA CAPA-CANAL, COM ATÉ DUAS ÁGUAS, INCLUSO IÇAMENTO. AF_07/2019 | M2 | 28.75 | 27.75 | SINAPI
100331 | RETIRADA E RECOLOCAÇÃO DE TELHA CERÂMICA CAPA-CANAL, COM MAIS DE DUAS ÁGUAS, INCLUSO IÇAMENTO. AF_07/2019 | M2 | 35.22 | 33.7 | SINAPI
100341 | FABRICAÇÃO, MONTAGEM E DESMONTAGEM DE FÔRMA PARA CORTINA DE CONTENÇÃO, EM CHAPA DE MADEIRA COMPENSADA PLASTIFICADA, E = 18 MM, 10 UTILIZAÇÕES. AF_11/2024 | M2 | 41.81 | 39.92 | SINAPI
100379 | FABRICAÇÃO E INSTALAÇÃO DE PONTALETES DE MADEIRA NÃO APARELHADA PARA TELHADOS COM ATÉ 2 ÁGUAS E COM TELHA CERÂMICA (ENCAIXE/CAPA CANAL) OU DE CONCRETO EM EDIFÍCIO RESIDENCIAL TÉRREO/SOBRADO, INCLUSO TRANSPORTE VERTICAL. AF_10/2025 | M2 | 49.62 | 48.16 | SINAPI
100380 | FABRICAÇÃO E INSTALAÇÃO DE PONTALETES DE MADEIRA NÃO APARELHADA PARA TELHADOS COM ATÉ 2 ÁGUAS E COM TELHA CERÂMICA (ENCAIXE/CAPA CANAL) OU DE CONCRETO EM EDIFÍCIO RESIDENCIAL DE MÚLTIPLOS PAVIMENTOS, INCLUSO TRANSPORTE VERTICAL. AF_10/2025 | M2 | 65.39 | 63.06 | SINAPI
100381 | FABRICAÇÃO E INSTALAÇÃO DE PONTALETES DE MADEIRA NÃO APARELHADA PARA TELHADOS COM ATÉ 2 ÁGUAS E COM TELHA CERÂMICA (ENCAIXE/CAPA CANAL) OU DE CONCRETO EM EDIFÍCIO INSTITUCIONAL TÉRREO, INCLUSO TRANSPORTE VERTICAL. AF_10/2025 | M2 | 74.32 | 71.39 | SINAPI
100382 | FABRICAÇÃO E INSTALAÇÃO DE PONTALETES DE MADEIRA NÃO APARELHADA PARA TELHADOS COM ATÉ 2 ÁGUAS E COM TELHA ONDULADA DE FIBROCIMENTO, ALUMÍNIO OU PLÁSTICA EM EDIFÍCIO RESIDENCIAL TÉRREO/SOBRADO, INCLUSO TRANSPORTE VERTICAL. AF_10/2025 | M2 | 31.38 | 30.8 | SINAPI
100383 | FABRICAÇÃO E INSTALAÇÃO DE PONTALETES DE MADEIRA NÃO APARELHADA PARA TELHADOS COM ATÉ 2 ÁGUAS E COM TELHA ONDULADA DE FIBROCIMENTO, ALUMÍNIO OU PLÁSTICA EM EDIFÍCIO RESIDENCIAL DE MÚLTIPLOS PAVIMENTOS, INCLUSO TRANSPORTE VERTICAL. AF_10/2025 | M2 | 33.64 | 32.98 | SINAPI
100384 | FABRICAÇÃO E INSTALAÇÃO DE PONTALETES DE MADEIRA NÃO APARELHADA PARA TELHADOS COM ATÉ 2 ÁGUAS E COM TELHA ONDULADA DE FIBROCIMENTO, ALUMÍNIO OU PLÁSTICA EM EDIFÍCIO INSTITUCIONAL TÉRREO, INCLUSO TRANSPORTE VERTICAL. AF_10/2025 | M2 | 36.01 | 35.17 | SINAPI
100385 | FABRICAÇÃO E INSTALAÇÃO DE PONTALETES DE MADEIRA NÃO APARELHADA PARA TELHADOS COM MAIS QUE 2 ÁGUAS E COM TELHA CERÂMICA (ENCAIXE/CAPA CANAL) OU DE CONCRETO EM EDIFÍCIO RESIDENCIAL TÉRREO/SOBRADO, INCLUSO TRANSPORTE VERTICAL. AF_10/2025 | M2 | 44.64 | 43.53 | SINAPI
100386 | FABRICAÇÃO E INSTALAÇÃO DE PONTALETES DE MADEIRA NÃO APARELHADA PARA TELHADOS COM MAIS QUE 2 ÁGUAS E COM TELHA CERÂMICA (ENCAIXE/CAPA CANAL) OU DE CONCRETO EM EDIFÍCIO RESIDENCIAL DE MÚLTIPLOS PAVIMENTOS. AF_10/2025 | M2 | 57.14 | 55.46 | SINAPI
100387 | FABRICAÇÃO E INSTALAÇÃO DE PONTALETES DE MADEIRA NÃO APARELHADA PARA TELHADOS COM MAIS QUE 2 ÁGUAS E COM TELHA CERÂMICA (ENCAIXE/CAPA CANAL) OU DE CONCRETO EM EDIFÍCIO INSTITUCIONAL TÉRREO, INCLUSO TRANSPORTE VERTICAL. AF_10/2025 | M2 | 71.4 | 69.22 | SINAPI
100388 | RETIRADA E RECOLOCAÇÃO DE RIPA DE MADEIRA EM TELHADOS DE ATÉ 2 ÁGUAS COM TELHA CERÂMICA OU DE CONCRETO DE ENCAIXE, INCLUSO TRANSPORTE VERTICAL. AF_10/2025 | M2 | 24.95 | 23.92 | SINAPI
100389 | RETIRADA E RECOLOCAÇÃO DE CAIBRO DE MADEIRA EM TELHADOS DE ATÉ 2 ÁGUAS COM TELHA CERÂMICA OU DE CONCRETO DE ENCAIXE, INCLUSO TRANSPORTE VERTICAL. AF_10/2025 | M2 | 19.8 | 18.82 | SINAPI
100390 | RETIRADA E RECOLOCAÇÃO DE RIPA DE MADEIRA EM TELHADOS DE MAIS DE 2 ÁGUAS COM TELHA CERÂMICA OU DE CONCRETO DE ENCAIXE, INCLUSO TRANSPORTE VERTICAL. AF_10/2025 | M2 | 29.05 | 27.67 | SINAPI
100391 | RETIRADA E RECOLOCAÇÃO DE CAIBRO DE MADEIRA EM TELHADOS DE MAIS DE 2 ÁGUAS COM TELHA CERÂMICA OU DE CONCRETO DE ENCAIXE, INCLUSO TRANSPORTE VERTICAL. AF_10/2025 | M2 | 21.74 | 20.61 | SINAPI
100392 | RETIRADA E RECOLOCAÇÃO DE RIPA DE MADEIRA EM TELHADOS DE ATÉ 2 ÁGUAS COM TELHA CERÂMICA CAPA-CANAL, INCLUSO TRANSPORTE VERTICAL. AF_10/2025 | M2 | 19.63 | 18.81 | SINAPI
100393 | RETIRADA E RECOLOCAÇÃO DE CAIBRO DE MADEIRA EM TELHADOS DE ATÉ 2 ÁGUAS COM TELHA CERÂMICA CAPA-CANAL, INCLUSO TRANSPORTE VERTICAL. AF_10/2025 | M2 | 23.75 | 22.57 | SINAPI
100394 | RETIRADA E RECOLOCAÇÃO DE RIPA DE MADEIRA EM TELHADOS DE MAIS DE 2 ÁGUAS COM TELHA CERÂMICA CAPA-CANAL, INCLUSO TRANSPORTE VERTICAL. AF_10/2025 | M2 | 22.82 | 21.73 | SINAPI
100395 | RETIRADA E RECOLOCAÇÃO DE CAIBRO DE MADEIRA EM TELHADOS DE MAIS DE 2 ÁGUAS COM TELHA CERÂMICA CAPA-CANAL, INCLUSO TRANSPORTE VERTICAL. AF_10/2025 | M2 | 26.03 | 24.66 | SINAPI
100575 | REGULARIZAÇÃO DE SUPERFÍCIES COM MOTONIVELADORA. AF_09/2024 | M2 | 0.56 | 0.55 | SINAPI
100576 | REGULARIZAÇÃO E COMPACTAÇÃO DE SUBLEITO DE SOLO PREDOMINANTEMENTE ARGILOSO, PARA OBRAS DE CONSTRUÇÃO DE PAVIMENTOS. AF_09/2024 | M2 | 2.86 | 2.77 | SINAPI
100577 | REGULARIZAÇÃO E COMPACTAÇÃO DE SUBLEITO DE SOLO PREDOMINANTEMENTE ARENOSO, PARA OBRAS DE CONSTRUÇÃO DE PAVIMENTOS. AF_09/2024 | M2 | 1.45 | 1.41 | SINAPI
100665 | JANELA DE MADEIRA CEDRINHO/ ANGELIM COMERCIAL/ CURUPIXA/ CUMARU OU EQUIVALENTE, CAIXA DO BATENTE/ MARCO 10 CM, COM DUAS FOLHAS DE ABRIR TIPO VENEZIANAS E 2 FOLHAS GUILHOTINAS PARA VIDRO (VIDROS NÃO INCLUSOS), COM GUARNIÇÃO/ ALIZAR E FERRAGENS, FIXAÇÃO COM PARAFUSOS E ESPUMA EXPANSIVA, EXCLUSIVE CONTRAMARCO - FORNECIMENTO E INSTALAÇÃO. AF_11/2024 | M2 | 864.02 | 856.89 | SINAPI
100666 | JANELA DE MADEIRA PINUS/EUCALIPTO/ TAUARI/ VIROLA OU EQUIVALENTE, CAIXA DO BATENTE/ MARCO 10 CM, COM DUAS FOLHAS DE ABRIR TIPO VENEZIANAS E 2 FOLHAS GUILHOTINAS PARA VIDRO (VIDROS NÃO INCLUSOS), COM GUARNIÇÃO/ ALIZAR E FERRAGENS, FIXAÇÃO COM PARAFUSOS E ESPUMA EXPANSIVA, EXCLUSIVE CONTRAMARCO - FORNECIMENTO E INSTALAÇÃO. AF_11/2024 | M2 | 698.16 | 691.03 | SINAPI
100667 | JANELA DE MADEIRA IMBUIA/CEDRO ARANA/CEDRO ROSAOU EQUIVALENTE, CAIXA DO BATENTE/ MARCO 10 CM, COM DUAS FOLHAS DE ABRIR TIPO VENEZIANAS E 2 FOLHAS GUILHOTINAS PARA VIDRO (VIDROS NÃO INCLUSOS), COM GUARNIÇÃO/ ALIZAR E FERRAGENS, FIXAÇÃO COM PARAFUSOS E ESPUMA EXPANSIVA, EXCLUSIVE CONTRAMARCO - FORNECIMENTO E INSTALAÇÃO. AF_11/2024 | M2 | 1098.5 | 1091.37 | SINAPI
100668 | JANELA DE MADEIRA CEDRINHO/ ANGELIM COMERCIAL/ CURUPIXA/ CUMARU OU EQUIVALENTE DA REGIÃO, TIPO MAXIMA AR, PARA VIDRO (VIDRO NÃO INCLUSO), CAIXA DO BATENTE/ MARCO DE 10 CM, COM GUARNIÇÕES/ ALIZAR E FERRAGENS, SEM ACABAMENTO, FIXAÇÃO COM PARAFUSOS E ESPUMA EXPANSIVA, EXCLUSIVE CONTRAMARCO - FORNECIMENTO E INSTALAÇÃO. AF_11/2024 | M2 | 1382.78 | 1366.39 | SINAPI
100669 | JANELA DE MADEIRA PINUS/ EUCALIPTO/ TAUARI/ VIROLA OU EQUIVALENTE DA REGIÃO, TIPO BASCULANTE, 2 FOLHAS PARA (VIDROS NÃO INCLUSOS), CAIXA DO BATENTE/ MARCO DE 10 CM, SEM GUARNIÇÕES/ ALIZAR, COM FERRAGENS, FIXAÇÃO COM PARAFUSOS E ESPUMA EXPANSIVA, EXCLUSIVE CONTRAMARCO - FORNECIMENTO E INSTALAÇÃO. AF_11/2024 | M2 | 1025.99 | 1009.6 | SINAPI
100670 | JANELA DE MADEIRA CEDRINHO/ ANGELIM COMERCIAL/ CURUPIXA/ CUMARU OU EQUIVALENTE, CAIXA DO BATENTE/ MARCO 10 CM, COM 6 FOLHAS (2 VENEZIANAS FIXAS, 2 VENEZIANAS DE CORRER E 2 FOLHAS DE CORRER PARA VIDRO, VIDROS NÃO INCLUSOS), COM GUARNIÇÃO/ ALIZAR, COM FERRAGENS, FIXAÇÃO COM PARAFUSOS E ESPUMA EXPANSIVA, EXCLUSIVE CONTRAMARCO - FORNECIMENTO E INSTALAÇÃO. AF_11/2024 | M2 | 1031.48 | 1025.25 | SINAPI
100671 | JANELA DE MADEIRA IMBUIA/CEDRO ARANA/CEDRO OU EQUIVALENTE, CAIXA DO BATENTE/ MARCO 10 CM, COM 6 FOLHAS (2 VENEZIANAS FIXAS, 2 VENEZIANAS DE CORRER E 2 FOLHAS DE CORRER PARA VIDRO, VIDROS NÃO INCLUSOS), SEM GUARNIÇÃO/ ALIZAR, COM FERRAGENS, FIXAÇÃO COM PARAFUSOS E ESPUMA EXPANSIVA, EXCLUSIVE CONTRAMARCO - FORNECIMENTO E INSTALAÇÃO. AF_11/2024 | M2 | 1269.67 | 1263.44 | SINAPI
100672 | JANELA DE MADEIRA PINUS/ EUCALIPTO/ TAUARI/ VIROLA OU EQUIVALENTE, CAIXA DO BATENTE/ MARCO 10 CM, COM 6 FOLHAS (2 VENEZIANAS FIXAS, 2 VENEZIANAS DE CORRER E 2 FOLHAS DE CORRER PARA VIDRO, VIDROS NÃO INCLUSOS), SEM GUARNIÇÃO/ ALIZAR, COM FERRAGENS, FIXAÇÃO COM PARAFUSOS E ESPUMA EXPANSIVA, EXCLUSIVE CONTRAMARCO - FORNECIMENTO E INSTALAÇÃO. AF_11/2024 | M2 | 834.8 | 828.57 | SINAPI
100674 | CAIXILHO FIXO DE ALUMÍNIO PARA VIDRO (VIDRO INCLUSO), BATENTE/ REQUADRO DE 4 A 14 CM, SEM GUARNIÇÃO/ ALIZAR, FIXAÇÃO COM PARAFUSOS, VEDAÇÃO COM SILICONE, EXCLUSIVE CONTRAMARCO - FORNECIMENTO E INSTALAÇÃO. AF_11/2024 | M2 | 660.85 | 658.27 | SINAPI
100701 | PORTA DE FERRO, DE ABRIR, TIPO GRADE COM CHAPA, COM GUARNIÇÕES. AF_10/2025 | M2 | 580.59 | 576.47 | SINAPI
100702 | PORTA DE CORRER DE ALUMÍNIO, COM DUAS FOLHAS PARA VIDRO, INCLUSO VIDRO LISO INCOLOR, FECHADURA E PUXADOR, SEM ALIZAR. AF_10/2025 | M2 | 484.91 | 483.64 | SINAPI
100716 | JATEAMENTO ABRASIVO COM GRANALHA DE AÇO EM PERFIL METÁLICO EM FÁBRICA. AF_01/2020 | M2 | 25.08 | 24.69 | SINAPI
100717 | LIXAMENTO MANUAL EM SUPERFÍCIES METÁLICAS EM OBRA. AF_01/2020 | M2 | 10.94 | 10.16 | SINAPI
100719 | PINTURA COM TINTA ALQUÍDICA DE FUNDO (TIPO ZARCÃO) PULVERIZADA SOBRE PERFIL METÁLICO EXECUTADO EM FÁBRICA (POR DEMÃO). AF_01/2020_PE | M2 | 13.75 | 13.59 | SINAPI
100720 | PINTURA COM TINTA ALQUÍDICA DE FUNDO (TIPO ZARCÃO) APLICADA A ROLO OU PINCEL SOBRE PERFIL METÁLICO EXECUTADO EM FÁBRICA (POR DEMÃO). AF_01/2020 | M2 | 12.96 | 12.4 | SINAPI
100721 | PINTURA COM TINTA ALQUÍDICA DE FUNDO (TIPO ZARCÃO) PULVERIZADA SOBRE SUPERFÍCIES METÁLICAS (EXCETO PERFIL) EXECUTADO EM OBRA (POR DEMÃO). AF_01/2020_PE | M2 | 29.96 | 28.6 | SINAPI
100722 | PINTURA COM TINTA ALQUÍDICA DE FUNDO (TIPO ZARCÃO) APLICADA A ROLO OU PINCEL SOBRE SUPERFÍCIES METÁLICAS (EXCETO PERFIL) EXECUTADO EM OBRA (POR DEMÃO). AF_01/2020 | M2 | 28.37 | 26.62 | SINAPI
100723 | PINTURA COM TINTA ALQUÍDICA DE FUNDO E ACABAMENTO (ESMALTE SINTÉTICO GRAFITE) PULVERIZADA SOBRE PERFIL METÁLICO EXECUTADO EM FÁBRICA (POR DEMÃO). AF_01/2020_PE | M2 | 14.79 | 14.63 | SINAPI
100724 | PINTURA COM TINTA ALQUÍDICA DE FUNDO E ACABAMENTO (ESMALTE SINTÉTICO GRAFITE) APLICADA A ROLO OU PINCEL SOBRE PERFIL METÁLICO EXECUTADO EM FÁBRICA (POR DEMÃO). AF_01/2020 | M2 | 17.1 | 16.54 | SINAPI
100725 | PINTURA COM TINTA ALQUÍDICA DE FUNDO E ACABAMENTO (ESMALTE SINTÉTICO GRAFITE) PULVERIZADA SOBRE SUPERFÍCIES METÁLICAS (EXCETO PERFIL) EXECUTADO EM OBRA (POR DEMÃO). AF_01/2020_PE | M2 | 30.3 | 28.94 | SINAPI
100726 | PINTURA COM TINTA ALQUÍDICA DE FUNDO E ACABAMENTO (ESMALTE SINTÉTICO GRAFITE) APLICADA A ROLO OU PINCEL SOBRE SUPERFÍCIES METÁLICAS (EXCETO PERFIL) EXECUTADO EM OBRA (POR DEMÃO). AF_01/2020 | M2 | 32.38 | 30.63 | SINAPI
100727 | PINTURA COM TINTA EPOXÍDICA DE FUNDO PULVERIZADA SOBRE PERFIL METÁLICO EXECUTADO EM FÁBRICA (POR DEMÃO). AF_01/2020_PE | M2 | 33.97 | 33.81 | SINAPI
100728 | PINTURA COM TINTA EPOXÍDICA DE FUNDO APLICADA A ROLO OU PINCEL SOBRE PERFIL METÁLICO EXECUTADO EM FÁBRICA (POR DEMÃO). AF_01/2020 | M2 | 29.88 | 29.32 | SINAPI
100729 | PINTURA COM TINTA EPOXÍDICA DE ACABAMENTO PULVERIZADA SOBRE PERFIL METÁLICO EXECUTADO EM FÁBRICA (POR DEMÃO). AF_01/2020_PE | M2 | 25.68 | 25.52 | SINAPI
100730 | PINTURA COM TINTA EPOXÍDICA DE ACABAMENTO APLICADA A ROLO OU PINCEL SOBRE PERFIL METÁLICO EXECUTADO EM FÁBRICA (POR DEMÃO). AF_01/2020 | M2 | 29.4 | 28.84 | SINAPI
100733 | PINTURA COM TINTA ACRÍLICA DE FUNDO PULVERIZADA SOBRE SUPERFÍCIES METÁLICAS (EXCETO PERFIL) EXECUTADO EM OBRA (POR DEMÃO). AF_01/2020_PE | M2 | 14.67 | 13.89 | SINAPI
100734 | PINTURA COM TINTA ACRÍLICA DE FUNDO APLICADA A ROLO OU PINCEL SOBRE SUPERFÍCIES METÁLICAS (EXCETO PERFIL) EXECUTADO EM OBRA (POR DEMÃO). AF_01/2020 | M2 | 18.45 | 17.27 | SINAPI
100735 | PINTURA COM TINTA ACRÍLICA DE ACABAMENTO PULVERIZADA SOBRE SUPERFÍCIES METÁLICAS (EXCETO PERFIL) EXECUTADO EM OBRA (POR DEMÃO). AF_01/2020_PE | M2 | 12.96 | 12.18 | SINAPI
100736 | PINTURA COM TINTA ACRÍLICA DE ACABAMENTO APLICADA A ROLO OU PINCEL SOBRE SUPERFÍCIES METÁLICAS (EXCETO PERFIL) EXECUTADO EM OBRA (POR DEMÃO). AF_01/2020 | M2 | 17 | 15.82 | SINAPI
100739 | PINTURA COM TINTA ALQUÍDICA DE ACABAMENTO (ESMALTE SINTÉTICO ACETINADO) PULVERIZADA SOBRE PERFIL METÁLICO EXECUTADO EM FÁBRICA (POR DEMÃO). AF_01/2020_PE | M2 | 13.54 | 13.38 | SINAPI
100740 | PINTURA COM TINTA ALQUÍDICA DE ACABAMENTO (ESMALTE SINTÉTICO ACETINADO) APLICADA A ROLO OU PINCEL SOBRE PERFIL METÁLICO EXECUTADO EM FÁBRICA (POR DEMÃO). AF_01/2020 | M2 | 13.68 | 13.12 | SINAPI
100741 | PINTURA COM TINTA ALQUÍDICA DE ACABAMENTO (ESMALTE SINTÉTICO ACETINADO) PULVERIZADA SOBRE SUPERFÍCIES METÁLICAS (EXCETO PERFIL) EXECUTADO EM OBRA (POR DEMÃO). AF_01/2020_PE | M2 | 29.48 | 28.12 | SINAPI
100742 | PINTURA COM TINTA ALQUÍDICA DE ACABAMENTO (ESMALTE SINTÉTICO ACETINADO) APLICADA A ROLO OU PINCEL SOBRE SUPERFÍCIES METÁLICAS (EXCETO PERFIL) EXECUTADO EM OBRA (POR DEMÃO). AF_01/2020 | M2 | 29.06 | 27.31 | SINAPI
100743 | PINTURA COM TINTA ALQUÍDICA DE ACABAMENTO (ESMALTE SINTÉTICO BRILHANTE) PULVERIZADA SOBRE PERFIL METÁLICO EXECUTADO EM FÁBRICA (POR DEMÃO). AF_01/2020_PE | M2 | 13.23 | 13.07 | SINAPI
100744 | PINTURA COM TINTA ALQUÍDICA DE ACABAMENTO (ESMALTE SINTÉTICO BRILHANTE) APLICADA A ROLO OU PINCEL SOBRE PERFIL METÁLICO EXECUTADO EM FÁBRICA (POR DEMÃO). AF_01/2020 | M2 | 13.48 | 12.92 | SINAPI
100745 | PINTURA COM TINTA ALQUÍDICA DE ACABAMENTO (ESMALTE SINTÉTICO BRILHANTE) PULVERIZADA SOBRE SUPERFÍCIES METÁLICAS (EXCETO PERFIL) EXECUTADO EM OBRA (POR DEMÃO). AF_01/2020_PE | M2 | 29.15 | 27.79 | SINAPI
100746 | PINTURA COM TINTA ALQUÍDICA DE ACABAMENTO (ESMALTE SINTÉTICO BRILHANTE) APLICADA A ROLO OU PINCEL SOBRE SUPERFÍCIES METÁLICAS (EXCETO PERFIL) EXECUTADO EM OBRA (POR DEMÃO). AF_01/2020 | M2 | 28.86 | 27.11 | SINAPI
100747 | PINTURA COM TINTA ALQUÍDICA DE ACABAMENTO (ESMALTE SINTÉTICO FOSCO) PULVERIZADA SOBRE PERFIL METÁLICO EXECUTADO EM FÁBRICA (POR DEMÃO). AF_01/2020_PE | M2 | 13.36 | 13.2 | SINAPI
100748 | PINTURA COM TINTA ALQUÍDICA DE ACABAMENTO (ESMALTE SINTÉTICO FOSCO) APLICADA A ROLO OU PINCEL SOBRE PERFIL METÁLICO EXECUTADO EM FÁBRICA (POR DEMÃO). AF_01/2020 | M2 | 13.56 | 13 | SINAPI
100749 | PINTURA COM TINTA ALQUÍDICA DE ACABAMENTO (ESMALTE SINTÉTICO FOSCO) PULVERIZADA SOBRE SUPERFÍCIES METÁLICAS (EXCETO PERFIL) EXECUTADO EM OBRA (POR DEMÃO). AF_01/2020_PE | M2 | 29.29 | 27.93 | SINAPI
100750 | PINTURA COM TINTA ALQUÍDICA DE ACABAMENTO (ESMALTE SINTÉTICO FOSCO) APLICADA A ROLO OU PINCEL SOBRE SUPERFÍCIES METÁLICAS (EXCETO PERFIL) EXECUTADO EM OBRA (POR DEMÃO). AF_01/2020 | M2 | 28.94 | 27.19 | SINAPI
100751 | PINTURA COM TINTA EPOXÍDICA DE ACABAMENTO PULVERIZADA SOBRE PERFIL METÁLICO EXECUTADO EM FÁBRICA (02 DEMÃOS). AF_01/2020_PE | M2 | 51.38 | 51.05 | SINAPI
100752 | PINTURA COM TINTA EPOXÍDICA DE ACABAMENTO APLICADA A ROLO OU PINCEL SOBRE PERFIL METÁLICO EXECUTADO EM FÁBRICA (02 DEMÃOS). AF_01/2020 | M2 | 58.79 | 57.68 | SINAPI
100753 | PINTURA COM TINTA ACRÍLICA DE ACABAMENTO PULVERIZADA SOBRE SUPERFÍCIES METÁLICAS (EXCETO PERFIL) EXECUTADO EM OBRA (02 DEMÃOS). AF_01/2020_PE | M2 | 25.94 | 24.37 | SINAPI
100754 | PINTURA COM TINTA ACRÍLICA DE ACABAMENTO APLICADA A ROLO OU PINCEL SOBRE SUPERFÍCIES METÁLICAS (EXCETO PERFIL) EXECUTADO EM OBRA (02 DEMÃOS). AF_01/2020 | M2 | 34.02 | 31.66 | SINAPI
100757 | PINTURA COM TINTA ALQUÍDICA DE ACABAMENTO (ESMALTE SINTÉTICO ACETINADO) PULVERIZADA SOBRE SUPERFÍCIES METÁLICAS (EXCETO PERFIL) EXECUTADO EM OBRA (02 DEMÃOS). AF_01/2020_PE | M2 | 58.97 | 56.24 | SINAPI
100758 | PINTURA COM TINTA ALQUÍDICA DE ACABAMENTO (ESMALTE SINTÉTICO ACETINADO) APLICADA A ROLO OU PINCEL SOBRE SUPERFÍCIES METÁLICAS (EXCETO PERFIL) EXECUTADO EM OBRA (02 DEMÃOS). AF_01/2020 | M2 | 58.15 | 54.64 | SINAPI
100759 | PINTURA COM TINTA ALQUÍDICA DE ACABAMENTO (ESMALTE SINTÉTICO BRILHANTE) PULVERIZADA SOBRE SUPERFÍCIES METÁLICAS (EXCETO PERFIL) EXECUTADO EM OBRA (02 DEMÃOS). AF_01/2020_PE | M2 | 58.3 | 55.57 | SINAPI
100760 | PINTURA COM TINTA ALQUÍDICA DE ACABAMENTO (ESMALTE SINTÉTICO BRILHANTE) APLICADA A ROLO OU PINCEL SOBRE SUPERFÍCIES METÁLICAS (EXCETO PERFIL) EXECUTADO EM OBRA (02 DEMÃOS). AF_01/2020 | M2 | 57.74 | 54.23 | SINAPI
100761 | PINTURA COM TINTA ALQUÍDICA DE ACABAMENTO (ESMALTE SINTÉTICO FOSCO) PULVERIZADA SOBRE SUPERFÍCIES METÁLICAS (EXCETO PERFIL) EXECUTADO EM OBRA (02 DEMÃOS). AF_01/2020_PE | M2 | 58.58 | 55.85 | SINAPI
100762 | PINTURA COM TINTA ALQUÍDICA DE ACABAMENTO (ESMALTE SINTÉTICO FOSCO) APLICADA A ROLO OU PINCEL SOBRE SUPERFÍCIES METÁLICAS (EXCETO PERFIL) EXECUTADO EM OBRA (02 DEMÃOS). AF_01/2020 | M2 | 57.91 | 54.4 | SINAPI
101090 | PISO EM PEDRA PORTUGUESA ASSENTADO SOBRE ARGAMASSA SECA DE CIMENTO E AREIA, TRAÇO 1:3, REJUNTADO COM CIMENTO COMUM. AF_05/2020 | M2 | 236.68 | 234.4 | SINAPI
101091 | PISO EM LADRILHO HIDRÁULICO APLICADO EM AMBIENTES EXTERNOS. AF_05/2020 | M2 | 168.52 | 163.97 | SINAPI
101092 | PISO EM GRANITO APLICADO EM CALÇADAS OU PISOS EXTERNOS. AF_05/2020 | M2 | 360.73 | 355.42 | SINAPI
101093 | PISO EM MÁRMORE APLICADO EM CALÇADAS OU PISOS EXTERNOS. AF_05/2020 | M2 | 459.58 | 454.27 | SINAPI
101154 | ALVENARIA DE VEDAÇÃO DE BLOCOS DE CONCRETO CELULAR DE 10X30X60CM (ESPESSURA 10CM) E ARGAMASSA DE ASSENTAMENTO COM PREPARO EM BETONEIRA. AF_05/2020 | M2 | 134.04 | 131.06 | SINAPI
101155 | ALVENARIA DE VEDAÇÃO DE BLOCOS DE CONCRETO CELULAR DE 15X30X60CM (ESPESSURA 15CM) E ARGAMASSA DE ASSENTAMENTO COM PREPARO EM BETONEIRA. AF_05/2020 | M2 | 187.4 | 183.48 | SINAPI
101156 | ALVENARIA DE VEDAÇÃO DE BLOCOS DE CONCRETO CELULAR DE 20X30X60CM (ESPESSURA 20CM) E ARGAMASSA DE ASSENTAMENTO COM PREPARO EM BETONEIRA. AF_05/2020 | M2 | 274.28 | 268.93 | SINAPI
101157 | ALVENARIA DE VEDAÇÃO DE BLOCOS DE GESSO DE 7X50X66CM (ESPESSURA 7CM). AF_05/2020 | M2 | 67.45 | 65.78 | SINAPI
101158 | ALVENARIA DE VEDAÇÃO DE BLOCOS DE GESSO DE 10X50X66CM (ESPESSURA 10CM). AF_05/2020 | M2 | 88.02 | 86.06 | SINAPI
101159 | ALVENARIA DE VEDAÇÃO DE BLOCOS CERÂMICOS MACIÇOS DE 5X10X20CM (ESPESSURA 10CM) E ARGAMASSA DE ASSENTAMENTO COM PREPARO EM BETONEIRA. AF_05/2020 | M2 | 144.41 | 137.38 | SINAPI
101161 | ALVENARIA DE VEDAÇÃO COM ELEMENTO VAZADO DE CONCRETO (COBOGÓ) DE 7X50X50CM E ARGAMASSA DE ASSENTAMENTO COM PREPARO EM BETONEIRA. AF_05/2020 | M2 | 249.11 | 241.91 | SINAPI
101162 | ALVENARIA DE VEDAÇÃO COM ELEMENTO VAZADO DE CERÂMICA (COBOGÓ) DE 7X20X20CM E ARGAMASSA DE ASSENTAMENTO COM PREPARO EM BETONEIRA. AF_05/2020 | M2 | 164.2 | 156.33 | SINAPI
101163 | ALVENARIA DE VEDAÇÃO COM BLOCO DE VIDRO VAZADO, TIPO VENEZIANA, DE 6X20X20CM E ARGAMASSA DE ASSENTAMENTO COM PREPARO EM BETONEIRA. AF_05/2020 | M2 | 609.81 | 595.13 | SINAPI
101164 | ALVENARIA DE VEDAÇÃO COM BLOCO DE VIDRO, TIPO CANELADO, DE 8X19X19CM E ARGAMASSA DE ASSENTAMENTO COM PREPARO EM BETONEIRA. AF_05/2020 | M2 | 619.77 | 605.01 | SINAPI
101167 | EXECUÇÃO DE PAVIMENTO EM PARALELEPÍPEDOS, REJUNTAMENTO COM PÓ DE PEDRA. AF_05/2020 | M2 | 201.39 | 199.96 | SINAPI
101169 | EXECUÇÃO DE PAVIMENTO EM PARALELEPÍPEDOS, REJUNTAMENTO COM ARGAMASSA TRAÇO 1:3 (CIMENTO E AREIA). AF_05/2020 | M2 | 217.13 | 215.22 | SINAPI
101170 | EXECUÇÃO DE PAVIMENTO EM PEDRAS POLIÉDRICAS, REJUNTAMENTO COM PÓ DE PEDRA. AF_05/2020 | M2 | 59.55 | 58.42 | SINAPI
101172 | EXECUÇÃO DE PAVIMENTO EM PEDRAS POLIÉDRICAS, REJUNTAMENTO COM ARGAMASSA TRAÇO 1:3 (CIMENTO E AREIA). AF_05/2020 | M2 | 87.82 | 86.02 | SINAPI
101570 | ESCORAMENTO DE VALA, TIPO PONTALETEAMENTO, COM PROFUNDIDADE DE 0 A 1,5 M, LARGURA MENOR QUE 1,5 M. AF_08/2020 | M2 | 27.37 | 25.85 | SINAPI
101571 | ESCORAMENTO DE VALA, TIPO PONTALETEAMENTO, COM PROFUNDIDADE DE 0 A 1,5 M, LARGURA MAIOR OU IGUAL A 1,5 M E MENOR QUE 2,5 M. AF_08/2020 | M2 | 36.78 | 34.52 | SINAPI
101572 | ESCORAMENTO DE VALA, TIPO PONTALETEAMENTO, COM PROFUNDIDADE DE 1,5 A 3,0 M, LARGURA MENOR QUE 1,5 M. AF_08/2020 | M2 | 21.57 | 20.44 | SINAPI
101573 | ESCORAMENTO DE VALA, TIPO PONTALETEAMENTO, COM PROFUNDIDADE DE 1,5 A 3,0 M, LARGURA MAIOR OU IGUAL A 1,5 M E MENOR QUE 2,5 M. AF_08/2020 | M2 | 30.97 | 29.12 | SINAPI
101574 | ESCORAMENTO DE VALA, TIPO PONTALETEAMENTO, COM PROFUNDIDADE DE 3,0 A 4,5 M, LARGURA MENOR QUE 1,5 M. AF_08/2020 | M2 | 16.68 | 15.93 | SINAPI
101575 | ESCORAMENTO DE VALA, TIPO PONTALETEAMENTO, COM PROFUNDIDADE DE 3,0 A 4,5 M, LARGURA MAIOR OU IGUAL A 1,5 M E MENOR QUE 2,5 M. AF_08/2020 | M2 | 26.23 | 24.77 | SINAPI
101576 | ESCORAMENTO DE VALA, TIPO DESCONTÍNUO, COM PROFUNDIDADE DE 0 A 1,5 M, LARGURA MENOR QUE 1,5 M. AF_08/2020 | M2 | 50.47 | 48.49 | SINAPI
101577 | ESCORAMENTO DE VALA, TIPO DESCONTÍNUO, COM PROFUNDIDADE DE 0 A 1,5 M, LARGURA MAIOR OU IGUAL A 1,5 M E MENOR QUE 2,5 M. AF_08/2020 | M2 | 62.53 | 59.6 | SINAPI
101578 | ESCORAMENTO DE VALA, TIPO DESCONTÍNUO, COM PROFUNDIDADE DE 1,5 M A 3,0 M, LARGURA MENOR QUE 1,5 M. AF_08/2020 | M2 | 41.98 | 40.5 | SINAPI
101579 | ESCORAMENTO DE VALA, TIPO DESCONTÍNUO, COM PROFUNDIDADE DE 1,5 A 3,0 M, LARGURA MAIOR OU IGUAL A 1,5 M E MENOR QUE 2,5 M. AF_08/2020 | M2 | 54.02 | 51.61 | SINAPI
101580 | ESCORAMENTO DE VALA, TIPO DESCONTÍNUO, COM PROFUNDIDADE DE 3,0 A 4,5 M, LARGURA MENOR QUE 1,5 M. AF_08/2020 | M2 | 37.68 | 36.73 | SINAPI
101581 | ESCORAMENTO DE VALA, TIPO DESCONTÍNUO, COM PROFUNDIDADE DE 3,0 A 4,5 M, LARGURA MAIOR OU IGUAL A 1,5 E MENOR QUE 2,5 M. AF_08/2020 | M2 | 49.89 | 47.99 | SINAPI
101582 | ESCORAMENTO DE VALA, TIPO CONTÍNUO, COM PROFUNDIDADE DE 0 A 1,5 M, LARGURA MENOR QUE 1,5 M. AF_08/2020 | M2 | 83.2 | 80.07 | SINAPI
101583 | ESCORAMENTO DE VALA, TIPO CONTÍNUO, COM PROFUNDIDADE DE 0 A 1,5 M, LARGURA MAIOR OU IGUAL A 1,5 M E MENOR QUE 2,5 M. AF_08/2020 | M2 | 101.99 | 97.37 | SINAPI
101584 | ESCORAMENTO DE VALA, TIPO CONTÍNUO, COM PROFUNDIDADE DE 1,5 M A 3,0 M, LARGURA MENOR QUE 1,5 M. AF_08/2020 | M2 | 68.79 | 66.46 | SINAPI
101585 | ESCORAMENTO DE VALA, TIPO CONTÍNUO, COM PROFUNDIDADE DE 1,5 A 3,0 M, LARGURA MAIOR OU IGUAL A 1,5 M E MENOR QUE 2,5 M. AF_08/2020 | M2 | 87.58 | 83.76 | SINAPI
101586 | ESCORAMENTO DE VALA, TIPO CONTÍNUO, COM PROFUNDIDADE DE 3,0 A 4,5 M, LARGURA MENOR QUE 1,5 M. AF_08/2020 | M2 | 60.19 | 58.68 | SINAPI
101587 | ESCORAMENTO DE VALA, TIPO CONTÍNUO, COM PROFUNDIDADE DE 3,0 A 4,5 M, LARGURA MAIOR OU IGUAL A 1,5 E MENOR QUE 2,5 M. AF_08/2020 | M2 | 79.15 | 76.14 | SINAPI
101588 | ESCORAMENTO DE VALA, TIPO CONTÍNUO COM PERFIL METÁLICO "U", COM PROFUNDIDADE DE 0 A 1,5 M, LARGURA MENOR QUE 1,5 M. AF_08/2020 | M2 | 98.17 | 94.24 | SINAPI
101589 | ESCORAMENTO DE VALA,TIPO CONTÍNUO COM PERFIL METÁLICO "U", COM PROFUNDIDADE DE 0 A 1,5 M, LARGURA MAIOR OU IGUAL A 1,5 E MENOR QUE 2,5 M. AF_08/2020 | M2 | 142.56 | 136.74 | SINAPI
101590 | ESCORAMENTO DE VALA, TIPO CONTÍNUO COM PERFIL METÁLICO "U", COM PROFUNDIDADE DE 1,5 A 3,0 M, LARGURA MENOR QUE 1,5 M. AF_08/2020 | M2 | 74.58 | 71.67 | SINAPI
101591 | ESCORAMENTO DE VALA, TIPO CONTÍNUO COM PERFIL METÁLICO "U", COM PROFUNDIDADE DE 1,5 A 3,0 M, LARGURA MAIOR OU IGUAL 1,5 M E MENOR QUE 2,5 M. AF_08/2020 | M2 | 118.97 | 114.17 | SINAPI
101592 | ESCORAMENTO DE VALA, TIPO CONTÍNUO COM PERFIL METÁLICO "U", COM PROFUNDIDADE DE 3,0 A 4,5 M, LARGURA MENOR QUE 1,5 M. AF_08/2020 | M2 | 53.12 | 51.21 | SINAPI
101593 | ESCORAMENTO DE VALA, TIPO CONTÍNUO COM PERFIL METÁLICO "U", COM PROFUNDIDADE DE 3,0 A 4,5 M, LARGURA MAIOR OU IGUAL A 1,5 M E MENOR QUE 2,5 M. AF_08/2020 | M2 | 97.64 | 93.84 | SINAPI
101600 | ESCORAMENTO DE VALA, TIPO BLINDAGEM, COM PROFUNDIDADE DE 0 A 1,5 M, LARGURA MENOR QUE 1,5 M - EXECUÇÃO, NÃO INCLUI MATERIAL. AF_08/2020 | M2 | 18.21 | 17.42 | SINAPI
101601 | ESCORAMENTO DE VALA, TIPO BLINDAGEM COM PROFUNDIDADE DE 0 A 1,5 M, LARGURA MAIOR OU IGUAL A 1,5 M E MENOR QUE 2,5 M - EXECUÇÃO, NÃO INCLUI MATERIAL. AF_08/2020 | M2 | 26.94 | 25.79 | SINAPI
101602 | ESCORAMENTO DE VALA, TIPO BLINDAGEM, COM PROFUNDIDADE DE 1,5 A 3,0 M, LARGURA MENOR QUE 1,5 M - EXECUÇÃO, NÃO INCLUI MATERIAL. AF_08/2020 | M2 | 13.5 | 12.92 | SINAPI
101603 | ESCORAMENTO DE VALA, TIPO BLINDAGEM, COM PROFUNDIDADE DE 1,5 A 3,0 M, LARGURA MAIOR OU IGUAL A 1,5 M E MENOR QUE 2,5 M - EXECUÇÃO, NÃO INCLUI MATERIAL. AF_08/2020 | M2 | 22.24 | 21.28 | SINAPI
101604 | ESCORAMENTO DE VALA, TIPO BLINDAGEM, COM PROFUNDIDADE DE 3,0 A 4,5 M, LARGURA MENOR QUE 1,5 M - EXECUÇÃO, NÃO INCLUI MATERIAL. AF_08/2020 | M2 | 8.83 | 8.46 | SINAPI
101605 | ESCORAMENTO DE VALA, TIPO BLINDAGEM, COM PROFUNDIDADE DE 3,0 A 4,5 M, LARGURA MAIOR OU IGUAL A 1,5 M E MENOR QUE 2,5 M - EXECUÇÃO, NÃO INCLUI MATERIAL. AF_08/2020 | M2 | 17.57 | 16.81 | SINAPI
101616 | PREPARO DE FUNDO DE VALA COM LARGURA MENOR QUE 1,5 M (ACERTO DO SOLO NATURAL). AF_08/2020 | M2 | 6.94 | 6.38 | SINAPI
101617 | PREPARO DE FUNDO DE VALA COM LARGURA MAIOR OU IGUAL A 1,5 M E MENOR QUE 2,5 M (ACERTO DO SOLO NATURAL). AF_08/2020 | M2 | 3.43 | 3.14 | SINAPI
101725 | PISO EM LADRILHO HIDRÁULICO APLICADO EM AMBIENTES INTERNOS DE ÁREA MENOR QUE 5 M², INCLUSO APLICAÇÃO DE RESINA. AF_09/2020 | M2 | 322.69 | 305.83 | SINAPI
101726 | PISO EM LADRILHO HIDRÁULICO APLICADO EM AMBIENTES INTERNOS DE ÁREA ENTRE 5 E 15 M², INCLUSO APLICAÇÃO DE RESINA. AF_09/2020 | M2 | 216.31 | 208.24 | SINAPI
101727 | PISO VINÍLICO SEMI-FLEXÍVEL EM PLACAS, PADRÃO LISO, ESPESSURA 3,2 MM, FIXADO COM COLA. AF_09/2020 | M2 | 198.81 | 198.22 | SINAPI
101729 | PISO EM TACO DE MADEIRA 7X42CM, FIXADO COM COLA BASE DE PVA. AF_09/2020 | M2 | 340.57 | 339.25 | SINAPI
101731 | PISO EM PEDRA ASSENTADO SOBRE ARGAMASSA 1:3 (CIMENTO E AREIA). AF_09/2020 | M2 | 352.89 | 348.23 | SINAPI
101732 | PISO EM PEDRA ARDÓSIA ASSENTADO SOBRE ARGAMASSA 1:3 (CIMENTO E AREIA). AF_09/2020 | M2 | 108.62 | 105.43 | SINAPI
101733 | PISO DE BORRACHA PASTILHADO/FRISADO, ESPESSURA 7MM, ASSENTADO COM ARGAMASSA. AF_09/2020 | M2 | 274.31 | 271.81 | SINAPI
101734 | PISO DE BORRACHA PASTILHADO, ESPESSURA 15MM, ASSENTADO COM ARGAMASSA. AF_09/2020 | M2 | 413.1 | 410.6 | SINAPI
101735 | PISO DE BORRACHA ESPORTIVO, ESPESSURA 15MM, ASSENTADO COM ARGAMASSA. AF_09/2020 | M2 | 423.17 | 420.67 | SINAPI
101736 | PISO DE BORRACHA PASTILHADO, ESPESSURA 3,5MM, FIXADO COM ADESIVO ACRÍLICO. AF_09/2020 | M2 | 113.83 | 112.22 | SINAPI
101737 | PISO DE BORRACHA CANELADO, ESPESSURA 3,5MM, FIXADO COM ADESIVO ACRÍLICO. AF_09/2020 | M2 | 133.75 | 132.14 | SINAPI
101746 | ASSOALHO DE MADEIRA. AF_09/2020 | M2 | 531.37 | 529.84 | SINAPI
101747 | PISO EM CONCRETO 20 MPA PREPARO MECÂNICO, ESPESSURA 7CM. AF_09/2020 | M2 | 78.61 | 78.24 | SINAPI
101748 | PREPARO DE CONTRAPISO COM POLITRIZ. AF_09/2020 | M2 | 3.99 | 3.69 | SINAPI
101749 | PISO CIMENTADO, TRAÇO 1:3 (CIMENTO E AREIA), ACABAMENTO LISO, ESPESSURA 4,0 CM, PREPARO MECÂNICO DA ARGAMASSA. AF_09/2020 | M2 | 64.25 | 62.23 | SINAPI
101750 | PISO CIMENTADO, TRAÇO 1:3 (CIMENTO E AREIA), ACABAMENTO RÚSTICO, ESPESSURA 4,0 CM, PREPARO MECÂNICO DA ARGAMASSA. AF_09/2020 | M2 | 61.48 | 59.66 | SINAPI
101751 | PISO EM TACO DE MADEIRA 7X21CM, FIXADO COM COLA BASE DE PVA. AF_09/2020 | M2 | 347.76 | 345.86 | SINAPI
101814 | RECOMPOSIÇÃO DE PAVIMENTOS EM PEDRA POLIÉDRICA, REJUNTAMENTO COM PÓ DE PEDRA, COM REAPROVEITAMENTO DAS PEDRAS POLIÉDRICAS PARA O FECHAMENTO DE VALAS - INCLUSO RETIRADA E COLOCAÇÃO DO MATERIAL. AF_12/2020 | M2 | 56.93 | 54.53 | SINAPI
101816 | RECOMPOSIÇÃO DE PAVIMENTO EM PEDRAS POLIÉDRICAS, REJUNTAMENTO COM ARGAMASSA, COM REAPROVEITAMENTO DAS PEDRAS POLIÉDRICAS, PARA O FECHAMENTO DE VALAS - INCLUSO RETIRADA E COLOCAÇÃO DO MATERIAL. AF_12/2020 | M2 | 84.95 | 81.84 | SINAPI
101817 | RECOMPOSIÇÃO DE PAVIMENTO EM PARALELEPÍPEDOS, REJUNTAMENTO COM PÓ DE PEDRA, COM REAPROVEITAMENTO DOS PARALELEPÍPEDOS, PARA O FECHAMENTO DE VALAS - INCLUSO RETIRADA E COLOCAÇÃO DO MATERIAL. AF_12/2020 | M2 | 60.99 | 58.07 | SINAPI
101819 | RECOMPOSIÇÃO DE PAVIMENTO EM PARALELEPÍPEDOS, REJUNTAMENTO COM ARGAMASSA, COM REAPROVEITAMENTO DOS PARALELEPÍPEDOS, PARA O FECHAMENTO DE VALAS - INCLUSO RETIRADA E COLOCAÇÃO DO MATERIAL. AF_12/2020 | M2 | 76.47 | 73.03 | SINAPI
101820 | RECOMPOSIÇÃO DE PAVIMENTO EM PISO INTERTRAVADO SEXTAVADO, COM REAPROVEITAMENTO DOS BLOCOS SEXTAVADO, PARA O FECHAMENTO DE VALAS - INCLUSO RETIRADA E COLOCAÇÃO DO MATERIAL. AF_12/2020 | M2 | 47.5 | 44.71 | SINAPI
101850 | REASSENTAMENTO DE PARALELEPÍPEDOS, REJUNTAMENTO COM PÓ DE PEDRA, COM REAPROVEITAMENTO DOS PARALELEPÍPEDOS - INCLUSO RETIRADA E COLOCAÇÃO DO MATERIAL. AF_12/2020 | M2 | 68.56 | 65.65 | SINAPI
101852 | REASSENTAMENTO DE PARALELEPÍPEDOS, REJUNTAMENTO COM ARGAMASSA, COM REAPROVEITAMENTO DOS PARALELEPÍPEDOS - INCLUSO RETIRADA E COLOCAÇÃO DO MATERIAL. AF_12/2020 | M2 | 84.25 | 80.86 | SINAPI
101853 | REASSENTAMENTO DE PEDRAS POLIÉDRICAS, REJUNTAMENTO COM PÓ DE PEDRA, COM REAPROVEITAMENTO DAS PEDRAS POLIÉDRICAS - INCLUSO RETIRADA E COLOCAÇÃO DO MATERIAL. AF_12/2020 | M2 | 62.89 | 60.51 | SINAPI
101855 | REASSENTAMENTO DE PEDRAS POLIÉDRICAS, REJUNTAMENTO COM ARGAMASSA, COM REAPROVEITAMENTO DAS PEDRAS POLIÉDRICAS - INCLUSO RETIRADA E COLOCAÇÃO DO MATERIAL. AF_12/2020 | M2 | 91 | 87.95 | SINAPI
101856 | REASSENTAMENTO DE BLOCOS PISOGRAMA PARA PISO INTERTRAVADO, COM REAPROVEITAMENTO DOS BLOCOS PISOGRAMA - INCLUSO RETIRADA E COLOCAÇÃO DO MATERIAL. AF_12/2020 | M2 | 31.07 | 29.52 | SINAPI
101857 | REASSENTAMENTO DE BLOCOS SEXTAVADO PARA PISO INTERTRAVADO, ESPESSURA DE 6 CM, EM CALÇADA, COM REAPROVEITAMENTO DOS BLOCOS SEXTAVADOS - INCLUSO RETIRADA E COLOCAÇÃO DO MATERIAL. AF_12/2020 | M2 | 37.6 | 35.53 | SINAPI
101858 | REASSENTAMENTO DE BLOCOS SEXTAVADO PARA PISO INTERTRAVADO, ESPESSURA DE 6 CM, EM VIA/ESTACIONAMENTO, COM REAPROVEITAMENTO DOS BLOCOS SEXTAVADO - INCLUSO RETIRADA E COLOCAÇÃO DO MATERIAL. AF_12/2020 | M2 | 31.63 | 30.02 | SINAPI
101859 | REASSENTAMENTO DE BLOCOS SEXTAVADO PARA PISO INTERTRAVADO, ESPESSURA DE 8 CM, EM VIA/ESTACIONAMENTO, COM REAPROVEITAMENTO DOS BLOCOS SEXTAVADO - INCLUSO RETIRADA E COLOCAÇÃO DO MATERIAL. AF_12/2020 | M2 | 34.43 | 32.62 | SINAPI
101860 | REASSENTAMENTO DE BLOCOS SEXTAVADO PARA PISO INTERTRAVADO, ESPESSURA DE 10 CM, EM VIA/ESTACIONAMENTO, COM REAPROVEITAMENTO DOS BLOCOS SEXTAVADO - INCLUSO RETIRADA E COLOCAÇÃO DO MATERIAL. AF_12/2020 | M2 | 38.82 | 36.68 | SINAPI
101861 | REASSENTAMENTO DE BLOCOS RETANGULAR PARA PISO INTERTRAVADO, ESPESSURA DE 4 CM, EM CALÇADA, COM REAPROVEITAMENTO DOS BLOCOS RETANGULAR - INCLUSO RETIRADA E COLOCAÇÃO DO MATERIAL. AF_12/2020 | M2 | 36.65 | 34.66 | SINAPI
101862 | REASSENTAMENTO DE BLOCOS RETANGULAR PARA PISO INTERTRAVADO, ESPESSURA DE 6 CM, EM CALÇADA, COM REAPROVEITAMENTO DOS BLOCOS RETANGULAR - INCLUSO RETIRADA E COLOCAÇÃO DO MATERIAL. AF_12/2020 | M2 | 39.5 | 37.29 | SINAPI
101863 | REASSENTAMENTO DE BLOCOS RETANGULAR PARA PISO INTERTRAVADO, ESPESSURA DE 6 CM, EM VIA/ESTACIONAMENTO, COM REAPROVEITAMENTO DOS BLOCOS RETANGULAR - INCLUSO RETIRADA E COLOCAÇÃO DO MATERIAL. AF_12/2020 | M2 | 32.01 | 30.38 | SINAPI
101864 | REASSENTAMENTO DE BLOCOS RETANGULAR PARA PISO INTERTRAVADO, ESPESSURA DE 8 CM, EM VIA/ESTACIONAMENTO, COM REAPROVEITAMENTO DOS BLOCOS RETANGULAR - INCLUSO RETIRADA E COLOCAÇÃO DO MATERIAL. AF_12/2020 | M2 | 36.43 | 34.45 | SINAPI
101865 | REASSENTAMENTO DE BLOCOS RETANGULAR PARA PISO INTERTRAVADO, ESPESSURA DE 10 CM, EM VIA/ESTACIONAMENTO, COM REAPROVEITAMENTO DOS BLOCOS RETANGULAR - INCLUSO RETIRADA E COLOCAÇÃO DO MATERIAL. AF_12/2020 | M2 | 40.81 | 38.51 | SINAPI
101866 | REASSENTAMENTO DE BLOCOS 16 FACES PARA PISO INTERTRAVADO, ESPESSURA DE 4 CM, EM CALÇADA, COM REAPROVEITAMENTO DOS BLOCOS 16 FACES - INCLUSO RETIRADA E COLOCAÇÃO DO MATERIAL. AF_12/2020 | M2 | 36.86 | 34.85 | SINAPI
101867 | REASSENTAMENTO DE BLOCOS 16 FACES PARA PISO INTERTRAVADO, ESPESSURA DE 6 CM, EM CALÇADA, COM REAPROVEITAMENTO DOS BLOCOS 16 FACES - INCLUSO RETIRADA E COLOCAÇÃO DO MATERIAL. AF_12/2020 | M2 | 41.26 | 38.93 | SINAPI
101868 | REASSENTAMENTO DE BLOCOS 16 FACES PARA PISO INTERTRAVADO, ESPESSURA DE 6 CM, EM VIA/ESTACIONAMENTO, COM REAPROVEITAMENTO DOS BLOCOS 16 FACES - INCLUSO RETIRADA E COLOCAÇÃO DO MATERIAL. AF_12/2020 | M2 | 33.78 | 32.02 | SINAPI
101869 | REASSENTAMENTO DE BLOCOS 16 FACES PARA PISO INTERTRAVADO, ESPESSURA DE 8 CM, EM VIA/ESTACIONAMENTO, COM REAPROVEITAMENTO DOS BLOCOS 16 FACES - INCLUSO RETIRADA E COLOCAÇÃO DO MATERIAL. AF_12/2020 | M2 | 38.19 | 36.09 | SINAPI
101870 | REASSENTAMENTO DE BLOCOS 16 FACES PARA PISO INTERTRAVADO, ESPESSURA DE 10 CM, EM VIA/ESTACIONAMENTO, COM REAPROVEITAMENTO DOS BLOCOS 16 FACES - INCLUSO RETIRADA E COLOCAÇÃO DO MATERIAL. AF_12/2020 | M2 | 42.59 | 40.15 | SINAPI
101963 | LAJE PRÉ-MOLDADA UNIDIRECIONAL, BIAPOIADA, PARA PISO, ENCHIMENTO EM CERÂMICA, VIGOTA CONVENCIONAL, ALTURA TOTAL DA LAJE "LT" = 12 CM (ENCHIMENTO+CAPA) = (8+4). AF_08/2025 | M2 | 222.1 | 218.63 | SINAPI
101964 | LAJE PRÉ-MOLDADA UNIDIRECIONAL, BIAPOIADA, PARA FORRO, ENCHIMENTO EM CERÂMICA, VIGOTA CONVENCIONAL, ALTURA TOTAL DA LAJE "LT" = 12 CM (ENCHIMENTO+CAPA) = (8+4). AF_08/2025 | M2 | 206.03 | 202.69 | SINAPI
101969 | FABRICAÇÃO DE FÔRMA PARA ESCADAS, COM 2 LANCES EM "U" E LAJE PLANA, EM CHAPA DE MADEIRA COMPENSADA PLASTIFICADA, E=18 MM. AF_11/2020 | M2 | 196.9 | 194.04 | SINAPI
101971 | FABRICAÇÃO DE FÔRMA PARA ESCADAS, COM 2 LANCES EM "U" E LAJE PLANA, EM CHAPA DE MADEIRA COMPENSADA RESINADA, E= 17 MM. AF_11/2020 | M2 | 153.58 | 150.72 | SINAPI
101973 | FABRICAÇÃO DE FÔRMA PARA ESCADAS, COM 2 LANCES EM "U" E LAJE PLANA, EM MADEIRA SERRADA, E=25 MM. AF_11/2020 | M2 | 268.73 | 265.62 | SINAPI
101974 | MONTAGEM E DESMONTAGEM DE FÔRMA PARA ESCADAS, COM 2 LANCES EM "U" E LAJE PLANA, EM MADEIRA SERRADA, 1 UTILIZAÇÃO. AF_11/2020 | M2 | 572.17 | 549.12 | SINAPI
101975 | MONTAGEM E DESMONTAGEM DE FÔRMA PARA ESCADAS, COM 2 LANCES EM "U" E LAJE PLANA, EM MADEIRA SERRADA, 2 UTILIZAÇÕES. AF_11/2020 | M2 | 487.56 | 469.19 | SINAPI
101977 | MONTAGEM E DESMONTAGEM DE FÔRMA PARA ESCADAS, COM 2 LANCES EM "U" E LAJE PLANA, EM CHAPA DE MADEIRA COMPENSADA RESINADA, 2 UTILIZAÇÕES. AF_11/2020 | M2 | 325.25 | 309.45 | SINAPI
101980 | MONTAGEM E DESMONTAGEM DE FÔRMA PARA ESCADAS, COM 2 LANCES EM "U" E LAJE PLANA, EM CHAPA DE MADEIRA COMPENSADA RESINADA, 4 UTILIZAÇÕES. AF_11/2020 | M2 | 297.84 | 285.13 | SINAPI
101981 | MONTAGEM E DESMONTAGEM DE FÔRMA PARA ESCADAS, COM 2 LANCES EM "U" E LAJE PLANA, EM CHAPA DE MADEIRA COMPENSADA PLASTIFICADA, 6 UTILIZAÇÕES. AF_11/2020 | M2 | 257.58 | 246.87 | SINAPI
101982 | MONTAGEM E DESMONTAGEM DE FÔRMA PARA ESCADAS, COM 2 LANCES EM "U" E LAJE PLANA, EM CHAPA DE MADEIRA COMPENSADA PLASTIFICADA, 8 UTILIZAÇÕES. AF_11/2020 | M2 | 229.8 | 219.9 | SINAPI
101983 | MONTAGEM E DESMONTAGEM DE FÔRMA PARA ESCADAS, COM 2 LANCES EM "U" E LAJE PLANA, EM CHAPA DE MADEIRA COMPENSADA PLASTIFICADA, 10 UTILIZAÇÕES. AF_11/2020 | M2 | 212.33 | 202.95 | SINAPI
101985 | FABRICAÇÃO DE FÔRMA PARA ESCADAS, COM 2 LANCES EM "U" E LAJE CASCATA, EM CHAPA DE MADEIRA COMPENSADA PLASTIFICADA, E=18 MM. AF_11/2020 | M2 | 208.41 | 205.06 | SINAPI
101986 | FABRICAÇÃO DE FÔRMA PARA ESCADAS, COM 2 LANCES EM "U" E LAJE CASCATA, EM CHAPA DE MADEIRA COMPENSADA RESINADA, E= 17 MM. AF_11/2020 | M2 | 153.33 | 149.98 | SINAPI
101987 | FABRICAÇÃO DE FÔRMA PARA ESCADAS, COM 2 LANCES EM "U" E LAJE CASCATA, EM MADEIRA SERRADA, E=25 MM. AF_11/2020 | M2 | 320.32 | 317.05 | SINAPI
101988 | FABRICAÇÃO DE FÔRMA PARA ESCADAS, COM 2 LANCES EM "L" E LAJE PLANA, EM CHAPA DE MADEIRA COMPENSADA PLASTIFICADA, E=18 MM. AF_11/2020 | M2 | 205.16 | 201.72 | SINAPI
101989 | FABRICAÇÃO DE FÔRMA PARA ESCADAS, COM 2 LANCES EM "L" E LAJE PLANA, EM CHAPA DE MADEIRA COMPENSADA RESINADA, E= 17 MM. AF_11/2020 | M2 | 162.39 | 158.95 | SINAPI
101990 | FABRICAÇÃO DE FÔRMA PARA ESCADAS, COM 2 LANCES EM "L" E LAJE PLANA, EM MADEIRA SERRADA, E=25 MM. AF_11/2020 | M2 | 289.34 | 285.95 | SINAPI
101991 | FABRICAÇÃO DE FÔRMA PARA ESCADAS, COM 2 LANCES EM "L" E LAJE CASCATA, EM CHAPA DE MADEIRA COMPENSADA PLASTIFICADA, E=18 MM. AF_11/2020 | M2 | 209.33 | 205.49 | SINAPI
101992 | FABRICAÇÃO DE FÔRMA PARA ESCADAS, COM 2 LANCES EM "L" E LAJE CASCATA, EM CHAPA DE MADEIRA COMPENSADA RESINADA, E= 17 MM. AF_11/2020 | M2 | 156.68 | 152.84 | SINAPI
101993 | FABRICAÇÃO DE FÔRMA PARA ESCADAS, COM 2 LANCES EM "L" E LAJE CASCATA, EM MADEIRA SERRADA, E=25 MM. AF_11/2020 | M2 | 377.36 | 373.82 | SINAPI
101994 | FABRICAÇÃO DE FÔRMA PARA ESCADAS, COM 1 LANCE E LAJE PLANA, EM CHAPA DE MADEIRA COMPENSADA PLASTIFICADA, E=18 MM. AF_11/2020 | M2 | 217.18 | 213.98 | SINAPI
101995 | FABRICAÇÃO DE FÔRMA PARA ESCADAS, COM 1 LANCE E LAJE PLANA, EM CHAPA DE MADEIRA COMPENSADA RESINADA, E= 17 MM. AF_11/2020 | M2 | 169.16 | 165.96 | SINAPI
101996 | FABRICAÇÃO DE FÔRMA PARA ESCADAS, COM 1 LANCE E LAJE PLANA, EM MADEIRA SERRADA, E=25 MM. AF_11/2020 | M2 | 311.75 | 308.38 | SINAPI
101997 | FABRICAÇÃO DE FÔRMA PARA ESCADAS, COM 1 LANCE E LAJE CASCATA, EM CHAPA DE MADEIRA COMPENSADA PLASTIFICADA, E=18 MM. AF_11/2020 | M2 | 209.19 | 205.39 | SINAPI
101998 | FABRICAÇÃO DE FÔRMA PARA ESCADAS, COM 1 LANCE E LAJE CASCATA, EM CHAPA DE MADEIRA COMPENSADA RESINADA, E= 17 MM. AF_11/2020 | M2 | 155.35 | 151.55 | SINAPI
101999 | FABRICAÇÃO DE FÔRMA PARA ESCADAS, COM 1 LANCE E LAJE CASCATA, EM MADEIRA SERRADA, E=25 MM. AF_11/2020 | M2 | 405 | 401.39 | SINAPI
102000 | MONTAGEM E DESMONTAGEM DE FÔRMA PARA ESCADAS, COM 2 LANCES EM "U" E LAJE CASCATA, EM MADEIRA SERRADA, 1 UTILIZAÇÃO. AF_11/2020 | M2 | 598.17 | 575.71 | SINAPI
102001 | MONTAGEM E DESMONTAGEM DE FÔRMA PARA ESCADAS, COM 2 LANCES EM "U" E LAJE CASCATA, EM MADEIRA SERRADA, 2 UTILIZAÇÕES. AF_11/2020 | M2 | 517.26 | 499.36 | SINAPI
102002 | MONTAGEM E DESMONTAGEM DE FÔRMA PARA ESCADAS, COM 2 LANCES EM "U" E LAJE CASCATA, EM CHAPA DE MADEIRA COMPENSADA RESINADA, 2 UTILIZAÇÕES. AF_11/2020 | M2 | 319.7 | 303.39 | SINAPI
102003 | MONTAGEM E DESMONTAGEM DE FÔRMA PARA ESCADAS, COM 2 LANCES EM "U" E LAJE CASCATA, EM CHAPA DE MADEIRA COMPENSADA RESINADA, 4 UTILIZAÇÕES. AF_11/2020 | M2 | 291.65 | 278.37 | SINAPI
102004 | MONTAGEM E DESMONTAGEM DE FÔRMA PARA ESCADAS, COM 2 LANCES EM "U" E LAJE CASCATA, EM CHAPA DE MADEIRA COMPENSADA PLASTIFICADA, 6 UTILIZAÇÕES. AF_11/2020 | M2 | 256.09 | 245.04 | SINAPI
102005 | MONTAGEM E DESMONTAGEM DE FÔRMA PARA ESCADAS, COM 2 LANCES EM "U" E LAJE CASCATA, EM CHAPA DE MADEIRA COMPENSADA PLASTIFICADA, 8 UTILIZAÇÕES. AF_11/2020 | M2 | 227.05 | 216.86 | SINAPI
102006 | MONTAGEM E DESMONTAGEM DE FÔRMA PARA ESCADAS, COM 2 LANCES EM "U" E LAJE CASCATA, EM CHAPA DE MADEIRA COMPENSADA PLASTIFICADA, 10 UTILIZAÇÕES. AF_11/2020 | M2 | 208.77 | 199.14 | SINAPI
102007 | MONTAGEM E DESMONTAGEM DE FÔRMA PARA ESCADAS, COM 2 LANCES EM "L" E LAJE PLANA, EM MADEIRA SERRADA, 1 UTILIZAÇÃO. AF_11/2020 | M2 | 568.31 | 545.33 | SINAPI
102008 | MONTAGEM E DESMONTAGEM DE FÔRMA PARA ESCADAS, COM 2 LANCES EM "L" E LAJE PLANA, EM MADEIRA SERRADA, 2 UTILIZAÇÕES. AF_11/2020 | M2 | 475.25 | 457.06 | SINAPI
102009 | MONTAGEM E DESMONTAGEM DE FÔRMA PARA ESCADAS, COM 2 LANCES EM "L" E LAJE PLANA, EM CHAPA DE MADEIRA COMPENSADA RESINADA, 2 UTILIZAÇÕES. AF_11/2020 | M2 | 327.58 | 311.32 | SINAPI
102010 | MONTAGEM E DESMONTAGEM DE FÔRMA PARA ESCADAS, COM 2 LANCES EM "L" E LAJE PLANA, EM CHAPA DE MADEIRA COMPENSADA RESINADA, 4 UTILIZAÇÕES. AF_11/2020 | M2 | 297.32 | 284.2 | SINAPI
102011 | MONTAGEM E DESMONTAGEM DE FÔRMA PARA ESCADAS, COM 2 LANCES EM "L" E LAJE PLANA, EM CHAPA DE MADEIRA COMPENSADA PLASTIFICADA, 6 UTILIZAÇÕES. AF_11/2020 | M2 | 254.53 | 243.56 | SINAPI
102012 | MONTAGEM E DESMONTAGEM DE FÔRMA PARA ESCADAS, COM 2 LANCES EM "L" E LAJE PLANA, EM CHAPA DE MADEIRA COMPENSADA PLASTIFICADA, 8 UTILIZAÇÕES. AF_11/2020 | M2 | 225.84 | 215.75 | SINAPI
102013 | MONTAGEM E DESMONTAGEM DE FÔRMA PARA ESCADAS, COM 2 LANCES EM "L" E LAJE PLANA, EM CHAPA DE MADEIRA COMPENSADA PLASTIFICADA, 10 UTILIZAÇÕES. AF_11/2020 | M2 | 209.84 | 200.28 | SINAPI
102014 | MONTAGEM E DESMONTAGEM DE FÔRMA PARA ESCADAS, COM 2 LANCES EM "L" E LAJE CASCATA, EM MADEIRA SERRADA, 1 UTILIZAÇÃO. AF_11/2020 | M2 | 655.51 | 632.81 | SINAPI
102015 | MONTAGEM E DESMONTAGEM DE FÔRMA PARA ESCADAS, COM 2 LANCES EM "L" E LAJE CASCATA, EM MADEIRA SERRADA, 2 UTILIZAÇÕES. AF_11/2020 | M2 | 550.06 | 532.01 | SINAPI
102016 | MONTAGEM E DESMONTAGEM DE FÔRMA PARA ESCADAS, COM 2 LANCES EM "L" E LAJE CASCATA, EM CHAPA DE MADEIRA COMPENSADA RESINADA, 2 UTILIZAÇÕES. AF_11/2020 | M2 | 318.4 | 301.71 | SINAPI
102017 | MONTAGEM E DESMONTAGEM DE FÔRMA PARA ESCADAS, COM 2 LANCES EM "L" E LAJE CASCATA, EM CHAPA DE MADEIRA COMPENSADA RESINADA, 4 UTILIZAÇÕES. AF_11/2020 | M2 | 288.19 | 274.57 | SINAPI
102036 | MONTAGEM E DESMONTAGEM DE FÔRMA PARA ESCADAS, COM 2 LANCES EM "L" E LAJE CASCATA, EM CHAPA DE MADEIRA COMPENSADA PLASTIFICADA, 6 UTILIZAÇÕES. AF_11/2020 | M2 | 250.54 | 239.28 | SINAPI
102037 | MONTAGEM E DESMONTAGEM DE FÔRMA PARA ESCADAS, COM 2 LANCES EM "L" E LAJE CASCATA, EM CHAPA DE MADEIRA COMPENSADA PLASTIFICADA, 8 UTILIZAÇÕES. AF_11/2020 | M2 | 221.39 | 211.06 | SINAPI
102038 | MONTAGEM E DESMONTAGEM DE FÔRMA PARA ESCADAS, COM 2 LANCES EM "L" E LAJE CASCATA, EM CHAPA DE MADEIRA COMPENSADA PLASTIFICADA, 10 UTILIZAÇÕES. AF_11/2020 | M2 | 205.14 | 195.36 | SINAPI
102039 | MONTAGEM E DESMONTAGEM DE FÔRMA PARA ESCADAS, COM 1 LANCE E LAJE PLANA, EM MADEIRA SERRADA, 1 UTILIZAÇÃO. AF_11/2020 | M2 | 598.23 | 575.29 | SINAPI
102040 | MONTAGEM E DESMONTAGEM DE FÔRMA PARA ESCADAS, COM 1 LANCE E LAJE PLANA, EM MADEIRA SERRADA, 2 UTILIZAÇÕES. AF_11/2020 | M2 | 498.68 | 480.55 | SINAPI
102041 | MONTAGEM E DESMONTAGEM DE FÔRMA PARA ESCADAS, COM 1 LANCE E LAJE PLANA, EM CHAPA DE MADEIRA COMPENSADA RESINADA, 2 UTILIZAÇÕES. AF_11/2020 | M2 | 327.92 | 311.94 | SINAPI
102042 | MONTAGEM E DESMONTAGEM DE FÔRMA PARA ESCADAS, COM 1 LANCE E LAJE PLANA, EM CHAPA DE MADEIRA COMPENSADA RESINADA, 4 UTILIZAÇÕES. AF_11/2020 | M2 | 294.74 | 281.92 | SINAPI
102043 | MONTAGEM E DESMONTAGEM DE FÔRMA PARA ESCADAS, COM 1 LANCE E LAJE PLANA, EM CHAPA DE MADEIRA COMPENSADA PLASTIFICADA, 6 UTILIZAÇÕES. AF_11/2020 | M2 | 253.28 | 242.5 | SINAPI
102044 | MONTAGEM E DESMONTAGEM DE FÔRMA PARA ESCADAS, COM 1 LANCE E LAJE PLANA, EM CHAPA DE MADEIRA COMPENSADA PLASTIFICADA, 8 UTILIZAÇÕES. AF_11/2020 | M2 | 225.44 | 215.49 | SINAPI
102045 | MONTAGEM E DESMONTAGEM DE FÔRMA PARA ESCADAS, COM 1 LANCE E LAJE PLANA, EM CHAPA DE MADEIRA COMPENSADA PLASTIFICADA, 10 UTILIZAÇÕES. AF_11/2020 | M2 | 208.72 | 199.28 | SINAPI
102046 | MONTAGEM E DESMONTAGEM DE FÔRMA PARA ESCADAS, COM 1 LANCE E LAJE CASCATA, EM MADEIRA SERRADA, 1 UTILIZAÇÃO. AF_11/2020 | M2 | 672.32 | 649.77 | SINAPI
102047 | MONTAGEM E DESMONTAGEM DE FÔRMA PARA ESCADAS, COM 1 LANCE E LAJE CASCATA, EM MADEIRA SERRADA, 2 UTILIZAÇÕES. AF_11/2020 | M2 | 574.79 | 556.92 | SINAPI
102048 | MONTAGEM E DESMONTAGEM DE FÔRMA PARA ESCADAS, COM 1 LANCE E LAJE CASCATA, EM CHAPA DE MADEIRA COMPENSADA RESINADA, 2 UTILIZAÇÕES. AF_11/2020 | M2 | 310.99 | 294.37 | SINAPI
102049 | MONTAGEM E DESMONTAGEM DE FÔRMA PARA ESCADAS, COM 1 LANCE E LAJE CASCATA, EM CHAPA DE MADEIRA COMPENSADA RESINADA, 4 UTILIZAÇÕES. AF_11/2020 | M2 | 277.12 | 263.6 | SINAPI
102050 | MONTAGEM E DESMONTAGEM DE FÔRMA PARA ESCADAS, COM 1 LANCE E LAJE CASCATA, EM CHAPA DE MADEIRA COMPENSADA PLASTIFICADA, 6 UTILIZAÇÕES. AF_11/2020 | M2 | 241.61 | 230.41 | SINAPI
102051 | MONTAGEM E DESMONTAGEM DE FÔRMA PARA ESCADAS, COM 1 LANCE E LAJE CASCATA, EM CHAPA DE MADEIRA COMPENSADA PLASTIFICADA, 8 UTILIZAÇÕES. AF_11/2020 | M2 | 212.48 | 202.2 | SINAPI
102052 | MONTAGEM E DESMONTAGEM DE FÔRMA PARA ESCADAS, COM 1 LANCE E LAJE CASCATA, EM CHAPA DE MADEIRA COMPENSADA PLASTIFICADA, 10 UTILIZAÇÕES. AF_11/2020 | M2 | 196.24 | 186.5 | SINAPI
102059 | MONTAGEM E DESMONTAGEM DE FÔRMA PARA ESCADA DUPLA COM 2 LANCES EM "X" E LAJE PLANA, EM MADEIRA SERRADA, 1 UTILIZAÇÃO. AF_11/2020 | M2 | 554.99 | 534.08 | SINAPI
102060 | MONTAGEM E DESMONTAGEM DE FÔRMA PARA ESCADA DUPLA COM 2 LANCES EM "X" E LAJE PLANA, EM MADEIRA SERRADA, 2 UTILIZAÇÕES. AF_11/2020 | M2 | 466.71 | 450.12 | SINAPI
102061 | MONTAGEM E DESMONTAGEM DE FÔRMA PARA ESCADA DUPLA COM 2 LANCES EM "X" E LAJE PLANA, EM CHAPA DE MADEIRA COMPENSADA RESINADA, 2 UTILIZAÇÕES. AF_11/2020 | M2 | 302.83 | 288.92 | SINAPI
102062 | MONTAGEM E DESMONTAGEM DE FÔRMA PARA ESCADA DUPLA COM 2 LANCES EM "X" E LAJE PLANA, EM CHAPA DE MADEIRA COMPENSADA RESINADA, 4 UTILIZAÇÕES. AF_11/2020 | M2 | 278.54 | 267.26 | SINAPI
102063 | MONTAGEM E DESMONTAGEM DE FÔRMA PARA ESCADA DUPLA COM 2 LANCES EM "X" E LAJE PLANA, EM CHAPA DE MADEIRA COMPENSADA PLASTIFICADA, 6 UTILIZAÇÕES. AF_11/2020 | M2 | 238.55 | 229.2 | SINAPI
102064 | MONTAGEM E DESMONTAGEM DE FÔRMA PARA ESCADA DUPLA COM 2 LANCES EM "X" E LAJE PLANA, EM CHAPA DE MADEIRA COMPENSADA PLASTIFICADA, 8 UTILIZAÇÕES. AF_11/2020 | M2 | 210.5 | 201.91 | SINAPI
102065 | MONTAGEM E DESMONTAGEM DE FÔRMA PARA ESCADA DUPLA COM 2 LANCES EM "X" E LAJE PLANA, EM CHAPA DE MADEIRA COMPENSADA PLASTIFICADA, 10 UTILIZAÇÕES. AF_11/2020 | M2 | 194.9 | 186.77 | SINAPI
102066 | MONTAGEM E DESMONTAGEM DE FÔRMA PARA ESCADA DUPLA COM 2 LANCES EM "X" E LAJE CASCATA, EM MADEIRA SERRADA, 1 UTILIZAÇÃO. AF_11/2020 | M2 | 592.76 | 572.22 | SINAPI
102067 | MONTAGEM E DESMONTAGEM DE FÔRMA PARA ESCADA DUPLA COM 2 LANCES EM "X" E LAJE CASCATA, EM MADEIRA SERRADA, 2 UTILIZAÇÕES. AF_11/2020 | M2 | 509.39 | 493.04 | SINAPI
102068 | MONTAGEM E DESMONTAGEM DE FÔRMA PARA ESCADA DUPLA COM 2 LANCES EM "X" E LAJE CASCATA, EM CHAPA DE MADEIRA COMPENSADA RESINADA, 2 UTILIZAÇÕES. AF_11/2020 | M2 | 284.18 | 269.96 | SINAPI
102069 | MONTAGEM E DESMONTAGEM DE FÔRMA PARA ESCADA DUPLA COM 2 LANCES EM "X" E LAJE CASCATA, EM CHAPA DE MADEIRA COMPENSADA RESINADA, 4 UTILIZAÇÕES. AF_11/2020 | M2 | 259.96 | 248.31 | SINAPI
102070 | MONTAGEM E DESMONTAGEM DE FÔRMA PARA ESCADA DUPLA COM 2 LANCES EM "X" E LAJE CASCATA, EM CHAPA DE MADEIRA COMPENSADA PLASTIFICADA, 6 UTILIZAÇÕES. AF_11/2020 | M2 | 226.63 | 217.05 | SINAPI
102071 | MONTAGEM E DESMONTAGEM DE FÔRMA PARA ESCADA DUPLA COM 2 LANCES EM "X" E LAJE CASCATA, EM CHAPA DE MADEIRA COMPENSADA PLASTIFICADA, 8 UTILIZAÇÕES. AF_11/2020 | M2 | 199.68 | 190.91 | SINAPI
102072 | MONTAGEM E DESMONTAGEM DE FÔRMA PARA ESCADA DUPLA COM 2 LANCES EM "X" E LAJE CASCATA, EM CHAPA DE MADEIRA COMPENSADA PLASTIFICADA, 10 UTILIZAÇÕES. AF_11/2020 | M2 | 188.35 | 180.17 | SINAPI
102086 | FABRICAÇÃO DE FÔRMA PARA ESCADA DUPLA COM 2 LANCES EM "X" E LAJE PLANA, EM CHAPA DE MADEIRA COMPENSADA PLASTIFICADA, E=18 MM. AF_11/2020 | M2 | 208.35 | 205.15 | SINAPI
102087 | FABRICAÇÃO DE FÔRMA PARA ESCADA DUPLA COM 2 LANCES EM "X" E LAJE PLANA, EM CHAPA DE MADEIRA COMPENSADA RESINADA, E= 17 MM. AF_11/2020 | M2 | 163.44 | 160.24 | SINAPI
102088 | FABRICAÇÃO DE FÔRMA PARA ESCADA DUPLA COM 2 LANCES EM X E LAJE PLANA, EM MADEIRA SERRADA, E=25 MM. AF_11/2020 | M2 | 289.51 | 286.16 | SINAPI
102089 | FABRICAÇÃO DE FÔRMA PARA ESCADA DUPLA COM 2 LANCES EM "X" E LAJE CASCATA, EM CHAPA DE MADEIRA COMPENSADA PLASTIFICADA, E=18 MM. AF_11/2020 | M2 | 198.27 | 194.8 | SINAPI
102090 | FABRICAÇÃO DE FÔRMA PARA ESCADA DUPLA COM 2 LANCES EM "X" E LAJE CASCATA, EM CHAPA DE MADEIRA COMPENSADA RESINADA, E= 17 MM. AF_11/2020 | M2 | 147.32 | 143.85 | SINAPI
102091 | FABRICAÇÃO DE FÔRMA PARA ESCADA DUPLA COM 2 LANCES EM X E LAJE CASCATA, EM MADEIRA SERRADA, E=25 MM. AF_11/2020 | M2 | 341.15 | 337.65 | SINAPI
102151 | INSTALAÇÃO DE VIDRO LISO INCOLOR, E = 3 MM, EM ESQUADRIA DE MADEIRA, FIXADO COM BAGUETE. AF_11/2025 | M2 | 131.27 | 129.1 | SINAPI
102152 | INSTALAÇÃO DE VIDRO LISO INCOLOR, E = 4 MM, EM ESQUADRIA DE MADEIRA, FIXADO COM BAGUETE. AF_11/2025 | M2 | 144.27 | 142.1 | SINAPI
102153 | INSTALAÇÃO DE VIDRO LISO FUMÊ, E = 4 MM, EM ESQUADRIA DE MADEIRA, FIXADO COM BAGUETE. AF_11/2025 | M2 | 178.93 | 176.76 | SINAPI
102154 | INSTALAÇÃO DE VIDRO LISO INCOLOR, E = 5 MM, EM ESQUADRIA DE MADEIRA, FIXADO COM BAGUETE. AF_11/2025 | M2 | 153.72 | 151.99 | SINAPI
102155 | INSTALAÇÃO DE VIDRO LISO FUMÊ, E = 5 MM, EM ESQUADRIA DE MADEIRA, FIXADO COM BAGUETE. AF_11/2025 | M2 | 182.08 | 180.35 | SINAPI
102156 | INSTALAÇÃO DE VIDRO LISO INCOLOR, E = 6 MM, EM ESQUADRIA DE MADEIRA, FIXADO COM BAGUETE. AF_11/2025 | M2 | 172.17 | 170.85 | SINAPI
102157 | INSTALAÇÃO DE VIDRO LISO FUMÊ, E = 6 MM, EM ESQUADRIA DE MADEIRA, FIXADO COM BAGUETE. AF_11/2025 | M2 | 232.84 | 231.52 | SINAPI
102158 | INSTALAÇÃO DE VIDRO LISO INCOLOR, E = 8 MM, EM ESQUADRIA DE MADEIRA, FIXADO COM BAGUETE. AF_11/2025 | M2 | 233.35 | 232.37 | SINAPI
102159 | INSTALAÇÃO DE VIDRO LISO INCOLOR, E = 10 MM, EM ESQUADRIA DE MADEIRA, FIXADO COM BAGUETE. AF_11/2025 | M2 | 276.12 | 275.26 | SINAPI
102160 | INSTALAÇÃO DE VIDRO IMPRESSO, E = 4 MM, EM ESQUADRIA DE MADEIRA, FIXADO COM BAGUETE. AF_11/2025 | M2 | 126.93 | 124.76 | SINAPI
102161 | INSTALAÇÃO DE VIDRO LISO INCOLOR, E = 3 MM, EM ESQUADRIA DE ALUMÍNIO OU PVC, FIXADO COM BAGUETE. AF_11/2025 | M2 | 340.7 | 338.38 | SINAPI
102162 | INSTALAÇÃO DE VIDRO LISO INCOLOR, E = 4 MM, EM ESQUADRIA DE ALUMÍNIO OU PVC, FIXADO COM BAGUETE. AF_11/2025 | M2 | 353.7 | 351.38 | SINAPI
102163 | INSTALAÇÃO DE VIDRO LISO FUMÊ, E = 4 MM, EM ESQUADRIA DE ALUMÍNIO OU PVC, FIXADO COM BAGUETE. AF_11/2025 | M2 | 388.36 | 386.04 | SINAPI
102164 | INSTALAÇÃO DE VIDRO LISO INCOLOR, E = 5 MM, EM ESQUADRIA DE ALUMÍNIO OU PVC, FIXADO COM BAGUETE. AF_11/2025 | M2 | 324.95 | 323.07 | SINAPI
102165 | INSTALAÇÃO DE VIDRO LISO FUMÊ, E = 5 MM, EM ESQUADRIA DE ALUMÍNIO OU PVC, FIXADO COM BAGUETE. AF_11/2025 | M2 | 353.31 | 351.43 | SINAPI
102166 | INSTALAÇÃO DE VIDRO LISO INCOLOR, E = 6 MM, EM ESQUADRIA DE ALUMÍNIO OU PVC, FIXADO COM BAGUETE. AF_11/2025 | M2 | 304.91 | 303.47 | SINAPI
102167 | INSTALAÇÃO DE VIDRO LISO FUMÊ, E = 6 MM, EM ESQUADRIA DE ALUMÍNIO OU PVC, FIXADO COM BAGUETE. AF_11/2025 | M2 | 365.58 | 364.14 | SINAPI
102168 | INSTALAÇÃO DE VIDRO LISO INCOLOR, E = 8 MM, EM ESQUADRIA DE ALUMÍNIO OU PVC, FIXADO COM BAGUETE. AF_11/2025 | M2 | 331.74 | 330.67 | SINAPI
102169 | INSTALAÇÃO DE VIDRO LISO INCOLOR, E = 10 MM, EM ESQUADRIA DE ALUMÍNIO OU PVC, FIXADO COM BAGUETE. AF_11/2025 | M2 | 361.77 | 360.84 | SINAPI
102170 | INSTALAÇÃO DE VIDRO IMPRESSO, E = 4 MM, EM ESQUADRIA DE ALUMÍNIO OU PVC, FIXADO COM BAGUETE. AF_11/2025 | M2 | 336.36 | 334.04 | SINAPI
102171 | INSTALAÇÃO DE VIDRO ARAMADO, E = 6 MM, EM ESQUADRIA DE ALUMÍNIO OU PVC, FIXADO COM BAGUETE. AF_11/2025 | M2 | 463.62 | 461.74 | SINAPI
102172 | INSTALAÇÃO DE VIDRO ARAMADO, E = 7 MM, EM ESQUADRIA DE ALUMÍNIO OU PVC, FIXADO COM BAGUETE. AF_11/2025 | M2 | 426.24 | 424.8 | SINAPI
102179 | INSTALAÇÃO DE VIDRO TEMPERADO, E = 6 MM, ENCAIXADO EM PERFIL U. AF_11/2025 | M2 | 269.37 | 265 | SINAPI
102180 | INSTALAÇÃO DE VIDRO TEMPERADO, E = 8 MM, ENCAIXADO EM PERFIL U. AF_11/2025 | M2 | 296.38 | 292.19 | SINAPI
102181 | INSTALAÇÃO DE VIDRO TEMPERADO, E = 10 MM, ENCAIXADO EM PERFIL U. AF_11/2025 | M2 | 336.41 | 332.44 | SINAPI
102190 | REMOÇÃO DE VIDRO LISO COMUM DE ESQUADRIA COM BAGUETE DE MADEIRA. AF_11/2025 | M2 | 17.46 | 16.12 | SINAPI
102191 | REMOÇÃO DE VIDRO LISO COMUM DE ESQUADRIA COM BAGUETE DE ALUMÍNIO OU PVC. AF_11/2025 | M2 | 18.92 | 17.46 | SINAPI
102192 | REMOÇÃO DE VIDRO TEMPERADO FIXADO EM PERFIL U. AF_11/2025 | M2 | 16.7 | 15.41 | SINAPI
102193 | LIXAMENTO DE MADEIRA PARA APLICAÇÃO DE FUNDO OU PINTURA. AF_01/2021 | M2 | 2.27 | 2.13 | SINAPI
102194 | LIXAMENTO DE MASSA PARA MADEIRA. AF_01/2021 | M2 | 9.19 | 8.51 | SINAPI
102197 | PINTURA FUNDO NIVELADOR ALQUÍDICO BRANCO EM MADEIRA. AF_01/2021 | M2 | 28.79 | 28.06 | SINAPI
102200 | APLICAÇÃO MASSA ALQUÍDICA PARA MADEIRA, PARA PINTURA COM TINTA DE ACABAMENTO (PIGMENTADA). AF_01/2021 | M2 | 22.73 | 21.78 | SINAPI
102201 | APLICAÇÃO MASSA ACRÍLICA PARA MADEIRA, PARA PINTURA COM TINTA DE ACABAMENTO (PIGMENTADA). AF_01/2021 | M2 | 21.14 | 19.97 | SINAPI
102202 | APLICAÇÃO MASSA EPÓXI PARA MADEIRA, PARA PINTURA COM TINTA PU DE ACABAMENTO (PIGMENTADA). AF_01/2021 | M2 | 54.18 | 53.23 | SINAPI
102203 | PINTURA VERNIZ (INCOLOR) ALQUÍDICO EM MADEIRA, USO INTERNO E EXTERNO, 1 DEMÃO. AF_01/2021 | M2 | 11.74 | 11.13 | SINAPI
102204 | PINTURA VERNIZ (INCOLOR) ALQUÍDICO EM MADEIRA, USO INTERNO, 1 DEMÃO. AF_01/2021 | M2 | 12.12 | 11.51 | SINAPI
102205 | PINTURA VERNIZ (INCOLOR) POLIURETÂNICO (RESINA ALQUÍDICA MODIFICADA) EM MADEIRA, 1 DEMÃO. AF_01/2021 | M2 | 10.93 | 10.32 | SINAPI
102207 | PINTURA TINTA DE ACABAMENTO (PIGMENTADA) A ÓLEO EM MADEIRA, 1 DEMÃO. AF_01/2021 | M2 | 10.17 | 9.68 | SINAPI
102208 | PINTURA TINTA DE ACABAMENTO (PIGMENTADA) ESMALTE SINTÉTICO FOSCO EM MADEIRA, 1 DEMÃO. AF_01/2021 | M2 | 9.66 | 9.17 | SINAPI
102209 | PINTURA TINTA DE ACABAMENTO (PIGMENTADA) ESMALTE SINTÉTICO ACETINADO EM MADEIRA, 1 DEMÃO. AF_01/2021 | M2 | 9.99 | 9.5 | SINAPI
102210 | PINTURA TINTA DE ACABAMENTO (PIGMENTADA) ESMALTE SINTÉTICO BRILHANTE EM MADEIRA, 1 DEMÃO. AF_01/2021 | M2 | 9.48 | 8.99 | SINAPI
102213 | PINTURA VERNIZ (INCOLOR) ALQUÍDICO EM MADEIRA, USO INTERNO E EXTERNO, 2 DEMÃOS. AF_01/2021 | M2 | 23.5 | 22.28 | SINAPI
102214 | PINTURA VERNIZ (INCOLOR) ALQUÍDICO EM MADEIRA, USO INTERNO, 2 DEMÃOS. AF_01/2021 | M2 | 24.25 | 23.03 | SINAPI
102215 | PINTURA VERNIZ (INCOLOR) POLIURETÂNICO (RESINA ALQUÍDICA MODIFICADA) EM MADEIRA, 2 DEMÃOS. AF_01/2021 | M2 | 21.87 | 20.65 | SINAPI
102217 | PINTURA TINTA DE ACABAMENTO (PIGMENTADA) A ÓLEO EM MADEIRA, 2 DEMÃOS. AF_01/2021 | M2 | 20.35 | 19.36 | SINAPI
102218 | PINTURA TINTA DE ACABAMENTO (PIGMENTADA) ESMALTE SINTÉTICO FOSCO EM MADEIRA, 2 DEMÃOS. AF_01/2021 | M2 | 19.31 | 18.32 | SINAPI
102219 | PINTURA TINTA DE ACABAMENTO (PIGMENTADA) ESMALTE SINTÉTICO ACETINADO EM MADEIRA, 2 DEMÃOS. AF_01/2021 | M2 | 19.98 | 18.99 | SINAPI
102220 | PINTURA TINTA DE ACABAMENTO (PIGMENTADA) ESMALTE SINTÉTICO BRILHANTE EM MADEIRA, 2 DEMÃOS. AF_01/2021 | M2 | 18.97 | 17.98 | SINAPI
102223 | PINTURA VERNIZ (INCOLOR) ALQUÍDICO EM MADEIRA, USO INTERNO E EXTERNO, 3 DEMÃOS. AF_01/2021 | M2 | 35.26 | 33.42 | SINAPI
102224 | PINTURA VERNIZ (INCOLOR) ALQUÍDICO EM MADEIRA, USO INTERNO, 3 DEMÃOS. AF_01/2021 | M2 | 36.37 | 34.53 | SINAPI
102225 | PINTURA VERNIZ (INCOLOR) POLIURETÂNICO (RESINA ALQUÍDICA MODIFICADA) EM MADEIRA, 3 DEMÃOS. AF_01/2021 | M2 | 32.81 | 30.97 | SINAPI
102227 | PINTURA TINTA DE ACABAMENTO (PIGMENTADA) A ÓLEO EM MADEIRA, 3 DEMÃOS. AF_01/2021 | M2 | 30.53 | 29.05 | SINAPI
102228 | PINTURA TINTA DE ACABAMENTO (PIGMENTADA) ESMALTE SINTÉTICO FOSCO EM MADEIRA, 3 DEMÃOS. AF_01/2021 | M2 | 28.99 | 27.51 | SINAPI
102229 | PINTURA TINTA DE ACABAMENTO (PIGMENTADA) ESMALTE SINTÉTICO ACETINADO EM MADEIRA, 3 DEMÃOS. AF_01/2021 | M2 | 29.97 | 28.49 | SINAPI
102230 | PINTURA TINTA DE ACABAMENTO (PIGMENTADA) ESMALTE SINTÉTICO BRILHANTE EM MADEIRA, 3 DEMÃOS. AF_01/2021 | M2 | 28.47 | 26.99 | SINAPI
102233 | PINTURA IMUNIZANTE PARA MADEIRA, 1 DEMÃO. AF_01/2021 | M2 | 11.54 | 10.95 | SINAPI
102234 | PINTURA IMUNIZANTE PARA MADEIRA, 2 DEMÃOS. AF_01/2021 | M2 | 23.08 | 21.9 | SINAPI
102235 | DIVISÓRIA FIXA EM VIDRO TEMPERADO 10 MM, SEM ABERTURA. AF_10/2025_PS | M2 | 298.79 | 294.42 | SINAPI
102253 | DIVISORIA SANITÁRIA, EM GRANITO CINZA POLIDO, ESP = 3CM, ASSENTADO COM ARGAMASSA COLANTE AC III-E. AF_10/2025 | M2 | 731.45 | 718.48 | SINAPI
102254 | DIVISORIA SANITÁRIA, EM MÁRMORE BRANCO POLIDO, ESP = 3CM, ASSENTADO COM ARGAMASSA COLANTE AC III-E. AF_10/2025 | M2 | 693.9 | 680.93 | SINAPI
102257 | DIVISORIA SANITÁRIA, EM PAINEL DE GRANILITE, ESP = 3CM, ASSENTADO COM ARGAMASSA COLANTE AC III-E. AF_10/2025 | M2 | 411.5 | 399.72 | SINAPI
102362 | ALAMBRADO PARA QUADRA POLIESPORTIVA, ESTRUTURADO POR TUBOS DE ACO GALVANIZADO, (MONTANTES COM DIAMETRO 2", TRAVESSAS E ESCORAS COM DIÂMETRO 1 ¼"), COM TELA DE ARAME GALVANIZADO, FIO 14 BWG E MALHA QUADRADA 5X5CM (EXCETO MURETA). AF_03/2021 | M2 | 199.22 | 194.93 | SINAPI
102363 | ALAMBRADO PARA QUADRA POLIESPORTIVA, ESTRUTURADO POR TUBOS DE ACO GALVANIZADO, (MONTANTES COM DIAMETRO 2", TRAVESSAS E ESCORAS COM DIÂMETRO 1 ¼"), COM TELA DE ARAME GALVANIZADO, FIO 12 BWG E MALHA QUADRADA 5X5CM (EXCETO MURETA). AF_03/2021 | M2 | 209.46 | 205.21 | SINAPI
102364 | ALAMBRADO PARA QUADRA POLIESPORTIVA, ESTRUTURADO POR TUBOS DE ACO GALVANIZADO, (MONTANTES COM DIAMETRO 2", TRAVESSAS E ESCORAS COM DIÂMETRO 1 ¼"), COM TELA DE ARAME GALVANIZADO, FIO 10 BWG E MALHA QUADRADA 5X5CM (EXCETO MURETA). AF_03/2021 | M2 | 228.38 | 224.13 | SINAPI
102488 | PREPARO DO PISO CIMENTADO PARA PINTURA - LIXAMENTO E LIMPEZA. AF_05/2021 | M2 | 3.98 | 3.66 | SINAPI
102489 | PINTURA HIDROFUGANTE COM SILICONE, APLICAÇÃO MANUAL, 2 DEMÃOS. AF_05/2021 | M2 | 27.94 | 26.75 | SINAPI
102491 | PINTURA DE PISO COM TINTA ACRÍLICA, APLICAÇÃO MANUAL, 2 DEMÃOS, INCLUSO FUNDO PREPARADOR. AF_05/2021 | M2 | 22.98 | 22.07 | SINAPI
102492 | PINTURA DE PISO COM TINTA ACRÍLICA, APLICAÇÃO MANUAL, 3 DEMÃOS, INCLUSO FUNDO PREPARADOR. AF_05/2021 | M2 | 29.07 | 27.85 | SINAPI
102494 | PINTURA DE PISO COM TINTA EPÓXI, APLICAÇÃO MANUAL, 2 DEMÃOS, INCLUSO PRIMER EPÓXI. AF_05/2021 | M2 | 79.08 | 78.17 | SINAPI
102499 | ENCERAMENTO DE PISO EM MADEIRA. AF_05/2021 | M2 | 3.91 | 3.79 | SINAPI
102501 | PINTURA DE FAIXA DE PEDESTRE OU ZEBRADA COM TINTA ACRÍLICA, E = 30 CM, APLICAÇÃO MANUAL. AF_05/2021 | M2 | 27.61 | 26.18 | SINAPI
102508 | PINTURA DE FAIXA DE PEDESTRE OU ZEBRADA COM TINTA EPÓXI, E = 30 CM, APLICAÇÃO MANUAL. AF_05/2021 | M2 | 55.07 | 53.64 | SINAPI
102509 | PINTURA DE FAIXA DE PEDESTRE OU ZEBRADA TINTA RETRORREFLETIVA A BASE DE RESINA ACRÍLICA COM MICROESFERAS DE VIDRO, E = 30 CM, APLICAÇÃO MANUAL. AF_05/2021 | M2 | 35.95 | 34.74 | SINAPI
102513 | PINTURA DE SÍMBOLOS E TEXTOS COM TINTA ACRÍLICA, DEMARCAÇÃO COM FITA ADESIVA E APLICAÇÃO COM ROLO. AF_05/2021 | M2 | 53.71 | 50.53 | SINAPI
102520 | PINTURA DE SINALIZAÇÃO VERTICAL DE SEGURANÇA, FAIXAS AMARELA E PRETA, APLICAÇÃO MANUAL, 2 DEMÃOS. AF_05/2021 | M2 | 91.92 | 86.22 | SINAPI
102712 | GEOTÊXTIL NÃO TECIDO 100% POLIÉSTER, RESISTÊNCIA A TRAÇÃO DE 9 KN/M (RT - 9), INSTALADO EM DRENO - FORNECIMENTO E INSTALAÇÃO. AF_07/2021 | M2 | 7.74 | 7.7 | SINAPI
102713 | GEOTÊXTIL NÃO TECIDO 100% POLIÉSTER, RESISTÊNCIA A TRAÇÃO DE 14 KN/M (RT - 14), INSTALADO EM DRENO - FORNECIMENTO E INSTALAÇÃO. AF_07/2021 | M2 | 10.59 | 10.55 | SINAPI
102715 | GEOTÊXTIL NÃO TECIDO 100% POLIÉSTER, RESISTÊNCIA A TRAÇÃO DE 26 KN/M (RT - 26), INSTALADO EM DRENO - FORNECIMENTO E INSTALAÇÃO. AF_07/2021 | M2 | 20.86 | 20.82 | SINAPI
102727 | FABRICAÇÃO, MONTAGEM E DESMONTAGEM DE FÔRMA PARA BOCA PARA BUEIRO, EM CHAPA DE MADEIRA COMPENSADA RESINADA, E = 17 MM, 2 UTILIZAÇÕES. AF_07/2021 | M2 | 101.76 | 97.48 | SINAPI
102803 | REFORÇO SUPERFICIAL PARA CONTRAPISOS DE ARGAMASSA SEMI-SECA. AF_07/2021 | M2 | 2.58 | 2.4 | SINAPI
102988 | RECOMPOSIÇÃO DE PAVIMENTO EM PISO INTERTRAVADO, COM REAPROVEITAMENTO DOS BLOCOS INTERTRAVADOS, PARA FECHAMENTO DE VALAS - INCLUSO RETIRADA E COLOCAÇÃO DO MATERIAL. AF_12/2020 | M2 | 62.06 | 58.17 | SINAPI
103072 | EXECUÇÃO DE RADIER, ESPESSURA DE 25 CM, FCK = 30 MPA, COM USO DE FORMAS EM MADEIRA SERRADA. AF_09/2021 | M2 | 321.76 | 318.48 | SINAPI
103073 | EXECUÇÃO DE RADIER, ESPESSURA DE 30 CM, FCK = 30 MPA, COM USO DE FORMAS EM MADEIRA SERRADA. AF_09/2021 | M2 | 385.95 | 382.46 | SINAPI
103074 | EXECUÇÃO DE PISO DE CONCRETO, SEM ACABAMENTO SUPERFICIAL, ESPESSURA DE 15 CM, FCK = 30 MPA, COM USO DE FORMAS EM MADEIRA SERRADA. AF_09/2021 | M2 | 182.98 | 180.75 | SINAPI
103075 | EXECUÇÃO DE PISO DE CONCRETO, COM ACABAMENTO SUPERFICIAL, ESPESSURA DE 15 CM, FCK = 30 MPA, COM USO DE FORMAS EM MADEIRA SERRADA. AF_09/2021 | M2 | 217.47 | 215.01 | SINAPI
103076 | EXECUÇÃO DE LAJE SOBRE SOLO, ESPESSURA DE 10 CM, FCK = 30 MPA, COM USO DE FORMAS EM MADEIRA SERRADA. AF_09/2021 | M2 | 158.27 | 156.12 | SINAPI
103077 | EXECUÇÃO DE LAJE SOBRE SOLO, ESPESSURA DE 15 CM, FCK = 30 MPA, COM USO DE FORMAS EM MADEIRA SERRADA. AF_09/2021 | M2 | 204.23 | 201.81 | SINAPI
103078 | EXECUÇÃO DE LAJE SOBRE SOLO, ESPESSURA DE 20 CM, FCK = 30 MPA, COM USO DE FORMAS EM MADEIRA SERRADA. AF_09/2021 | M2 | 246.69 | 243.98 | SINAPI
103079 | EXECUÇÃO DE LAJE SOBRE SOLO, ESPESSURA DE 25 CM, FCK = 30 MPA, COM USO DE FORMAS EM MADEIRA SERRADA. AF_09/2021 | M2 | 295.72 | 292.7 | SINAPI
103080 | EXECUÇÃO DE LAJE SOBRE SOLO, ESPESSURA DE 30 CM, FCK = 30 MPA, COM USO DE FORMAS EM MADEIRA SERRADA. AF_09/2021 | M2 | 359.91 | 356.68 | SINAPI
103314 | INSTALAÇÃO DE PERGOLADO DE MADEIRA, EM MAÇARANDUBA, ANGELIM OU EQUIVALENTE DA REGIÃO, FIXADO COM CONCRETO SOBRE PISO DE CONCRETO EXISTENTE. AF_11/2021 | M2 | 350.78 | 347.94 | SINAPI
103315 | INSTALAÇÃO DE PERGOLADO DE MADEIRA, EM MAÇARANDUBA, ANGELIM OU EQUIVALENTE DA REGIÃO, FIXADO COM CONCRETO SOBRE SOLO. AF_11/2021 | M2 | 341.35 | 339.22 | SINAPI
103316 | ALVENARIA DE VEDAÇÃO DE BLOCOS VAZADOS DE CONCRETO DE 9X19X39 CM (ESPESSURA 9 CM) E ARGAMASSA DE ASSENTAMENTO COM PREPARO EM BETONEIRA. AF_12/2021 | M2 | 84 | 81.37 | SINAPI
103317 | ALVENARIA DE VEDAÇÃO DE BLOCOS VAZADOS DE CONCRETO DE 9X19X39 CM (ESPESSURA 9 CM) E ARGAMASSA DE ASSENTAMENTO COM PREPARO MANUAL. AF_12/2021 | M2 | 84.96 | 82.25 | SINAPI
103318 | ALVENARIA DE VEDAÇÃO DE BLOCOS VAZADOS DE CONCRETO DE 14X19X39 CM (ESPESSURA 14 CM) E ARGAMASSA DE ASSENTAMENTO COM PREPARO EM BETONEIRA. AF_12/2021 | M2 | 108.95 | 105.36 | SINAPI
103319 | ALVENARIA DE VEDAÇÃO DE BLOCOS VAZADOS DE CONCRETO DE 14X19X39 CM (ESPESSURA 14 CM) E ARGAMASSA DE ASSENTAMENTO COM PREPARO MANUAL. AF_12/2021 | M2 | 110.07 | 106.4 | SINAPI
103320 | ALVENARIA DE VEDAÇÃO DE BLOCOS VAZADOS DE CONCRETO DE 19X19X39 CM (ESPESSURA 19 CM) E ARGAMASSA DE ASSENTAMENTO COM PREPARO EM BETONEIRA. AF_12/2021 | M2 | 130.84 | 126.77 | SINAPI
103321 | ALVENARIA DE VEDAÇÃO DE BLOCOS VAZADOS DE CONCRETO DE 19X19X39 CM (ESPESSURA 19 CM) E ARGAMASSA DE ASSENTAMENTO COM PREPARO MANUAL. AF_12/2021 | M2 | 132.25 | 128.07 | SINAPI
103322 | ALVENARIA DE VEDAÇÃO DE BLOCOS CERÂMICOS FURADOS NA VERTICAL DE 9X19X39 CM (ESPESSURA 9 CM) E ARGAMASSA DE ASSENTAMENTO COM PREPARO EM BETONEIRA. AF_12/2021 | M2 | 62.21 | 60.06 | SINAPI
103323 | ALVENARIA DE VEDAÇÃO DE BLOCOS CERÂMICOS FURADOS NA VERTICAL DE 9X19X39 CM (ESPESSURA 9 CM) E ARGAMASSA DE ASSENTAMENTO COM PREPARO MANUAL. AF_12/2021 | M2 | 63.36 | 61.12 | SINAPI
103324 | ALVENARIA DE VEDAÇÃO DE BLOCOS CERÂMICOS FURADOS NA VERTICAL DE 14X19X39 CM (ESPESSURA 14 CM) E ARGAMASSA DE ASSENTAMENTO COM PREPARO EM BETONEIRA. AF_12/2021 | M2 | 83.15 | 80.03 | SINAPI
103325 | ALVENARIA DE VEDAÇÃO DE BLOCOS CERÂMICOS FURADOS NA VERTICAL DE 14X19X39 CM (ESPESSURA 14 CM) E ARGAMASSA DE ASSENTAMENTO COM PREPARO MANUAL. AF_12/2021 | M2 | 84.45 | 81.23 | SINAPI
103326 | ALVENARIA DE VEDAÇÃO DE BLOCOS CERÂMICOS FURADOS NA VERTICAL DE 19X19X39 CM (ESPESSURA 19 CM) E ARGAMASSA DE ASSENTAMENTO COM PREPARO EM BETONEIRA. AF_12/2021 | M2 | 97.83 | 94.25 | SINAPI
103327 | ALVENARIA DE VEDAÇÃO DE BLOCOS CERÂMICOS FURADOS NA VERTICAL DE 19X19X39 CM (ESPESSURA 19 CM) E ARGAMASSA DE ASSENTAMENTO COM PREPARO MANUAL. AF_12/2021 | M2 | 99.35 | 95.65 | SINAPI
103328 | ALVENARIA DE VEDAÇÃO DE BLOCOS CERÂMICOS FURADOS NA HORIZONTAL DE 9X19X19 CM (ESPESSURA 9 CM) E ARGAMASSA DE ASSENTAMENTO COM PREPARO EM BETONEIRA. AF_12/2021 | M2 | 100.2 | 94.52 | SINAPI
103329 | ALVENARIA DE VEDAÇÃO DE BLOCOS CERÂMICOS FURADOS NA HORIZONTAL DE 9X19X19 CM (ESPESSURA 9 CM) E ARGAMASSA DE ASSENTAMENTO COM PREPARO MANUAL. AF_12/2021 | M2 | 101.2 | 95.44 | SINAPI
103330 | ALVENARIA DE VEDAÇÃO DE BLOCOS CERÂMICOS FURADOS NA HORIZONTAL DE 11,5X19X19 CM (ESPESSURA 11,5 CM) E ARGAMASSA DE ASSENTAMENTO COM PREPARO EM BETONEIRA. AF_12/2021 | M2 | 87.37 | 83.1 | SINAPI
103331 | ALVENARIA DE VEDAÇÃO DE BLOCOS CERÂMICOS FURADOS NA HORIZONTAL DE 11,5X19X19 CM (ESPESSURA 11,5 CM) E ARGAMASSA DE ASSENTAMENTO COM PREPARO MANUAL. AF_12/2021 | M2 | 88.45 | 84.1 | SINAPI
103332 | ALVENARIA DE VEDAÇÃO DE BLOCOS CERÂMICOS FURADOS NA HORIZONTAL DE 9X14X19 CM (ESPESSURA 9 CM) E ARGAMASSA DE ASSENTAMENTO COM PREPARO EM BETONEIRA. AF_12/2021 | M2 | 128.02 | 120.28 | SINAPI
103333 | ALVENARIA DE VEDAÇÃO DE BLOCOS CERÂMICOS FURADOS NA HORIZONTAL DE 9X14X19 CM (ESPESSURA 9 CM) E ARGAMASSA DE ASSENTAMENTO COM PREPARO MANUAL. AF_12/2021 | M2 | 129.18 | 121.35 | SINAPI
103334 | ALVENARIA DE VEDAÇÃO DE BLOCOS CERÂMICOS FURADOS NA HORIZONTAL DE 14X9X19 CM (ESPESSURA 14 CM, BLOCO DEITADO) E ARGAMASSA DE ASSENTAMENTO COM PREPARO EM BETONEIRA. AF_12/2021 | M2 | 153.85 | 145.6 | SINAPI
103335 | ALVENARIA DE VEDAÇÃO DE BLOCOS CERÂMICOS FURADOS NA HORIZONTAL DE 14X9X19 CM (ESPESSURA 14 CM, BLOCO DEITADO) E ARGAMASSA DE ASSENTAMENTO COM PREPARO MANUAL. AF_12/2021 | M2 | 155.86 | 147.46 | SINAPI
103336 | ALVENARIA DE VEDAÇÃO DE BLOCOS VAZADOS DE CONCRETO APARENTE DE 9X19X39 CM (ESPESSURA 9 CM) E ARGAMASSA DE ASSENTAMENTO COM PREPARO EM BETONEIRA. AF_12/2021 | M2 | 94.16 | 90.78 | SINAPI
103337 | ALVENARIA DE VEDAÇÃO DE BLOCOS VAZADOS DE CONCRETO APARENTE DE 9X19X39 CM (ESPESSURA 9 CM) E ARGAMASSA DE ASSENTAMENTO COM PREPARO MANUAL. AF_12/2021 | M2 | 95.12 | 91.66 | SINAPI
103338 | ALVENARIA DE VEDAÇÃO DE BLOCOS VAZADOS DE CONCRETO APARENTE DE 14X19X39 CM (ESPESSURA 14 CM) E ARGAMASSA DE ASSENTAMENTO COM PREPARO EM BETONEIRA. AF_12/2021 | M2 | 123.88 | 119.25 | SINAPI
103339 | ALVENARIA DE VEDAÇÃO DE BLOCOS VAZADOS DE CONCRETO APARENTE DE 14X19X39 CM (ESPESSURA 14 CM) E ARGAMASSA DE ASSENTAMENTO COM PREPARO MANUAL. AF_12/2021 | M2 | 125 | 120.29 | SINAPI
103340 | ALVENARIA DE VEDAÇÃO DE BLOCOS VAZADOS DE CONCRETO APARENTE DE 19X19X39 CM (ESPESSURA 19 CM) E ARGAMASSA DE ASSENTAMENTO COM PREPARO EM BETONEIRA. AF_12/2021 | M2 | 149.79 | 144.55 | SINAPI
103341 | ALVENARIA DE VEDAÇÃO DE BLOCOS VAZADOS DE CONCRETO APARENTE DE 19X19X39 CM (ESPESSURA 19 CM) E ARGAMASSA DE ASSENTAMENTO COM PREPARO MANUAL. AF_12/2021 | M2 | 151.2 | 145.85 | SINAPI
103342 | ALVENARIA DE VEDAÇÃO DE BLOCOS VAZADOS DE CONCRETO DE 14X19X29 CM (ESPESSURA 14 CM) E ARGAMASSA DE ASSENTAMENTO COM PREPARO EM BETONEIRA. AF_12/2021 | M2 | 127.18 | 123.12 | SINAPI
103343 | ALVENARIA DE VEDAÇÃO DE BLOCOS VAZADOS DE CONCRETO DE 14X19X29 CM (ESPESSURA 14 CM) E ARGAMASSA DE ASSENTAMENTO COM PREPARO MANUAL. AF_12/2021 | M2 | 128.42 | 124.27 | SINAPI
103344 | ALVENARIA DE VEDAÇÃO DE BLOCOS CERÂMICOS FURADOS NA VERTICAL DE 11,5X19X29 CM (ESPESSURA 11,5 CM) E ARGAMASSA DE ASSENTAMENTO COM PREPARO EM BETONEIRA. AF_12/2021 | M2 | 87.09 | 83.62 | SINAPI
103345 | ALVENARIA DE VEDAÇÃO DE BLOCOS CERÂMICOS FURADOS NA VERTICAL DE 11,5X19X29 CM (ESPESSURA 11,5 CM) E ARGAMASSA DE ASSENTAMENTO COM PREPARO MANUAL. AF_12/2021 | M2 | 88.43 | 84.86 | SINAPI
103346 | ALVENARIA DE VEDAÇÃO DE BLOCOS CERÂMICOS FURADOS NA VERTICAL DE 14X19X29 CM (ESPESSURA 14 CM) E ARGAMASSA DE ASSENTAMENTO COM PREPARO EM BETONEIRA. AF_12/2021 | M2 | 96.78 | 92.71 | SINAPI
103347 | ALVENARIA DE VEDAÇÃO DE BLOCOS CERÂMICOS FURADOS NA VERTICAL DE 14X19X29 CM (ESPESSURA 14 CM) E ARGAMASSA DE ASSENTAMENTO COM PREPARO MANUAL. AF_12/2021 | M2 | 98.21 | 94.03 | SINAPI
103348 | ALVENARIA DE VEDAÇÃO DE BLOCOS CERÂMICOS FURADOS NA VERTICAL DE 11,5X19X39 CM (ESPESSURA 11,5 CM) E ARGAMASSA DE ASSENTAMENTO COM PREPARO EM BETONEIRA. AF_12/2021 | M2 | 73.47 | 70.79 | SINAPI
103349 | ALVENARIA DE VEDAÇÃO DE BLOCOS CERÂMICOS FURADOS NA VERTICAL DE 11,5X19X39 CM (ESPESSURA 11,5 CM) E ARGAMASSA DE ASSENTAMENTO COM PREPARO MANUAL. AF_12/2021 | M2 | 74.69 | 71.92 | SINAPI
103350 | ALVENARIA DE VEDAÇÃO DE BLOCOS CERÂMICOS FURADOS NA HORIZONTAL DE 9X9X19 CM (ESPESSURA 9 CM) E ARGAMASSA DE ASSENTAMENTO COM PREPARO EM BETONEIRA. AF_12/2021 | M2 | 185.51 | 174.86 | SINAPI
103351 | ALVENARIA DE VEDAÇÃO DE BLOCOS CERÂMICOS FURADOS NA HORIZONTAL DE 9X9X19 CM (ESPESSURA 9 CM) E ARGAMASSA DE ASSENTAMENTO COM PREPARO MANUAL. AF_12/2021 | M2 | 186.99 | 176.22 | SINAPI
103352 | ALVENARIA DE VEDAÇÃO DE BLOCOS CERÂMICOS FURADOS NA HORIZONTAL DE 9X14X24 CM (ESPESSURA 9 CM) E ARGAMASSA DE ASSENTAMENTO COM PREPARO EM BETONEIRA. AF_12/2021 | M2 | 109.62 | 103.27 | SINAPI
103353 | ALVENARIA DE VEDAÇÃO DE BLOCOS CERÂMICOS FURADOS NA HORIZONTAL DE 9X14X24 CM (ESPESSURA 9 CM) E ARGAMASSA DE ASSENTAMENTO COM PREPARO MANUAL. AF_12/2021 | M2 | 110.69 | 104.26 | SINAPI
103354 | ALVENARIA DE VEDAÇÃO DE BLOCOS CERÂMICOS FURADOS NA HORIZONTAL DE 11,5X14X24 CM (ESPESSURA 11,5 CM) E ARGAMASSA DE ASSENTAMENTO COM PREPARO EM BETONEIRA. AF_12/2021 | M2 | 94.45 | 89.55 | SINAPI
103355 | ALVENARIA DE VEDAÇÃO DE BLOCOS CERÂMICOS FURADOS NA HORIZONTAL DE 11,5X14X24 CM (ESPESSURA 11,5 CM) E ARGAMASSA DE ASSENTAMENTO COM PREPARO MANUAL. AF_12/2021 | M2 | 95.6 | 90.61 | SINAPI
103356 | ALVENARIA DE VEDAÇÃO DE BLOCOS CERÂMICOS FURADOS NA HORIZONTAL DE 9X19X29 CM (ESPESSURA 9 CM) E ARGAMASSA DE ASSENTAMENTO COM PREPARO EM BETONEIRA. AF_12/2021 | M2 | 64.35 | 61.6 | SINAPI
103357 | ALVENARIA DE VEDAÇÃO DE BLOCOS CERÂMICOS FURADOS NA HORIZONTAL DE 9X19X29 CM (ESPESSURA 9 CM) E ARGAMASSA DE ASSENTAMENTO COM PREPARO MANUAL. AF_12/2021 | M2 | 65.2 | 62.38 | SINAPI
103358 | ALVENARIA DE VEDAÇÃO DE BLOCOS CERÂMICOS FURADOS NA HORIZONTAL DE 11,5X19X29 CM (ESPESSURA 11,5 CM) E ARGAMASSA DE ASSENTAMENTO COM PREPARO EM BETONEIRA. AF_12/2021 | M2 | 73.75 | 70.33 | SINAPI
103359 | ALVENARIA DE VEDAÇÃO DE BLOCOS CERÂMICOS FURADOS NA HORIZONTAL DE 11,5X19X29 CM (ESPESSURA 11,5 CM) E ARGAMASSA DE ASSENTAMENTO COM PREPARO MANUAL. AF_12/2021 | M2 | 74.67 | 71.18 | SINAPI
103360 | ALVENARIA DE VEDAÇÃO DE BLOCOS CERÂMICOS FURADOS NA HORIZONTAL DE 14X19X29 CM (ESPESSURA 14 CM) E ARGAMASSA DE ASSENTAMENTO COM PREPARO EM BETONEIRA. AF_12/2021 | M2 | 86.18 | 82.14 | SINAPI
103361 | ALVENARIA DE VEDAÇÃO DE BLOCOS CERÂMICOS FURADOS NA HORIZONTAL DE 14X19X29 CM (ESPESSURA 14 CM) E ARGAMASSA DE ASSENTAMENTO COM PREPARO MANUAL. AF_12/2021 | M2 | 87.34 | 83.21 | SINAPI
103362 | ALVENARIA DE VEDAÇÃO DE BLOCOS CERÂMICOS FURADOS NA HORIZONTAL DE 19X19X29 CM (ESPESSURA 19 CM) E ARGAMASSA DE ASSENTAMENTO COM PREPARO EM BETONEIRA. AF_12/2021 | M2 | 104.49 | 99.88 | SINAPI
103363 | ALVENARIA DE VEDAÇÃO DE BLOCOS CERÂMICOS FURADOS NA HORIZONTAL DE 19X19X29 CM (ESPESSURA 19 CM) E ARGAMASSA DE ASSENTAMENTO COM PREPARO MANUAL. AF_12/2021 | M2 | 105.79 | 101.08 | SINAPI
103364 | ALVENARIA DE VEDAÇÃO DE BLOCOS CERÂMICOS FURADOS NA HORIZONTAL DE 9X19X39 CM (ESPESSURA 9 CM) E ARGAMASSA DE ASSENTAMENTO COM PREPARO EM BETONEIRA. AF_12/2021 | M2 | 53.89 | 51.77 | SINAPI
103365 | ALVENARIA DE VEDAÇÃO DE BLOCOS CERÂMICOS FURADOS NA HORIZONTAL DE 9X19X39 CM (ESPESSURA 9 CM) E ARGAMASSA DE ASSENTAMENTO COM PREPARO MANUAL. AF_12/2021 | M2 | 54.21 | 52.03 | SINAPI
103366 | ALVENARIA DE VEDAÇÃO DE BLOCOS CERÂMICOS FURADOS NA HORIZONTAL DE 11,5X19X39 CM (ESPESSURA 11,5 CM) E ARGAMASSA DE ASSENTAMENTO COM PREPARO EM BETONEIRA. AF_12/2021 | M2 | 64.5 | 61.86 | SINAPI
103367 | ALVENARIA DE VEDAÇÃO DE BLOCOS CERÂMICOS FURADOS NA HORIZONTAL DE 11,5X19X39 CM (ESPESSURA 11,5 CM) E ARGAMASSA DE ASSENTAMENTO COM PREPARO MANUAL. AF_12/2021 | M2 | 65.33 | 62.62 | SINAPI
103368 | ALVENARIA DE VEDAÇÃO DE BLOCOS CERÂMICOS FURADOS NA HORIZONTAL DE 14X19X39 CM (ESPESSURA 14 CM) E ARGAMASSA DE ASSENTAMENTO COM PREPARO EM BETONEIRA. AF_12/2021 | M2 | 73.11 | 70.02 | SINAPI
103369 | ALVENARIA DE VEDAÇÃO DE BLOCOS CERÂMICOS FURADOS NA HORIZONTAL DE 14X19X39 CM (ESPESSURA 14 CM) E ARGAMASSA DE ASSENTAMENTO COM PREPARO MANUAL. AF_12/2021 | M2 | 74.16 | 70.99 | SINAPI
103370 | ALVENARIA DE VEDAÇÃO DE BLOCOS CERÂMICOS FURADOS NA HORIZONTAL DE 19X19X39 CM (ESPESSURA 19 CM) E ARGAMASSA DE ASSENTAMENTO COM PREPARO EM BETONEIRA. AF_12/2021 | M2 | 92.04 | 88.49 | SINAPI
103371 | ALVENARIA DE VEDAÇÃO DE BLOCOS CERÂMICOS FURADOS NA HORIZONTAL DE 19X19X39 CM (ESPESSURA 19 CM) E ARGAMASSA DE ASSENTAMENTO COM PREPARO MANUAL. AF_12/2021 | M2 | 93.22 | 89.58 | SINAPI
103653 | GEOTÊXTIL NÃO TECIDO 100% POLIÉSTER, RESISTÊNCIA A TRAÇÃO DE 31 KN/M (RT-31), INSTALADO EM DRENO - FORNECIMENTO E INSTALAÇÃO. AF_07/2021 | M2 | 24.89 | 24.85 | SINAPI
103689 | FORNECIMENTO E INSTALAÇÃO DE PLACA DE OBRA COM CHAPA GALVANIZADA E ESTRUTURA DE MADEIRA. AF_03/2022_PS | M2 | 501.25 | 497.78 | SINAPI
103760 | MONTAGEM E DESMONTAGEM DE FÔRMA DE LAJE MACIÇA, PÉ-DIREITO SIMPLES, EM CHAPA DE MADEIRA COMPENSADA RESINADA E CIMBRAMENTO DE MADEIRA, 2 UTILIZAÇÕES. AF_03/2022 | M2 | 135.69 | 132.31 | SINAPI
103761 | MONTAGEM E DESMONTAGEM DE FÔRMA DE LAJE MACIÇA, PÉ-DIREITO SIMPLES, EM CHAPA DE MADEIRA COMPENSADA RESINADA E CIMBRAMENTO DE MADEIRA, 4 UTILIZAÇÕES. AF_03/2022 | M2 | 89.71 | 86.59 | SINAPI
103762 | MONTAGEM E DESMONTAGEM DE FÔRMA DE LAJE MACIÇA, PÉ-DIREITO SIMPLES, EM CHAPA DE MADEIRA COMPENSADA RESINADA E CIMBRAMENTO DE MADEIRA, 6 UTILIZAÇÕES. AF_03/2022 | M2 | 76.56 | 73.69 | SINAPI
103763 | MONTAGEM E DESMONTAGEM DE FÔRMA DE LAJE MACIÇA, PÉ-DIREITO SIMPLES, EM CHAPA DE MADEIRA COMPENSADA RESINADA E CIMBRAMENTO DE MADEIRA, 8 UTILIZAÇÕES. AF_03/2022 | M2 | 67.13 | 64.48 | SINAPI
103795 | FABRICAÇÃO, MONTAGEM E DESMONTAGEM DE FÔRMA PARA ESCADA HIDRÁULICA, EM CHAPA DE MADEIRA COMPENSADA RESINADA, E = 17 MM, 3 UTILIZAÇÕES. AF_08/2022 | M2 | 88.71 | 84.65 | SINAPI
103796 | FABRICAÇÃO, MONTAGEM E DESMONTAGEM DE FÔRMA PARA BACIA DE DISSIPAÇÃO, EM MADEIRA SERRADA, E = 25 MM, 2 UTILIZAÇÕES. AF_08/2022 | M2 | 58.42 | 56.87 | SINAPI
103904 | EXECUÇÃO DE PAVIMENTO DE CONCRETO SIMPLES (PCS), FCK = 35 MPA, ESPESSURA DE 15,0 CM. AF_04/2022 | M2 | 135.15 | 133.67 | SINAPI
103905 | EXECUÇÃO DE PAVIMENTO DE CONCRETO SIMPLES (PCS), FCK = 35 MPA, ESPESSURA DE 16,0 CM. AF_04/2022 | M2 | 142.86 | 141.34 | SINAPI
103906 | EXECUÇÃO DE PAVIMENTO DE CONCRETO SIMPLES (PCS), FCK = 40 MPA, ESPESSURA DE 16,0 CM. AF_04/2022 | M2 | 171.87 | 169.87 | SINAPI
103907 | EXECUÇÃO DE PAVIMENTO DE CONCRETO SIMPLES (PCS), FCK = 35 MPA, ESPESSURA DE 17,5 CM. AF_04/2022 | M2 | 149.75 | 148.17 | SINAPI
103908 | EXECUÇÃO PAVIMENTO DE CONCRETO SIMPLES (PCS), FCK = 35 MPA, ESPESSURA DE 20,0 CM. AF_04/2022 | M2 | 169.7 | 168.01 | SINAPI
103909 | EXECUÇÃO PAVIMENTO DE CONCRETO SIMPLES (PCS), FCK = 35 MPA, ESPESSURA DE 22,5 CM. AF_04/2022 | M2 | 193.38 | 191.59 | SINAPI
103911 | EXECUÇÃO DE PAVIMENTO DE CONCRETO SIMPLES (PCS), FCK = 35 MPA, ESPESSURA DE 25,0 CM. AF_04/2022 | M2 | 219.5 | 217.61 | SINAPI
103912 | EXECUÇÃO PAVIMENTO DE CONCRETO SIMPLES (PCS), FCK = 35 MPA, ESPESSURA DE 27,5 CM. AF_04/2022 | M2 | 242.19 | 240.13 | SINAPI
103913 | EXECUÇÃO DE PISO INDUSTRIAL DE CONCRETO ARMADO, FCK = 20 MPA, ESPESSURA DE 12,0 CM. AF_04/2022 | M2 | 125.18 | 124.02 | SINAPI
103914 | EXECUÇÃO DE PISO INDUSTRIAL DE CONCRETO ARMADO, FCK = 20 MPA, ESPESSURA DE 14,0 CM. AF_04/2022 | M2 | 145.57 | 144.28 | SINAPI
103915 | EXECUÇÃO DE PISO INDUSTRIAL DE CONCRETO ARMADO, FCK = 20 MPA, ESPESSURA DE 15,0 CM. AF_04/2022 | M2 | 158.43 | 157.06 | SINAPI
103916 | EXECUÇÃO DE PISO INDUSTRIAL DE CONCRETO ARMADO, FCK = 20 MPA, ESPESSURA DE 18,0 CM. AF_04/2022 | M2 | 182.1 | 180.57 | SINAPI
103917 | EXECUÇÃO DE PISO INDUSTRIAL DE CONCRETO ARMADO, FCK = 20 MPA, ESPESSURA DE 20,0 CM. AF_04/2022 | M2 | 208.41 | 206.83 | SINAPI
103918 | EXECUÇÃO DE PISO INDUSTRIAL DE CONCRETO ARMADO, FCK = 20 MPA, ESPESSURA DE 22,0 CM. AF_04/2022 | M2 | 221.18 | 219.5 | SINAPI
103946 | PLANTIO DE GRAMA ESMERALDA OU SÃO CARLOS OU CURITIBANA, EM PLACAS. AF_07/2024 | M2 | 16.96 | 16.66 | SINAPI
104162 | PISO EM GRANILITE, MARMORITE OU GRANITINA EM AMBIENTES INTERNOS, COM ESPESSURA DE 8 MM, INCLUSO MISTURA EM BETONEIRA, COLOCAÇÃO DAS JUNTAS, APLICAÇÃO DO PISO, 4 POLIMENTOS COM POLITRIZ, ESTUCAMENTO, SELADOR E CERA. AF_06/2022 | M2 | 102.81 | 98.96 | SINAPI
104203 | EMBOÇO OU MASSA ÚNICA EM ARGAMASSA TRAÇO 1:2:8, PREPARO MECÂNICA COM BETONEIRA 400 L, APLICADA COM PROJETOR TIPO CANEQUINHA EM PANOS DE FACHADA COM PRESENÇA DE VÃOS, ESPESSURA DE 25 MM, ACESSO POR BALANCIM MANUAL. AF_08/2022 | M2 | 64.42 | 61.41 | SINAPI
104204 | EMBOÇO OU MASSA ÚNICA EM ARGAMASSA TRAÇO 1:2:8, PREPARO MECÂNICA COM BETONEIRA 400 L, APLICADA COM PROJETOR TIPO CANEQUINHA EM PANOS DE FACHADA COM PRESENÇA DE VÃOS, ESPESSURA DE 35 MM, ACESSO POR BALANCIM MANUAL. AF_08/2022 | M2 | 83.41 | 79.53 | SINAPI
104205 | EMBOÇO OU MASSA ÚNICA EM ARGAMASSA TRAÇO 1:2:8, PREPARO MECÂNICA COM BETONEIRA 400 L, APLICADA COM PROJETOR TIPO CANEQUINHA EM PANOS DE FACHADA COM PRESENÇA DE VÃOS, ESPESSURA DE 45 MM, ACESSO POR BALANCIM MANUAL. AF_08/2022 | M2 | 91.46 | 87.46 | SINAPI
104206 | EMBOÇO OU MASSA ÚNICA EM ARGAMASSA TRAÇO 1:2:8, PREPARO MECÂNICA COM BETONEIRA 400 L, APLICADA COM PROJETOR TIPO CANEQUINHA EM PANOS DE FACHADA COM PRESENÇA DE VÃOS, ESPESSURA DE 50 MM, ACESSO POR BALANCIM MANUAL. AF_08/2022 | M2 | 101.06 | 96.61 | SINAPI
104207 | EMBOÇO OU MASSA ÚNICA EM ARGAMASSA TRAÇO 1:2:8, PREPARO MECÂNICA COM BETONEIRA 400 L, APLICADA COM PROJETOR TIPO CANEQUINHA EM PANOS DE FACHADA SEM PRESENÇA DE VÃOS, ESPESSURA DE 25 MM, ACESSO POR BALANCIM MANUAL. AF_08/2022 | M2 | 47.92 | 45.98 | SINAPI
104208 | EMBOÇO OU MASSA ÚNICA EM ARGAMASSA TRAÇO 1:2:8, PREPARO MECÂNICA COM BETONEIRA 400 L, APLICADA COM PROJETOR TIPO CANEQUINHA EM PANOS DE FACHADA SEM PRESENÇA DE VÃOS, ESPESSURA DE 35 MM, ACESSO POR BALANCIM MANUAL. AF_08/2022 | M2 | 66.34 | 63.56 | SINAPI
104209 | EMBOÇO OU MASSA ÚNICA EM ARGAMASSA TRAÇO 1:2:8, PREPARO MECÂNICA COM BETONEIRA 400 L, APLICADA COM PROJETOR TIPO CANEQUINHA EM PANOS DE FACHADA SEM PRESENÇA DE VÃOS, ESPESSURA DE 45 MM, ACESSO POR BALANCIM MANUAL. AF_08/2022 | M2 | 73.92 | 71.03 | SINAPI
104210 | EMBOÇO OU MASSA ÚNICA EM ARGAMASSA TRAÇO 1:2:8, PREPARO MECÂNICA COM BETONEIRA 400 L, APLICADA COM PROJETOR TIPO CANEQUINHA EM PANOS DE FACHADA SEM PRESENÇA DE VÃOS, ESPESSURA DE 50 MM, ACESSO POR BALANCIM MANUAL. AF_08/2022 | M2 | 76.85 | 73.94 | SINAPI
104211 | EMBOÇO OU MASSA ÚNICA EM ARGAMASSA TRAÇO 1:2:8, PREPARO MECÂNICA COM BETONEIRA 400 L, APLICADA COM PROJETOR TIPO CANEQUINHA EM SUPERFÍCIES EXTERNAS DA SACADA, ESPESSURA DE 25 MM, ACESSO POR BALANCIM MANUAL, SEM USO DE TELA METÁLICA. AF_08/2022 | M2 | 91.28 | 86.18 | SINAPI
104212 | EMBOÇO OU MASSA ÚNICA EM ARGAMASSA TRAÇO 1:2:8, PREPARO MECÂNICA COM BETONEIRA 400 L, APLICADA COM PROJETOR TIPO CANEQUINHA EM SUPERFÍCIES EXTERNAS DA SACADA, ESPESSURA DE 35 MM, ACESSO POR BALANCIM MANUAL, SEM USO DE TELA METÁLICA. AF_08/2022 | M2 | 109.78 | 103.81 | SINAPI
104213 | EMBOÇO OU MASSA ÚNICA EM ARGAMASSA TRAÇO 1:2:8, PREPARO MECÂNICA COM BETONEIRA 400 L, APLICADA COM PROJETOR TIPO CANEQUINHA EM SUPERFÍCIES EXTERNAS DA SACADA, ESPESSURA DE 45 MM, ACESSO POR BALANCIM MANUAL, SEM USO DE TELA METÁLICA. AF_08/2022 | M2 | 117.36 | 111.28 | SINAPI
104214 | EMBOÇO OU MASSA ÚNICA EM ARGAMASSA TRAÇO 1:2:8, PREPARO MECÂNICA COM BETONEIRA 400 L, APLICADA COM PROJETOR TIPO CANEQUINHA EM SUPERFÍCIES EXTERNAS DA SACADA, ESPESSURA DE 50 MM, ACESSO POR BALANCIM MANUAL, SEM USO DE TELA METÁLICA. AF_08/2022 | M2 | 139.87 | 132.45 | SINAPI
104215 | EMBOÇO OU MASSA ÚNICA EM ARGAMASSA TRAÇO 1:2:8, PREPARO MECÂNICA COM BETONEIRA 400 L, APLICADA COM PROJETOR TIPO CANEQUINHA EM SUPERFÍCIES INTERNAS DA SACADA, ESPESSURA DE 25 MM, SEM USO DE TELA METÁLICA. AF_08/2022 | M2 | 85.74 | 81.24 | SINAPI
104216 | EMBOÇO OU MASSA ÚNICA EM ARGAMASSA TRAÇO 1:2:8, PREPARO MECÂNICA COM BETONEIRA 400 L, APLICADA COM PROJETOR TIPO CANEQUINHA EM SUPERFÍCIES INTERNAS DA SACADA, ESPESSURA DE 35 MM, SEM USO DE TELA METÁLICA. AF_08/2022 | M2 | 104.13 | 98.87 | SINAPI
104217 | EMBOÇO OU MASSA ÚNICA EM ARGAMASSA TRAÇO 1:2:8, PREPARO MECÂNICA COM BETONEIRA 400 L, APLICADA MANUALMENTE EM PANOS DE FACHADA COM PRESENÇA DE VÃOS, ESPESSURA DE 25 MM, ACESSO POR ANDAIME. AF_08/2022 | M2 | 56.36 | 53.42 | SINAPI
104218 | EMBOÇO OU MASSA ÚNICA EM ARGAMASSA TRAÇO 1:2:8, PREPARO MANUAL, APLICADA MANUALMENTE EM PANOS DE FACHADA COM PRESENÇA DE VÃOS, ESPESSURA DE 25 MM, ACESSO POR ANDAIME. AF_08/2022 | M2 | 59.81 | 56.61 | SINAPI
104219 | EMBOÇO OU MASSA ÚNICA EM ARGAMASSA INDUSTRIALIZADA, PREPARO MECÂNICA E APLICAÇÃO COM EQUIPAMENTO DE MISTURA E PROJEÇÃO DE 1,5 M3/H DE ARGAMASSA EM PANOS DE FACHADA COM PRESENÇA DE VÃOS, ESPESSURA DE 25 MM, ACESSO POR ANDAIME. AF_08/2022 | M2 | 79.97 | 77.27 | SINAPI
104220 | EMBOÇO OU MASSA ÚNICA EM ARGAMASSA TRAÇO 1:2:8, PREPARO MECÂNICA COM BETONEIRA 400 L, APLICADA COM PROJETOR TIPO CANEQUINHA EM PANOS DE FACHADA COM PRESENÇA DE VÃOS, ESPESSURA DE 25 MM, ACESSO POR ANDAIME. AF_08/2022 | M2 | 60.04 | 57.33 | SINAPI
104221 | EMBOÇO OU MASSA ÚNICA EM ARGAMASSA TRAÇO 1:2:8, PREPARO MECÂNICA COM BETONEIRA 400 L, APLICADA MANUALMENTE EM PANOS DE FACHADA COM PRESENÇA DE VÃOS, ESPESSURA DE 35 MM, ACESSO POR ANDAIME. AF_08/2022 | M2 | 72.81 | 69.01 | SINAPI
104222 | EMBOÇO OU MASSA ÚNICA EM ARGAMASSA TRAÇO 1:2:8, PREPARO MANUAL, APLICADA MANUALMENTE EM PANOS DE FACHADA COM PRESENÇA DE VÃOS, ESPESSURA DE 35 MM, ACESSO POR ANDAIME. AF_08/2022 | M2 | 77.43 | 73.29 | SINAPI
104223 | EMBOÇO OU MASSA ÚNICA EM ARGAMASSA INDUSTRIALIZADA, PREPARO MECÂNICA E APLICAÇÃO COM EQUIPAMENTO DE MISTURA E PROJEÇÃO DE 1,5 M3/H DE ARGAMASSA EM PANOS DE FACHADA COM PRESENÇA DE VÃOS, ESPESSURA DE 35 MM, ACESSO POR ANDAIME. AF_08/2022 | M2 | 104.61 | 101.16 | SINAPI
104224 | EMBOÇO OU MASSA ÚNICA EM ARGAMASSA TRAÇO 1:2:8, PREPARO MECÂNICA COM BETONEIRA 400 L, APLICADA COM PROJETOR TIPO CANEQUINHA EM PANOS DE FACHADA COM PRESENÇA DE VÃOS, ESPESSURA DE 35 MM, ACESSO POR ANDAIME. AF_08/2022 | M2 | 77.7 | 74.22 | SINAPI
104225 | EMBOÇO OU MASSA ÚNICA EM ARGAMASSA TRAÇO 1:2:8, PREPARO MECÂNICA COM BETONEIRA 400 L, APLICADA MANUALMENTE EM PANOS DE FACHADA COM PRESENÇA DE VÃOS, ESPESSURA DE 45 MM, ACESSO POR ANDAIME. AF_08/2022 | M2 | 80.19 | 76.27 | SINAPI
104226 | EMBOÇO OU MASSA ÚNICA EM ARGAMASSA TRAÇO 1:2:8, PREPARO MANUAL, APLICADA MANUALMENTE EM PANOS DE FACHADA COM PRESENÇA DE VÃOS, ESPESSURA DE 45 MM, ACESSO POR ANDAIME. AF_08/2022 | M2 | 85.99 | 81.65 | SINAPI
104227 | EMBOÇO OU MASSA ÚNICA EM ARGAMASSA INDUSTRIALIZADA, PREPARO MECÂNICA E APLICAÇÃO COM EQUIPAMENTO DE MISTURA E PROJEÇÃO DE 1,5 M3/H DE ARGAMASSA EM PANOS DE FACHADA COM PRESENÇA DE VÃOS, ESPESSURA DE 45 MM, ACESSO POR ANDAIME. AF_08/2022 | M2 | 121.03 | 117.47 | SINAPI
104228 | EMBOÇO OU MASSA ÚNICA EM ARGAMASSA TRAÇO 1:2:8, PREPARO MECÂNICA COM BETONEIRA 400 L, APLICADA COM PROJETOR TIPO CANEQUINHA EM PANOS DE FACHADA COM PRESENÇA DE VÃOS, ESPESSURA DE 45 MM, ACESSO POR ANDAIME. AF_08/2022 | M2 | 85.75 | 82.15 | SINAPI
104229 | EMBOÇO OU MASSA ÚNICA EM ARGAMASSA TRAÇO 1:2:8, PREPARO MECÂNICA COM BETONEIRA 400 L, APLICADA MANUALMENTE EM PANOS DE FACHADA COM PRESENÇA DE VÃOS, ESPESSURA DE 50 MM, ACESSO POR ANDAIME. AF_08/2022 | M2 | 94.18 | 89.39 | SINAPI
104230 | EMBOÇO OU MASSA ÚNICA EM ARGAMASSA TRAÇO 1:2:8, PREPARO MANUAL, APLICADA MANUALMENTE EM PANOS DE FACHADA COM PRESENÇA DE VÃOS, ESPESSURA DE 50 MM, ACESSO POR ANDAIME. AF_08/2022 | M2 | 100.57 | 95.3 | SINAPI
104231 | EMBOÇO OU MASSA ÚNICA EM ARGAMASSA INDUSTRIALIZADA, PREPARO MECÂNICA E APLICAÇÃO COM EQUIPAMENTO DE MISTURA E PROJEÇÃO DE 1,5 M3/H DE ARGAMASSA EM PANOS DE FACHADA COM PRESENÇA DE VÃOS, ESPESSURA DE 50 MM, ACESSO POR ANDAIME. AF_08/2022 | M2 | 133.48 | 129.5 | SINAPI
104232 | EMBOÇO OU MASSA ÚNICA EM ARGAMASSA TRAÇO 1:2:8, PREPARO MECÂNICA COM BETONEIRA 400 L, APLICADA COM PROJETOR TIPO CANEQUINHA EM PANOS DE FACHADA COM PRESENÇA DE VÃOS, ESPESSURA DE 50 MM, ACESSO POR ANDAIME. AF_08/2022 | M2 | 94.78 | 90.77 | SINAPI
104233 | EMBOÇO OU MASSA ÚNICA EM ARGAMASSA TRAÇO 1:2:8, PREPARO MECÂNICA COM BETONEIRA 400 L, APLICADA MANUALMENTE EM PANOS DE FACHADA SEM PRESENÇA DE VÃOS, ESPESSURA DE 25 MM, ACESSO POR ANDAIME. AF_08/2022 | M2 | 42.41 | 40.53 | SINAPI
104234 | EMBOÇO OU MASSA ÚNICA EM ARGAMASSA TRAÇO 1:2:8, PREPARO MANUAL, APLICADA MANUALMENTE EM PANOS DE FACHADA SEM PRESENÇA DE VÃOS, ESPESSURA DE 25 MM, ACESSO POR ANDAIME. AF_08/2022 | M2 | 45.63 | 43.51 | SINAPI
104235 | EMBOÇO OU MASSA ÚNICA EM ARGAMASSA INDUSTRIALIZADA, PREPARO MECÂNICA E APLICAÇÃO COM EQUIPAMENTO DE MISTURA E PROJEÇÃO DE 1,5 M3/H DE ARGAMASSA EM PANOS DE FACHADA SEM PRESENÇA DE VÃOS, ESPESSURA DE 25 MM, ACESSO POR ANDAIME. AF_08/2022 | M2 | 65.31 | 63.59 | SINAPI
104236 | EMBOÇO OU MASSA ÚNICA EM ARGAMASSA TRAÇO 1:2:8, PREPARO MECÂNICA COM BETONEIRA 400 L, APLICADA COM PROJETOR TIPO CANEQUINHA EM PANOS DE FACHADA SEM PRESENÇA DE VÃOS, ESPESSURA DE 25 MM, ACESSO POR ANDAIME. AF_08/2022 | M2 | 45.2 | 43.46 | SINAPI
104237 | EMBOÇO OU MASSA ÚNICA EM ARGAMASSA TRAÇO 1:2:8, PREPARO MECÂNICA COM BETONEIRA 400 L, APLICADA MANUALMENTE EM PANOS DE FACHADA SEM PRESENÇA DE VÃOS, ESPESSURA DE 35 MM, ACESSO POR ANDAIME. AF_08/2022 | M2 | 58.42 | 55.68 | SINAPI
104238 | EMBOÇO OU MASSA ÚNICA EM ARGAMASSA TRAÇO 1:2:8, PREPARO MANUAL, APLICADA MANUALMENTE EM PANOS DE FACHADA SEM PRESENÇA DE VÃOS, ESPESSURA DE 35 MM, ACESSO POR ANDAIME. AF_08/2022 | M2 | 62.74 | 59.68 | SINAPI
104239 | EMBOÇO OU MASSA ÚNICA EM ARGAMASSA INDUSTRIALIZADA, PREPARO MECÂNICA E APLICAÇÃO COM EQUIPAMENTO DE MISTURA E PROJEÇÃO DE 1,5 M3/H DE ARGAMASSA EM PANOS DE FACHADA SEM PRESENÇA DE VÃOS, ESPESSURA DE 35 MM, ACESSO POR ANDAIME. AF_08/2022 | M2 | 88.96 | 86.46 | SINAPI
104240 | EMBOÇO OU MASSA ÚNICA EM ARGAMASSA TRAÇO 1:2:8, PREPARO MECÂNICA COM BETONEIRA 400 L, APLICADA COM PROJETOR TIPO CANEQUINHA EM PANOS DE FACHADA SEM PRESENÇA DE VÃOS, ESPESSURA DE 35 MM, ACESSO POR ANDAIME. AF_08/2022 | M2 | 62.45 | 59.93 | SINAPI
104241 | EMBOÇO OU MASSA ÚNICA EM ARGAMASSA TRAÇO 1:2:8, PREPARO MECÂNICA COM BETONEIRA 400 L, APLICADA MANUALMENTE EM PANOS DE FACHADA SEM PRESENÇA DE VÃOS, ESPESSURA DE 45 MM, ACESSO POR ANDAIME. AF_08/2022 | M2 | 65.33 | 62.48 | SINAPI
104242 | EMBOÇO OU MASSA ÚNICA EM ARGAMASSA TRAÇO 1:2:8, PREPARO MANUAL, APLICADA MANUALMENTE EM PANOS DE FACHADA SEM PRESENÇA DE VÃOS, ESPESSURA DE 45 MM, ACESSO POR ANDAIME. AF_08/2022 | M2 | 70.74 | 67.49 | SINAPI
104243 | EMBOÇO OU MASSA ÚNICA EM ARGAMASSA INDUSTRIALIZADA, PREPARO MECÂNICA E APLICAÇÃO COM EQUIPAMENTO DE MISTURA E PROJEÇÃO DE 1,5 M3/H DE ARGAMASSA EM PANOS DE FACHADA SEM PRESENÇA DE VÃOS, ESPESSURA DE 45 MM, ACESSO POR ANDAIME. AF_08/2022 | M2 | 104.3 | 101.71 | SINAPI
104244 | EMBOÇO OU MASSA ÚNICA EM ARGAMASSA TRAÇO 1:2:8, PREPARO MECÂNICA COM BETONEIRA 400 L, APLICADA COM PROJETOR TIPO CANEQUINHA EM PANOS DE FACHADA SEM PRESENÇA DE VÃOS, ESPESSURA DE 45 MM, ACESSO POR ANDAIME. AF_08/2022 | M2 | 70.04 | 67.41 | SINAPI
104245 | EMBOÇO OU MASSA ÚNICA EM ARGAMASSA TRAÇO 1:2:8, PREPARO MECÂNICA COM BETONEIRA 400 L, APLICADA MANUALMENTE EM PANOS DE FACHADA SEM PRESENÇA DE VÃOS, ESPESSURA DE 50 MM, ACESSO POR ANDAIME. AF_08/2022 | M2 | 71.37 | 68.25 | SINAPI
104246 | EMBOÇO OU MASSA ÚNICA EM ARGAMASSA TRAÇO 1:2:8, PREPARO MANUAL, APLICADA MANUALMENTE EM PANOS DE FACHADA SEM PRESENÇA DE VÃOS, ESPESSURA DE 50 MM, ACESSO POR ANDAIME. AF_08/2022 | M2 | 77.33 | 73.78 | SINAPI
104247 | EMBOÇO OU MASSA ÚNICA EM ARGAMASSA INDUSTRIALIZADA, PREPARO MECÂNICA E APLICAÇÃO COM EQUIPAMENTO DE MISTURA E PROJEÇÃO DE 1,5 M3/H DE ARGAMASSA EM PANOS DE FACHADA SEM PRESENÇA DE VÃOS, ESPESSURA DE 50 MM, ACESSO POR ANDAIME. AF_08/2022 | M2 | 111.33 | 108.74 | SINAPI
104248 | EMBOÇO OU MASSA ÚNICA EM ARGAMASSA TRAÇO 1:2:8, PREPARO MECÂNICA COM BETONEIRA 400 L, APLICADA COM PROJETOR TIPO CANEQUINHA EM PANOS DE FACHADA SEM PRESENÇA DE VÃOS, ESPESSURA DE 50 MM, ACESSO POR ANDAIME. AF_08/2022 | M2 | 73.07 | 70.44 | SINAPI
104249 | EMBOÇO OU MASSA ÚNICA EM ARGAMASSA TRAÇO 1:2:8, PREPARO MECÂNICA COM BETONEIRA 400 L, APLICADA MANUALMENTE EM SUPERFÍCIES EXTERNAS DA SACADA, ESPESSURA DE 25 MM, ACESSO POR ANDAIME, SEM USO DE TELA METÁLICA. AF_08/2022 | M2 | 78.16 | 73.17 | SINAPI
104250 | EMBOÇO OU MASSA ÚNICA EM ARGAMASSA TRAÇO 1:2:8, PREPARO MANUAL, APLICADA MANUALMENTE EM SUPERFÍCIES EXTERNAS DA SACADA, ESPESSURA DE 25 MM, ACESSO POR ANDAIME, SEM USO DE TELA METÁLICA. AF_08/2022 | M2 | 81.38 | 76.15 | SINAPI
104251 | EMBOÇO OU MASSA ÚNICA EM ARGAMASSA INDUSTRIALIZADA, PREPARO MECÂNICO E APLICAÇÃO COM EQUIPAMENTO DE MISTURA E PROJEÇÃO DE 1,5 M3/H, NAS SUPERFÍCIES EXTERNAS DA SACADA, ESPESSURA DE 25 MM, ACESSO POR ANDAIME, SEM USO DE TELA METÁLICA. AF_08/2022 | M2 | 97.66 | 93.12 | SINAPI
104252 | EMBOÇO OU MASSA ÚNICA EM ARGAMASSA TRAÇO 1:2:8, PREPARO MECÂNICA COM BETONEIRA 400 L, APLICADA COM PROJETOR TIPO CANEQUINHA EM SUPERFÍCIES EXTERNAS DA SACADA, ESPESSURA DE 25 MM, ACESSO POR ANDAIME, SEM USO DE TELA METÁLICA. AF_08/2022 | M2 | 83.37 | 78.81 | SINAPI
104253 | EMBOÇO OU MASSA ÚNICA EM ARGAMASSA TRAÇO 1:2:8, PREPARO MECÂNICA COM BETONEIRA 400 L, APLICADA MANUALMENTE EM SUPERFÍCIES EXTERNAS DA SACADA, ESPESSURA DE 35 MM, ACESSO POR ANDAIME, SEM USO DE TELA METÁLICA. AF_08/2022 | M2 | 94.15 | 88.33 | SINAPI
104254 | EMBOÇO OU MASSA ÚNICA EM ARGAMASSA TRAÇO 1:2:8, PREPARO MANUAL, APLICADA MANUALMENTE EM SUPERFÍCIES EXTERNAS DA SACADA, ESPESSURA DE 35 MM, ACESSO POR ANDAIME, SEM USO DE TELA METÁLICA. AF_08/2022 | M2 | 98.47 | 92.33 | SINAPI
104255 | EMBOÇO OU MASSA ÚNICA EM ARGAMASSA INDUSTRIALIZADA, PREPARO MECÂNICO E APLICAÇÃO COM EQUIPAMENTO DE MISTURA E PROJEÇÃO DE 1,5 M3/H, NAS SUPERFÍCIES EXTERNAS DA SACADA, ESPESSURA DE 35 MM, ACESSO POR ANDAIME, SEM USO DE TELA METÁLICA. AF_08/2022 | M2 | 121.31 | 115.99 | SINAPI
104256 | EMBOÇO OU MASSA ÚNICA EM ARGAMASSA TRAÇO 1:2:8, PREPARO MECÂNICO COM BETONEIRA 400 L, APLICADA COM PROJETOR TIPO CANEQUINHA EM SUPERFÍCIES EXTERNAS DA SACADA, ESPESSURA DE 35 MM, ACESSO POR ANDAIME, SEM USO DE TELA METÁLICA. AF_08/2022 | M2 | 100.62 | 95.28 | SINAPI
104257 | EMBOÇO OU MASSA ÚNICA EM ARGAMASSA TRAÇO 1:2:8, PREPARO MECÂNICO COM BETONEIRA 400 L, APLICADA MANUALMENTE EM SUPERFÍCIES EXTERNAS DA SACADA, ESPESSURA DE 45 MM, ACESSO POR ANDAIME, SEM USO DE TELA METÁLICA. AF_08/2022 | M2 | 101.06 | 95.13 | SINAPI
104258 | EMBOÇO OU MASSA ÚNICA EM ARGAMASSA TRAÇO 1:2:8, PREPARO MANUAL, APLICADA MANUALMENTE EM SUPERFÍCIES EXTERNAS DA SACADA, ESPESSURA DE 45 MM, ACESSO POR ANDAIME, SEM USO DE TELA METÁLICA. AF_08/2022 | M2 | 106.47 | 100.14 | SINAPI
104259 | EMBOÇO OU MASSA ÚNICA EM ARGAMASSA INDUSTRIALIZADA, PREPARO MECÂNICO E APLICAÇÃO COM EQUIPAMENTO DE MISTURA E PROJEÇÃO DE 1,5 M3/H, NAS SUPERFÍCIES EXTERNAS DA SACADA, ESPESSURA DE 45 MM, ACESSO POR ANDAIME, SEM USO DE TELA METÁLICA. AF_08/2022 | M2 | 136.65 | 131.24 | SINAPI
104260 | EMBOÇO OU MASSA ÚNICA EM ARGAMASSA TRAÇO 1:2:8, PREPARO MECÂNICO COM BETONEIRA 400 L, APLICADA COM PROJETOR TIPO CANEQUINHA EM SUPERFÍCIES EXTERNAS DA SACADA, ESPESSURA DE 45 MM, ACESSO POR ANDAIME, SEM USO DE TELA METÁLICA. AF_08/2022 | M2 | 108.2 | 102.75 | SINAPI
104261 | EMBOÇO OU MASSA ÚNICA EM ARGAMASSA TRAÇO 1:2:8, PREPARO MECÂNICO COM BETONEIRA 400 L, APLICADA MANUALMENTE EM SUPERFÍCIES EXTERNAS DA SACADA, ESPESSURA DE 50 MM, ACESSO POR ANDAIME, SEM USO DE TELA METÁLICA. AF_08/2022 | M2 | 130.25 | 122.19 | SINAPI
104262 | EMBOÇO OU MASSA ÚNICA EM ARGAMASSA TRAÇO 1:2:8, PREPARO MANUAL, APLICADA MANUALMENTE EM SUPERFÍCIES EXTERNAS DA SACADA, ESPESSURA DE 50 MM, ACESSO POR ANDAIME, SEM USO DE TELA METÁLICA. AF_08/2022 | M2 | 136.21 | 127.72 | SINAPI
104263 | EMBOÇO OU MASSA ÚNICA EM ARGAMASSA INDUSTRIALIZADA, PREPARO MECÂNICO E APLICAÇÃO COM EQUIPAMENTO DE MISTURA E PROJEÇÃO DE 1,5 M3/H, NAS SUPERFÍCIES EXTERNAS DA SACADA, ESPESSURA DE 50 MM, ACESSO POR ANDAIME, SEM USO DE TELA METÁLICA. AF_08/2022 | M2 | 158.54 | 151.93 | SINAPI
104264 | EMBOÇO OU MASSA ÚNICA EM ARGAMASSA TRAÇO 1:2:8, PREPARO MECÂNICO COM BETONEIRA 400 L, APLICADA COM PROJETOR TIPO CANEQUINHA EM SUPERFÍCIES EXTERNAS DA SACADA, ESPESSURA DE 50 MM, ACESSO POR ANDAIME, SEM USO DE TELA METÁLICA. AF_08/2022 | M2 | 128.57 | 121.92 | SINAPI
104410 | CHAPISCO APLICADO EM ALVENARIA E ESTRUTURAS DE CONCRETO INTERNAS, COM EQUIPAMENTO DE PROJEÇÃO. ARGAMASSA TRAÇO 1:3 COM PREPARO MANUAL. AF_10/2022 | M2 | 5.6 | 5.36 | SINAPI
104411 | CHAPISCO APLICADO EM ALVENARIA E ESTRUTURAS DE CONCRETO INTERNAS, COM EQUIPAMENTO DE PROJEÇÃO. ARGAMASSA TRAÇO 1:3 COM PREPARO EM BETONEIRA 400 L. AF_10/2022 | M2 | 5.1 | 4.9 | SINAPI
104412 | ESTUCAMENTO PARA QUALQUER REVESTIMENTO, EM TETO DO SISTEMA DE PAREDES DE CONCRETO, EM AMBIENTES COM ÁREA MAIOR OU IGUAL A 10 M², UTILIZAÇÃO DE ARGAMASSA COLANTE. AF_12/2024 | M2 | 3.33 | 3.06 | SINAPI
104413 | ESTUCAMENTO PARA QUALQUER REVESTIMENTO, EM TETO DO SISTEMA DE PAREDES DE CONCRETO, EM AMBIENTES COM ÁREA MENOR OU IGUAL A 5 M², UTILIZAÇÃO DE ARGAMASSA COLANTE. AF_12/2024 | M2 | 5.67 | 5.22 | SINAPI
104414 | ESTUCAMENTO DE DENSIDADE ALTA NAS FACES INTERNAS DE PAREDES DO SISTEMA DE PAREDES DE CONCRETO, EM AMBIENTES COM ÁREA MAIOR OU IGUAL A 10 M², UTILIZAÇÃO DE ARGAMASSA COLANTE. AF_12/2024 | M2 | 6.29 | 5.96 | SINAPI
104415 | ESTUCAMENTO DE DENSIDADE ALTA NAS FACES INTERNAS DE PAREDES DO SISTEMA DE PAREDES DE CONCRETO, EM AMBIENTES COM ÁREA MENOR OU IGUAL A 5 M², UTILIZAÇÃO DE ARGAMASSA COLANTE. AF_12/2024 | M2 | 11.91 | 11.11 | SINAPI
104416 | ESTUCAMENTO DE DENSIDADE BAIXA NAS FACES INTERNAS DE PAREDES DO SISTEMA DE PAREDES DE CONCRETO, EM AMBIENTES COM ÁREA MAIOR OU IGUAL A 10 M², UTILIZAÇÃO DE ARGAMASSA COLANTE. AF_12/2024 | M2 | 1.81 | 1.67 | SINAPI
104417 | ESTUCAMENTO DE DENSIDADE BAIXA NAS FACES INTERNAS DE PAREDES DO SISTEMA DE PAREDES DE CONCRETO, EM AMBIENTES COM ÁREA MENOR OU IGUAL A 5 M², UTILIZAÇÃO DE ARGAMASSA COLANTE. AF_12/2024 | M2 | 4.13 | 3.8 | SINAPI
104418 | ESTUCAMENTO DE DENSIDADE BAIXA DE PANOS DE FACHADA DO SISTEMA DE PAREDES DE CONCRETO EM EDIFICAÇÕES DE MÚLTIPLOS PAVIMENTOS, PAVIMENTO TÉRREO, UTILIZAÇÃO DE ARGAMASSA COLANTE. AF_12/2024 | M2 | 2.83 | 2.61 | SINAPI
104419 | ESTUCAMENTO DE DENSIDADE BAIXA DE PANOS DE FACHADA DO SISTEMA DE PAREDES DE CONCRETO EM UNIDADES HABITACIONAIS DE DOIS PAVIMENTOS (SOBRADO), ACESSO COM ANDAIME FACHADEIRO, UTILIZAÇÃO DE ARGAMASSA COLANTE. AF_12/2024 | M2 | 4.51 | 4.14 | SINAPI
104421 | ESTUCAMENTO DE DENSIDADE ALTA DE PANOS DE FACHADA DO SISTEMA DE PAREDES DE CONCRETO EM EDIFICAÇÕES DE MÚLTIPLOS PAVIMENTOS, PAVIMENTOS SUPERIORES, UTILIZAÇÃO DE ARGAMASSA COLANTE. AF_12/2024 | M2 | 15.76 | 14.75 | SINAPI
104422 | ESTUCAMENTO DE DENSIDADE ALTA DE PANOS DE FACHADA DO SISTEMA DE PAREDES DE CONCRETO EM EDIFICAÇÕES DE MÚLTIPLOS PAVIMENTOS, PAVIMENTO TÉRREO, UTILIZAÇÃO DE ARGAMASSA COLANTE. AF_12/2024 | M2 | 10.06 | 9.53 | SINAPI
104423 | ESTUCAMENTO DE DENSIDADE ALTA DE PANOS DE FACHADA DO SISTEMA DE PAREDES DE CONCRETO EM UNIDADES HABITACIONAIS DE DOIS PAVIMENTOS (SOBRADO), ACESSO COM ANDAIME FACHADEIRO, UTILIZAÇÃO DE ARGAMASSA COLANTE. AF_12/2024 | M2 | 14.05 | 13.2 | SINAPI
104425 | ESTUCAMENTO DE DENSIDADE ALTA DE PANOS DE FACHADA DO SISTEMA DE PAREDES DE CONCRETO EM UNIDADES HABITACIONAIS DE PAVIMENTO ÚNICO, UTILIZAÇÃO DE ARGAMASSA COLANTE. AF_12/2024 | M2 | 8.34 | 7.95 | SINAPI
104432 | EXECUÇÃO DE PASSEIO EM PISO INTERTRAVADO, COM BLOCO RAQUETE 22 X 13,5 CM, ESPESSURA 6 CM. AF_10/2022 | M2 | 112.73 | 111.18 | SINAPI
104433 | EXECUÇÃO DE PAVIMENTO EM PISO INTERTRAVADO, COM BLOCO RAQUETE 22 X 13,5 CM, ESPESSURA 6 CM. AF_10/2022 | M2 | 101.02 | 100.15 | SINAPI
104515 | APLICAÇÃO DE MANTA GEOTÊXTIL NAS JUNTAS RÍGIDAS DE ADUELAS PRÉ-MOLDADAS DE CONCRETO ARMADO. AF_01/2023 | M2 | 21.53 | 21.49 | SINAPI
104588 | REVESTIMENTO CERÂMICO PARA PAREDES EXTERNAS, COM PLACAS TIPO GRÊS OU SEMIGRÊS, FORMATO MENOR OU IGUAL A 200 CM2, ALINHADAS A PRUMO. AF_02/2023 | M2 | 233.47 | 229.29 | SINAPI
104589 | REVESTIMENTO CERÂMICO PARA PAREDES EXTERNAS, COM PLACAS TIPO GRÊS OU SEMIGRÊS, FORMATO MENOR OU IGUAL A 200 CM2, ALINHADAS A PRUMO, APLICADO EM SUPERFÍCIES INTERNAS DE SACADA. AF_02/2023 | M2 | 279.83 | 274.96 | SINAPI
104590 | REVESTIMENTO CERÂMICO PARA PAREDES EXTERNAS, COM PLACAS TIPO GRÊS OU SEMIGRÊS, FORMATO MENOR OU IGUAL A 200 CM2, DISPOSTAS EM AMARRAÇÃO. AF_02/2023 | M2 | 257.81 | 252.4 | SINAPI
104591 | REVESTIMENTO CERÂMICO PARA PAREDES EXTERNAS, COM PLACAS TIPO GRÊS OU SEMIGRÊS, FORMATO MENOR OU IGUAL A 200 CM2, DISPOSTAS EM AMARRAÇÃO, APLICADO EM SUPERFÍCIES INTERNAS DE SACADA. AF_02/2023 | M2 | 307.29 | 301.2 | SINAPI
104593 | REVESTIMENTO CERÂMICO PARA PISO COM PLACAS TIPO ESMALTADA DE DIMENSÕES 80X80 CM APLICADA EM AMBIENTES DE ÁREA MENOR QUE 5 M². AF_02/2023_PE | M2 | 90.89 | 87.78 | SINAPI
104594 | REVESTIMENTO CERÂMICO PARA PISO COM PLACAS TIPO ESMALTADA DE DIMENSÕES 80X80 CM APLICADA EM AMBIENTES DE ÁREA ENTRE 5 M² E 10 M². AF_02/2023_PE | M2 | 76.29 | 74.2 | SINAPI
104595 | REVESTIMENTO CERÂMICO PARA PISO COM PLACAS TIPO ESMALTADA DE DIMENSÕES 80X80 CM APLICADA EM AMBIENTES DE ÁREA MAIOR QUE 10 M². AF_02/2023_PE | M2 | 63.47 | 62.37 | SINAPI
104596 | REVESTIMENTO CERÂMICO PARA PISO COM PLACAS TIPO PORCELANATO DE DIMENSÕES 80X80 CM APLICADA EM AMBIENTES DE ÁREA MENOR QUE 5 M². AF_02/2023_PE | M2 | 142.76 | 138.95 | SINAPI
104597 | REVESTIMENTO CERÂMICO PARA PISO COM PLACAS TIPO PORCELANATO DE DIMENSÕES 80X80 CM APLICADA EM AMBIENTES DE ÁREA ENTRE 5 M² E 10 M². AF_02/2023_PE | M2 | 126.71 | 123.93 | SINAPI
104598 | REVESTIMENTO CERÂMICO PARA PISO COM PLACAS TIPO PORCELANATO DE DIMENSÕES 80X80 CM APLICADA EM AMBIENTES DE ÁREA MAIOR QUE 10 M². AF_02/2023_PE | M2 | 113.17 | 111.37 | SINAPI
104599 | REVESTIMENTO CERÂMICO PARA PISO COM PLACAS TIPO ESMALTADA DE DIMENSÕES 35X35 CM APLICADA EM DIAGONAL EM AMBIENTES DE ÁREA MENOR QUE 5 M². AF_02/2023_PE | M2 | 83.99 | 80.73 | SINAPI
104601 | REVESTIMENTO CERÂMICO PARA PISO COM PLACAS TIPO ESMALTADA DE DIMENSÕES 35X35 CM APLICADA EM DIAGONAL EM AMBIENTES DE ÁREA ENTRE 5 M² E 10 M². AF_02/2023_PE | M2 | 66.68 | 64.69 | SINAPI
104603 | REVESTIMENTO CERÂMICO PARA PISO COM PLACAS TIPO ESMALTADA DE DIMENSÕES 35X35 CM APLICADA EM DIAGONAL EM AMBIENTES DE ÁREA MAIOR QUE 10 M². AF_02/2023_PE | M2 | 55.3 | 54.2 | SINAPI
104605 | REVESTIMENTO CERÂMICO PARA PISO COM PLACAS TIPO ESMALTADA DE DIMENSÕES 45X45 CM APLICADA EM DIAGONAL EM AMBIENTES DE ÁREA MENOR QUE 5 M². AF_02/2023_PE | M2 | 105.96 | 101.18 | SINAPI
104606 | REVESTIMENTO CERÂMICO PARA PISO COM PLACAS TIPO ESMALTADA DE DIMENSÕES 45X45 CM APLICADA EM DIAGONAL EM AMBIENTES DE ÁREA ENTRE 5 M² E 10 M². AF_02/2023_PE | M2 | 71.53 | 69.19 | SINAPI
104607 | REVESTIMENTO CERÂMICO PARA PISO COM PLACAS TIPO ESMALTADA DE DIMENSÕES 45X45 CM APLICADA EM DIAGONAL EM AMBIENTES DE ÁREA MAIOR QUE 10 M². AF_02/2023_PE | M2 | 56.81 | 55.61 | SINAPI
104611 | REVESTIMENTO CERÂMICO PARA PAREDES INTERNAS COM PLACAS TIPO ESMALTADA DE DIMENSÕES 60X60 CM APLICADAS NA ALTURA INTEIRA DAS PAREDES. AF_02/2023_PE | M2 | 95.58 | 92.94 | SINAPI
104612 | REVESTIMENTO CERÂMICO PARA PAREDES INTERNAS COM PLACAS TIPO ESMALTADA DE DIMENSÕES 60X60 CM APLICADAS A MEIA ALTURA DAS PAREDES. AF_02/2023_PE | M2 | 96.45 | 93.69 | SINAPI
104613 | REVESTIMENTO CERÂMICO PARA PAREDES INTERNAS COM PLACAS TIPO ESMALTADA DE DIMENSÕES 20X20 CM APLICADAS EM DIAGONAL, NA ALTURA INTEIRA DAS PAREDES. AF_02/2023_PE | M2 | 64.68 | 62.42 | SINAPI
104614 | REVESTIMENTO CERÂMICO PARA PAREDES INTERNAS COM PLACAS TIPO ESMALTADA DE DIMENSÕES 20X20 CM APLICADAS EM DIAGONAL, A MEIA ALTURA DAS PAREDES. AF_02/2023_PE | M2 | 72.37 | 69.51 | SINAPI
104615 | REVESTIMENTO CERÂMICO PARA PAREDES INTERNAS COM PLACAS TIPO PASTILHA DE DIMENSÕES 5 X 5 CM (PLACAS DE 30 X 30 CM) CM APLICADAS NA ALTURA INTEIRA DAS PAREDES. AF_02/2023 | M2 | 280.74 | 277.05 | SINAPI
104616 | REVESTIMENTO CERÂMICO PARA PAREDES INTERNAS COM PLACAS TIPO PASTILHA DE DIMENSÕES 2,5 X 2,5 CM (PLACAS DE 30 X 30 CM) CM APLICADAS NA ALTURA INTEIRA DAS PAREDES. AF_02/2023 | M2 | 368.7 | 365.01 | SINAPI
104617 | REVESTIMENTO CERÂMICO PARA PAREDES INTERNAS COM PLACAS TIPO PASTILHA DE DIMENSÕES 5 X 5 CM (PLACAS DE 30 X 30 CM) CM APLICADAS A MEIA ALTURA DAS PAREDES. AF_02/2023 | M2 | 292.73 | 288.05 | SINAPI
104618 | REVESTIMENTO CERÂMICO PARA PAREDES INTERNAS COM PLACAS TIPO PASTILHA DE DIMENSÕES 2,5 X 2,5 CM (PLACAS DE 30 X 30 CM) CM APLICADAS A MEIA ALTURA DAS PAREDES. AF_02/2023 | M2 | 380.69 | 376.01 | SINAPI
104627 | APLICAÇÃO MANUAL DE GESSO DESEMPENADO (SEM TALISCAS) EM TETO DE AMBIENTES COM PAREDES EM PÉ DIREITO DUPLO E ÁREA MAIOR QUE 10M², ESPESSURA DE 0,5CM. AF_03/2023 | M2 | 21.11 | 20.05 | SINAPI
104628 | APLICAÇÃO MANUAL DE GESSO DESEMPENADO (SEM TALISCAS) EM TETO DE AMBIENTES COM PAREDES EM PÉ DIREITO DUPLO E ÁREA ENTRE 5M² E 10M², ESPESSURA DE 0,5CM. AF_03/2023 | M2 | 33.19 | 31.14 | SINAPI
104629 | APLICAÇÃO MANUAL DE GESSO DESEMPENADO (SEM TALISCAS) EM TETO DE AMBIENTES COM PAREDES EM PÉ DIREITO DUPLO E ÁREA MENOR QUE 5M², ESPESSURA DE 0,5CM. AF_03/2023 | M2 | 40.14 | 37.51 | SINAPI
104630 | APLICAÇÃO MANUAL DE GESSO DESEMPENADO (SEM TALISCAS) EM TETO DE AMBIENTES COM PAREDES EM PÉ DIREITO DUPLO E ÁREA MAIOR QUE 10M², ESPESSURA DE 1,0CM. AF_03/2023 | M2 | 33.03 | 31.51 | SINAPI
104631 | APLICAÇÃO MANUAL DE GESSO DESEMPENADO (SEM TALISCAS) EM TETO DE AMBIENTES COM PAREDES EM PÉ DIREITO DUPLO E ÁREA ENTRE 5M² E 10M², ESPESSURA DE 1,0CM. AF_03/2023 | M2 | 45.12 | 42.6 | SINAPI
104632 | APLICAÇÃO MANUAL DE GESSO DESEMPENADO (SEM TALISCAS) EM TETO DE AMBIENTES COM PAREDES EM PÉ DIREITO DUPLO E ÁREA MENOR QUE 5M², ESPESSURA DE 1,0CM. AF_03/2023 | M2 | 52.06 | 48.98 | SINAPI
104633 | APLICAÇÃO MANUAL DE GESSO DESEMPENADO (SEM TALISCAS) EM PAREDES COM PÉ DIREITO DUPLO, ESPESSURA DE 0,5CM. AF_03/2023 | M2 | 29.22 | 27.5 | SINAPI
104634 | APLICAÇÃO MANUAL DE GESSO DESEMPENADO (SEM TALISCAS) EM PAREDES COM PÉ DIREITO DUPLO, ESPESSURA DE 1,0CM. AF_03/2023 | M2 | 42.99 | 40.65 | SINAPI
104635 | APLICAÇÃO MANUAL DE GESSO SARRAFEADO (COM TALISCAS) EM PAREDES COM PÉ DIREITO DUPLO, ESPESSURA DE 1,0CM. AF_03/2023 | M2 | 59.81 | 56.09 | SINAPI
104636 | APLICAÇÃO MANUAL DE GESSO SARRAFEADO (COM TALISCAS) EM PAREDES COM PÉ DIREITO DUPLO, ESPESSURA DE 1,5CM. AF_03/2023 | M2 | 69.39 | 65.25 | SINAPI
104639 | PINTURA LÁTEX ACRÍLICA ECONÔMICA, APLICAÇÃO MANUAL EM TETO, DUAS DEMÃOS. AF_04/2023 | M2 | 12.72 | 12.01 | SINAPI
104640 | PINTURA LÁTEX ACRÍLICA STANDARD, APLICAÇÃO MANUAL EM TETO, DUAS DEMÃOS. AF_04/2023 | M2 | 14.1 | 13.39 | SINAPI
104641 | PINTURA LÁTEX ACRÍLICA ECONÔMICA, APLICAÇÃO MANUAL EM PAREDES, DUAS DEMÃOS. AF_04/2023 | M2 | 10.14 | 9.62 | SINAPI
104642 | PINTURA LÁTEX ACRÍLICA STANDARD, APLICAÇÃO MANUAL EM PAREDES, DUAS DEMÃOS. AF_04/2023 | M2 | 11.52 | 11 | SINAPI
104658 | PISO PODOTÁTIL DE ALERTA OU DIRECIONAL, DE CONCRETO, ASSENTADO SOBRE ARGAMASSA. AF_03/2024 | M2 | 160.73 | 156.86 | SINAPI
104718 | PAREDE COM SISTEMA EM CHAPAS DE GESSO PARA DRYWALL, USO INTERNO, COM DUAS FACES SIMPLES E ESTRUTURA METÁLICA COM GUIAS SIMPLES PARA PAREDES COM ÁREA LÍQUIDA MENOR QUE 6 M2, COM VÃOS. AF_07/2023_PS | M2 | 126.47 | 124.29 | SINAPI
104719 | PAREDE COM SISTEMA EM CHAPAS DE GESSO PARA DRYWALL, USO INTERNO, COM DUAS FACES SIMPLES E ESTRUTURA METÁLICA COM GUIAS DUPLAS PARA PAREDES COM ÁREA LÍQUIDA MENOR QUE 6 M2, COM VÃOS. AF_07/2023_PS | M2 | 179.96 | 177.19 | SINAPI
104720 | PAREDE COM SISTEMA EM CHAPAS DE GESSO PARA DRYWALL, USO INTERNO, COM UMA FACE SIMPLES E OUTRA FACE DUPLA E ESTRUTURA METÁLICA COM GUIAS SIMPLES PARA PAREDES COM ÁREA LÍQUIDA MENOR QUE 6 M2, COM VÃOS. AF_07/2023_PS | M2 | 157.44 | 154.84 | SINAPI
104721 | PAREDE COM SISTEMA EM CHAPAS DE GESSO PARA DRYWALL, USO INTERNO, COM UMA FACE SIMPLES E OUTRA FACE DUPLA E ESTRUTURA METÁLICA COM GUIAS DUPLAS PARA PAREDES COM ÁREA LÍQUIDA MENOR QUE 6 M2, COM VÃOS. AF_07/2023_PS | M2 | 210.94 | 207.75 | SINAPI
104722 | PAREDE COM SISTEMA EM CHAPAS DE GESSO PARA DRYWALL, USO INTERNO, COM DUAS FACES DUPLAS E ESTRUTURA METÁLICA COM GUIAS SIMPLES PARA PAREDES COM ÁREA LÍQUIDA MENOR QUE 6 M2, COM VÃOS. AF_07/2023_PS | M2 | 188.42 | 185.39 | SINAPI
104723 | PAREDE COM SISTEMA EM CHAPAS DE GESSO PARA DRYWALL, USO INTERNO, COM DUAS FACES DUPLAS E ESTRUTURA METÁLICA COM GUIAS DUPLAS PARA PAREDES COM ÁREA LÍQUIDA MENOR QUE 6 M2, COM VÃOS. AF_07/2023_PS | M2 | 241.91 | 238.29 | SINAPI
104724 | PAREDE COM SISTEMA EM CHAPAS DE GESSO PARA DRYWALL, USO INTERNO, COM UMA FACE SIMPLES E ESTRUTURA METÁLICA COM GUIAS SIMPLES PARA PAREDES COM ÁREA LÍQUIDA MENOR QUE 6 M2, COM VÃOS. AF_07/2023_PS | M2 | 91.6 | 90.1 | SINAPI
104742 | COMPACTAÇÃO DE VALAS COM ROLO COMPRESSOR. AF_08/2023 | M2 | 8.1 | 7.95 | SINAPI
104756 | FORRO EM MADEIRA PINUS, PARA AMBIENTES RESIDENCIAIS E COMERCIAIS, INCLUSIVE ESTRUTURA BIDIRECIONAL DE FIXAÇÃO. AF_08/2023 | M2 | 241.07 | 236.12 | SINAPI
104757 | FORRO EM FIBRA MINERAL, PARA AMBIENTES COMERCIAIS, INCLUSIVE ESTRUTURA DE FIXAÇÃO. AF_08/2023_PS | M2 | 111.21 | 109.54 | SINAPI
104791 | DEMOLIÇÃO DE ARGAMASSAS, DE FORMA DE FORMA MECANIZADA COM MARTELETE, SEM REAPROVEITAMENTO. AF_09/2023 | M2 | 6.91 | 6.37 | SINAPI
104799 | REMOÇÃO DE PLACAS DE SINALIZAÇÃO VIÁRIA, DE FORMA MANUAL, SEM REAPROVEITAMENTO. AF_09/2023 | M2 | 11.53 | 10.62 | SINAPI
104801 | REMOÇÃO DE ALAMBRADOS PARA QUADRAS POLIESPORTIVAS, ESTRUTURADO POR TUBOS DE AÇO GALVANIZADO, COM TELA DE ARAME GALVANIZADO, DE FORMA MANUAL, SEM REAPROVEITAMENTO. AF_09/2023 | M2 | 15.66 | 14.4 | SINAPI
104802 | REMOÇÃO DE TELA DE ARAME GALVANIZADO DE ALAMBRADOS PARA QUADRAS POLIESPORTIVAS, DE FORMA MANUAL, SEM REMOÇÃO DA ESTRUTURA DE SUSTENTAÇÃO, SEM REAPROVEITAMENTO. AF_09/2023 | M2 | 10.42 | 9.58 | SINAPI
104925 | FABRICAÇÃO, MONTAGEM E DESMONTAGEM DE FÔRMA PARA SAPATA CORRIDA, EM MADEIRA SERRADA, E=25 MM, 1 UTILIZAÇÃO. AF_01/2024 | M2 | 164.3 | 158.37 | SINAPI
104926 | FABRICAÇÃO, MONTAGEM E DESMONTAGEM DE FÔRMA PARA SAPATA CORRIDA, EM MADEIRA SERRADA, E=25 MM, 2 UTILIZAÇÕES. AF_01/2024 | M2 | 106.22 | 101.49 | SINAPI
104927 | FABRICAÇÃO, MONTAGEM E DESMONTAGEM DE FÔRMA PARA SAPATA CORRIDA, EM MADEIRA SERRADA, E=25 MM, 4 UTILIZAÇÕES. AF_01/2024 | M2 | 76.04 | 71.94 | SINAPI
104928 | FABRICAÇÃO, MONTAGEM E DESMONTAGEM DE FÔRMA PARA SAPATA CORRIDA, EM CHAPA DE MADEIRA COMPENSADA RESINADA, E=17 MM, 2 UTILIZAÇÕES. AF_01/2024 | M2 | 156.68 | 148.57 | SINAPI
104929 | FABRICAÇÃO, MONTAGEM E DESMONTAGEM DE FÔRMA PARA SAPATA CORRIDA, EM CHAPA DE MADEIRA COMPENSADA RESINADA, E=17 MM, 4 UTILIZAÇÕES. AF_01/2024 | M2 | 96.47 | 91.08 | SINAPI
104951 | MASSA ÚNICA, EM ARGAMASSA TRAÇO 1:2:8, PREPARO MECÂNICO, APLICADA MANUALMENTE EM PAREDES INTERNAS DE AMBIENTES COM ÁREA MAIOR QUE 10M², E = 17,5MM, COM TALISCAS. AF_03/2024 | M2 | 37.59 | 35.9 | SINAPI
104952 | MASSA ÚNICA, EM ARGAMASSA TRAÇO 1:2:8, PREPARO MANUAL, APLICADA MANUALMENTE EM PAREDES INTERNAS DE AMBIENTES COM ÁREA MAIOR QUE 10M², E = 17,5MM, COM TALISCAS. AF_03/2024 | M2 | 40.93 | 38.99 | SINAPI
104953 | MASSA ÚNICA, EM ARGAMASSA INDUSTRIALIZADA, PREPARO MECÂNICO, APLICADA COM EQUIPAMENTO DE MISTURA E PROJEÇÃO DE ARGAMASSA EM PAREDES INTERNAS, E = 17,5MM, COM TALISCAS. AF_03/2024 | M2 | 58.24 | 56.97 | SINAPI
104954 | EMBOÇO, EM ARGAMASSA TRAÇO 1:2:8, PREPARO MANUAL, APLICADO MANUALMENTE EM PAREDES INTERNAS DE AMBIENTES COM PÉ-DIREITO DUPLO E ÁREA ENTRE 5M² E 10M², E = 17,5MM, COM TALISCAS. AF_03/2024 | M2 | 53.32 | 50.37 | SINAPI
104955 | MASSA ÚNICA, EM ARGAMASSA TRAÇO 1:2:8, PREPARO MECÂNICO, APLICADA MANUALMENTE EM PAREDES INTERNAS DE AMBIENTES COM PÉ-DIREITO DUPLO E ÁREA MAIOR QUE 10M², E = 17,5MM, COM TALISCAS. AF_03/2024 | M2 | 46.7 | 44.27 | SINAPI
104956 | MASSA ÚNICA, EM ARGAMASSA TRAÇO 1:2:8, PREPARO MANUAL, APLICADA MANUALMENTE EM PAREDES INTERNAS DE AMBIENTES COM PÉ-DIREITO DUPLO E ÁREA MAIOR QUE 10M², E = 17,5MM, COM TALISCAS. AF_03/2024 | M2 | 50.04 | 47.36 | SINAPI
104957 | EMBOÇO, EM ARGAMASSA TRAÇO 1:2:8, PREPARO MECÂNICO, APLICADO MANUALMENTE EM PAREDES INTERNAS DE AMBIENTES COM PÉ-DIREITO DUPLO E ÁREA MAIOR QUE 10M², E = 17,5MM, COM TALISCAS. AF_03/2024 | M2 | 45.61 | 43.28 | SINAPI
104958 | MASSA ÚNICA, EM ARGAMASSA TRAÇO 1:2:8 PREPARO MECÂNICO, APLICADA MANUALMENTE EM PAREDES INTERNAS DE AMBIENTES COM ÁREA MAIOR QUE 10M², E = 10MM, COM TALISCAS. AF_03/2024 | M2 | 26.02 | 24.76 | SINAPI
104959 | MASSA ÚNICA, EM ARGAMASSA TRAÇO 1:2:8 PREPARO MANUAL, APLICADA MANUALMENTE EM PAREDES INTERNAS DE AMBIENTES COM ÁREA MAIOR QUE 10M², E = 10MM, COM TALISCAS. AF_03/2024 | M2 | 28.15 | 26.74 | SINAPI
104960 | MASSA ÚNICA, EM ARGAMASSA INDUSTRIALIZADA, PREPARO MECÂNICO, APLICADA COM EQUIPAMENTO DE MISTURA E PROJEÇÃO DE ARGAMASSA EM PAREDES INTERNAS, E = 10MM, COM TALISCAS. AF_03/2024 | M2 | 38.18 | 37.28 | SINAPI
104961 | EMBOÇO, EM ARGAMASSA TRAÇO 1:2:8, PREPARO MECÂNICO, APLICADO MANUALMENTE EM PAREDES INTERNAS DE AMBIENTES COM PÉ-DIREITO DUPLO E ÁREA MENOR QUE 5M², E = 17,5MM, COM TALISCAS. AF_03/2024 | M2 | 57.31 | 54.01 | SINAPI
104962 | EMBOÇO, EM ARGAMASSA TRAÇO 1:2:8, PREPARO MANUAL, APLICADO MANUALMENTE EM PAREDES INTERNAS DE AMBIENTES COM PÉ-DIREITO DUPLO E ÁREA MENOR QUE 5M², E = 17,5MM, COM TALISCAS. AF_03/2024 | M2 | 60.65 | 57.1 | SINAPI
104963 | MASSA ÚNICA, EM ARGAMASSA TRAÇO 1:2:8, PREPARO MECÂNICO, APLICADA MANUALMENTE EM PAREDES INTERNAS DE AMBIENTES COM PÉ-DIREITO DUPLO E ÁREA ENTRE 5M² E 10M², E = 17,5MM, COM TALISCAS. AF_03/2024 | M2 | 52.1 | 49.23 | SINAPI
104964 | MASSA ÚNICA, EM ARGAMASSA TRAÇO 1:2:8, PREPARO MANUAL, APLICADA MANUALMENTE EM PAREDES INTERNAS DE AMBIENTES COM PÉ-DIREITO DUPLO E ÁREA ENTRE 5M² E 10M², E = 17,5MM, COM TALISCAS. AF_03/2024 | M2 | 55.44 | 52.32 | SINAPI
104965 | EMBOÇO, EM ARGAMASSA TRAÇO 1:2:8, PREPARO MECÂNICO, APLICADO MANUALMENTE EM PAREDES INTERNAS DE AMBIENTES COM PÉ-DIREITO DUPLO E ÁREA ENTRE 5M² E 10M², E = 17,5MM, COM TALISCAS. AF_03/2024 | M2 | 49.98 | 47.28 | SINAPI
104966 | EMBOÇO, EM ARGAMASSA TRAÇO 1:2:8, PREPARO MANUAL, APLICADO MANUALMENTE EM PAREDES INTERNAS DE AMBIENTES COM PÉ-DIREITO DUPLO E ÁREA MAIOR QUE 10M², E = 17,5MM, COM TALISCAS. AF_03/2024 | M2 | 48.95 | 46.37 | SINAPI
104967 | EMBOÇO, EM ARGAMASSA TRAÇO 1:2:8, PREPARO MECÂNICO, APLICADO MANUALMENTE EM PAREDES INTERNAS DE AMBIENTES COM PÉ-DIREITO DUPLO E ÁREA MENOR QUE 5M², E = 10MM, COM TALISCAS. AF_03/2024 | M2 | 43.56 | 40.88 | SINAPI
104968 | EMBOÇO, EM ARGAMASSA TRAÇO 1:2:8, PREPARO MANUAL, APLICADO MANUALMENTE EM PAREDES INTERNAS DE AMBIENTES COM PÉ-DIREITO DUPLO E ÁREA MENOR QUE 5M², E = 10MM, COM TALISCAS. AF_03/2024 | M2 | 45.69 | 42.86 | SINAPI
104969 | MASSA ÚNICA, EM ARGAMASSA TRAÇO 1:2:8, PREPARO MECÂNICO, APLICADA MANUALMENTE EM PAREDES INTERNAS DE AMBIENTES COM PÉ-DIREITO DUPLO E ÁREA ENTRE 5M² E 10M², E = 10MM, COM TALISCAS. AF_03/2024 | M2 | 38.35 | 36.1 | SINAPI
104970 | MASSA ÚNICA, EM ARGAMASSA TRAÇO 1:2:8, PREPARO MANUAL, APLICADA MANUALMENTE EM PAREDES INTERNAS DE AMBIENTES COM PÉ-DIREITO DUPLO E ÁREA ENTRE 5M² E 10M², E = 10MM, COM TALISCAS. AF_03/2024 | M2 | 40.48 | 38.08 | SINAPI
104971 | EMBOÇO, EM ARGAMASSA TRAÇO 1:2:8, PREPARO MECÂNICO, APLICADO MANUALMENTE EM PAREDES INTERNAS DE AMBIENTES COM PÉ-DIREITO DUPLO E ÁREA ENTRE 5M² E 10M², E = 10MM, COM TALISCAS. AF_03/2024 | M2 | 36.23 | 34.14 | SINAPI
104972 | EMBOÇO, EM ARGAMASSA TRAÇO 1:2:8, PREPARO MANUAL, APLICADO MANUALMENTE EM PAREDES INTERNAS DE AMBIENTES COM PÉ-DIREITO DUPLO E ÁREA ENTRE 5M² E 10M², E = 10MM, COM TALISCAS. AF_03/2024 | M2 | 38.36 | 36.12 | SINAPI
104973 | MASSA ÚNICA, EM ARGAMASSA TRAÇO 1:2:8, PREPARO MECÂNICO, APLICADA MANUALMENTE EM PAREDES INTERNAS DE AMBIENTES COM PÉ-DIREITO DUPLO ÁREA MAIOR QUE 10M², E = 10MM, COM TALISCAS. AF_03/2024 | M2 | 32.95 | 31.14 | SINAPI
104974 | MASSA ÚNICA, EM ARGAMASSA TRAÇO 1:2:8, PREPARO MANUAL, APLICADA MANUALMENTE EM PAREDES INTERNAS DE AMBIENTES COM PÉ-DIREITO DUPLO ÁREA MAIOR QUE 10M², E = 10MM, COM TALISCAS. AF_03/2024 | M2 | 35.08 | 33.12 | SINAPI
104975 | EMBOÇO, EM ARGAMASSA TRAÇO 1:2:8, PREPARO MECÂNICO, APLICADO MANUALMENTE EM PAREDES INTERNAS DE AMBIENTES COM PÉ-DIREITO DUPLO E ÁREA MAIOR QUE 10M², E = 10MM, COM TALISCAS. AF_03/2024 | M2 | 31.86 | 30.14 | SINAPI
104976 | EMBOÇO, EM ARGAMASSA TRAÇO 1:2:8, PREPARO MANUAL, APLICADO MANUALMENTE EM PAREDES INTERNAS DE AMBIENTES COM PÉ-DIREITO DUPLO E ÁREA MAIOR QUE 10M², E = 10MM, COM TALISCAS. AF_03/2024 | M2 | 33.99 | 32.12 | SINAPI
104977 | MASSA ÚNICA, EM ARGAMASSA TRAÇO 1:2:8, PREPARO MECÂNICO, APLICADA MANUALMENTE EM TETO DE AMBIENTES COM PAREDES EM PÉ-DIREITO DUPLO, E = 17,5MM, COM TALISCAS. AF_03/2024 | M2 | 54.58 | 51.5 | SINAPI
104978 | MASSA ÚNICA, EM ARGAMASSA TRAÇO 1:2:8, PREPARO MECÂNICO, APLICADA MANUALMENTE EM TETO DE AMBIENTES COM PAREDES EM PÉ-DIREITO DUPLO, E = 10MM, COM TALISCAS. AF_03/2024 | M2 | 41.02 | 38.54 | SINAPI
105004 | RAMPA DE ACESSIBILIDADE EM CONCRETO MOLDADO IN LOCO, EM CALÇADA NOVA COM LARGURA MENOR À 3,00 M, FCK 25MPA, COM PISO PODOTÁTIL. AF_03/2024 | M2 | 131.41 | 126.45 | SINAPI
105005 | RAMPA DE ACESSIBILIDADE EM CONCRETO MOLDADO IN LOCO, EM CALÇADA PRÉ EXISTENTE COM LARGURA MENOR À 3,00 M, FCK 25MPA, COM PISO PODOTÁTIL. AF_03/2024 | M2 | 216.22 | 206 | SINAPI
105090 | PISO DE MADEIRA, SOBRE VIGOTAS DE MADEIRA SEÇÃO 7,5 X 15 CM. AF_03/2024 | M2 | 571.52 | 569.02 | SINAPI
105185 | REVESTIMENTO DECORATIVO MONOCAMADA EXECUTADO MANUALMENTE EM FACHADA DE UM EDIFÍCIO DE ESTRUTURA CONVENCIONAL E ACABAMENTO CHAPISCADO/FLOCADO. AF_03/2024 | M2 | 183.74 | 181.25 | SINAPI
105186 | REVESTIMENTO DECORATIVO MONOCAMADA EXECUTADO MANUALMENTE EM FACHADA DE UM EDIFÍCIO DE ALVENARIA ESTRUTURAL E ACABAMENTO CHAPISCADO/FLOCADO. AF_03/2024 | M2 | 136.45 | 134.31 | SINAPI
105187 | REVESTIMENTO DECORATIVO MONOCAMADA EXECUTADO COM EQUIPAMENTO DE PROJEÇÃO EM FACHADA DE UM EDIFÍCIO DE ESTRUTURA CONVENCIONAL E ACABAMENTO CHAPISCADO/FLOCADO. AF_03/2024 | M2 | 178.16 | 176.12 | SINAPI
105188 | REVESTIMENTO DECORATIVO MONOCAMADA EXECUTADO COM EQUIPAMENTO DE PROJEÇÃO EM FACHADA DE UM EDIFÍCIO DE ALVENARIA ESTRUTURAL E ACABAMENTO CHAPISCADO/FLOCADO. AF_03/2024 | M2 | 130.93 | 129.24 | SINAPI
105403 | FABRICAÇÃO DE FÔRMA PARA PILARES CIRCULARES, EM CHAPA DE MADEIRA COMPENSADA RESINADA, PÉ-DIREITO DUPLO. AF_05/2024 | M2 | 191.61 | 188.74 | SINAPI
105406 | MONTAGEM E DESMONTAGEM DE FÔRMA DE PILARES CIRCULARES, PÉ-DIREITO DUPLO, EM MADEIRA, 2 UTILIZAÇÕES. AF_05/2024 | M2 | 204.16 | 195.46 | SINAPI
105521 | ESPALHAMENTO DE TERRA VEGETAL PARA O PLANTIO. AF_07/2024 | M2 | 4.01 | 3.88 | SINAPI
105597 | REGULARIZAÇÃO E COMPACTAÇÃO DE SUBLEITO DE SOLO PREDOMINANTEMENTE ARGILOSO, PARA OBRAS DE RECONSTRUÇÃO DE PAVIMENTOS. AF_09/2024 | M2 | 3.92 | 3.79 | SINAPI
105598 | REGULARIZAÇÃO E COMPACTAÇÃO DE SUBLEITO DE SOLO PREDOMINANTEMENTE ARENOSO, PARA OBRAS DE RECONSTRUÇÃO DE PAVIMENTOS. AF_09/2024 | M2 | 1.95 | 1.89 | SINAPI
105805 | CONTENÇÃO EM PERFIL PRANCHADO COM PRANCHÃO DE MADEIRA, PERFIS ESPAÇADOS A 1,5 M PARA 1 SUBSOLO. AF_11/2024 | M2 | 854.03 | 843.72 | SINAPI
105806 | CONTENÇÃO EM PERFIL PRANCHADO COM PRANCHÃO DE MADEIRA, PERFIS ESPAÇADOS A 1,5 M PARA 2 OU MAIS SUBSOLOS. AF_11/2024 | M2 | 533.32 | 525.55 | SINAPI
105807 | CONTENÇÃO EM PERFIL PRANCHADO COM PRANCHÃO DE MADEIRA, PERFIS ESPAÇADOS A 2 M PARA 1 SUBSOLO. AF_11/2024 | M2 | 678.41 | 669.75 | SINAPI
105808 | CONTENÇÃO EM PERFIL PRANCHADO COM PRANCHÃO DE MADEIRA, PERFIS ESPAÇADOS A 2 M PARA 2 OU MAIS SUBSOLOS. AF_11/2024 | M2 | 437.87 | 431.12 | SINAPI
105813 | JANELA DE AÇO GALVANIZADO TIPO MAXIMO-AR, PINT. ANTICORROSIVA, COM BATENTE/REQUADRO DE 6 A 14 CM, SEM VIDRO, COM GRADE, 1 FL, 60 X 80 CM (A X L), FIXAÇÃO COM ARGAMASSA, EXCLUSIVE CONTRAMARCO - FORNECIMENTO E INSTALAÇÃO. AF_11/2024 | M2 | 1009.41 | 991.45 | SINAPI
105816 | ESTUCAMENTO DE DENSIDADE ALTA NAS FACES INTERNAS DE PAREDES DO SISTEMA DE PAREDES DE CONCRETO, EM AMBIENTES COM ÁREA MAIOR OU IGUAL A 10 M², UTILIZAÇÃO DE ARGAMASSA POLIMÉRICA. AF_12/2024 | M2 | 10.47 | 10.14 | SINAPI
105817 | ESTUCAMENTO DE DENSIDADE ALTA NAS FACES INTERNAS DE PAREDES DO SISTEMA DE PAREDES DE CONCRETO, EM AMBIENTES COM ÁREA MAIOR OU IGUAL A 10 M², UTILIZAÇÃO DE ARGAMASSA TRAÇO 1:1:6 (CIM:CAL:AREIA). AF_12/2024 | M2 | 4.86 | 4.52 | SINAPI
105818 | ESTUCAMENTO DE DENSIDADE ALTA NAS FACES INTERNAS DE PAREDES DO SISTEMA DE PAREDES DE CONCRETO, EM AMBIENTES COM ÁREA ENTRE 5 M² E 10 M², UTILIZAÇÃO DE ARGAMASSA POLIMÉRICA. AF_12/2024 | M2 | 11.36 | 10.95 | SINAPI
105819 | ESTUCAMENTO DE DENSIDADE ALTA NAS FACES INTERNAS DE PAREDES DO SISTEMA DE PAREDES DE CONCRETO, EM AMBIENTES COM ÁREA ENTRE 5 M² E 10 M², UTILIZAÇÃO DE ARGAMASSA TRAÇO 1:1:6 (CIM:CAL:AREIA). AF_12/2024 | M2 | 5.75 | 5.33 | SINAPI
105820 | ESTUCAMENTO DE DENSIDADE ALTA NAS FACES INTERNAS DE PAREDES DO SISTEMA DE PAREDES DE CONCRETO, EM AMBIENTES COM ÁREA MENOR OU IGUAL A 5 M², UTILIZAÇÃO DE ARGAMASSA POLIMÉRICA. AF_12/2024 | M2 | 16.09 | 15.29 | SINAPI
105821 | ESTUCAMENTO DE DENSIDADE ALTA NAS FACES INTERNAS DE PAREDES DO SISTEMA DE PAREDES DE CONCRETO, EM AMBIENTES COM ÁREA MENOR OU IGUAL A 5 M², UTILIZAÇÃO DE ARGAMASSA TRAÇO 1:1:6 (CIM:CAL:AREIA). AF_12/2024 | M2 | 10.48 | 9.67 | SINAPI
105822 | ESTUCAMENTO DE DENSIDADE ALTA DE PANOS DE FACHADA DO SISTEMA DE PAREDES DE CONCRETO EM EDIFICAÇÕES DE MÚLTIPLOS PAVIMENTOS, PAVIMENTOS SUPERIORES, UTILIZAÇÃO DE ARGAMASSA POLIMÉRICA. AF_12/2024 | M2 | 18.5 | 17.49 | SINAPI
105823 | ESTUCAMENTO DE DENSIDADE ALTA DE PANOS DE FACHADA DO SISTEMA DE PAREDES DE CONCRETO EM EDIFICAÇÕES DE MÚLTIPLOS PAVIMENTOS, PAVIMENTOS SUPERIORES, UTILIZAÇÃO DE ARGAMASSA TRAÇO 1:0,5:4,5 (CIM:CAL:AREIA). AF_12/2024 | M2 | 12.85 | 11.83 | SINAPI
105824 | ESTUCAMENTO DE DENSIDADE ALTA DE PANOS DE FACHADA DO SISTEMA DE PAREDES DE CONCRETO EM EDIFICAÇÕES DE MÚLTIPLOS PAVIMENTOS, PAVIMENTO TÉRREO, UTILIZAÇÃO DE ARGAMASSA POLIMÉRICA. AF_12/2024 | M2 | 12.8 | 12.27 | SINAPI
105825 | ESTUCAMENTO DE DENSIDADE ALTA DE PANOS DE FACHADA DO SISTEMA DE PAREDES DE CONCRETO EM EDIFICAÇÕES DE MÚLTIPLOS PAVIMENTOS, PAVIMENTO TÉRREO, UTILIZAÇÃO DE ARGAMASSA TRAÇO 1:0,5:4,5 (CIM:CAL:AREIA). AF_12/2024 | M2 | 7.15 | 6.61 | SINAPI
105826 | ESTUCAMENTO DE DENSIDADE ALTA DE PANOS DE FACHADA DO SISTEMA DE PAREDES DE CONCRETO EM UNIDADES HABITACIONAIS DE DOIS PAVIMENTOS (SOBRADO), ACESSO COM ANDAIME FACHADEIRO, UTILIZAÇÃO DE ARGAMASSA POLIMÉRICA. AF_12/2024 | M2 | 16.79 | 15.94 | SINAPI
105827 | ESTUCAMENTO DE DENSIDADE ALTA DE PANOS DE FACHADA DO SISTEMA DE PAREDES DE CONCRETO EM UNIDADES HABITACIONAIS DE DOIS PAVIMENTOS (SOBRADO), ACESSO COM ANDAIME FACHADEIRO, UTILIZAÇÃO DE ARGAMASSA TRAÇO 1:0,5:4,5 (CIM:CAL:AREIA). AF_12/2024 | M2 | 11.14 | 10.28 | SINAPI
105828 | ESTUCAMENTO DE DENSIDADE ALTA DE PANOS DE FACHADA DO SISTEMA DE PAREDES DE CONCRETO EM UNIDADES HABITACIONAIS DE PAVIMENTO ÚNICO, UTILIZAÇÃO DE ARGAMASSA POLIMÉRICA. AF_12/2024 | M2 | 11.08 | 10.69 | SINAPI
105829 | ESTUCAMENTO DE DENSIDADE ALTA DE PANOS DE FACHADA DO SISTEMA DE PAREDES DE CONCRETO EM UNIDADES HABITACIONAIS DE PAVIMENTO ÚNICO, UTILIZAÇÃO DE ARGAMASSA TRAÇO 1:0,5:4,5 (CIM:CAL:AREIA). AF_12/2024 | M2 | 5.43 | 5.03 | SINAPI
105945 | PREPARO DE SOLO E GABARITO DE MADEIRA PARA VALETA MOLDADA IN LOCO COM GEOMETRIA TRAPEZOIDAL. AF_05/2025 | M2 | 8.18 | 7.7 | SINAPI
106059 | LAJE PRÉ-MOLDADA UNIDIRECIONAL, BIAPOIADA, PARA FORRO, ENCHIMENTO EM CERÂMICA, VIGOTA TRELIÇADA, ALTURA TOTAL DA LAJE "LT" = 12 CM (ENCHIMENTO+CAPA) = (8+4). AF_08/2025 | M2 | 231.95 | 228.7 | SINAPI
106060 | LAJE PRÉ-MOLDADA UNIDIRECIONAL, BIAPOIADA, PARA FORRO, ENCHIMENTO EM EPS, VIGOTA TRELIÇADA, ALTURA TOTAL DA LAJE "LT" = 12 CM (ENCHIMENTO+CAPA) = (8+4). AF_08/2025 | M2 | 224.83 | 222.02 | SINAPI
106134 | FRESAGEM DE PAVIMENTO ASFÁLTICO, COM LARGURA DA VIA MENOR OU IGUAL 6,00 M, EM LOCAIS COM NIVEL BAIXO DE INTERFERÊNCIA. AF_10/2025 | M2 | 9.06 | 8.88 | SINAPI
106135 | FRESAGEM DE PAVIMENTO ASFÁLTICO, COM LARGURA DA VIA MAIOR QUE 10,00 M, EM LOCAIS COM NIVEL BAIXO DE INTERFERÊNCIA. AF_10/2025 | M2 | 6.78 | 6.67 | SINAPI
106136 | FRESAGEM DE PAVIMENTO ASFÁLTICO, COM LARGURA DA VIA MENOR OU IGUAL 6,00 M, EM LOCAIS COM NIVEL ALTO DE INTERFERÊNCIA. AF_10/2025 | M2 | 10.8 | 10.57 | SINAPI
106137 | FRESAGEM DE PAVIMENTO ASFÁLTICO, COM LARGURA DA VIA MAIOR QUE 6,00 M E MENOR OU IGUAL 10,00 M, EM LOCAIS COM NIVEL ALTO DE INTERFERÊNCIA. AF_10/2025 | M2 | 9.23 | 9.04 | SINAPI
106138 | FRESAGEM DE PAVIMENTO ASFÁLTICO, COM LARGURA DA VIA MAIOR QUE 10,00 M, EM LOCAIS COM NIVEL ALTO DE INTERFERÊNCIA. AF_10/2025 | M2 | 7.95 | 7.8 | SINAPI
106166 | LIMPEZA DE PISO VINÍLICO COM VASSOURA E PANO ÚMIDO. AF_10/2025_PS | M2 | 1.35 | 1.26 | SINAPI
106167 | LIMPEZA DE RUA COM CAMINHÃO PIPA. AF_10/2025 | M2 | 0.06 | 0.05 | SINAPI
106168 | LIMPEZA DE RUA COM JATO DE ALTA PRESSÃO. AF_10/2025 | M2 | 0.61 | 0.57 | SINAPI
106170 | LIMPEZA DE GRADIL. AF_10/2025_PS | M2 | 6.57 | 6.08 | SINAPI
106171 | RETIRADA DE SALVA PISO DO CHÃO. AF_10/2025 | M2 | 1.6 | 1.48 | SINAPI
242 | AJUDANTE ESPECIALIZADO (HORISTA) | H | 19.74 | 17.65 | SINAPI
244 | AUXILIAR DE TOPOGRAFO (HORISTA) | H | 20.22 | 18.08 | SINAPI
245 | AUXILIAR DE LABORATORISTA DE SOLOS E DE CONCRETO (HORISTA) | H | 32.08 | 28.68 | SINAPI
246 | AUXILIAR DE ENCANADOR OU BOMBEIRO HIDRAULICO (HORISTA) | H | 18.23 | 16.3 | SINAPI
247 | AJUDANTE DE ELETRICISTA (HORISTA) | H | 18.23 | 16.3 | SINAPI
248 | AJUDANTE DE OPERACAO EM GERAL (HORISTA) | H | 19.74 | 17.65 | SINAPI
251 | AUXILIAR DE MECANICO (HORISTA) | H | 18.23 | 16.3 | SINAPI
252 | AJUDANTE DE SERRALHEIRO (HORISTA) | H | 18.23 | 16.3 | SINAPI
253 | ALMOXARIFE (HORISTA) | H | 25.01 | 22.36 | SINAPI
378 | ARMADOR (HORISTA) | H | 24.12 | 21.57 | SINAPI
532 | AUXILIAR TECNICO / ASSISTENTE DE ENGENHARIA (HORISTA) | H | 37.52 | 33.55 | SINAPI
647 | BLASTER, DINAMITADOR OU CABO DE FOGO (HORISTA) | H | 21.91 | 19.59 | SINAPI
1213 | CARPINTEIRO DE FORMAS PARA CONCRETO (HORISTA) | H | 24.12 | 21.57 | SINAPI
1214 | CARPINTEIRO DE ESQUADRIAS (HORISTA) | H | 27.96 | 25 | SINAPI
2350 | AUXILIAR DE ESCRITORIO (HORISTA) | H | 20.61 | 18.43 | SINAPI
2358 | DESENHISTA PROJETISTA (HORISTA) | H | 45.69 | 40.85 | SINAPI
2436 | ELETRICISTA (HORISTA) | H | 24.12 | 21.57 | SINAPI
2437 | MONTADOR DE MAQUINAS (HORISTA) | H | 27.98 | 25.02 | SINAPI
2438 | ELETROTECNICO (HORISTA) | H | 37.69 | 33.7 | SINAPI
2696 | ENCANADOR OU BOMBEIRO HIDRAULICO (HORISTA) | H | 24.12 | 21.57 | SINAPI
2701 | INSTALADOR DE TUBULACOES - TUBOS/EQUIPAMENTOS (HORISTA) | H | 20.63 | 18.45 | SINAPI
2706 | ENGENHEIRO CIVIL DE OBRA JUNIOR (HORISTA) | H | 127.14 | 113.68 | SINAPI
2707 | ENGENHEIRO CIVIL DE OBRA PLENO (HORISTA) | H | 131.52 | 117.59 | SINAPI
2708 | ENGENHEIRO CIVIL DE OBRA SENIOR (HORISTA) | H | 164.52 | 147.09 | SINAPI
3346 | LOCACAO DE GRUPO GERADOR *80 A 125* KVA, MOTOR DIESEL, REBOCAVEL, ACIONAMENTO MANUAL | H | 22.48 | 22.48 | SINAPI
3348 | LOCACAO DE GRUPO GERADOR ACIMA DE * 125 ATE 180* KVA, MOTOR DIESEL, REBOCAVEL, ACIONAMENTO MANUAL | H | 26.89 | 26.89 | SINAPI
4058 | MECANICO DE EQUIPAMENTOS PESADOS (HORISTA) | H | 34.55 | 30.89 | SINAPI
4069 | MESTRE DE OBRAS (HORISTA) | H | 106.35 | 95.09 | SINAPI
4083 | ENCARREGADO GERAL DE OBRAS (HORISTA) | H | 65.21 | 58.3 | SINAPI
4093 | MOTORISTA DE CAMINHAO (HORISTA) | H | 28.11 | 25.13 | SINAPI
4094 | MOTORISTA DE CAMINHAO-CARRETA (HORISTA) | H | 34.96 | 31.26 | SINAPI
4095 | MOTORISTA DE CARRO DE PASSEIO (HORISTA) | H | 24.67 | 22.05 | SINAPI
4096 | MOTORISTA OPERADOR DE CAMINHAO COM MUNCK (HORISTA) | H | 31.52 | 28.18 | SINAPI
4230 | OPERADOR DE MAQUINAS E TRATORES DIVERSOS - TERRAPLANAGEM (HORISTA) | H | 32.43 | 28.99 | SINAPI
4233 | OPERADOR DE USINA DE ASFALTO, DE SOLOS OU DE CONCRETO (HORISTA) | H | 37.37 | 33.41 | SINAPI
4234 | OPERADOR DE ESCAVADEIRA (HORISTA) | H | 35.42 | 31.67 | SINAPI
4235 | CAVOUQUEIRO OU OPERADOR DE PERFURATRIZ / ROMPEDOR (HORISTA) | H | 28.2 | 25.21 | SINAPI
4238 | OPERADOR DE ROLO COMPACTADOR (HORISTA) | H | 21.05 | 18.82 | SINAPI
4239 | OPERADOR DE MOTONIVELADORA (HORISTA) | H | 37.37 | 33.41 | SINAPI
4240 | OPERADOR DE MOTO SCRAPER (HORISTA) | H | 37.37 | 33.41 | SINAPI
4243 | MOTORISTA DE CAMINHAO BETONEIRA (HORISTA) | H | 28 | 25.04 | SINAPI
4244 | MACARIQUEIRO (HORISTA) | H | 21.61 | 19.32 | SINAPI
4248 | OPERADOR DE PA CARREGADEIRA (HORISTA) | H | 28 | 25.04 | SINAPI
4250 | OPERADOR DE COMPRESSOR DE AR OU COMPRESSORISTA (HORISTA) | H | 22.52 | 20.13 | SINAPI
4251 | OPERADOR DE JATO ABRASIVO OU JATISTA (HORISTA) | H | 25.23 | 22.56 | SINAPI
4252 | OPERADOR DE BATE-ESTACAS (HORISTA) | H | 25.12 | 22.46 | SINAPI
4253 | OPERADOR DE GUINCHO OU GUINCHEIRO (HORISTA) | H | 22.82 | 20.41 | SINAPI
4254 | OPERADOR DE GUINDASTE (HORISTA) | H | 33.88 | 30.29 | SINAPI
4257 | OPERADOR DE MARTELETE OU MARTELETEIRO (HORISTA) | H | 22.41 | 20.04 | SINAPI
4750 | PEDREIRO (HORISTA) | H | 24.12 | 21.57 | SINAPI
4751 | PASTILHEIRO (HORISTA) | H | 24.12 | 21.57 | SINAPI
4752 | POCEIRO / ESCAVADOR DE VALAS E TUBULOES (HORISTA) | H | 22.82 | 20.41 | SINAPI
4755 | MARMORISTA / GRANITEIRO (HORISTA) | H | 25.55 | 22.85 | SINAPI
4759 | CALCETEIRO / RASTELEIRO (HORISTA) | H | 17.21 | 15.39 | SINAPI
4760 | AZULEJISTA OU LADRILHEIRO (HORISTA) | H | 26.14 | 23.37 | SINAPI
4783 | PINTOR (HORISTA) | H | 24.12 | 21.57 | SINAPI
4785 | PINTOR PARA TINTA EPOXI (HORISTA) | H | 24.12 | 21.57 | SINAPI
5089 | ROLO COMPACTADOR VIBRATÓRIO PÉ DE CARNEIRO PARA SOLOS, POTÊNCIA 80 HP, PESO OPERACIONAL SEM/COM LASTRO 7,4 / 8,8 T, LARGURA DE TRABALHO 1,68 M - MANUTENÇÃO. AF_02/2016 | H | 39.49 | 39.49 | SINAPI
5627 | ESCAVADEIRA HIDRÁULICA SOBRE ESTEIRAS, CAÇAMBA 0,80 M3, PESO OPERACIONAL 17 T, POTENCIA BRUTA 111 HP - DEPRECIAÇÃO. AF_06/2014 | H | 44.38 | 44.38 | SINAPI
5628 | ESCAVADEIRA HIDRÁULICA SOBRE ESTEIRAS, CAÇAMBA 0,80 M3, PESO OPERACIONAL 17 T, POTENCIA BRUTA 111 HP - JUROS. AF_06/2014 | H | 11.72 | 11.72 | SINAPI
5629 | ESCAVADEIRA HIDRÁULICA SOBRE ESTEIRAS, CAÇAMBA 0,80 M3, PESO OPERACIONAL 17 T, POTENCIA BRUTA 111 HP - MANUTENÇÃO. AF_06/2014 | H | 55.47 | 55.47 | SINAPI
5630 | ESCAVADEIRA HIDRÁULICA SOBRE ESTEIRAS, CAÇAMBA 0,80 M3, PESO OPERACIONAL 17 T, POTENCIA BRUTA 111 HP - MATERIAIS NA OPERAÇÃO. AF_06/2014 | H | 62.68 | 62.68 | SINAPI
5658 | GRADE DE DISCO CONTROLE REMOTO REBOCÁVEL, COM 24 DISCOS 24" X 6 MM COM PNEUS PARA TRANSPORTE - MANUTENÇÃO. AF_06/2014 | H | 2.23 | 2.23 | SINAPI
5664 | RETROESCAVADEIRA SOBRE RODAS COM CARREGADEIRA, TRAÇÃO 4X4, POTÊNCIA LÍQ. 88 HP, CAÇAMBA CARREG. CAP. MÍN. 1 M3, CAÇAMBA RETRO CAP. 0,26 M3, PESO OPERACIONAL MÍN. 6.674 KG, PROFUNDIDADE ESCAVAÇÃO MÁX. 4,37 M - MANUTENÇÃO. AF_06/2014 | H | 34.1 | 34.1 | SINAPI
5667 | RETROESCAVADEIRA SOBRE RODAS COM CARREGADEIRA, TRAÇÃO 4X2, POTÊNCIA LÍQ. 79 HP, CAÇAMBA CARREG. CAP. MÍN. 1 M3, CAÇAMBA RETRO CAP. 0,20 M3, PESO OPERACIONAL MÍN. 6.570 KG, PROFUNDIDADE ESCAVAÇÃO MÁX. 4,37 M - MANUTENÇÃO. AF_06/2014 | H | 30.33 | 30.33 | SINAPI
5668 | RETROESCAVADEIRA SOBRE RODAS COM CARREGADEIRA, TRAÇÃO 4X2, POTÊNCIA LÍQ. 79 HP, CAÇAMBA CARREG. CAP. MÍN. 1 M3, CAÇAMBA RETRO CAP. 0,20 M3, PESO OPERACIONAL MÍN. 6.570 KG, PROFUNDIDADE ESCAVAÇÃO MÁX. 4,37 M - MATERIAIS NA OPERAÇÃO. AF_06/2014 | H | 44.58 | 44.58 | SINAPI
5674 | ROLO COMPACTADOR VIBRATÓRIO DE UM CILINDRO AÇO LISO, POTÊNCIA 80 HP, PESO OPERACIONAL MÁXIMO 8,1 T, IMPACTO DINÂMICO 16,15 / 9,5 T, LARGURA DE TRABALHO 1,68 M - MANUTENÇÃO. AF_06/2014 | H | 37.98 | 37.98 | SINAPI
5692 | MOTOBOMBA CENTRÍFUGA, MOTOR A GASOLINA, POTÊNCIA 5,42 HP, BOCAIS 1 1/2" X 1", DIÂMETRO ROTOR 143 MM HM/Q = 6 MCA / 16,8 M3/H A 38 MCA / 6,6 M3/H - MANUTENÇÃO. AF_06/2014 | H | 0.36 | 0.36 | SINAPI
5693 | MOTOBOMBA CENTRÍFUGA, MOTOR A GASOLINA, POTÊNCIA 5,42 HP, BOCAIS 1 1/2" X 1", DIÂMETRO ROTOR 143 MM HM/Q = 6 MCA / 16,8 M3/H A 38 MCA / 6,6 M3/H - MATERIAIS NA OPERAÇÃO. AF_06/2014 | H | 20.57 | 20.57 | SINAPI
5695 | CAMINHÃO BASCULANTE 6 M3, PESO BRUTO TOTAL 16.000 KG, CARGA ÚTIL MÁXIMA 13.071 KG, DISTÂNCIA ENTRE EIXOS 4,80 M, POTÊNCIA 230 CV INCLUSIVE CAÇAMBA METÁLICA - MANUTENÇÃO. AF_06/2014 | H | 40.18 | 40.18 | SINAPI
5703 | USINA DE CONCRETO FIXA, CAPACIDADE NOMINAL DE 90 A 120 M3/H, SEM SILO - MATERIAIS NA OPERAÇÃO. AF_07/2016 | H | 26.89 | 26.89 | SINAPI
5705 | CAMINHÃO TOCO, PBT 16.000 KG, CARGA ÚTIL MÁX. 10.685 KG, DIST. ENTRE EIXOS 4,8 M, POTÊNCIA 189 CV, INCLUSIVE CARROCERIA FIXA ABERTA DE MADEIRA P/ TRANSPORTE GERAL DE CARGA SECA, DIMEN. APROX. 2,5 X 7,00 X 0,50 M - MANUTENÇÃO. AF_06/2014 | H | 38.34 | 38.34 | SINAPI
5707 | USINA MISTURADORA DE SOLOS, CAPACIDADE DE 200 A 500 TON/H, POTENCIA 75KW - MANUTENÇÃO. AF_07/2016 | H | 82.25 | 82.25 | SINAPI
5710 | VIBROACABADORA DE ASFALTO SOBRE ESTEIRAS, LARGURA DE PAVIMENTAÇÃO 1,90 M A 5,30 M, POTÊNCIA 105 HP CAPACIDADE 450 T/H - MANUTENÇÃO. AF_11/2014 | H | 122.88 | 122.88 | SINAPI
5711 | VIBROACABADORA DE ASFALTO SOBRE ESTEIRAS, LARGURA DE PAVIMENTAÇÃO 1,90 M A 5,30 M, POTÊNCIA 105 HP CAPACIDADE 450 T/H - MATERIAIS NA OPERAÇÃO. AF_11/2014 | H | 86.6 | 86.6 | SINAPI
5714 | TRATOR DE PNEUS, POTÊNCIA 85 CV, TRAÇÃO 4X4, PESO COM LASTRO DE 4.675 KG - MANUTENÇÃO. AF_06/2014 | H | 17.43 | 17.43 | SINAPI
5715 | TRATOR DE PNEUS, POTÊNCIA 85 CV, TRAÇÃO 4X4, PESO COM LASTRO DE 4.675 KG - MATERIAIS NA OPERAÇÃO. AF_06/2014 | H | 65.53 | 65.53 | SINAPI
5718 | TRATOR DE ESTEIRAS, POTÊNCIA 170 HP, PESO OPERACIONAL 19 T, CAÇAMBA 5,2 M3 - MATERIAIS NA OPERAÇÃO. AF_06/2014 | H | 103.36 | 103.36 | SINAPI
5721 | TRATOR DE ESTEIRAS, POTÊNCIA 150 HP, PESO OPERACIONAL 16,7 T, COM RODA MOTRIZ ELEVADA E LÂMINA 3,18 M3 - MATERIAIS NA OPERAÇÃO. AF_06/2014 | H | 91.19 | 91.19 | SINAPI
5722 | TRATOR DE ESTEIRAS, POTÊNCIA 347 HP, PESO OPERACIONAL 38,5 T, COM LÂMINA 8,70 M3 - MATERIAIS NA OPERAÇÃO. AF_06/2014 | H | 210.91 | 210.91 | SINAPI
5724 | TRATOR DE ESTEIRAS, POTÊNCIA 100 HP, PESO OPERACIONAL 9,4 T, COM LÂMINA 2,19 M3 - MANUTENÇÃO. AF_06/2014 | H | 59.61 | 59.61 | SINAPI
5727 | ROLO COMPACTADOR VIBRATÓRIO REBOCÁVEL, CILINDRO DE AÇO LISO, POTÊNCIA DE TRAÇÃO DE 65 CV, PESO 4,7 T, IMPACTO DINÂMICO 18,3 T, LARGURA DE TRABALHO 1,67 M - MANUTENÇÃO. AF_02/2016 | H | 11.46 | 11.46 | SINAPI
5729 | ROLO COMPACTADOR VIBRATÓRIO TANDEM AÇO LISO, POTÊNCIA 58 HP, PESO SEM/COM LASTRO 6,5 / 9,4 T, LARGURA DE TRABALHO 1,2 M - MANUTENÇÃO. AF_06/2014 | H | 46.64 | 46.64 | SINAPI
5730 | ROLO COMPACTADOR VIBRATÓRIO TANDEM AÇO LISO, POTÊNCIA 58 HP, PESO SEM/COM LASTRO 6,5 / 9,4 T, LARGURA DE TRABALHO 1,2 M - MATERIAIS NA OPERAÇÃO. AF_06/2014 | H | 39.75 | 39.75 | SINAPI
5735 | RETROESCAVADEIRA SOBRE RODAS COM CARREGADEIRA, TRAÇÃO 4X4, POTÊNCIA LÍQ. 72 HP, CAÇAMBA CARREG. CAP. MÍN. 0,79 M3, CAÇAMBA RETRO CAP. 0,18 M3, PESO OPERACIONAL MÍN. 7.140 KG, PROFUNDIDADE ESCAVAÇÃO MÁX. 4,50 M - MANUTENÇÃO. AF_06/2014 | H | 32.9 | 32.9 | SINAPI
5736 | RETROESCAVADEIRA SOBRE RODAS COM CARREGADEIRA, TRAÇÃO 4X4, POTÊNCIA LÍQ. 72 HP, CAÇAMBA CARREG. CAP. MÍN. 0,79 M3, CAÇAMBA RETRO CAP. 0,18 M3, PESO OPERACIONAL MÍN. 7.140 KG, PROFUNDIDADE ESCAVAÇÃO MÁX. 4,50 M - MATERIAIS NA OPERAÇÃO. AF_06/2014 | H | 40.62 | 40.62 | SINAPI
5738 | ROLO COMPACTADOR VIBRATÓRIO PÉ DE CARNEIRO, OPERADO POR CONTROLE REMOTO, POTÊNCIA 12,5 KW, PESO OPERACIONAL 1,675 T, LARGURA DE TRABALHO 0,85 M - DEPRECIAÇÃO. AF_02/2016 | H | 41.47 | 41.47 | SINAPI
5739 | ROLO COMPACTADOR VIBRATÓRIO PÉ DE CARNEIRO, OPERADO POR CONTROLE REMOTO, POTÊNCIA 12,5 KW, PESO OPERACIONAL 1,675 T, LARGURA DE TRABALHO 0,85 M - MANUTENÇÃO. AF_02/2016 | H | 51.9 | 51.9 | SINAPI
5747 | CAMINHÃO PIPA 6.000 L, PESO BRUTO TOTAL 13.000 KG, DISTÂNCIA ENTRE EIXOS 4,80 M, POTÊNCIA 189 CV INCLUSIVE TANQUE DE AÇO PARA TRANSPORTE DE ÁGUA, CAPACIDADE 6 M3 - MATERIAIS NA OPERAÇÃO. AF_06/2014 | H | 153.82 | 153.82 | SINAPI
5751 | CAMINHÃO TOCO, PESO BRUTO TOTAL 14.300 KG, CARGA ÚTIL MÁXIMA 9590 KG, DISTÂNCIA ENTRE EIXOS 4,76 M, POTÊNCIA 185 CV (NÃO INCLUI CARROCERIA) - MANUTENÇÃO. AF_06/2014 | H | 32.7 | 32.7 | SINAPI
5754 | CAMINHÃO TOCO, PESO BRUTO TOTAL 16.000 KG, CARGA ÚTIL MÁXIMA DE 10.685 KG, DISTÂNCIA ENTRE EIXOS 4,80 M, POTÊNCIA 189 CV EXCLUSIVE CARROCERIA - MANUTENÇÃO. AF_06/2014 | H | 35.9 | 35.9 | SINAPI
5763 | CAMINHÃO PIPA 10.000 L TRUCADO, PESO BRUTO TOTAL 23.000 KG, CARGA ÚTIL MÁXIMA 15.935 KG, DISTÂNCIA ENTRE EIXOS 4,8 M, POTÊNCIA 230 CV, INCLUSIVE TANQUE DE AÇO PARA TRANSPORTE DE ÁGUA - MANUTENÇÃO. AF_06/2014 | H | 51.22 | 51.22 | SINAPI
5765 | ESPARGIDOR DE ASFALTO PRESSURIZADO COM TANQUE DE 2500 L, REBOCÁVEL COM MOTOR A GASOLINA POTÊNCIA 3,4 HP - MANUTENÇÃO. AF_07/2014 | H | 5.61 | 5.61 | SINAPI
5766 | ESPARGIDOR DE ASFALTO PRESSURIZADO COM TANQUE DE 2500 L, REBOCÁVEL COM MOTOR A GASOLINA POTÊNCIA 3,4 HP - MATERIAIS NA OPERAÇÃO. AF_07/2014 | H | 2.87 | 2.87 | SINAPI
5779 | MOTONIVELADORA POTÊNCIA BÁSICA LÍQUIDA (PRIMEIRA MARCHA) 125 HP, PESO BRUTO 13032 KG, LARGURA DA LÂMINA DE 3,7 M - MANUTENÇÃO. AF_06/2014 | H | 74.9 | 74.9 | SINAPI
5787 | PÁ CARREGADEIRA SOBRE RODAS, POTÊNCIA 197 HP, CAPACIDADE DA CAÇAMBA 2,5 A 3,5 M3, PESO OPERACIONAL 18338 KG - MATERIAIS NA OPERAÇÃO. AF_06/2014 | H | 68.44 | 68.44 | SINAPI
5797 | COMPRESSOR DE AR REBOCÁVEL, VAZÃO 189 PCM, PRESSÃO EFETIVA DE TRABALHO 102 PSI, MOTOR DIESEL, POTÊNCIA 63 CV - MANUTENÇÃO. AF_06/2015 | H | 6.58 | 6.58 | SINAPI
5800 | BOMBA SUBMERSÍVEL ELÉTRICA TRIFÁSICA, POTÊNCIA 2,96 HP, Ø ROTOR 144 MM SEMI-ABERTO, BOCAL DE SAÍDA Ø 2", HM/Q = 2 MCA / 38,8 M3/H A 28 MCA / 5 M3/H - MANUTENÇÃO. AF_06/2014 | H | 0.57 | 0.57 | SINAPI
6110 | SERRALHEIRO (HORISTA) | H | 24.12 | 21.57 | SINAPI
6111 | SERVENTE DE OBRAS (HORISTA) | H | 15.82 | 14.14 | SINAPI
6114 | AJUDANTE DE ARMADOR (HORISTA) | H | 18.23 | 16.3 | SINAPI
6117 | CARPINTEIRO AUXILIAR (HORISTA) | H | 18.23 | 16.3 | SINAPI
6121 | AUXILIAR DE SERVICOS GERAIS (HORISTA) | H | 16.19 | 14.47 | SINAPI
6122 | APONTADOR OU APROPRIADOR DE MAO DE OBRA (HORISTA) | H | 21.74 | 19.44 | SINAPI
6127 | AUXILIAR DE PEDREIRO (HORISTA) | H | 18.23 | 16.3 | SINAPI
6160 | SOLDADOR (HORISTA) | H | 24.12 | 21.57 | SINAPI
6166 | SOLDADOR ELETRICO (PARA SOLDA A SER TESTADA COM RAIOS "X") (HORISTA) | H | 32.88 | 29.4 | SINAPI
6175 | TECNICO EM SONDAGEM (HORISTA) | H | 26.14 | 23.37 | SINAPI
7032 | TANQUE DE ASFALTO ESTACIONÁRIO COM SERPENTINA, CAPACIDADE 30.000 L - DEPRECIAÇÃO. AF_05/2023 | H | 4.74 | 4.74 | SINAPI
7033 | TANQUE DE ASFALTO ESTACIONÁRIO COM SERPENTINA, CAPACIDADE 30.000 L - JUROS. AF_05/2023 | H | 1.64 | 1.64 | SINAPI
7034 | TANQUE DE ASFALTO ESTACIONÁRIO COM SERPENTINA, CAPACIDADE 30.000 L - MANUTENÇÃO. AF_05/2023 | H | 5.93 | 5.93 | SINAPI
7035 | TANQUE DE ASFALTO ESTACIONÁRIO COM SERPENTINA, CAPACIDADE 30.000 L - MATERIAIS NA OPERAÇÃO. AF_05/2023 | H | 249.45 | 249.45 | SINAPI
7038 | ROLO COMPACTADOR DE PNEUS ESTÁTICO, PRESSÃO VARIÁVEL, POTÊNCIA 111 HP, PESO SEM/COM LASTRO 9,5 / 26 T, LARGURA DE TRABALHO 1,90 M - DEPRECIAÇÃO. AF_07/2014 | H | 47.43 | 47.43 | SINAPI
7039 | ROLO COMPACTADOR DE PNEUS ESTÁTICO, PRESSÃO VARIÁVEL, POTÊNCIA 111 HP, PESO SEM/COM LASTRO 9,5 / 26 T, LARGURA DE TRABALHO 1,90 M - JUROS. AF_07/2014 | H | 12.72 | 12.72 | SINAPI
7040 | ROLO COMPACTADOR DE PNEUS ESTÁTICO, PRESSÃO VARIÁVEL, POTÊNCIA 111 HP, PESO SEM/COM LASTRO 9,5 / 26 T, LARGURA DE TRABALHO 1,90 M - MANUTENÇÃO. AF_07/2014 | H | 59.36 | 59.36 | SINAPI
7044 | MOTOBOMBA TRASH (PARA ÁGUA SUJA) AUTO ESCORVANTE, MOTOR GASOLINA DE 6,41 HP, DIÂMETROS DE SUCÇÃO X RECALQUE: 3" X 3", HM/Q = 10 MCA / 60 M3/H A 23 MCA / 0 M3/H - DEPRECIAÇÃO. AF_10/2014 | H | 0.41 | 0.41 | SINAPI
7045 | MOTOBOMBA TRASH (PARA ÁGUA SUJA) AUTO ESCORVANTE, MOTOR GASOLINA DE 6,41 HP, DIÂMETROS DE SUCÇÃO X RECALQUE: 3" X 3", HM/Q = 10 MCA / 60 M3/H A 23 MCA / 0 M3/H - JUROS. AF_10/2014 | H | 0.09 | 0.09 | SINAPI
7046 | MOTOBOMBA TRASH (PARA ÁGUA SUJA) AUTO ESCORVANTE, MOTOR GASOLINA DE 6,41 HP, DIÂMETROS DE SUCÇÃO X RECALQUE: 3" X 3", HM/Q = 10 MCA / 60 M3/H A 23 MCA / 0 M3/H - MANUTENÇÃO. AF_10/2014 | H | 0.45 | 0.45 | SINAPI
7047 | MOTOBOMBA TRASH (PARA ÁGUA SUJA) AUTO ESCORVANTE, MOTOR GASOLINA DE 6,41 HP, DIÂMETROS DE SUCÇÃO X RECALQUE: 3" X 3", HM/Q = 10 MCA / 60 M3/H A 23 MCA / 0 M3/H - MATERIAIS NA OPERAÇÃO. AF_10/2014 | H | 24.27 | 24.27 | SINAPI
7051 | ROLO COMPACTADOR PE DE CARNEIRO VIBRATORIO, POTENCIA 125 HP, PESO OPERACIONAL SEM/COM LASTRO 11,95 / 13,30 T, IMPACTO DINAMICO 38,5 / 22,5 T, LARGURA DE TRABALHO 2,15 M - DEPRECIAÇÃO. AF_06/2014 | H | 42.07 | 42.07 | SINAPI
7052 | ROLO COMPACTADOR PE DE CARNEIRO VIBRATORIO, POTENCIA 125 HP, PESO OPERACIONAL SEM/COM LASTRO 11,95 / 13,30 T, IMPACTO DINAMICO 38,5 / 22,5 T, LARGURA DE TRABALHO 2,15 M - JUROS. AF_06/2014 | H | 11.36 | 11.36 | SINAPI
7053 | ROLO COMPACTADOR PE DE CARNEIRO VIBRATORIO, POTENCIA 125 HP, PESO OPERACIONAL SEM/COM LASTRO 11,95 / 13,30 T, IMPACTO DINAMICO 38,5 / 22,5 T, LARGURA DE TRABALHO 2,15 M - MANUTENÇÃO. AF_06/2014 | H | 52.65 | 52.65 | SINAPI
7054 | ROLO COMPACTADOR PE DE CARNEIRO VIBRATORIO, POTENCIA 125 HP, PESO OPERACIONAL SEM/COM LASTRO 11,95 / 13,30 T, IMPACTO DINAMICO 38,5 / 22,5 T, LARGURA DE TRABALHO 2,15 M - MATERIAIS NA OPERAÇÃO. AF_06/2014 | H | 86.83 | 86.83 | SINAPI
7058 | CAMINHÃO BASCULANTE 6 M3 TOCO, PESO BRUTO TOTAL 16.000 KG, CARGA ÚTIL MÁXIMA 11.130 KG, DISTÂNCIA ENTRE EIXOS 5,36 M, POTÊNCIA 185 CV, INCLUSIVE CAÇAMBA METÁLICA - DEPRECIAÇÃO. AF_06/2014 | H | 23.14 | 23.14 | SINAPI
7059 | CAMINHÃO BASCULANTE 6 M3 TOCO, PESO BRUTO TOTAL 16.000 KG, CARGA ÚTIL MÁXIMA 11.130 KG, DISTÂNCIA ENTRE EIXOS 5,36 M, POTÊNCIA 185 CV, INCLUSIVE CAÇAMBA METÁLICA - JUROS. AF_06/2014 | H | 8.85 | 8.85 | SINAPI
7060 | CAMINHÃO BASCULANTE 6 M3 TOCO, PESO BRUTO TOTAL 16.000 KG, CARGA ÚTIL MÁXIMA 11.130 KG, DISTÂNCIA ENTRE EIXOS 5,36 M, POTÊNCIA 185 CV, INCLUSIVE CAÇAMBA METÁLICA - MANUTENÇÃO. AF_06/2014 | H | 41.55 | 41.55 | SINAPI
7061 | CAMINHÃO BASCULANTE 6 M3 TOCO, PESO BRUTO TOTAL 16.000 KG, CARGA ÚTIL MÁXIMA 11.130 KG, DISTÂNCIA ENTRE EIXOS 5,36 M, POTÊNCIA 185 CV, INCLUSIVE CAÇAMBA METÁLICA - MATERIAIS NA OPERAÇÃO. AF_06/2014 | H | 79.26 | 79.26 | SINAPI
7063 | TRATOR DE PNEUS, POTÊNCIA 122 CV, TRAÇÃO 4X4, PESO COM LASTRO DE 4.510 KG - DEPRECIAÇÃO. AF_06/2014 | H | 21.74 | 21.74 | SINAPI
7064 | TRATOR DE PNEUS, POTÊNCIA 122 CV, TRAÇÃO 4X4, PESO COM LASTRO DE 4.510 KG - JUROS. AF_06/2014 | H | 5.87 | 5.87 | SINAPI
7065 | TRATOR DE PNEUS, POTÊNCIA 122 CV, TRAÇÃO 4X4, PESO COM LASTRO DE 4.510 KG - MANUTENÇÃO. AF_06/2014 | H | 23.78 | 23.78 | SINAPI
7066 | TRATOR DE PNEUS, POTÊNCIA 122 CV, TRAÇÃO 4X4, PESO COM LASTRO DE 4.510 KG - MATERIAIS NA OPERAÇÃO. AF_06/2014 | H | 94.05 | 94.05 | SINAPI
7153 | TECNICO EM LABORATORIO E CAMPO DE CONSTRUCAO CIVIL (HORISTA) | H | 41.1 | 36.75 | SINAPI
7247 | LOCACAO DE TEODOLITO ELETRONICO, PRECISAO ANGULAR DE 5 A 7 SEGUNDOS, INCLUINDO TRIPE | H | 1.91 | 1.91 | SINAPI
7252 | LOCACAO DE NIVEL OPTICO, COM PRECISAO DE 0,7 MM, AUMENTO DE 32X | H | 1.91 | 1.91 | SINAPI
7592 | TOPOGRAFO (HORISTA) | H | 44.98 | 40.21 | SINAPI
7595 | NIVELADOR (HORISTA) | H | 18.23 | 16.3 | SINAPI
10489 | VIDRACEIRO (HORISTA) | H | 18.21 | 16.28 | SINAPI
12868 | MARCENEIRO (HORISTA) | H | 24.15 | 21.59 | SINAPI
12869 | TELHADOR / TELHADISTA (HORISTA) | H | 23.82 | 21.3 | SINAPI
12872 | GESSEIRO (HORISTA) | H | 24.84 | 22.21 | SINAPI
12873 | IMPERMEABILIZADOR (HORISTA) | H | 24.12 | 21.57 | SINAPI
12874 | PINTOR DE LETREIROS (HORISTA) | H | 23.41 | 20.93 | SINAPI
20020 | MOTORISTA DE CAMINHAO-BASCULANTE (HORISTA) | H | 29.2 | 26.1 | SINAPI
33939 | ARQUITETO JUNIOR (HORISTA) | H | 123.15 | 110.11 | SINAPI
33952 | ARQUITETO PLENO (HORISTA) | H | 129.94 | 116.18 | SINAPI
33953 | ARQUITETO SENIOR (HORISTA) | H | 134.06 | 119.86 | SINAPI
34345 | VIGIA DIURNO (HORISTA) | H | 19.27 | 17.23 | SINAPI
34466 | AJUDANTE DE PINTOR (HORISTA) | H | 18.23 | 16.3 | SINAPI
34551 | AUXILIAR DE AZULEJISTA (HORISTA) | H | 16.23 | 14.51 | SINAPI
34761 | MONTADOR DE ELETROELETRONICOS (HORISTA) | H | 19.01 | 16.99 | SINAPI
34794 | MECANICO DE REFRIGERACAO (HORISTA) | H | 26.05 | 23.29 | SINAPI
37370 | ALIMENTACAO - HORISTA (COLETADO CAIXA - ENCARGOS COMPLEMENTARES) | H | 2.12 | 2.12 | SINAPI
37371 | TRANSPORTE - HORISTA (COLETADO CAIXA - ENCARGOS COMPLEMENTARES) | H | 0.86 | 0.86 | SINAPI
37372 | EXAMES - HORISTA (COLETADO CAIXA - ENCARGOS COMPLEMENTARES) | H | 1.43 | 1.43 | SINAPI
37373 | SEGURO - HORISTA (COLETADO CAIXA - ENCARGOS COMPLEMENTARES) | H | 0.08 | 0.08 | SINAPI
37666 | OPERADOR DE BETONEIRA ESTACIONARIA / MISTURADOR (HORISTA) | H | 22.82 | 20.41 | SINAPI
39833 | LOCACAO DE GRUPO GERADOR DE *260* KVA, DIESEL REBOCAVEL, ACIONAMENTO MANUAL | H | 36.83 | 36.83 | SINAPI
40331 | ASSENTADOR DE MANILHAS (HORISTA) | H | 19.03 | 17.01 | SINAPI
40943 | TECNICO EM SEGURANCA DO TRABALHO (HORISTA) | H | 40.92 | 36.59 | SINAPI
40945 | TECNICO DE EDIFICACOES (HORISTA) | H | 35.53 | 31.76 | SINAPI
43458 | FERRAMENTAS - FAMILIA ALMOXARIFE - HORISTA (ENCARGOS COMPLEMENTARES - COLETADO CAIXA) | H | 0.06 | 0.06 | SINAPI
43459 | FERRAMENTAS - FAMILIA CARPINTEIRO DE FORMAS - HORISTA (ENCARGOS COMPLEMENTARES - COLETADO CAIXA) | H | 0.44 | 0.44 | SINAPI
43460 | FERRAMENTAS - FAMILIA ELETRICISTA - HORISTA (ENCARGOS COMPLEMENTARES - COLETADO CAIXA) | H | 0.86 | 0.86 | SINAPI
43461 | FERRAMENTAS - FAMILIA ENCANADOR - HORISTA (ENCARGOS COMPLEMENTARES - COLETADO CAIXA) | H | 0.31 | 0.31 | SINAPI
43462 | FERRAMENTAS - FAMILIA ENGENHEIRO CIVIL - HORISTA (ENCARGOS COMPLEMENTARES - COLETADO CAIXA) | H | 0.01 | 0.01 | SINAPI
43463 | FERRAMENTAS - FAMILIA ENCARREGADO GERAL - HORISTA (ENCARGOS COMPLEMENTARES - COLETADO CAIXA) | H | 0.08 | 0.08 | SINAPI
43464 | FERRAMENTAS - FAMILIA OPERADOR ESCAVADEIRA - HORISTA (ENCARGOS COMPLEMENTARES - COLETADO CAIXA) | H | 0.01 | 0.01 | SINAPI
43465 | FERRAMENTAS - FAMILIA PEDREIRO - HORISTA (ENCARGOS COMPLEMENTARES - COLETADO CAIXA) | H | 0.78 | 0.78 | SINAPI
43466 | FERRAMENTAS - FAMILIA PINTOR - HORISTA (ENCARGOS COMPLEMENTARES - COLETADO CAIXA) | H | 2.05 | 2.05 | SINAPI
43467 | FERRAMENTAS - FAMILIA SERVENTE - HORISTA (ENCARGOS COMPLEMENTARES - COLETADO CAIXA) | H | 0.61 | 0.61 | SINAPI
43468 | FERRAMENTAS - FAMILIA SOLDADOR - HORISTA (ENCARGOS COMPLEMENTARES - COLETADO CAIXA) | H | 1.21 | 1.21 | SINAPI
43469 | FERRAMENTAS - FAMILIA TOPOGRAFO - HORISTA (ENCARGOS COMPLEMENTARES - COLETADO CAIXA) | H | 0.05 | 0.05 | SINAPI
43482 | EPI - FAMILIA ALMOXARIFE - HORISTA (ENCARGOS COMPLEMENTARES - COLETADO CAIXA) | H | 0.81 | 0.81 | SINAPI
43483 | EPI - FAMILIA CARPINTEIRO DE FORMAS - HORISTA (ENCARGOS COMPLEMENTARES - COLETADO CAIXA) | H | 1.43 | 1.43 | SINAPI
43484 | EPI - FAMILIA ELETRICISTA - HORISTA (ENCARGOS COMPLEMENTARES - COLETADO CAIXA) | H | 1.26 | 1.26 | SINAPI
43485 | EPI - FAMILIA ENCANADOR - HORISTA (ENCARGOS COMPLEMENTARES - COLETADO CAIXA) | H | 1.13 | 1.13 | SINAPI
43486 | EPI - FAMILIA ENGENHEIRO CIVIL - HORISTA (ENCARGOS COMPLEMENTARES - COLETADO CAIXA) | H | 0.77 | 0.77 | SINAPI
43487 | EPI - FAMILIA ENCARREGADO GERAL - HORISTA (ENCARGOS COMPLEMENTARES - COLETADO CAIXA) | H | 1.28 | 1.28 | SINAPI
43488 | EPI - FAMILIA OPERADOR ESCAVADEIRA - HORISTA (ENCARGOS COMPLEMENTARES - COLETADO CAIXA) | H | 0.89 | 0.89 | SINAPI
43489 | EPI - FAMILIA PEDREIRO - HORISTA (ENCARGOS COMPLEMENTARES - COLETADO CAIXA) | H | 1.31 | 1.31 | SINAPI
43490 | EPI - FAMILIA PINTOR - HORISTA (ENCARGOS COMPLEMENTARES - COLETADO CAIXA) | H | 1.85 | 1.85 | SINAPI
43491 | EPI - FAMILIA SERVENTE - HORISTA (ENCARGOS COMPLEMENTARES - COLETADO CAIXA) | H | 1.39 | 1.39 | SINAPI
43492 | EPI - FAMILIA SOLDADOR - HORISTA (ENCARGOS COMPLEMENTARES - COLETADO CAIXA) | H | 1.82 | 1.82 | SINAPI
43493 | EPI - FAMILIA TOPOGRAFO - HORISTA (ENCARGOS COMPLEMENTARES - COLETADO CAIXA) | H | 0.74 | 0.74 | SINAPI
44497 | MONTADOR DE ESTRUTURAS METALICAS HORISTA | H | 21.76 | 19.46 | SINAPI
44499 | AJUDANTE DE ESTRUTURAS METALICAS (HORISTA) | H | 18.23 | 16.3 | SINAPI
44500 | OPERADOR DE PAVIMENTADORA / MESA VIBROACABADORA (HORISTA) | H | 28 | 25.04 | SINAPI
44501 | OPERADOR DE DEMARCADORA DE FAIXAS DE TRAFEGO (HORISTA) | H | 28 | 25.04 | SINAPI
44503 | JARDINEIRO (HORISTA) | H | 19.79 | 17.69 | SINAPI
53786 | RETROESCAVADEIRA SOBRE RODAS COM CARREGADEIRA, TRAÇÃO 4X4, POTÊNCIA LÍQ. 88 HP, CAÇAMBA CARREG. CAP. MÍN. 1 M3, CAÇAMBA RETRO CAP. 0,26 M3, PESO OPERACIONAL MÍN. 6.674 KG, PROFUNDIDADE ESCAVAÇÃO MÁX. 4,37 M - MATERIAIS NA OPERAÇÃO. AF_06/2014 | H | 49.64 | 49.64 | SINAPI
53788 | ROLO COMPACTADOR VIBRATÓRIO DE UM CILINDRO AÇO LISO, POTÊNCIA 80 HP, PESO OPERACIONAL MÁXIMO 8,1 T, IMPACTO DINÂMICO 16,15 / 9,5 T, LARGURA DE TRABALHO 1,68 M - MATERIAIS NA OPERAÇÃO. AF_06/2014 | H | 55.58 | 55.58 | SINAPI
53792 | CAMINHÃO BASCULANTE 6 M3, PESO BRUTO TOTAL 16.000 KG, CARGA ÚTIL MÁXIMA 13.071 KG, DISTÂNCIA ENTRE EIXOS 4,80 M, POTÊNCIA 230 CV INCLUSIVE CAÇAMBA METÁLICA - MATERIAIS NA OPERAÇÃO. AF_06/2014 | H | 98.53 | 98.53 | SINAPI
53794 | USINA DE CONCRETO FIXA, CAPACIDADE NOMINAL DE 90 A 120 M3/H, SEM SILO - MANUTENÇÃO. AF_07/2016 | H | 35.62 | 35.62 | SINAPI
53797 | CAMINHÃO TOCO, PBT 16.000 KG, CARGA ÚTIL MÁX. 10.685 KG, DIST. ENTRE EIXOS 4,8 M, POTÊNCIA 189 CV, INCLUSIVE CARROCERIA FIXA ABERTA DE MADEIRA P/ TRANSPORTE GERAL DE CARGA SECA, DIMEN. APROX. 2,5 X 7,00 X 0,50 M - MATERIAIS NA OPERAÇÃO. AF_06/2014 | H | 113.31 | 113.31 | SINAPI
53804 | VASSOURA MECÂNICA REBOCÁVEL COM ESCOVA CILÍNDRICA, LARGURA ÚTIL DE VARRIMENTO DE 2,44 M - MANUTENÇÃO. AF_06/2014 | H | 4.63 | 4.63 | SINAPI
53806 | TRATOR DE ESTEIRAS, POTÊNCIA 170 HP, PESO OPERACIONAL 19 T, CAÇAMBA 5,2 M3 - MANUTENÇÃO. AF_06/2014 | H | 76.81 | 76.81 | SINAPI
53810 | TRATOR DE ESTEIRAS, POTÊNCIA 150 HP, PESO OPERACIONAL 16,7 T, COM RODA MOTRIZ ELEVADA E LÂMINA 3,18 M3 - MANUTENÇÃO. AF_06/2014 | H | 77.28 | 77.28 | SINAPI
53814 | TRATOR DE ESTEIRAS, POTÊNCIA 347 HP, PESO OPERACIONAL 38,5 T, COM LÂMINA 8,70 M3 - MANUTENÇÃO. AF_06/2014 | H | 253.14 | 253.14 | SINAPI
53817 | TRATOR DE ESTEIRAS, POTÊNCIA 100 HP, PESO OPERACIONAL 9,4 T, COM LÂMINA 2,19 M3 - MATERIAIS NA OPERAÇÃO. AF_06/2014 | H | 60.76 | 60.76 | SINAPI
53818 | ROLO COMPACTADOR VIBRATÓRIO REBOCÁVEL, CILINDRO DE AÇO LISO, POTÊNCIA DE TRAÇÃO DE 65 CV, PESO 4,7 T, IMPACTO DINÂMICO 18,3 T, LARGURA DE TRABALHO 1,67 M - DEPRECIAÇÃO. AF_02/2016 | H | 9.16 | 9.16 | SINAPI
53827 | CAMINHÃO TOCO, PESO BRUTO TOTAL 14.300 KG, CARGA ÚTIL MÁXIMA 9590 KG, DISTÂNCIA ENTRE EIXOS 4,76 M, POTÊNCIA 185 CV (NÃO INCLUI CARROCERIA) - MATERIAIS NA OPERAÇÃO. AF_06/2014 | H | 110.92 | 110.92 | SINAPI
53829 | CAMINHÃO TOCO, PESO BRUTO TOTAL 16.000 KG, CARGA ÚTIL MÁXIMA DE 10.685 KG, DISTÂNCIA ENTRE EIXOS 4,80 M, POTÊNCIA 189 CV EXCLUSIVE CARROCERIA - MATERIAIS NA OPERAÇÃO. AF_06/2014 | H | 113.31 | 113.31 | SINAPI
53831 | CAMINHÃO PIPA 10.000 L TRUCADO, PESO BRUTO TOTAL 23.000 KG, CARGA ÚTIL MÁXIMA 15.935 KG, DISTÂNCIA ENTRE EIXOS 4,8 M, POTÊNCIA 230 CV, INCLUSIVE TANQUE DE AÇO PARA TRANSPORTE DE ÁGUA - MATERIAIS NA OPERAÇÃO. AF_06/2014 | H | 187.17 | 187.17 | SINAPI
53840 | GRADE DE DISCO REBOCÁVEL COM 20 DISCOS 24" X 6 MM COM PNEUS PARA TRANSPORTE - DEPRECIAÇÃO. AF_06/2014 | H | 2.51 | 2.51 | SINAPI
53841 | GRADE DE DISCO REBOCÁVEL COM 20 DISCOS 24" X 6 MM COM PNEUS PARA TRANSPORTE - MANUTENÇÃO. AF_06/2014 | H | 1.74 | 1.74 | SINAPI
53849 | MOTONIVELADORA POTÊNCIA BÁSICA LÍQUIDA (PRIMEIRA MARCHA) 125 HP, PESO BRUTO 13032 KG, LARGURA DA LÂMINA DE 3,7 M - MATERIAIS NA OPERAÇÃO. AF_06/2014 | H | 81.42 | 81.42 | SINAPI
53857 | PÁ CARREGADEIRA SOBRE RODAS, POTÊNCIA LÍQUIDA 128 HP, CAPACIDADE DA CAÇAMBA 1,7 A 2,8 M3, PESO OPERACIONAL 11632 KG - MANUTENÇÃO. AF_06/2014 | H | 47.05 | 47.05 | SINAPI
53858 | PÁ CARREGADEIRA SOBRE RODAS, POTÊNCIA LÍQUIDA 128 HP, CAPACIDADE DA CAÇAMBA 1,7 A 2,8 M3, PESO OPERACIONAL 11632 KG - MATERIAIS NA OPERAÇÃO. AF_06/2014 | H | 44.46 | 44.46 | SINAPI
53861 | PÁ CARREGADEIRA SOBRE RODAS, POTÊNCIA 197 HP, CAPACIDADE DA CAÇAMBA 2,5 A 3,5 M3, PESO OPERACIONAL 18338 KG - MANUTENÇÃO. AF_06/2014 | H | 65.24 | 65.24 | SINAPI
53863 | MARTELETE OU ROMPEDOR PNEUMÁTICO MANUAL, 28 KG, COM SILENCIADOR - MANUTENÇÃO. AF_07/2016 | H | 0.53 | 0.53 | SINAPI
53865 | COMPRESSOR DE AR REBOCÁVEL, VAZÃO 189 PCM, PRESSÃO EFETIVA DE TRABALHO 102 PSI, MOTOR DIESEL, POTÊNCIA 63 CV - MATERIAIS NA OPERAÇÃO. AF_06/2015 | H | 45.86 | 45.86 | SINAPI
53866 | BOMBA SUBMERSÍVEL ELÉTRICA TRIFÁSICA, POTÊNCIA 2,96 HP, Ø ROTOR 144 MM SEMI-ABERTO, BOCAL DE SAÍDA Ø 2", HM/Q = 2 MCA / 38,8 M3/H A 28 MCA / 5 M3/H - MATERIAIS NA OPERAÇÃO. AF_06/2014 | H | 2.16 | 2.16 | SINAPI
53882 | CAMINHÃO PIPA 6.000 L, PESO BRUTO TOTAL 13.000 KG, DISTÂNCIA ENTRE EIXOS 4,80 M, POTÊNCIA 189 CV INCLUSIVE TANQUE DE AÇO PARA TRANSPORTE DE ÁGUA, CAPACIDADE 6 M3 - MANUTENÇÃO. AF_06/2014 | H | 36.61 | 36.61 | SINAPI
55263 | ROLO COMPACTADOR DE PNEUS ESTÁTICO, PRESSÃO VARIÁVEL, POTÊNCIA 111 HP, PESO SEM/COM LASTRO 9,5 / 26 T, LARGURA DE TRABALHO 1,90 M - MATERIAIS NA OPERAÇÃO. AF_07/2014 | H | 62.68 | 62.68 | SINAPI
73303 | GRUPO GERADOR ESTACIONÁRIO, MOTOR DIESEL POTÊNCIA 170 KVA - DEPRECIAÇÃO. AF_02/2016 | H | 7.93 | 7.93 | SINAPI
73307 | GRUPO GERADOR ESTACIONÁRIO, MOTOR DIESEL POTÊNCIA 170 KVA - MANUTENÇÃO. AF_02/2016 | H | 7.07 | 7.07 | SINAPI
73309 | ROLO COMPACTADOR VIBRATÓRIO PÉ DE CARNEIRO PARA SOLOS, POTÊNCIA 80 HP, PESO OPERACIONAL SEM/COM LASTRO 7,4 / 8,8 T, LARGURA DE TRABALHO 1,68 M - DEPRECIAÇÃO. AF_02/2016 | H | 31.55 | 31.55 | SINAPI
73311 | GRUPO GERADOR ESTACIONÁRIO, MOTOR DIESEL POTÊNCIA 170 KVA - MATERIAIS NA OPERAÇÃO. AF_02/2016 | H | 173.26 | 173.26 | SINAPI
73313 | ROLO COMPACTADOR VIBRATÓRIO PÉ DE CARNEIRO PARA SOLOS, POTÊNCIA 80 HP, PESO OPERACIONAL SEM/COM LASTRO 7,4 / 8,8 T, LARGURA DE TRABALHO 1,68 M - JUROS. AF_02/2016 | H | 8.52 | 8.52 | SINAPI
73315 | ROLO COMPACTADOR VIBRATÓRIO PÉ DE CARNEIRO PARA SOLOS, POTÊNCIA 80 HP, PESO OPERACIONAL SEM/COM LASTRO 7,4 / 8,8 T, LARGURA DE TRABALHO 1,68 M - MATERIAIS NA OPERAÇÃO. AF_02/2016 | H | 55.58 | 55.58 | SINAPI
73335 | CAMINHÃO TOCO, PBT 14.300 KG, CARGA ÚTIL MÁX. 9.710 KG, DIST. ENTRE EIXOS 3,56 M, POTÊNCIA 185 CV, INCLUSIVE CARROCERIA FIXA ABERTA DE MADEIRA P/ TRANSPORTE GERAL DE CARGA SECA, DIMEN. APROX. 2,50 X 6,50 X 0,50 M - MANUTENÇÃO. AF_06/2014 | H | 34.97 | 34.97 | SINAPI
73340 | CAMINHÃO TOCO, PBT 14.300 KG, CARGA ÚTIL MÁX. 9.710 KG, DIST. ENTRE EIXOS 3,56 M, POTÊNCIA 185 CV, INCLUSIVE CARROCERIA FIXA ABERTA DE MADEIRA P/ TRANSPORTE GERAL DE CARGA SECA, DIMEN. APROX. 2,50 X 6,50 X 0,50 M - MATERIAIS NA OPERAÇÃO. AF_06/2014 | H | 150.56 | 150.56 | SINAPI
83361 | ESPARGIDOR DE ASFALTO PRESSURIZADO, TANQUE 6 M3 COM ISOLAÇÃO TÉRMICA, AQUECIDO COM 2 MAÇARICOS, COM BARRA ESPARGIDORA 3,60 M, MONTADO SOBRE CAMINHÃO TOCO, PBT 14.300 KG, POTÊNCIA 185 CV - MANUTENÇÃO. AF_08/2015 | H | 44.57 | 44.57 | SINAPI
83761 | GRUPO DE SOLDAGEM COM GERADOR A DIESEL 60 CV PARA SOLDA ELÉTRICA, SOBRE 04 RODAS, COM MOTOR 4 CILINDROS 600 A - DEPRECIAÇÃO. AF_02/2016 | H | 10.56 | 10.56 | SINAPI
83762 | GRUPO DE SOLDAGEM COM GERADOR A DIESEL 60 CV PARA SOLDA ELÉTRICA, SOBRE 04 RODAS, COM MOTOR 4 CILINDROS 600 A - MANUTENÇÃO. AF_02/2016 | H | 9.43 | 9.43 | SINAPI
83763 | GRUPO DE SOLDAGEM COM GERADOR A DIESEL 60 CV PARA SOLDA ELÉTRICA, SOBRE 04 RODAS, COM MOTOR 4 CILINDROS 600 A - MATERIAIS NA OPERAÇÃO. AF_02/2016 | H | 48.82 | 48.82 | SINAPI
83764 | GRUPO DE SOLDAGEM COM GERADOR A DIESEL 60 CV PARA SOLDA ELÉTRICA, SOBRE 04 RODAS, COM MOTOR 4 CILINDROS 600 A - JUROS. AF_02/2016 | H | 3.72 | 3.72 | SINAPI
87026 | GRADE DE DISCO REBOCÁVEL COM 20 DISCOS 24" X 6 MM COM PNEUS PARA TRANSPORTE - JUROS. AF_06/2014 | H | 0.69 | 0.69 | SINAPI
87441 | BETONEIRA CAPACIDADE NOMINAL 400 L, CAPACIDADE DE MISTURA 310 L, MOTOR A DIESEL POTÊNCIA 5,0 CV, SEM CARREGADOR - DEPRECIAÇÃO. AF_05/2023 | H | 0.53 | 0.53 | SINAPI
87442 | BETONEIRA CAPACIDADE NOMINAL 400 L, CAPACIDADE DE MISTURA 310 L, MOTOR A DIESEL POTÊNCIA 5,0 CV, SEM CARREGADOR - JUROS. AF_05/2023 | H | 0.12 | 0.12 | SINAPI
87443 | BETONEIRA CAPACIDADE NOMINAL 400 L, CAPACIDADE DE MISTURA 310 L, MOTOR A DIESEL POTÊNCIA 5,0 CV, SEM CARREGADOR - MANUTENÇÃO. AF_05/2023 | H | 0.67 | 0.67 | SINAPI
87444 | BETONEIRA CAPACIDADE NOMINAL 400 L, CAPACIDADE DE MISTURA 310 L, MOTOR A DIESEL POTÊNCIA 5,0 CV, SEM CARREGADOR - MATERIAIS NA OPERAÇÃO. AF_05/2023 | H | 4.07 | 4.07 | SINAPI
88238 | AJUDANTE DE ARMADOR COM ENCARGOS COMPLEMENTARES | H | 25.02 | 23.06 | SINAPI
88239 | AJUDANTE DE CARPINTEIRO COM ENCARGOS COMPLEMENTARES | H | 24.85 | 22.9 | SINAPI
88240 | AJUDANTE DE ESTRUTURA METÁLICA COM ENCARGOS COMPLEMENTARES | H | 23.83 | 21.87 | SINAPI
88241 | AJUDANTE DE OPERAÇÃO EM GERAL COM ENCARGOS COMPLEMENTARES | H | 26.54 | 24.43 | SINAPI
88242 | AJUDANTE DE PEDREIRO COM ENCARGOS COMPLEMENTARES | H | 25.07 | 23.12 | SINAPI
88243 | AJUDANTE ESPECIALIZADO COM ENCARGOS COMPLEMENTARES | H | 26.45 | 24.34 | SINAPI
88245 | ARMADOR COM ENCARGOS COMPLEMENTARES | H | 30.97 | 28.39 | SINAPI
88246 | ASSENTADOR DE TUBOS COM ENCARGOS COMPLEMENTARES | H | 24.7 | 22.65 | SINAPI
88247 | AUXILIAR DE ELETRICISTA COM ENCARGOS COMPLEMENTARES | H | 25.52 | 23.51 | SINAPI
88248 | AUXILIAR DE ENCANADOR OU BOMBEIRO HIDRÁULICO COM ENCARGOS COMPLEMENTARES | H | 24.48 | 22.52 | SINAPI
88249 | AUXILIAR DE LABORATÓRIO COM ENCARGOS COMPLEMENTARES | H | 37.7 | 34.27 | SINAPI
88250 | AUXILIAR DE MECÂNICO COM ENCARGOS COMPLEMENTARES | H | 23.83 | 21.87 | SINAPI
88251 | AUXILIAR DE SERRALHEIRO COM ENCARGOS COMPLEMENTARES | H | 25.02 | 23.06 | SINAPI
88252 | AUXILIAR DE SERVIÇOS GERAIS COM ENCARGOS COMPLEMENTARES | H | 22.86 | 21.12 | SINAPI
88253 | AUXILIAR DE TOPÓGRAFO COM ENCARGOS COMPLEMENTARES | H | 25.66 | 23.51 | SINAPI
88255 | AUXILIAR TÉCNICO DE ENGENHARIA COM ENCARGOS COMPLEMENTARES | H | 43.1 | 39.09 | SINAPI
88256 | AZULEJISTA OU LADRILHEIRO COM ENCARGOS COMPLEMENTARES | H | 33.1 | 30.29 | SINAPI
88257 | BLASTER, DINAMITADOR OU CABO DE FOGO COM ENCARGOS COMPLEMENTARES | H | 27.69 | 25.33 | SINAPI
88260 | CALCETEIRO COM ENCARGOS COMPLEMENTARES | H | 23.98 | 22.14 | SINAPI
88261 | CARPINTEIRO DE ESQUADRIAS COM ENCARGOS COMPLEMENTARES | H | 34.73 | 31.72 | SINAPI
88262 | CARPINTEIRO DE FORMAS COM ENCARGOS COMPLEMENTARES | H | 30.75 | 28.17 | SINAPI
88263 | CAVOUQUEIRO OU OPERADOR PERFURATRIZ/ROMPEDOR COM ENCARGOS COMPLEMENTARES | H | 33.91 | 30.89 | SINAPI
88264 | ELETRICISTA COM ENCARGOS COMPLEMENTARES | H | 31.63 | 28.98 | SINAPI
88266 | ELETROTÉCNICO COM ENCARGOS COMPLEMENTARES | H | 45.46 | 41.35 | SINAPI
88267 | ENCANADOR OU BOMBEIRO HIDRÁULICO COM ENCARGOS COMPLEMENTARES | H | 30.48 | 27.88 | SINAPI
88269 | GESSEIRO COM ENCARGOS COMPLEMENTARES | H | 31.7 | 29.04 | SINAPI
88270 | IMPERMEABILIZADOR COM ENCARGOS COMPLEMENTARES | H | 31.21 | 28.6 | SINAPI
88272 | MACARIQUEIRO COM ENCARGOS COMPLEMENTARES | H | 29.51 | 27.18 | SINAPI
88273 | MARCENEIRO COM ENCARGOS COMPLEMENTARES | H | 30.86 | 28.26 | SINAPI
88274 | MARMORISTA/GRANITEIRO COM ENCARGOS COMPLEMENTARES | H | 32.5 | 29.76 | SINAPI
88275 | MECÃNICO DE EQUIPAMENTOS PESADOS COM ENCARGOS COMPLEMENTARES | H | 40.22 | 36.53 | SINAPI
88277 | MONTADOR (TUBO AÇO/EQUIPAMENTOS) COM ENCARGOS COMPLEMENTARES | H | 26.32 | 24.11 | SINAPI
88278 | MONTADOR DE ESTRUTURAS METÁLICAS COM ENCARGOS COMPLEMENTARES | H | 27.4 | 25.07 | SINAPI
88279 | MONTADOR ELETROMECÂNICO COM ENCARGOS COMPLEMENTARES | H | 35.45 | 32.4 | SINAPI
88281 | MOTORISTA DE BASCULANTE COM ENCARGOS COMPLEMENTARES | H | 34.73 | 31.62 | SINAPI
88282 | MOTORISTA DE CAMINHÃO COM ENCARGOS COMPLEMENTARES | H | 33.64 | 30.64 | SINAPI
88283 | MOTORISTA DE CAMINHÃO E CARRETA COM ENCARGOS COMPLEMENTARES | H | 40.52 | 36.8 | SINAPI
88284 | MOTORISTA DE VEÍCULO LEVE COM ENCARGOS COMPLEMENTARES | H | 30.18 | 27.55 | SINAPI
88286 | MOTORISTA OPERADOR DE MUNCK COM ENCARGOS COMPLEMENTARES | H | 37.42 | 34.03 | SINAPI
88288 | NIVELADOR COM ENCARGOS COMPLEMENTARES | H | 23.66 | 21.71 | SINAPI
88291 | OPERADOR DE BETONEIRA (CAMINHÃO) COM ENCARGOS COMPLEMENTARES | H | 33.62 | 30.63 | SINAPI
88292 | OPERADOR DE COMPRESSOR OU COMPRESSORISTA COM ENCARGOS COMPLEMENTARES | H | 28.09 | 25.68 | SINAPI
88293 | OPERADOR DE DEMARCADORA DE FAIXAS COM ENCARGOS COMPLEMENTARES | H | 33.62 | 30.63 | SINAPI
88294 | OPERADOR DE ESCAVADEIRA COM ENCARGOS COMPLEMENTARES | H | 41.21 | 37.42 | SINAPI
88295 | OPERADOR DE GUINCHO COM ENCARGOS COMPLEMENTARES | H | 28.58 | 26.13 | SINAPI
88296 | OPERADOR DE GUINDASTE COM ENCARGOS COMPLEMENTARES | H | 39.82 | 36.17 | SINAPI
88297 | OPERADOR DE MÁQUINAS E EQUIPAMENTOS COM ENCARGOS COMPLEMENTARES | H | 38.19 | 34.71 | SINAPI
88298 | OPERADOR DE MARTELETE OU MARTELETEIRO COM ENCARGOS COMPLEMENTARES | H | 27.98 | 25.59 | SINAPI
88299 | OPERADOR DE MOTO-ESCREIPER COM ENCARGOS COMPLEMENTARES | H | 43.07 | 39.07 | SINAPI
88300 | OPERADOR DE MOTONIVELADORA COM ENCARGOS COMPLEMENTARES | H | 43.07 | 39.07 | SINAPI
88301 | OPERADOR DE PÁ CARREGADEIRA COM ENCARGOS COMPLEMENTARES | H | 33.62 | 30.63 | SINAPI
88302 | OPERADOR DE PAVIMENTADORA COM ENCARGOS COMPLEMENTARES | H | 33.62 | 30.63 | SINAPI
88303 | OPERADOR DE ROLO COMPACTADOR COM ENCARGOS COMPLEMENTARES | H | 26.61 | 24.36 | SINAPI
88304 | OPERADOR DE USINA DE ASFALTO, DE SOLOS OU DE CONCRETO COM ENCARGOS COMPLEMENTARES | H | 43.07 | 39.07 | SINAPI
88306 | OPERADOR JATO DE AREIA OU JATISTA COM ENCARGOS COMPLEMENTARES | H | 30.91 | 28.21 | SINAPI
88307 | OPERADOR PARA BATE ESTACAS COM ENCARGOS COMPLEMENTARES | H | 30.71 | 28.03 | SINAPI
88308 | PASTILHEIRO COM ENCARGOS COMPLEMENTARES | H | 31.05 | 28.46 | SINAPI
88309 | PEDREIRO COM ENCARGOS COMPLEMENTARES | H | 31.21 | 28.6 | SINAPI
88310 | PINTOR COM ENCARGOS COMPLEMENTARES | H | 32.86 | 30.27 | SINAPI
88311 | PINTOR DE LETREIROS COM ENCARGOS COMPLEMENTARES | H | 32.14 | 29.62 | SINAPI
88312 | PINTOR PARA TINTA EPÓXI COM ENCARGOS COMPLEMENTARES | H | 32.86 | 30.27 | SINAPI
88313 | POCEIRO COM ENCARGOS COMPLEMENTARES | H | 28.69 | 26.23 | SINAPI
88314 | RASTELEIRO COM ENCARGOS COMPLEMENTARES | H | 22.68 | 20.85 | SINAPI
88315 | SERRALHEIRO COM ENCARGOS COMPLEMENTARES | H | 30.97 | 28.39 | SINAPI
88316 | SERVENTE COM ENCARGOS COMPLEMENTARES | H | 22.64 | 20.92 | SINAPI
88317 | SOLDADOR COM ENCARGOS COMPLEMENTARES | H | 31.91 | 29.33 | SINAPI
88318 | SOLDADOR A (PARA SOLDA A SER TESTADA COM RAIOS "X") COM ENCARGOS COMPLEMENTARES | H | 40.77 | 37.25 | SINAPI
88321 | TÉCNICO DE LABORATÓRIO COM ENCARGOS COMPLEMENTARES | H | 46.8 | 42.41 | SINAPI
88322 | TÉCNICO EM SONDAGEM COM ENCARGOS COMPLEMENTARES | H | 31.83 | 29.02 | SINAPI
88323 | TELHADISTA COM ENCARGOS COMPLEMENTARES | H | 30.45 | 27.9 | SINAPI
88324 | TRATORISTA COM ENCARGOS COMPLEMENTARES | H | 38.19 | 34.71 | SINAPI
88325 | VIDRACEIRO COM ENCARGOS COMPLEMENTARES | H | 25.05 | 23.1 | SINAPI
88377 | OPERADOR DE BETONEIRA ESTACIONÁRIA/MISTURADOR COM ENCARGOS COMPLEMENTARES | H | 28.39 | 25.96 | SINAPI
88387 | MISTURADOR DE ARGAMASSA, EIXO HORIZONTAL, CAPACIDADE DE MISTURA 300 KG, MOTOR ELÉTRICO POTÊNCIA 5 CV - DEPRECIAÇÃO. AF_05/2023 | H | 1.04 | 1.04 | SINAPI
88389 | MISTURADOR DE ARGAMASSA, EIXO HORIZONTAL, CAPACIDADE DE MISTURA 300 KG, MOTOR ELÉTRICO POTÊNCIA 5 CV - JUROS. AF_05/2023 | H | 0.24 | 0.24 | SINAPI
88390 | MISTURADOR DE ARGAMASSA, EIXO HORIZONTAL, CAPACIDADE DE MISTURA 300 KG, MOTOR ELÉTRICO POTÊNCIA 5 CV - MANUTENÇÃO. AF_05/2023 | H | 1.14 | 1.14 | SINAPI
88391 | MISTURADOR DE ARGAMASSA, EIXO HORIZONTAL, CAPACIDADE DE MISTURA 300 KG, MOTOR ELÉTRICO POTÊNCIA 5 CV - MATERIAIS NA OPERAÇÃO. AF_05/2023 | H | 3.53 | 3.53 | SINAPI
88394 | MISTURADOR DE ARGAMASSA, EIXO HORIZONTAL, CAPACIDADE DE MISTURA 600 KG, MOTOR ELÉTRICO POTÊNCIA 7,5 CV - DEPRECIAÇÃO. AF_05/2023 | H | 1.24 | 1.24 | SINAPI
88395 | MISTURADOR DE ARGAMASSA, EIXO HORIZONTAL, CAPACIDADE DE MISTURA 600 KG, MOTOR ELÉTRICO POTÊNCIA 7,5 CV - JUROS. AF_05/2023 | H | 0.28 | 0.28 | SINAPI
88396 | MISTURADOR DE ARGAMASSA, EIXO HORIZONTAL, CAPACIDADE DE MISTURA 600 KG, MOTOR ELÉTRICO POTÊNCIA 7,5 CV - MANUTENÇÃO. AF_05/2023 | H | 1.36 | 1.36 | SINAPI
88397 | MISTURADOR DE ARGAMASSA, EIXO HORIZONTAL, CAPACIDADE DE MISTURA 600 KG, MOTOR ELÉTRICO POTÊNCIA 7,5 CV - MATERIAIS NA OPERAÇÃO. AF_05/2023 | H | 5.29 | 5.29 | SINAPI
88400 | MISTURADOR DE ARGAMASSA, EIXO HORIZONTAL, CAPACIDADE DE MISTURA 160 KG, MOTOR ELÉTRICO POTÊNCIA 3 CV - DEPRECIAÇÃO. AF_05/2023 | H | 0.99 | 0.99 | SINAPI
88401 | MISTURADOR DE ARGAMASSA, EIXO HORIZONTAL, CAPACIDADE DE MISTURA 160 KG, MOTOR ELÉTRICO POTÊNCIA 3 CV - JUROS. AF_05/2023 | H | 0.22 | 0.22 | SINAPI
88402 | MISTURADOR DE ARGAMASSA, EIXO HORIZONTAL, CAPACIDADE DE MISTURA 160 KG, MOTOR ELÉTRICO POTÊNCIA 3 CV - MANUTENÇÃO. AF_05/2023 | H | 1.08 | 1.08 | SINAPI
88403 | MISTURADOR DE ARGAMASSA, EIXO HORIZONTAL, CAPACIDADE DE MISTURA 160 KG, MOTOR ELÉTRICO POTÊNCIA 3 CV - MATERIAIS NA OPERAÇÃO. AF_05/2023 | H | 2.12 | 2.12 | SINAPI
88419 | PROJETOR DE ARGAMASSA, CAPACIDADE DE PROJEÇÃO 1,5 M3/H, ALCANCE DE 30 ATÉ 60 M, MOTOR ELÉTRICO POTÊNCIA 7,5 HP - DEPRECIAÇÃO. AF_06/2014 | H | 6.45 | 6.45 | SINAPI
88422 | PROJETOR DE ARGAMASSA, CAPACIDADE DE PROJEÇÃO 1,5 M3/H, ALCANCE DE 30 ATÉ 60 M, MOTOR ELÉTRICO POTÊNCIA 7,5 HP - JUROS. AF_06/2014 | H | 1.49 | 1.49 | SINAPI
88425 | PROJETOR DE ARGAMASSA, CAPACIDADE DE PROJEÇÃO 1,5 M3/H, ALCANCE DE 30 ATÉ 60 M, MOTOR ELÉTRICO POTÊNCIA 7,5 HP - MANUTENÇÃO. AF_06/2014 | H | 8.06 | 8.06 | SINAPI
88427 | PROJETOR DE ARGAMASSA, CAPACIDADE DE PROJEÇÃO 1,5 M3/H, ALCANCE DE 30 ATÉ 60 M, MOTOR ELÉTRICO POTÊNCIA 7,5 HP - MATERIAIS NA OPERAÇÃO. AF_06/2014 | H | 1.19 | 1.19 | SINAPI
88434 | PROJETOR DE ARGAMASSA, CAPACIDADE DE PROJEÇÃO 2 M3/H, ALCANCE ATÉ 50 M, MOTOR ELÉTRICO POTÊNCIA 7,5 HP - DEPRECIAÇÃO. AF_06/2014 | H | 8.55 | 8.55 | SINAPI
88435 | PROJETOR DE ARGAMASSA, CAPACIDADE DE PROJEÇÃO 2 M3/H, ALCANCE ATÉ 50 M, MOTOR ELÉTRICO POTÊNCIA 7,5 HP - JUROS. AF_06/2014 | H | 1.97 | 1.97 | SINAPI
88436 | PROJETOR DE ARGAMASSA, CAPACIDADE DE PROJEÇÃO 2 M3/H, ALCANCE ATÉ 50 M, MOTOR ELÉTRICO POTÊNCIA 7,5 HP - MANUTENÇÃO. AF_06/2014 | H | 10.69 | 10.69 | SINAPI
88437 | PROJETOR DE ARGAMASSA, CAPACIDADE DE PROJEÇÃO 2 M3/H, ALCANCE ATÉ 50 M, MOTOR ELÉTRICO POTÊNCIA 7,5 HP - MATERIAIS NA OPERAÇÃO. AF_06/2014 | H | 1.19 | 1.19 | SINAPI
88441 | JARDINEIRO COM ENCARGOS COMPLEMENTARES | H | 26.47 | 24.36 | SINAPI
88569 | ESPARGIDOR DE ASFALTO PRESSURIZADO COM TANQUE DE 2500 L, REBOCÁVEL COM MOTOR A GASOLINA POTÊNCIA 3,4 HP - DEPRECIAÇÃO. AF_07/2014 | H | 4.49 | 4.49 | SINAPI
88570 | ESPARGIDOR DE ASFALTO PRESSURIZADO COM TANQUE DE 2500 L, REBOCÁVEL COM MOTOR A GASOLINA POTÊNCIA 3,4 HP - JUROS. AF_07/2014 | H | 1.55 | 1.55 | SINAPI
88826 | BETONEIRA CAPACIDADE NOMINAL DE 400 L, CAPACIDADE DE MISTURA 280 L, MOTOR ELÉTRICO TRIFÁSICO POTÊNCIA DE 2 CV, SEM CARREGADOR - DEPRECIAÇÃO. AF_05/2023 | H | 0.39 | 0.39 | SINAPI
88827 | BETONEIRA CAPACIDADE NOMINAL DE 400 L, CAPACIDADE DE MISTURA 280 L, MOTOR ELÉTRICO TRIFÁSICO POTÊNCIA DE 2 CV, SEM CARREGADOR - JUROS. AF_05/2023 | H | 0.09 | 0.09 | SINAPI
88828 | BETONEIRA CAPACIDADE NOMINAL DE 400 L, CAPACIDADE DE MISTURA 280 L, MOTOR ELÉTRICO TRIFÁSICO POTÊNCIA DE 2 CV, SEM CARREGADOR - MANUTENÇÃO. AF_05/2023 | H | 0.43 | 0.43 | SINAPI
88829 | BETONEIRA CAPACIDADE NOMINAL DE 400 L, CAPACIDADE DE MISTURA 280 L, MOTOR ELÉTRICO TRIFÁSICO POTÊNCIA DE 2 CV, SEM CARREGADOR - MATERIAIS NA OPERAÇÃO. AF_05/2023 | H | 1.41 | 1.41 | SINAPI
88839 | TRATOR DE ESTEIRAS, POTÊNCIA 125 HP, PESO OPERACIONAL 12,9 T, COM LÂMINA 2,7 M3 - DEPRECIAÇÃO. AF_10/2014 | H | 34.9 | 34.9 | SINAPI
88840 | TRATOR DE ESTEIRAS, POTÊNCIA 125 HP, PESO OPERACIONAL 12,9 T, COM LÂMINA 2,7 M3 - JUROS. AF_10/2014 | H | 15.37 | 15.37 | SINAPI
88841 | TRATOR DE ESTEIRAS, POTÊNCIA 125 HP, PESO OPERACIONAL 12,9 T, COM LÂMINA 2,7 M3 - MANUTENÇÃO. AF_10/2014 | H | 62.39 | 62.39 | SINAPI
88842 | TRATOR DE ESTEIRAS, POTÊNCIA 125 HP, PESO OPERACIONAL 12,9 T, COM LÂMINA 2,7 M3 - MATERIAIS NA OPERAÇÃO. AF_10/2014 | H | 76 | 76 | SINAPI
88853 | MOTOBOMBA CENTRÍFUGA, MOTOR A GASOLINA, POTÊNCIA 5,42 HP, BOCAIS 1 1/2" X 1", DIÂMETRO ROTOR 143 MM HM/Q = 6 MCA / 16,8 M3/H A 38 MCA / 6,6 M3/H - DEPRECIAÇÃO. AF_06/2014 | H | 0.33 | 0.33 | SINAPI
88854 | MOTOBOMBA CENTRÍFUGA, MOTOR A GASOLINA, POTÊNCIA 5,42 HP, BOCAIS 1 1/2" X 1", DIÂMETRO ROTOR 143 MM HM/Q = 6 MCA / 16,8 M3/H A 38 MCA / 6,6 M3/H - JUROS. AF_06/2014 | H | 0.07 | 0.07 | SINAPI
88855 | GRADE DE DISCO CONTROLE REMOTO REBOCÁVEL, COM 24 DISCOS 24" X 6 MM COM PNEUS PARA TRANSPORTE - DEPRECIAÇÃO. AF_06/2014 | H | 3.21 | 3.21 | SINAPI
88856 | GRADE DE DISCO CONTROLE REMOTO REBOCÁVEL, COM 24 DISCOS 24" X 6 MM COM PNEUS PARA TRANSPORTE - JUROS. AF_06/2014 | H | 0.88 | 0.88 | SINAPI
88857 | RETROESCAVADEIRA SOBRE RODAS COM CARREGADEIRA, TRAÇÃO 4X4, POTÊNCIA LÍQ. 88 HP, CAÇAMBA CARREG. CAP. MÍN. 1 M3, CAÇAMBA RETRO CAP. 0,26 M3, PESO OPERACIONAL MÍN. 6.674 KG, PROFUNDIDADE ESCAVAÇÃO MÁX. 4,37 M - DEPRECIAÇÃO. AF_06/2014 | H | 27.28 | 27.28 | SINAPI
88858 | RETROESCAVADEIRA SOBRE RODAS COM CARREGADEIRA, TRAÇÃO 4X4, POTÊNCIA LÍQ. 88 HP, CAÇAMBA CARREG. CAP. MÍN. 1 M3, CAÇAMBA RETRO CAP. 0,26 M3, PESO OPERACIONAL MÍN. 6.674 KG, PROFUNDIDADE ESCAVAÇÃO MÁX. 4,37 M - JUROS. AF_06/2014 | H | 7.21 | 7.21 | SINAPI
88859 | RETROESCAVADEIRA SOBRE RODAS COM CARREGADEIRA, TRAÇÃO 4X2, POTÊNCIA LÍQ. 79 HP, CAÇAMBA CARREG. CAP. MÍN. 1 M3, CAÇAMBA RETRO CAP. 0,20 M3, PESO OPERACIONAL MÍN. 6.570 KG, PROFUNDIDADE ESCAVAÇÃO MÁX. 4,37 M - DEPRECIAÇÃO. AF_06/2014 | H | 24.26 | 24.26 | SINAPI
88860 | RETROESCAVADEIRA SOBRE RODAS COM CARREGADEIRA, TRAÇÃO 4X2, POTÊNCIA LÍQ. 79 HP, CAÇAMBA CARREG. CAP. MÍN. 1 M3, CAÇAMBA RETRO CAP. 0,20 M3, PESO OPERACIONAL MÍN. 6.570 KG, PROFUNDIDADE ESCAVAÇÃO MÁX. 4,37 M - JUROS. AF_06/2014 | H | 6.41 | 6.41 | SINAPI
88900 | ESCAVADEIRA HIDRÁULICA SOBRE ESTEIRAS, CAÇAMBA 1,20 M3, PESO OPERACIONAL 21 T, POTÊNCIA BRUTA 155 HP - DEPRECIAÇÃO. AF_06/2014 | H | 50.21 | 50.21 | SINAPI
88902 | ESCAVADEIRA HIDRÁULICA SOBRE ESTEIRAS, CAÇAMBA 1,20 M3, PESO OPERACIONAL 21 T, POTÊNCIA BRUTA 155 HP - JUROS. AF_06/2014 | H | 13.27 | 13.27 | SINAPI
88903 | ESCAVADEIRA HIDRÁULICA SOBRE ESTEIRAS, CAÇAMBA 1,20 M3, PESO OPERACIONAL 21 T, POTÊNCIA BRUTA 155 HP - MANUTENÇÃO. AF_06/2014 | H | 62.77 | 62.77 | SINAPI
88904 | ESCAVADEIRA HIDRÁULICA SOBRE ESTEIRAS, CAÇAMBA 1,20 M3, PESO OPERACIONAL 21 T, POTÊNCIA BRUTA 155 HP - MATERIAIS NA OPERAÇÃO. AF_06/2014 | H | 87.47 | 87.47 | SINAPI
89009 | TRATOR DE ESTEIRAS, POTÊNCIA 150 HP, PESO OPERACIONAL 16,7 T, COM RODA MOTRIZ ELEVADA E LÂMINA 3,18 M3 - DEPRECIAÇÃO. AF_06/2014 | H | 43.22 | 43.22 | SINAPI
89010 | TRATOR DE ESTEIRAS, POTÊNCIA 150 HP, PESO OPERACIONAL 16,7 T, COM RODA MOTRIZ ELEVADA E LÂMINA 3,18 M3 - JUROS. AF_06/2014 | H | 19.04 | 19.04 | SINAPI
89011 | RETROESCAVADEIRA SOBRE RODAS COM CARREGADEIRA, TRAÇÃO 4X4, POTÊNCIA LÍQ. 72 HP, CAÇAMBA CARREG. CAP. MÍN. 0,79 M3, CAÇAMBA RETRO CAP. 0,18 M3, PESO OPERACIONAL MÍN. 7.140 KG, PROFUNDIDADE ESCAVAÇÃO MÁX. 4,50 M - DEPRECIAÇÃO. AF_06/2014 | H | 26.32 | 26.32 | SINAPI
89012 | RETROESCAVADEIRA SOBRE RODAS COM CARREGADEIRA, TRAÇÃO 4X4, POTÊNCIA LÍQ. 72 HP, CAÇAMBA CARREG. CAP. MÍN. 0,79 M3, CAÇAMBA RETRO CAP. 0,18 M3, PESO OPERACIONAL MÍN. 7.140 KG, PROFUNDIDADE ESCAVAÇÃO MÁX. 4,50 M - JUROS. AF_06/2014 | H | 6.95 | 6.95 | SINAPI
89013 | TRATOR DE ESTEIRAS, POTÊNCIA 347 HP, PESO OPERACIONAL 38,5 T, COM LÂMINA 8,70 M3 - DEPRECIAÇÃO. AF_06/2014 | H | 141.59 | 141.59 | SINAPI
89014 | TRATOR DE ESTEIRAS, POTÊNCIA 347 HP, PESO OPERACIONAL 38,5 T, COM LÂMINA 8,70 M3 - JUROS. AF_06/2014 | H | 62.37 | 62.37 | SINAPI
89015 | VASSOURA MECÂNICA REBOCÁVEL COM ESCOVA CILÍNDRICA, LARGURA ÚTIL DE VARRIMENTO DE 2,44 M - DEPRECIAÇÃO. AF_06/2014 | H | 3.7 | 3.7 | SINAPI
89016 | VASSOURA MECÂNICA REBOCÁVEL COM ESCOVA CILÍNDRICA, LARGURA ÚTIL DE VARRIMENTO DE 2,44 M - JUROS. AF_06/2014 | H | 0.98 | 0.98 | SINAPI
89017 | TRATOR DE ESTEIRAS, POTÊNCIA 170 HP, PESO OPERACIONAL 19 T, CAÇAMBA 5,2 M3 - DEPRECIAÇÃO. AF_06/2014 | H | 42.96 | 42.96 | SINAPI
89018 | TRATOR DE ESTEIRAS, POTÊNCIA 170 HP, PESO OPERACIONAL 19 T, CAÇAMBA 5,2 M3 - JUROS. AF_06/2014 | H | 18.92 | 18.92 | SINAPI
89019 | BOMBA SUBMERSÍVEL ELÉTRICA TRIFÁSICA, POTÊNCIA 2,96 HP, Ø ROTOR 144 MM SEMI-ABERTO, BOCAL DE SAÍDA Ø 2", HM/Q = 2 MCA / 38,8 M3/H A 28 MCA / 5 M3/H - DEPRECIAÇÃO. AF_06/2014 | H | 0.52 | 0.52 | SINAPI
89020 | BOMBA SUBMERSÍVEL ELÉTRICA TRIFÁSICA, POTÊNCIA 2,96 HP, Ø ROTOR 144 MM SEMI-ABERTO, BOCAL DE SAÍDA Ø 2", HM/Q = 2 MCA / 38,8 M3/H A 28 MCA / 5 M3/H - JUROS. AF_06/2014 | H | 0.12 | 0.12 | SINAPI
89023 | TANQUE DE ASFALTO ESTACIONÁRIO COM MAÇARICO, CAPACIDADE 20.000 L - DEPRECIAÇÃO. AF_05/2023 | H | 3.85 | 3.85 | SINAPI
89024 | TANQUE DE ASFALTO ESTACIONÁRIO COM MAÇARICO, CAPACIDADE 20.000 L - JUROS. AF_05/2023 | H | 1.33 | 1.33 | SINAPI
89025 | TANQUE DE ASFALTO ESTACIONÁRIO COM MAÇARICO, CAPACIDADE 20.000 L - MANUTENÇÃO. AF_05/2023 | H | 4.82 | 4.82 | SINAPI
89026 | TANQUE DE ASFALTO ESTACIONÁRIO COM MAÇARICO, CAPACIDADE 20.000 L - MATERIAIS NA OPERAÇÃO. AF_05/2023 | H | 166.3 | 166.3 | SINAPI
89029 | TRATOR DE ESTEIRAS, POTÊNCIA 100 HP, PESO OPERACIONAL 9,4 T, COM LÂMINA 2,19 M3 - DEPRECIAÇÃO. AF_06/2014 | H | 33.34 | 33.34 | SINAPI
89030 | TRATOR DE ESTEIRAS, POTÊNCIA 100 HP, PESO OPERACIONAL 9,4 T, COM LÂMINA 2,19 M3 - JUROS. AF_06/2014 | H | 14.68 | 14.68 | SINAPI
89033 | TRATOR DE PNEUS, POTÊNCIA 85 CV, TRAÇÃO 4X4, PESO COM LASTRO DE 4.675 KG - DEPRECIAÇÃO. AF_06/2014 | H | 15.93 | 15.93 | SINAPI
89034 | TRATOR DE PNEUS, POTÊNCIA 85 CV, TRAÇÃO 4X4, PESO COM LASTRO DE 4.675 KG - JUROS. AF_06/2014 | H | 4.27 | 4.27 | SINAPI
89128 | PÁ CARREGADEIRA SOBRE RODAS, POTÊNCIA LÍQUIDA 128 HP, CAPACIDADE DA CAÇAMBA 1,7 A 2,8 M3, PESO OPERACIONAL 11632 KG - DEPRECIAÇÃO. AF_06/2014 | H | 37.64 | 37.64 | SINAPI
89129 | PÁ CARREGADEIRA SOBRE RODAS, POTÊNCIA LÍQUIDA 128 HP, CAPACIDADE DA CAÇAMBA 1,7 A 2,8 M3, PESO OPERACIONAL 11632 KG - JUROS. AF_06/2014 | H | 9.94 | 9.94 | SINAPI
89130 | PÁ CARREGADEIRA SOBRE RODAS, POTÊNCIA 197 HP, CAPACIDADE DA CAÇAMBA 2,5 A 3,5 M3, PESO OPERACIONAL 18338 KG - DEPRECIAÇÃO. AF_06/2014 | H | 52.19 | 52.19 | SINAPI
89131 | PÁ CARREGADEIRA SOBRE RODAS, POTÊNCIA 197 HP, CAPACIDADE DA CAÇAMBA 2,5 A 3,5 M3, PESO OPERACIONAL 18338 KG - JUROS. AF_06/2014 | H | 13.79 | 13.79 | SINAPI
89210 | ROLO COMPACTADOR VIBRATÓRIO DE UM CILINDRO AÇO LISO, POTÊNCIA 80 HP, PESO OPERACIONAL MÁXIMO 8,1 T, IMPACTO DINÂMICO 16,15 / 9,5 T, LARGURA DE TRABALHO 1,68 M - DEPRECIAÇÃO. AF_06/2014 | H | 30.35 | 30.35 | SINAPI
89211 | ROLO COMPACTADOR VIBRATÓRIO DE UM CILINDRO AÇO LISO, POTÊNCIA 80 HP, PESO OPERACIONAL MÁXIMO 8,1 T, IMPACTO DINÂMICO 16,15 / 9,5 T, LARGURA DE TRABALHO 1,68 M - JUROS. AF_06/2014 | H | 8.14 | 8.14 | SINAPI
89212 | BATE-ESTACAS POR GRAVIDADE, POTÊNCIA DE 160 HP, PESO DO MARTELO ATÉ 3 TONELADAS - DEPRECIAÇÃO. AF_11/2014 | H | 29.76 | 29.76 | SINAPI
89213 | BATE-ESTACAS POR GRAVIDADE, POTÊNCIA DE 160 HP, PESO DO MARTELO ATÉ 3 TONELADAS - JUROS. AF_11/2014 | H | 9.18 | 9.18 | SINAPI
89214 | BATE-ESTACAS POR GRAVIDADE, POTÊNCIA DE 160 HP, PESO DO MARTELO ATÉ 3 TONELADAS - MANUTENÇÃO. AF_11/2014 | H | 27.94 | 27.94 | SINAPI
89215 | BATE-ESTACAS POR GRAVIDADE, POTÊNCIA DE 160 HP, PESO DO MARTELO ATÉ 3 TONELADAS - MATERIAIS NA OPERAÇÃO. AF_11/2014 | H | 90.32 | 90.32 | SINAPI
89221 | BETONEIRA CAPACIDADE NOMINAL DE 600 L, CAPACIDADE DE MISTURA 360 L, MOTOR ELÉTRICO TRIFÁSICO POTÊNCIA DE 4 CV, SEM CARREGADOR - DEPRECIAÇÃO. AF_05/2023 | H | 1.61 | 1.61 | SINAPI
89222 | BETONEIRA CAPACIDADE NOMINAL DE 600 L, CAPACIDADE DE MISTURA 360 L, MOTOR ELÉTRICO TRIFÁSICO POTÊNCIA DE 4 CV, SEM CARREGADOR - JUROS. AF_05/2023 | H | 0.37 | 0.37 | SINAPI
89223 | BETONEIRA CAPACIDADE NOMINAL DE 600 L, CAPACIDADE DE MISTURA 360 L, MOTOR ELÉTRICO TRIFÁSICO POTÊNCIA DE 4 CV, SEM CARREGADOR - MANUTENÇÃO. AF_05/2023 | H | 1.76 | 1.76 | SINAPI
89224 | BETONEIRA CAPACIDADE NOMINAL DE 600 L, CAPACIDADE DE MISTURA 360 L, MOTOR ELÉTRICO TRIFÁSICO POTÊNCIA DE 4 CV, SEM CARREGADOR - MATERIAIS NA OPERAÇÃO. AF_05/2023 | H | 2.82 | 2.82 | SINAPI
89228 | MOTONIVELADORA POTÊNCIA BÁSICA LÍQUIDA (PRIMEIRA MARCHA) 125 HP, PESO BRUTO 13032 KG, LARGURA DA LÂMINA DE 3,7 M - DEPRECIAÇÃO. AF_06/2014 | H | 46.6 | 46.6 | SINAPI
89229 | MOTONIVELADORA POTÊNCIA BÁSICA LÍQUIDA (PRIMEIRA MARCHA) 125 HP, PESO BRUTO 13032 KG, LARGURA DA LÂMINA DE 3,7 M - JUROS. AF_06/2014 | H | 16.42 | 16.42 | SINAPI
89230 | FRESADORA DE ASFALTO A FRIO SOBRE RODAS, LARGURA FRESAGEM DE 1,0 M, POTÊNCIA 208 HP - DEPRECIAÇÃO. AF_11/2014 | H | 106.63 | 106.63 | SINAPI
89231 | FRESADORA DE ASFALTO A FRIO SOBRE RODAS, LARGURA FRESAGEM DE 1,0 M, POTÊNCIA 208 HP - JUROS. AF_11/2014 | H | 32.65 | 32.65 | SINAPI
89232 | FRESADORA DE ASFALTO A FRIO SOBRE RODAS, LARGURA FRESAGEM DE 1,0 M, POTÊNCIA 208 HP - MANUTENÇÃO. AF_11/2014 | H | 190.2 | 190.2 | SINAPI
89233 | FRESADORA DE ASFALTO A FRIO SOBRE RODAS, LARGURA FRESAGEM DE 1,0 M, POTÊNCIA 208 HP - MATERIAIS NA OPERAÇÃO. AF_11/2014 | H | 162.55 | 162.55 | SINAPI
89236 | FRESADORA DE ASFALTO A FRIO SOBRE RODAS, LARGURA FRESAGEM DE 2,0 M, POTÊNCIA 550 HP - DEPRECIAÇÃO. AF_11/2014 | H | 249.09 | 249.09 | SINAPI
89237 | FRESADORA DE ASFALTO A FRIO SOBRE RODAS, LARGURA FRESAGEM DE 2,0 M, POTÊNCIA 550 HP - JUROS. AF_11/2014 | H | 76.27 | 76.27 | SINAPI
89238 | FRESADORA DE ASFALTO A FRIO SOBRE RODAS, LARGURA FRESAGEM DE 2,0 M, POTÊNCIA 550 HP - MANUTENÇÃO. AF_11/2014 | H | 444.31 | 444.31 | SINAPI
89239 | FRESADORA DE ASFALTO A FRIO SOBRE RODAS, LARGURA FRESAGEM DE 2,0 M, POTÊNCIA 550 HP - MATERIAIS NA OPERAÇÃO. AF_11/2014 | H | 429.86 | 429.86 | SINAPI
89240 | VIBROACABADORA DE ASFALTO SOBRE ESTEIRAS, LARGURA DE PAVIMENTAÇÃO 1,90 M A 5,30 M, POTÊNCIA 105 HP CAPACIDADE 450 T/H - DEPRECIAÇÃO. AF_11/2014 | H | 76.44 | 76.44 | SINAPI
89241 | VIBROACABADORA DE ASFALTO SOBRE ESTEIRAS, LARGURA DE PAVIMENTAÇÃO 1,90 M A 5,30 M, POTÊNCIA 105 HP CAPACIDADE 450 T/H - JUROS. AF_11/2014 | H | 26.94 | 26.94 | SINAPI
89246 | RECICLADORA DE ASFALTO A FRIO SOBRE RODAS, LARGURA FRESAGEM DE 2,0 M, POTÊNCIA 422 HP - DEPRECIAÇÃO. AF_11/2014 | H | 216.44 | 216.44 | SINAPI
89247 | RECICLADORA DE ASFALTO A FRIO SOBRE RODAS, LARGURA FRESAGEM DE 2,0 M, POTÊNCIA 422 HP - JUROS. AF_11/2014 | H | 66.27 | 66.27 | SINAPI
89248 | RECICLADORA DE ASFALTO A FRIO SOBRE RODAS, LARGURA FRESAGEM DE 2,0 M, POTÊNCIA 422 HP - MANUTENÇÃO. AF_11/2014 | H | 386.07 | 386.07 | SINAPI
89249 | RECICLADORA DE ASFALTO A FRIO SOBRE RODAS, LARGURA FRESAGEM DE 2,0 M, POTÊNCIA 422 HP - MATERIAIS NA OPERAÇÃO. AF_11/2014 | H | 366.42 | 366.42 | SINAPI
89253 | VIBROACABADORA DE ASFALTO SOBRE ESTEIRAS, LARGURA DE PAVIMENTAÇÃO 2,13 M A 4,55 M, POTÊNCIA 100 HP, CAPACIDADE 400 T/H - DEPRECIAÇÃO. AF_11/2014 | H | 62.64 | 62.64 | SINAPI
89254 | VIBROACABADORA DE ASFALTO SOBRE ESTEIRAS, LARGURA DE PAVIMENTAÇÃO 2,13 M A 4,55 M, POTÊNCIA 100 HP, CAPACIDADE 400 T/H - JUROS. AF_11/2014 | H | 22.08 | 22.08 | SINAPI
89255 | VIBROACABADORA DE ASFALTO SOBRE ESTEIRAS, LARGURA DE PAVIMENTAÇÃO 2,13 M A 4,55 M, POTÊNCIA 100 HP, CAPACIDADE 400 T/H - MANUTENÇÃO. AF_11/2014 | H | 100.7 | 100.7 | SINAPI
89256 | VIBROACABADORA DE ASFALTO SOBRE ESTEIRAS, LARGURA DE PAVIMENTAÇÃO 2,13 M A 4,55 M, POTÊNCIA 100 HP, CAPACIDADE 400 T/H - MATERIAIS NA OPERAÇÃO. AF_11/2014 | H | 82.46 | 82.46 | SINAPI
89259 | GUINDAUTO HIDRÁULICO, CAPACIDADE MÁXIMA DE CARGA 6200 KG, MOMENTO MÁXIMO DE CARGA 11,7 TM, ALCANCE MÁXIMO HORIZONTAL 9,70 M, INCLUSIVE CAMINHÃO TOCO PBT 16.000 KG, POTÊNCIA DE 189 CV - DEPRECIAÇÃO. AF_06/2014 | H | 27.07 | 27.07 | SINAPI
89260 | GUINDAUTO HIDRÁULICO, CAPACIDADE MÁXIMA DE CARGA 6200 KG, MOMENTO MÁXIMO DE CARGA 11,7 TM, ALCANCE MÁXIMO HORIZONTAL 9,70 M, INCLUSIVE CAMINHÃO TOCO PBT 16.000 KG, POTÊNCIA DE 189 CV - JUROS. AF_06/2014 | H | 9.94 | 9.94 | SINAPI
89262 | GUINDAUTO HIDRÁULICO, CAPACIDADE MÁXIMA DE CARGA 6200 KG, MOMENTO MÁXIMO DE CARGA 11,7 TM, ALCANCE MÁXIMO HORIZONTAL 9,70 M, INCLUSIVE CAMINHÃO TOCO PBT 16.000 KG, POTÊNCIA DE 189 CV - MANUTENÇÃO. AF_06/2014 | H | 45.8 | 45.8 | SINAPI
89264 | CAMINHÃO TOCO, PBT 16.000 KG, CARGA ÚTIL MÁX. 10.685 KG, DIST. ENTRE EIXOS 4,8 M, POTÊNCIA 189 CV, INCLUSIVE CARROCERIA FIXA ABERTA DE MADEIRA P/ TRANSPORTE GERAL DE CARGA SECA, DIMEN. APROX. 2,5 X 7,00 X 0,50 M - DEPRECIAÇÃO. AF_06/2014 | H | 21.09 | 21.09 | SINAPI
89265 | CAMINHÃO TOCO, PBT 16.000 KG, CARGA ÚTIL MÁX. 10.685 KG, DIST. ENTRE EIXOS 4,8 M, POTÊNCIA 189 CV, INCLUSIVE CARROCERIA FIXA ABERTA DE MADEIRA P/ TRANSPORTE GERAL DE CARGA SECA, DIMEN. APROX. 2,5 X 7,00 X 0,50 M - JUROS. AF_06/2014 | H | 8.37 | 8.37 | SINAPI
89266 | CAMINHÃO TOCO, PBT 16.000 KG, CARGA ÚTIL MÁX. 10.685 KG, DIST. ENTRE EIXOS 4,8 M, POTÊNCIA 189 CV, INCLUSIVE CARROCERIA FIXA ABERTA DE MADEIRA P/ TRANSPORTE GERAL DE CARGA SECA, DIMEN. APROX. 2,5 X 7,00 X 0,50 M - IMPOSTOS E SEGUROS. AF_06/2014 | H | 3.38 | 3.38 | SINAPI
89267 | GUINDASTE HIDRÁULICO AUTOPROPELIDO, COM LANÇA TELESCÓPICA 28,80 M, CAPACIDADE MÁXIMA 30 T, POTÊNCIA 97 KW, TRAÇÃO 4 X 4 - DEPRECIAÇÃO. AF_11/2014 | H | 51.81 | 51.81 | SINAPI
89268 | GUINDASTE HIDRÁULICO AUTOPROPELIDO, COM LANÇA TELESCÓPICA 28,80 M, CAPACIDADE MÁXIMA 30 T, POTÊNCIA 97 KW, TRAÇÃO 4 X 4 - JUROS. AF_11/2014 | H | 18.26 | 18.26 | SINAPI
89269 | GUINDASTE HIDRÁULICO AUTOPROPELIDO, COM LANÇA TELESCÓPICA 28,80 M, CAPACIDADE MÁXIMA 30 T, POTÊNCIA 97 KW, TRAÇÃO 4 X 4 - IMPOSTOS E SEGUROS. AF_11/2014 | H | 7.38 | 7.38 | SINAPI
89270 | GUINDASTE HIDRÁULICO AUTOPROPELIDO, COM LANÇA TELESCÓPICA 28,80 M, CAPACIDADE MÁXIMA 30 T, POTÊNCIA 97 KW, TRAÇÃO 4 X 4 - MANUTENÇÃO. AF_11/2014 | H | 83.29 | 83.29 | SINAPI
89271 | GUINDASTE HIDRÁULICO AUTOPROPELIDO, COM LANÇA TELESCÓPICA 28,80 M, CAPACIDADE MÁXIMA 30 T, POTÊNCIA 97 KW, TRAÇÃO 4 X 4 - MATERIAIS NA OPERAÇÃO. AF_11/2014 | H | 28.22 | 28.22 | SINAPI
89274 | BETONEIRA CAPACIDADE NOMINAL DE 600 L, CAPACIDADE DE MISTURA 440 L, MOTOR A DIESEL POTÊNCIA 10 CV, COM CARREGADOR - DEPRECIAÇÃO. AF_05/2023 | H | 1.95 | 1.95 | SINAPI
89275 | BETONEIRA CAPACIDADE NOMINAL DE 600 L, CAPACIDADE DE MISTURA 440 L, MOTOR A DIESEL POTÊNCIA 10 CV, COM CARREGADOR - JUROS. AF_05/2023 | H | 0.45 | 0.45 | SINAPI
89276 | BETONEIRA CAPACIDADE NOMINAL DE 600 L, CAPACIDADE DE MISTURA 440 L, MOTOR A DIESEL POTÊNCIA 10 CV, COM CARREGADOR - MANUTENÇÃO. AF_05/2023 | H | 2.44 | 2.44 | SINAPI
89277 | BETONEIRA CAPACIDADE NOMINAL DE 600 L, CAPACIDADE DE MISTURA 440 L, MOTOR A DIESEL POTÊNCIA 10 CV, COM CARREGADOR - MATERIAIS NA OPERAÇÃO. AF_05/2023 | H | 8.14 | 8.14 | SINAPI
89280 | ROLO COMPACTADOR VIBRATÓRIO TANDEM AÇO LISO, POTÊNCIA 58 HP, PESO SEM/COM LASTRO 6,5 / 9,4 T, LARGURA DE TRABALHO 1,2 M - DEPRECIAÇÃO. AF_06/2014 | H | 37.27 | 37.27 | SINAPI
89281 | ROLO COMPACTADOR VIBRATÓRIO TANDEM AÇO LISO, POTÊNCIA 58 HP, PESO SEM/COM LASTRO 6,5 / 9,4 T, LARGURA DE TRABALHO 1,2 M - JUROS. AF_06/2014 | H | 9.99 | 9.99 | SINAPI
89870 | CAMINHÃO BASCULANTE 14 M3, COM CAVALO MECÂNICO DE CAPACIDADE MÁXIMA DE TRAÇÃO COMBINADO DE 36000 KG, POTÊNCIA 286 CV, INCLUSIVE SEMIREBOQUE COM CAÇAMBA METÁLICA - DEPRECIAÇÃO. AF_12/2014 | H | 40.05 | 40.05 | SINAPI
89871 | CAMINHÃO BASCULANTE 14 M3, COM CAVALO MECÂNICO DE CAPACIDADE MÁXIMA DE TRAÇÃO COMBINADO DE 36000 KG, POTÊNCIA 286 CV, INCLUSIVE SEMIREBOQUE COM CAÇAMBA METÁLICA - JUROS. AF_12/2014 | H | 13.83 | 13.83 | SINAPI
89872 | CAMINHÃO BASCULANTE 14 M3, COM CAVALO MECÂNICO DE CAPACIDADE MÁXIMA DE TRAÇÃO COMBINADO DE 36000 KG, POTÊNCIA 286 CV, INCLUSIVE SEMIREBOQUE COM CAÇAMBA METÁLICA - IMPOSTOS E SEGUROS. AF_12/2014 | H | 5.59 | 5.59 | SINAPI
89873 | CAMINHÃO BASCULANTE 14 M3, COM CAVALO MECÂNICO DE CAPACIDADE MÁXIMA DE TRAÇÃO COMBINADO DE 36000 KG, POTÊNCIA 286 CV, INCLUSIVE SEMIREBOQUE COM CAÇAMBA METÁLICA - MANUTENÇÃO. AF_12/2014 | H | 67.8 | 67.8 | SINAPI
89874 | CAMINHÃO BASCULANTE 14 M3, COM CAVALO MECÂNICO DE CAPACIDADE MÁXIMA DE TRAÇÃO COMBINADO DE 36000 KG, POTÊNCIA 286 CV, INCLUSIVE SEMIREBOQUE COM CAÇAMBA METÁLICA - MATERIAIS NA OPERAÇÃO. AF_12/2014 | H | 171.51 | 171.51 | SINAPI
89878 | CAMINHÃO BASCULANTE 18 M3, COM CAVALO MECÂNICO DE CAPACIDADE MÁXIMA DE TRAÇÃO COMBINADO DE 45000 KG, POTÊNCIA 330 CV, INCLUSIVE SEMIREBOQUE COM CAÇAMBA METÁLICA - DEPRECIAÇÃO. AF_12/2014 | H | 43.1 | 43.1 | SINAPI
89879 | CAMINHÃO BASCULANTE 18 M3, COM CAVALO MECÂNICO DE CAPACIDADE MÁXIMA DE TRAÇÃO COMBINADO DE 45000 KG, POTÊNCIA 330 CV, INCLUSIVE SEMIREBOQUE COM CAÇAMBA METÁLICA - JUROS. AF_12/2014 | H | 14.62 | 14.62 | SINAPI
89880 | CAMINHÃO BASCULANTE 18 M3, COM CAVALO MECÂNICO DE CAPACIDADE MÁXIMA DE TRAÇÃO COMBINADO DE 45000 KG, POTÊNCIA 330 CV, INCLUSIVE SEMIREBOQUE COM CAÇAMBA METÁLICA - IMPOSTOS E SEGUROS. AF_12/2014 | H | 5.91 | 5.91 | SINAPI
89881 | CAMINHÃO BASCULANTE 18 M3, COM CAVALO MECÂNICO DE CAPACIDADE MÁXIMA DE TRAÇÃO COMBINADO DE 45000 KG, POTÊNCIA 330 CV, INCLUSIVE SEMIREBOQUE COM CAÇAMBA METÁLICA - MANUTENÇÃO. AF_12/2014 | H | 72.24 | 72.24 | SINAPI
89882 | CAMINHÃO BASCULANTE 18 M3, COM CAVALO MECÂNICO DE CAPACIDADE MÁXIMA DE TRAÇÃO COMBINADO DE 45000 KG, POTÊNCIA 330 CV, INCLUSIVE SEMIREBOQUE COM CAÇAMBA METÁLICA - MATERIAIS NA OPERAÇÃO. AF_12/2014 | H | 197.88 | 197.88 | SINAPI
90582 | VIBRADOR DE IMERSÃO, DIÂMETRO DE PONTEIRA 45MM, MOTOR ELÉTRICO TRIFÁSICO POTÊNCIA DE 2 CV - DEPRECIAÇÃO. AF_06/2015 | H | 0.45 | 0.45 | SINAPI
90583 | VIBRADOR DE IMERSÃO, DIÂMETRO DE PONTEIRA 45MM, MOTOR ELÉTRICO TRIFÁSICO POTÊNCIA DE 2 CV - JUROS. AF_06/2015 | H | 0.1 | 0.1 | SINAPI
90584 | VIBRADOR DE IMERSÃO, DIÂMETRO DE PONTEIRA 45MM, MOTOR ELÉTRICO TRIFÁSICO POTÊNCIA DE 2 CV - MANUTENÇÃO. AF_06/2015 | H | 0.35 | 0.35 | SINAPI
90585 | VIBRADOR DE IMERSÃO, DIÂMETRO DE PONTEIRA 45MM, MOTOR ELÉTRICO TRIFÁSICO POTÊNCIA DE 2 CV - MATERIAIS NA OPERAÇÃO. AF_06/2015 | H | 0.58 | 0.58 | SINAPI
90621 | PERFURATRIZ MANUAL, TORQUE MÁXIMO 83 N.M, POTÊNCIA 5 CV, COM DIÂMETRO MÁXIMO 4" - DEPRECIAÇÃO. AF_06/2015 | H | 2.72 | 2.72 | SINAPI
90622 | PERFURATRIZ MANUAL, TORQUE MÁXIMO 83 N.M, POTÊNCIA 5 CV, COM DIÂMETRO MÁXIMO 4" - JUROS. AF_06/2015 | H | 0.62 | 0.62 | SINAPI
90623 | PERFURATRIZ MANUAL, TORQUE MÁXIMO 83 N.M, POTÊNCIA 5 CV, COM DIÂMETRO MÁXIMO 4" - MANUTENÇÃO. AF_06/2015 | H | 3.4 | 3.4 | SINAPI
90624 | PERFURATRIZ MANUAL, TORQUE MÁXIMO 83 N.M, POTÊNCIA 5 CV, COM DIÂMETRO MÁXIMO 4" - MATERIAIS NA OPERAÇÃO. AF_06/2015 | H | 3.53 | 3.53 | SINAPI
90627 | PERFURATRIZ SOBRE ESTEIRA, TORQUE MÁXIMO 600 KGF, PESO MÉDIO 1000 KG, POTÊNCIA 20 HP, DIÂMETRO MÁXIMO 10" - DEPRECIAÇÃO. AF_06/2015 | H | 50.61 | 50.61 | SINAPI
90628 | PERFURATRIZ SOBRE ESTEIRA, TORQUE MÁXIMO 600 KGF, PESO MÉDIO 1000 KG, POTÊNCIA 20 HP, DIÂMETRO MÁXIMO 10" - JUROS. AF_06/2015 | H | 13.57 | 13.57 | SINAPI
90629 | PERFURATRIZ SOBRE ESTEIRA, TORQUE MÁXIMO 600 KGF, PESO MÉDIO 1000 KG, POTÊNCIA 20 HP, DIÂMETRO MÁXIMO 10" - MANUTENÇÃO. AF_06/2015 | H | 63.33 | 63.33 | SINAPI
90630 | PERFURATRIZ SOBRE ESTEIRA, TORQUE MÁXIMO 600 KGF, PESO MÉDIO 1000 KG, POTÊNCIA 20 HP, DIÂMETRO MÁXIMO 10" - MATERIAIS NA OPERAÇÃO. AF_06/2015 | H | 1.68 | 1.68 | SINAPI
90633 | MISTURADOR DUPLO HORIZONTAL DE ALTA TURBULÊNCIA, CAPACIDADE / VOLUME 2 X 500 LITROS, MOTORES ELÉTRICOS MÍNIMO 5 CV CADA, PARA NATA CIMENTO, ARGAMASSA E OUTROS - DEPRECIAÇÃO. AF_06/2015 | H | 4.96 | 4.96 | SINAPI
90634 | MISTURADOR DUPLO HORIZONTAL DE ALTA TURBULÊNCIA, CAPACIDADE / VOLUME 2 X 500 LITROS, MOTORES ELÉTRICOS MÍNIMO 5 CV CADA, PARA NATA CIMENTO, ARGAMASSA E OUTROS - JUROS. AF_06/2015 | H | 1.14 | 1.14 | SINAPI
90635 | MISTURADOR DUPLO HORIZONTAL DE ALTA TURBULÊNCIA, CAPACIDADE / VOLUME 2 X 500 LITROS, MOTORES ELÉTRICOS MÍNIMO 5 CV CADA, PARA NATA CIMENTO, ARGAMASSA E OUTROS - MANUTENÇÃO. AF_06/2015 | H | 5.43 | 5.43 | SINAPI
90636 | MISTURADOR DUPLO HORIZONTAL DE ALTA TURBULÊNCIA, CAPACIDADE / VOLUME 2 X 500 LITROS, MOTORES ELÉTRICOS MÍNIMO 5 CV CADA, PARA NATA CIMENTO, ARGAMASSA E OUTROS - MATERIAIS NA OPERAÇÃO. AF_06/2015 | H | 7.07 | 7.07 | SINAPI
90639 | BOMBA TRIPLEX, PARA INJEÇÃO DE NATA DE CIMENTO, VAZÃO MÁXIMA DE 100 LITROS/MINUTO, PRESSÃO MÁXIMA DE 70 BAR - DEPRECIAÇÃO. AF_06/2015 | H | 7.41 | 7.41 | SINAPI
90640 | BOMBA TRIPLEX, PARA INJEÇÃO DE NATA DE CIMENTO, VAZÃO MÁXIMA DE 100 LITROS/MINUTO, PRESSÃO MÁXIMA DE 70 BAR - JUROS. AF_06/2015 | H | 1.71 | 1.71 | SINAPI
90641 | BOMBA TRIPLEX, PARA INJEÇÃO DE NATA DE CIMENTO, VAZÃO MÁXIMA DE 100 LITROS/MINUTO, PRESSÃO MÁXIMA DE 70 BAR - MANUTENÇÃO. AF_06/2015 | H | 8.1 | 8.1 | SINAPI
90642 | BOMBA TRIPLEX, PARA INJEÇÃO DE NATA DE CIMENTO, VAZÃO MÁXIMA DE 100 LITROS/MINUTO, PRESSÃO MÁXIMA DE 70 BAR - MATERIAIS NA OPERAÇÃO. AF_06/2015 | H | 12.22 | 12.22 | SINAPI
90646 | BOMBA CENTRÍFUGA MONOESTÁGIO COM MOTOR ELÉTRICO MONOFÁSICO, POTÊNCIA 15 HP, DIÂMETRO DO ROTOR 173 MM, HM/Q = 30 MCA / 90 M3/H A 45 MCA / 55 M3/H - DEPRECIAÇÃO. AF_06/2015 | H | 1.18 | 1.18 | SINAPI
90647 | BOMBA CENTRÍFUGA MONOESTÁGIO COM MOTOR ELÉTRICO MONOFÁSICO, POTÊNCIA 15 HP, DIÂMETRO DO ROTOR 173 MM, HM/Q = 30 MCA / 90 M3/H A 45 MCA / 55 M3/H - JUROS. AF_06/2015 | H | 0.27 | 0.27 | SINAPI
90648 | BOMBA CENTRÍFUGA MONOESTÁGIO COM MOTOR ELÉTRICO MONOFÁSICO, POTÊNCIA 15 HP, DIÂMETRO DO ROTOR 173 MM, HM/Q = 30 MCA / 90 M3/H A 45 MCA / 55 M3/H - MANUTENÇÃO. AF_06/2015 | H | 1.29 | 1.29 | SINAPI
90649 | BOMBA CENTRÍFUGA MONOESTÁGIO COM MOTOR ELÉTRICO MONOFÁSICO, POTÊNCIA 15 HP, DIÂMETRO DO ROTOR 173 MM, HM/Q = 30 MCA / 90 M3/H A 45 MCA / 55 M3/H - MATERIAIS NA OPERAÇÃO. AF_06/2015 | H | 10.93 | 10.93 | SINAPI
90652 | BOMBA DE PROJEÇÃO DE CONCRETO SECO, POTÊNCIA 10 CV, VAZÃO 3 M3/H - DEPRECIAÇÃO. AF_06/2015 | H | 4.82 | 4.82 | SINAPI
90653 | BOMBA DE PROJEÇÃO DE CONCRETO SECO, POTÊNCIA 10 CV, VAZÃO 3 M3/H - JUROS. AF_06/2015 | H | 1.11 | 1.11 | SINAPI
90654 | BOMBA DE PROJEÇÃO DE CONCRETO SECO, POTÊNCIA 10 CV, VAZÃO 3 M3/H - MANUTENÇÃO. AF_06/2015 | H | 5.27 | 5.27 | SINAPI
90655 | BOMBA DE PROJEÇÃO DE CONCRETO SECO, POTÊNCIA 10 CV, VAZÃO 3 M3/H - MATERIAIS NA OPERAÇÃO. AF_06/2015 | H | 7.19 | 7.19 | SINAPI
90658 | BOMBA DE PROJEÇÃO DE CONCRETO SECO, POTÊNCIA 10 CV, VAZÃO 6 M3/H - DEPRECIAÇÃO. AF_06/2015 | H | 5.16 | 5.16 | SINAPI
90659 | BOMBA DE PROJEÇÃO DE CONCRETO SECO, POTÊNCIA 10 CV, VAZÃO 6 M3/H - JUROS. AF_06/2015 | H | 1.19 | 1.19 | SINAPI
90660 | BOMBA DE PROJEÇÃO DE CONCRETO SECO, POTÊNCIA 10 CV, VAZÃO 6 M3/H - MANUTENÇÃO. AF_06/2015 | H | 5.65 | 5.65 | SINAPI
90661 | BOMBA DE PROJEÇÃO DE CONCRETO SECO, POTÊNCIA 10 CV, VAZÃO 6 M3/H - MATERIAIS NA OPERAÇÃO. AF_06/2015 | H | 7.19 | 7.19 | SINAPI
90664 | PROJETOR PNEUMÁTICO DE ARGAMASSA PARA CHAPISCO E REBOCO COM RECIPIENTE ACOPLADO, TIPO CANEQUINHA, COM COMPRESSOR DE AR REBOCÁVEL VAZÃO 89 PCM E MOTOR DIESEL DE 20 CV - DEPRECIAÇÃO. AF_05/2023 | H | 7.07 | 7.07 | SINAPI
90665 | PROJETOR PNEUMÁTICO DE ARGAMASSA PARA CHAPISCO E REBOCO COM RECIPIENTE ACOPLADO, TIPO CANEQUINHA, COM COMPRESSOR DE AR REBOCÁVEL VAZÃO 89 PCM E MOTOR DIESEL DE 20 CV - JUROS. AF_05/2023 | H | 1.88 | 1.88 | SINAPI
90666 | PROJETOR PNEUMÁTICO DE ARGAMASSA PARA CHAPISCO E REBOCO COM RECIPIENTE ACOPLADO, TIPO CANEQUINHA, COM COMPRESSOR DE AR REBOCÁVEL VAZÃO 89 PCM E MOTOR DIESEL DE 20 CV - MANUTENÇÃO. AF_05/2023 | H | 8.85 | 8.85 | SINAPI
90667 | PROJETOR PNEUMÁTICO DE ARGAMASSA PARA CHAPISCO E REBOCO COM RECIPIENTE ACOPLADO, TIPO CANEQUINHA, COM COMPRESSOR DE AR REBOCÁVEL VAZÃO 89 PCM E MOTOR DIESEL DE 20 CV - MATERIAIS NA OPERAÇÃO. AF_05/2023 | H | 14.55 | 14.55 | SINAPI
90670 | PERFURATRIZ COM TORRE METÁLICA PARA EXECUÇÃO DE ESTACA HÉLICE CONTÍNUA, PROFUNDIDADE MÁXIMA DE 30 M, DIÂMETRO MÁXIMO DE 800 MM, POTÊNCIA INSTALADA DE 268 HP, MESA ROTATIVA COM TORQUE MÁXIMO DE 170 KNM - DEPRECIAÇÃO. AF_06/2015 | H | 228.32 | 228.32 | SINAPI
90671 | PERFURATRIZ COM TORRE METÁLICA PARA EXECUÇÃO DE ESTACA HÉLICE CONTÍNUA, PROFUNDIDADE MÁXIMA DE 30 M, DIÂMETRO MÁXIMO DE 800 MM, POTÊNCIA INSTALADA DE 268 HP, MESA ROTATIVA COM TORQUE MÁXIMO DE 170 KNM - JUROS. AF_06/2015 | H | 61.25 | 61.25 | SINAPI
90672 | PERFURATRIZ COM TORRE METÁLICA PARA EXECUÇÃO DE ESTACA HÉLICE CONTÍNUA, PROFUNDIDADE MÁXIMA DE 30 M, DIÂMETRO MÁXIMO DE 800 MM, POTÊNCIA INSTALADA DE 268 HP, MESA ROTATIVA COM TORQUE MÁXIMO DE 170 KNM - MANUTENÇÃO. AF_06/2015 | H | 285.72 | 285.72 | SINAPI
90673 | PERFURATRIZ COM TORRE METÁLICA PARA EXECUÇÃO DE ESTACA HÉLICE CONTÍNUA, PROFUNDIDADE MÁXIMA DE 30 M, DIÂMETRO MÁXIMO DE 800 MM, POTÊNCIA INSTALADA DE 268 HP, MESA ROTATIVA COM TORQUE MÁXIMO DE 170 KNM - MATERIAIS NA OPERAÇÃO. AF_06/2015 | H | 116.34 | 116.34 | SINAPI
90676 | PERFURATRIZ HIDRÁULICA SOBRE CAMINHÃO COM TRADO CURTO ACOPLADO, PROFUNDIDADE MÁXIMA DE 20 M, DIÂMETRO MÁXIMO DE 1500 MM, POTÊNCIA INSTALADA DE 137 HP, MESA ROTATIVA COM TORQUE MÁXIMO DE 30 KNM - DEPRECIAÇÃO. AF_06/2015 | H | 94.1 | 94.1 | SINAPI
90677 | PERFURATRIZ HIDRÁULICA SOBRE CAMINHÃO COM TRADO CURTO ACOPLADO, PROFUNDIDADE MÁXIMA DE 20 M, DIÂMETRO MÁXIMO DE 1500 MM, POTÊNCIA INSTALADA DE 137 HP, MESA ROTATIVA COM TORQUE MÁXIMO DE 30 KNM - JUROS. AF_06/2015 | H | 28.53 | 28.53 | SINAPI
90678 | PERFURATRIZ HIDRÁULICA SOBRE CAMINHÃO COM TRADO CURTO ACOPLADO, PROFUNDIDADE MÁXIMA DE 20 M, DIÂMETRO MÁXIMO DE 1500 MM, POTÊNCIA INSTALADA DE 137 HP, MESA ROTATIVA COM TORQUE MÁXIMO DE 30 KNM - MANUTENÇÃO. AF_06/2015 | H | 132.06 | 132.06 | SINAPI
90679 | PERFURATRIZ HIDRÁULICA SOBRE CAMINHÃO COM TRADO CURTO ACOPLADO, PROFUNDIDADE MÁXIMA DE 20 M, DIÂMETRO MÁXIMO DE 1500 MM, POTÊNCIA INSTALADA DE 137 HP, MESA ROTATIVA COM TORQUE MÁXIMO DE 30 KNM - MATERIAIS NA OPERAÇÃO. AF_06/2015 | H | 89.22 | 89.22 | SINAPI
90682 | MANIPULADOR TELESCÓPICO, POTÊNCIA DE 85 HP, CAPACIDADE DE CARGA DE 3.500 KG, ALTURA MÁXIMA DE ELEVAÇÃO DE 12,3 M - DEPRECIAÇÃO. AF_05/2023 | H | 38.36 | 38.36 | SINAPI
90683 | MANIPULADOR TELESCÓPICO, POTÊNCIA DE 85 HP, CAPACIDADE DE CARGA DE 3.500 KG, ALTURA MÁXIMA DE ELEVAÇÃO DE 12,3 M - JUROS. AF_05/2023 | H | 8.87 | 8.87 | SINAPI
90684 | MANIPULADOR TELESCÓPICO, POTÊNCIA DE 85 HP, CAPACIDADE DE CARGA DE 3.500 KG, ALTURA MÁXIMA DE ELEVAÇÃO DE 12,3 M - MANUTENÇÃO. AF_05/2023 | H | 41.96 | 41.96 | SINAPI
90685 | MANIPULADOR TELESCÓPICO, POTÊNCIA DE 85 HP, CAPACIDADE DE CARGA DE 3.500 KG, ALTURA MÁXIMA DE ELEVAÇÃO DE 12,3 M - MATERIAIS NA OPERAÇÃO. AF_05/2023 | H | 55.34 | 55.34 | SINAPI
90688 | MINICARREGADEIRA SOBRE RODAS, POTÊNCIA LÍQUIDA DE 47 HP, CAPACIDADE NOMINAL DE OPERAÇÃO DE 646 KG - DEPRECIAÇÃO. AF_06/2015 | H | 24 | 24 | SINAPI
90689 | MINICARREGADEIRA SOBRE RODAS, POTÊNCIA LÍQUIDA DE 47 HP, CAPACIDADE NOMINAL DE OPERAÇÃO DE 646 KG - JUROS. AF_06/2015 | H | 4.74 | 4.74 | SINAPI
90690 | MINICARREGADEIRA SOBRE RODAS, POTÊNCIA LÍQUIDA DE 47 HP, CAPACIDADE NOMINAL DE OPERAÇÃO DE 646 KG - MANUTENÇÃO. AF_06/2015 | H | 30 | 30 | SINAPI
90691 | MINICARREGADEIRA SOBRE RODAS, POTÊNCIA LÍQUIDA DE 47 HP, CAPACIDADE NOMINAL DE OPERAÇÃO DE 646 KG - MATERIAIS NA OPERAÇÃO. AF_06/2015 | H | 38.76 | 38.76 | SINAPI
90766 | ALMOXARIFE COM ENCARGOS COMPLEMENTARES | H | 30.49 | 27.83 | SINAPI
90767 | APONTADOR OU APROPRIADOR COM ENCARGOS COMPLEMENTARES | H | 27.56 | 25.21 | SINAPI
90768 | ARQUITETO DE OBRA JUNIOR COM ENCARGOS COMPLEMENTARES | H | 128.58 | 115.43 | SINAPI
90769 | ARQUITETO DE OBRA PLENO COM ENCARGOS COMPLEMENTARES | H | 135.42 | 121.55 | SINAPI
90770 | ARQUITETO DE OBRA SENIOR COM ENCARGOS COMPLEMENTARES | H | 139.58 | 125.26 | SINAPI
90772 | AUXILIAR DE ESCRITORIO COM ENCARGOS COMPLEMENTARES | H | 26.07 | 23.88 | SINAPI
90775 | DESENHISTA PROJETISTA COM ENCARGOS COMPLEMENTARES | H | 51.2 | 46.33 | SINAPI
90776 | ENCARREGADO GERAL COM ENCARGOS COMPLEMENTARES | H | 72.44 | 65.38 | SINAPI
90777 | ENGENHEIRO CIVIL DE OBRA JUNIOR COM ENCARGOS COMPLEMENTARES | H | 133.42 | 119.76 | SINAPI
90778 | ENGENHEIRO CIVIL DE OBRA PLENO COM ENCARGOS COMPLEMENTARES | H | 137.87 | 123.73 | SINAPI
90779 | ENGENHEIRO CIVIL DE OBRA SENIOR COM ENCARGOS COMPLEMENTARES | H | 171.35 | 153.67 | SINAPI
90780 | MESTRE DE OBRAS COM ENCARGOS COMPLEMENTARES | H | 114.45 | 102.95 | SINAPI
90781 | TOPOGRAFO COM ENCARGOS COMPLEMENTARES | H | 50.63 | 45.82 | SINAPI
90957 | COMPRESSOR DE AR REBOCÁVEL, VAZÃO 189 PCM, PRESSÃO EFETIVA DE TRABALHO 102 PSI, MOTOR DIESEL, POTÊNCIA 63 CV - DEPRECIAÇÃO. AF_06/2015 | H | 5.26 | 5.26 | SINAPI
90958 | COMPRESSOR DE AR REBOCÁVEL, VAZÃO 189 PCM, PRESSÃO EFETIVA DE TRABALHO 102 PSI, MOTOR DIESEL, POTÊNCIA 63 CV - JUROS. AF_06/2015 | H | 1.41 | 1.41 | SINAPI
90960 | COMPRESSOR DE AR REBOCÁVEL, VAZÃO 89 PCM, PRESSÃO EFETIVA DE TRABALHO 102 PSI, MOTOR DIESEL, POTÊNCIA 20 CV - DEPRECIAÇÃO. AF_06/2015 | H | 7.02 | 7.02 | SINAPI
90961 | COMPRESSOR DE AR REBOCÁVEL, VAZÃO 89 PCM, PRESSÃO EFETIVA DE TRABALHO 102 PSI, MOTOR DIESEL, POTÊNCIA 20 CV - JUROS. AF_06/2015 | H | 1.88 | 1.88 | SINAPI
90962 | COMPRESSOR DE AR REBOCÁVEL, VAZÃO 89 PCM, PRESSÃO EFETIVA DE TRABALHO 102 PSI, MOTOR DIESEL, POTÊNCIA 20 CV - MANUTENÇÃO. AF_06/2015 | H | 8.79 | 8.79 | SINAPI
90963 | COMPRESSOR DE AR REBOCÁVEL, VAZÃO 89 PCM, PRESSÃO EFETIVA DE TRABALHO 102 PSI, MOTOR DIESEL, POTÊNCIA 20 CV - MATERIAIS NA OPERAÇÃO. AF_06/2015 | H | 14.55 | 14.55 | SINAPI
90968 | COMPRESSOR DE AR REBOCAVEL, VAZÃO 250 PCM, PRESSAO DE TRABALHO 102 PSI, MOTOR A DIESEL POTÊNCIA 81 CV - DEPRECIAÇÃO. AF_06/2015 | H | 7.04 | 7.04 | SINAPI
90969 | COMPRESSOR DE AR REBOCAVEL, VAZÃO 250 PCM, PRESSAO DE TRABALHO 102 PSI, MOTOR A DIESEL POTÊNCIA 81 CV - JUROS. AF_06/2015 | H | 1.89 | 1.89 | SINAPI
90970 | COMPRESSOR DE AR REBOCAVEL, VAZÃO 250 PCM, PRESSAO DE TRABALHO 102 PSI, MOTOR A DIESEL POTÊNCIA 81 CV - MANUTENÇÃO. AF_06/2015 | H | 8.81 | 8.81 | SINAPI
90971 | COMPRESSOR DE AR REBOCAVEL, VAZÃO 250 PCM, PRESSAO DE TRABALHO 102 PSI, MOTOR A DIESEL POTÊNCIA 81 CV - MATERIAIS NA OPERAÇÃO. AF_06/2015 | H | 58.95 | 58.95 | SINAPI
90975 | COMPRESSOR DE AR REBOCÁVEL, VAZÃO 748 PCM, PRESSÃO EFETIVA DE TRABALHO 102 PSI, MOTOR DIESEL, POTÊNCIA 210 CV - DEPRECIAÇÃO. AF_06/2015 | H | 17.89 | 17.89 | SINAPI
90976 | COMPRESSOR DE AR REBOCÁVEL, VAZÃO 748 PCM, PRESSÃO EFETIVA DE TRABALHO 102 PSI, MOTOR DIESEL, POTÊNCIA 210 CV - JUROS. AF_06/2015 | H | 4.8 | 4.8 | SINAPI
90977 | COMPRESSOR DE AR REBOCÁVEL, VAZÃO 748 PCM, PRESSÃO EFETIVA DE TRABALHO 102 PSI, MOTOR DIESEL, POTÊNCIA 210 CV - MANUTENÇÃO. AF_06/2015 | H | 22.39 | 22.39 | SINAPI
90978 | COMPRESSOR DE AR REBOCÁVEL, VAZÃO 748 PCM, PRESSÃO EFETIVA DE TRABALHO 102 PSI, MOTOR DIESEL, POTÊNCIA 210 CV - MATERIAIS NA OPERAÇÃO. AF_06/2015 | H | 152.94 | 152.94 | SINAPI
90992 | COMPRESSOR DE AR REBOCAVEL, VAZÃO 400 PCM, PRESSAO DE TRABALHO 102 PSI, MOTOR A DIESEL POTÊNCIA 110 CV - DEPRECIAÇÃO. AF_06/2015 | H | 8.35 | 8.35 | SINAPI
90993 | COMPRESSOR DE AR REBOCAVEL, VAZÃO 400 PCM, PRESSAO DE TRABALHO 102 PSI, MOTOR A DIESEL POTÊNCIA 110 CV - JUROS. AF_06/2015 | H | 2.24 | 2.24 | SINAPI
90994 | COMPRESSOR DE AR REBOCAVEL, VAZÃO 400 PCM, PRESSAO DE TRABALHO 102 PSI, MOTOR A DIESEL POTÊNCIA 110 CV - MANUTENÇÃO. AF_06/2015 | H | 10.45 | 10.45 | SINAPI
90995 | COMPRESSOR DE AR REBOCAVEL, VAZÃO 400 PCM, PRESSAO DE TRABALHO 102 PSI, MOTOR A DIESEL POTÊNCIA 110 CV - MATERIAIS NA OPERAÇÃO. AF_06/2015 | H | 80.08 | 80.08 | SINAPI
91021 | PERFURATRIZ HIDRÁULICA SOBRE CAMINHÃO COM TRADO CURTO ACOPLADO, PROFUNDIDADE MÁXIMA DE 20 M, DIÂMETRO MÁXIMO DE 1500 MM, POTÊNCIA INSTALADA DE 137 HP, MESA ROTATIVA COM TORQUE MÁXIMO DE 30 KNM - IMPOSTOS E SEGUROS. AF_06/2015 | H | 11.55 | 11.55 | SINAPI
91026 | CAMINHÃO TRUCADO (C/ TERCEIRO EIXO) ELETRÔNICO - POTÊNCIA 231CV - PBT = 22000KG - DIST. ENTRE EIXOS 5170 MM - INCLUI CARROCERIA FIXA ABERTA DE MADEIRA - DEPRECIAÇÃO. AF_06/2015 | H | 24.7 | 24.7 | SINAPI
91027 | CAMINHÃO TRUCADO (C/ TERCEIRO EIXO) ELETRÔNICO - POTÊNCIA 231CV - PBT = 22000KG - DIST. ENTRE EIXOS 5170 MM - INCLUI CARROCERIA FIXA ABERTA DE MADEIRA - JUROS. AF_06/2015 | H | 9.88 | 9.88 | SINAPI
91028 | CAMINHÃO TRUCADO (C/ TERCEIRO EIXO) ELETRÔNICO - POTÊNCIA 231CV - PBT = 22000KG - DIST. ENTRE EIXOS 5170 MM - INCLUI CARROCERIA FIXA ABERTA DE MADEIRA - IMPOSTOS E SEGUROS. AF_06/2015 | H | 3.99 | 3.99 | SINAPI
91029 | CAMINHÃO TRUCADO (C/ TERCEIRO EIXO) ELETRÔNICO - POTÊNCIA 231CV - PBT = 22000KG - DIST. ENTRE EIXOS 5170 MM - INCLUI CARROCERIA FIXA ABERTA DE MADEIRA - MANUTENÇÃO. AF_06/2015 | H | 45.18 | 45.18 | SINAPI
91030 | CAMINHÃO TRUCADO (C/ TERCEIRO EIXO) ELETRÔNICO - POTÊNCIA 231CV - PBT = 22000KG - DIST. ENTRE EIXOS 5170 MM - INCLUI CARROCERIA FIXA ABERTA DE MADEIRA - MATERIAIS NA OPERAÇÃO. AF_06/2015 | H | 142.7 | 142.7 | SINAPI
91273 | PLACA VIBRATÓRIA REVERSÍVEL COM MOTOR 4 TEMPOS A GASOLINA, FORÇA CENTRÍFUGA DE 25 KN (2500 KGF), POTÊNCIA 5,5 CV - DEPRECIAÇÃO. AF_08/2015 | H | 0.44 | 0.44 | SINAPI
91274 | PLACA VIBRATÓRIA REVERSÍVEL COM MOTOR 4 TEMPOS A GASOLINA, FORÇA CENTRÍFUGA DE 25 KN (2500 KGF), POTÊNCIA 5,5 CV - JUROS. AF_08/2015 | H | 0.11 | 0.11 | SINAPI
91275 | PLACA VIBRATÓRIA REVERSÍVEL COM MOTOR 4 TEMPOS A GASOLINA, FORÇA CENTRÍFUGA DE 25 KN (2500 KGF), POTÊNCIA 5,5 CV - MANUTENÇÃO. AF_08/2015 | H | 0.55 | 0.55 | SINAPI
91276 | PLACA VIBRATÓRIA REVERSÍVEL COM MOTOR 4 TEMPOS A GASOLINA, FORÇA CENTRÍFUGA DE 25 KN (2500 KGF), POTÊNCIA 5,5 CV - MATERIAIS NA OPERAÇÃO. AF_08/2015 | H | 8.61 | 8.61 | SINAPI
91279 | CORTADORA DE PISO COM MOTOR 4 TEMPOS A GASOLINA, POTÊNCIA DE 13 HP, COM DISCO DE CORTE DIAMANTADO SEGMENTADO PARA CONCRETO, DIÂMETRO DE 350 MM, FURO DE 1" (14 X 1") - DEPRECIAÇÃO. AF_08/2015 | H | 0.44 | 0.44 | SINAPI
91280 | CORTADORA DE PISO COM MOTOR 4 TEMPOS A GASOLINA, POTÊNCIA DE 13 HP, COM DISCO DE CORTE DIAMANTADO SEGMENTADO PARA CONCRETO, DIÂMETRO DE 350 MM, FURO DE 1" (14 X 1") - JUROS. AF_08/2015 | H | 0.09 | 0.09 | SINAPI
91281 | CORTADORA DE PISO COM MOTOR 4 TEMPOS A GASOLINA, POTÊNCIA DE 13 HP, COM DISCO DE CORTE DIAMANTADO SEGMENTADO PARA CONCRETO, DIÂMETRO DE 350 MM, FURO DE 1" (14 X 1") - MANUTENÇÃO. AF_08/2015 | H | 0.54 | 0.54 | SINAPI
91282 | CORTADORA DE PISO COM MOTOR 4 TEMPOS A GASOLINA, POTÊNCIA DE 13 HP, COM DISCO DE CORTE DIAMANTADO SEGMENTADO PARA CONCRETO, DIÂMETRO DE 350 MM, FURO DE 1" (14 X 1") - MATERIAIS NA OPERAÇÃO. AF_08/2015 | H | 8.67 | 8.67 | SINAPI
91354 | CAMINHÃO TOCO, PESO BRUTO TOTAL 14.300 KG, CARGA ÚTIL MÁXIMA 9590 KG, DISTÂNCIA ENTRE EIXOS 4,76 M, POTÊNCIA 185 CV (NÃO INCLUI CARROCERIA) - DEPRECIAÇÃO. AF_06/2014 | H | 17.44 | 17.44 | SINAPI
91355 | CAMINHÃO TOCO, PESO BRUTO TOTAL 14.300 KG, CARGA ÚTIL MÁXIMA 9590 KG, DISTÂNCIA ENTRE EIXOS 4,76 M, POTÊNCIA 185 CV (NÃO INCLUI CARROCERIA) - JUROS. AF_06/2014 | H | 7.17 | 7.17 | SINAPI
91356 | CAMINHÃO TOCO, PESO BRUTO TOTAL 14.300 KG, CARGA ÚTIL MÁXIMA 9590 KG, DISTÂNCIA ENTRE EIXOS 4,76 M, POTÊNCIA 185 CV (NÃO INCLUI CARROCERIA) - IMPOSTOS E SEGUROS. AF_06/2014 | H | 2.89 | 2.89 | SINAPI
91359 | CAMINHÃO PIPA 6.000 L, PESO BRUTO TOTAL 13.000 KG, DISTÂNCIA ENTRE EIXOS 4,80 M, POTÊNCIA 189 CV INCLUSIVE TANQUE DE AÇO PARA TRANSPORTE DE ÁGUA, CAPACIDADE 6 M3 - DEPRECIAÇÃO. AF_06/2014 | H | 20.85 | 20.85 | SINAPI
91360 | CAMINHÃO PIPA 6.000 L, PESO BRUTO TOTAL 13.000 KG, DISTÂNCIA ENTRE EIXOS 4,80 M, POTÊNCIA 189 CV INCLUSIVE TANQUE DE AÇO PARA TRANSPORTE DE ÁGUA, CAPACIDADE 6 M3 - JUROS. AF_06/2014 | H | 7.97 | 7.97 | SINAPI
91361 | CAMINHÃO PIPA 6.000 L, PESO BRUTO TOTAL 13.000 KG, DISTÂNCIA ENTRE EIXOS 4,80 M, POTÊNCIA 189 CV INCLUSIVE TANQUE DE AÇO PARA TRANSPORTE DE ÁGUA, CAPACIDADE 6 M3 - IMPOSTOS E SEGUROS. AF_06/2014 | H | 3.21 | 3.21 | SINAPI
91367 | CAMINHÃO BASCULANTE 6 M3, PESO BRUTO TOTAL 16.000 KG, CARGA ÚTIL MÁXIMA 13.071 KG, DISTÂNCIA ENTRE EIXOS 4,80 M, POTÊNCIA 230 CV INCLUSIVE CAÇAMBA METÁLICA - DEPRECIAÇÃO. AF_06/2014 | H | 22.39 | 22.39 | SINAPI
91368 | CAMINHÃO BASCULANTE 6 M3, PESO BRUTO TOTAL 16.000 KG, CARGA ÚTIL MÁXIMA 13.071 KG, DISTÂNCIA ENTRE EIXOS 4,80 M, POTÊNCIA 230 CV INCLUSIVE CAÇAMBA METÁLICA - JUROS. AF_06/2014 | H | 8.54 | 8.54 | SINAPI
91369 | CAMINHÃO BASCULANTE 6 M3, PESO BRUTO TOTAL 16.000 KG, CARGA ÚTIL MÁXIMA 13.071 KG, DISTÂNCIA ENTRE EIXOS 4,80 M, POTÊNCIA 230 CV INCLUSIVE CAÇAMBA METÁLICA - IMPOSTOS E SEGUROS. AF_06/2014 | H | 3.44 | 3.44 | SINAPI
91375 | CAMINHÃO TOCO, PESO BRUTO TOTAL 16.000 KG, CARGA ÚTIL MÁXIMA DE 10.685 KG, DISTÂNCIA ENTRE EIXOS 4,80 M, POTÊNCIA 189 CV EXCLUSIVE CARROCERIA - DEPRECIAÇÃO. AF_06/2014 | H | 19.15 | 19.15 | SINAPI
91376 | CAMINHÃO TOCO, PESO BRUTO TOTAL 16.000 KG, CARGA ÚTIL MÁXIMA DE 10.685 KG, DISTÂNCIA ENTRE EIXOS 4,80 M, POTÊNCIA 189 CV EXCLUSIVE CARROCERIA - JUROS. AF_06/2014 | H | 7.87 | 7.87 | SINAPI
91377 | CAMINHÃO TOCO, PESO BRUTO TOTAL 16.000 KG, CARGA ÚTIL MÁXIMA DE 10.685 KG, DISTÂNCIA ENTRE EIXOS 4,80 M, POTÊNCIA 189 CV EXCLUSIVE CARROCERIA - IMPOSTOS E SEGUROS. AF_06/2014 | H | 3.18 | 3.18 | SINAPI
91380 | CAMINHÃO BASCULANTE 10 M3, TRUCADO CABINE SIMPLES, PESO BRUTO TOTAL 23.000 KG, CARGA ÚTIL MÁXIMA 15.935 KG, DISTÂNCIA ENTRE EIXOS 4,80 M, POTÊNCIA 230 CV INCLUSIVE CAÇAMBA METÁLICA - DEPRECIAÇÃO. AF_06/2014 | H | 29.46 | 29.46 | SINAPI
91381 | CAMINHÃO BASCULANTE 10 M3, TRUCADO CABINE SIMPLES, PESO BRUTO TOTAL 23.000 KG, CARGA ÚTIL MÁXIMA 15.935 KG, DISTÂNCIA ENTRE EIXOS 4,80 M, POTÊNCIA 230 CV INCLUSIVE CAÇAMBA METÁLICA - JUROS. AF_06/2014 | H | 11.22 | 11.22 | SINAPI
91382 | CAMINHÃO BASCULANTE 10 M3, TRUCADO CABINE SIMPLES, PESO BRUTO TOTAL 23.000 KG, CARGA ÚTIL MÁXIMA 15.935 KG, DISTÂNCIA ENTRE EIXOS 4,80 M, POTÊNCIA 230 CV INCLUSIVE CAÇAMBA METÁLICA - IMPOSTOS E SEGUROS. AF_06/2014 | H | 4.53 | 4.53 | SINAPI
91383 | CAMINHÃO BASCULANTE 10 M3, TRUCADO CABINE SIMPLES, PESO BRUTO TOTAL 23.000 KG, CARGA ÚTIL MÁXIMA 15.935 KG, DISTÂNCIA ENTRE EIXOS 4,80 M, POTÊNCIA 230 CV INCLUSIVE CAÇAMBA METÁLICA - MANUTENÇÃO. AF_06/2014 | H | 52.79 | 52.79 | SINAPI
91384 | CAMINHÃO BASCULANTE 10 M3, TRUCADO CABINE SIMPLES, PESO BRUTO TOTAL 23.000 KG, CARGA ÚTIL MÁXIMA 15.935 KG, DISTÂNCIA ENTRE EIXOS 4,80 M, POTÊNCIA 230 CV INCLUSIVE CAÇAMBA METÁLICA - MATERIAIS NA OPERAÇÃO. AF_06/2014 | H | 137.93 | 137.93 | SINAPI
91390 | CAMINHÃO TOCO, PBT 14.300 KG, CARGA ÚTIL MÁX. 9.710 KG, DIST. ENTRE EIXOS 3,56 M, POTÊNCIA 185 CV, INCLUSIVE CARROCERIA FIXA ABERTA DE MADEIRA P/ TRANSPORTE GERAL DE CARGA SECA, DIMEN. APROX. 2,50 X 6,50 X 0,50 M - DEPRECIAÇÃO. AF_06/2014 | H | 19.25 | 19.25 | SINAPI
91391 | CAMINHÃO TOCO, PBT 14.300 KG, CARGA ÚTIL MÁX. 9.710 KG, DIST. ENTRE EIXOS 3,56 M, POTÊNCIA 185 CV, INCLUSIVE CARROCERIA FIXA ABERTA DE MADEIRA P/ TRANSPORTE GERAL DE CARGA SECA, DIMEN. APROX. 2,50 X 6,50 X 0,50 M - JUROS. AF_06/2014 | H | 7.64 | 7.64 | SINAPI
91392 | CAMINHÃO TOCO, PBT 14.300 KG, CARGA ÚTIL MÁX. 9.710 KG, DIST. ENTRE EIXOS 3,56 M, POTÊNCIA 185 CV, INCLUSIVE CARROCERIA FIXA ABERTA DE MADEIRA P/ TRANSPORTE GERAL DE CARGA SECA, DIMEN. APROX. 2,50 X 6,50 X 0,50 M - IMPOSTOS E SEGUROS. AF_06/2014 | H | 3.08 | 3.08 | SINAPI
91396 | CAMINHÃO PIPA 10.000 L TRUCADO, PESO BRUTO TOTAL 23.000 KG, CARGA ÚTIL MÁXIMA 15.935 KG, DISTÂNCIA ENTRE EIXOS 4,8 M, POTÊNCIA 230 CV, INCLUSIVE TANQUE DE AÇO PARA TRANSPORTE DE ÁGUA - DEPRECIAÇÃO. AF_06/2014 | H | 28.91 | 28.91 | SINAPI
91397 | CAMINHÃO PIPA 10.000 L TRUCADO, PESO BRUTO TOTAL 23.000 KG, CARGA ÚTIL MÁXIMA 15.935 KG, DISTÂNCIA ENTRE EIXOS 4,8 M, POTÊNCIA 230 CV, INCLUSIVE TANQUE DE AÇO PARA TRANSPORTE DE ÁGUA - JUROS. AF_06/2014 | H | 11.16 | 11.16 | SINAPI
91398 | CAMINHÃO PIPA 10.000 L TRUCADO, PESO BRUTO TOTAL 23.000 KG, CARGA ÚTIL MÁXIMA 15.935 KG, DISTÂNCIA ENTRE EIXOS 4,8 M, POTÊNCIA 230 CV, INCLUSIVE TANQUE DE AÇO PARA TRANSPORTE DE ÁGUA - IMPOSTOS E SEGUROS. AF_06/2014 | H | 4.51 | 4.51 | SINAPI
91402 | CAMINHÃO BASCULANTE 6 M3 TOCO, PESO BRUTO TOTAL 16.000 KG, CARGA ÚTIL MÁXIMA 11.130 KG, DISTÂNCIA ENTRE EIXOS 5,36 M, POTÊNCIA 185 CV, INCLUSIVE CAÇAMBA METÁLICA - IMPOSTOS E SEGUROS. AF_06/2014 | H | 3.57 | 3.57 | SINAPI
91466 | GUINDAUTO HIDRÁULICO, CAPACIDADE MÁXIMA DE CARGA 6200 KG, MOMENTO MÁXIMO DE CARGA 11,7 TM, ALCANCE MÁXIMO HORIZONTAL 9,70 M, INCLUSIVE CAMINHÃO TOCO PBT 16.000 KG, POTÊNCIA DE 189 CV - IMPOSTOS E SEGUROS. AF_08/2015 | H | 4.01 | 4.01 | SINAPI
91467 | GUINDAUTO HIDRÁULICO, CAPACIDADE MÁXIMA DE CARGA 6200 KG, MOMENTO MÁXIMO DE CARGA 11,7 TM, ALCANCE MÁXIMO HORIZONTAL 9,70 M, INCLUSIVE CAMINHÃO TOCO PBT 16.000 KG, POTÊNCIA DE 189 CV - MATERIAIS NA OPERAÇÃO. AF_08/2015 | H | 153.82 | 153.82 | SINAPI
91468 | ESPARGIDOR DE ASFALTO PRESSURIZADO, TANQUE 6 M3 COM ISOLAÇÃO TÉRMICA, AQUECIDO COM 2 MAÇARICOS, COM BARRA ESPARGIDORA 3,60 M, MONTADO SOBRE CAMINHÃO TOCO, PBT 14.300 KG, POTÊNCIA 185 CV - DEPRECIAÇÃO. AF_05/2023 | H | 26.97 | 26.97 | SINAPI
91469 | ESPARGIDOR DE ASFALTO PRESSURIZADO, TANQUE 6 M3 COM ISOLAÇÃO TÉRMICA, AQUECIDO COM 2 MAÇARICOS, COM BARRA ESPARGIDORA 3,60 M, MONTADO SOBRE CAMINHÃO TOCO, PBT 14.300 KG, POTÊNCIA 185 CV - JUROS. AF_05/2023 | H | 10.47 | 10.47 | SINAPI
91484 | ESPARGIDOR DE ASFALTO PRESSURIZADO, TANQUE 6 M3 COM ISOLAÇÃO TÉRMICA, AQUECIDO COM 2 MAÇARICOS, COM BARRA ESPARGIDORA 3,60 M, MONTADO SOBRE CAMINHÃO TOCO, PBT 14.300 KG, POTÊNCIA 185 CV - IMPOSTOS E SEGUROS. AF_05/2023 | H | 4.23 | 4.23 | SINAPI
91485 | ESPARGIDOR DE ASFALTO PRESSURIZADO, TANQUE 6 M3 COM ISOLAÇÃO TÉRMICA, AQUECIDO COM 2 MAÇARICOS, COM BARRA ESPARGIDORA 3,60 M, MONTADO SOBRE CAMINHÃO TOCO, PBT 14.300 KG, POTÊNCIA 185 CV - MATERIAIS NA OPERAÇÃO. AF_05/2023 | H | 150.56 | 150.56 | SINAPI
91529 | COMPACTADOR DE SOLOS DE PERCUSSÃO (SOQUETE) COM MOTOR A GASOLINA 4 TEMPOS, POTÊNCIA 4 CV - DEPRECIAÇÃO. AF_08/2015 | H | 0.65 | 0.65 | SINAPI
91530 | COMPACTADOR DE SOLOS DE PERCUSSÃO (SOQUETE) COM MOTOR A GASOLINA 4 TEMPOS, POTÊNCIA 4 CV - JUROS. AF_08/2015 | H | 0.17 | 0.17 | SINAPI
91531 | COMPACTADOR DE SOLOS DE PERCUSSÃO (SOQUETE) COM MOTOR A GASOLINA 4 TEMPOS, POTÊNCIA 4 CV - MANUTENÇÃO. AF_08/2015 | H | 0.81 | 0.81 | SINAPI
91532 | COMPACTADOR DE SOLOS DE PERCUSSÃO (SOQUETE) COM MOTOR A GASOLINA 4 TEMPOS, POTÊNCIA 4 CV - MATERIAIS NA OPERAÇÃO. AF_08/2015 | H | 6.15 | 6.15 | SINAPI
91629 | GUINDAUTO HIDRÁULICO, CAPACIDADE MÁXIMA DE CARGA 6500 KG, MOMENTO MÁXIMO DE CARGA 5,8 TM, ALCANCE MÁXIMO HORIZONTAL 7,60 M, INCLUSIVE CAMINHÃO TOCO PBT 9.700 KG, POTÊNCIA DE 160 CV - DEPRECIAÇÃO. AF_08/2015 | H | 21.43 | 21.43 | SINAPI
91630 | GUINDAUTO HIDRÁULICO, CAPACIDADE MÁXIMA DE CARGA 6500 KG, MOMENTO MÁXIMO DE CARGA 5,8 TM, ALCANCE MÁXIMO HORIZONTAL 7,60 M, INCLUSIVE CAMINHÃO TOCO PBT 9.700 KG, POTÊNCIA DE 160 CV - JUROS. AF_08/2015 | H | 7.96 | 7.96 | SINAPI
91631 | GUINDAUTO HIDRÁULICO, CAPACIDADE MÁXIMA DE CARGA 6500 KG, MOMENTO MÁXIMO DE CARGA 5,8 TM, ALCANCE MÁXIMO HORIZONTAL 7,60 M, INCLUSIVE CAMINHÃO TOCO PBT 9.700 KG, POTÊNCIA DE 160 CV - IMPOSTOS E SEGUROS. AF_08/2015 | H | 3.21 | 3.21 | SINAPI
91632 | GUINDAUTO HIDRÁULICO, CAPACIDADE MÁXIMA DE CARGA 6500 KG, MOMENTO MÁXIMO DE CARGA 5,8 TM, ALCANCE MÁXIMO HORIZONTAL 7,60 M, INCLUSIVE CAMINHÃO TOCO PBT 9.700 KG, POTÊNCIA DE 160 CV - MANUTENÇÃO. AF_08/2015 | H | 36.67 | 36.67 | SINAPI
91633 | GUINDAUTO HIDRÁULICO, CAPACIDADE MÁXIMA DE CARGA 6500 KG, MOMENTO MÁXIMO DE CARGA 5,8 TM, ALCANCE MÁXIMO HORIZONTAL 7,60 M, INCLUSIVE CAMINHÃO TOCO PBT 9.700 KG, POTÊNCIA DE 160 CV - MATERIAIS NA OPERAÇÃO. AF_08/2015 | H | 130.19 | 130.19 | SINAPI
91640 | CAMINHÃO DE TRANSPORTE DE MATERIAL ASFÁLTICO 30.000 L, COM CAVALO MECÂNICO DE CAPACIDADE MÁXIMA DE TRAÇÃO COMBINADO DE 66.000 KG, POTÊNCIA 360 CV, INCLUSIVE TANQUE DE ASFALTO COM SERPENTINA - DEPRECIAÇÃO. AF_08/2015 | H | 39.14 | 39.14 | SINAPI
91641 | CAMINHÃO DE TRANSPORTE DE MATERIAL ASFÁLTICO 30.000 L, COM CAVALO MECÂNICO DE CAPACIDADE MÁXIMA DE TRAÇÃO COMBINADO DE 66.000 KG, POTÊNCIA 360 CV, INCLUSIVE TANQUE DE ASFALTO COM SERPENTINA - JUROS. AF_08/2015 | H | 15.78 | 15.78 | SINAPI
91642 | CAMINHÃO DE TRANSPORTE DE MATERIAL ASFÁLTICO 30.000 L, COM CAVALO MECÂNICO DE CAPACIDADE MÁXIMA DE TRAÇÃO COMBINADO DE 66.000 KG, POTÊNCIA 360 CV, INCLUSIVE TANQUE DE ASFALTO COM SERPENTINA - IMPOSTOS E SEGUROS. AF_08/2015 | H | 6.37 | 6.37 | SINAPI
91643 | CAMINHÃO DE TRANSPORTE DE MATERIAL ASFÁLTICO 30.000 L, COM CAVALO MECÂNICO DE CAPACIDADE MÁXIMA DE TRAÇÃO COMBINADO DE 66.000 KG, POTÊNCIA 360 CV, INCLUSIVE TANQUE DE ASFALTO COM SERPENTINA - MANUTENÇÃO. AF_08/2015 | H | 70.42 | 70.42 | SINAPI
91644 | CAMINHÃO DE TRANSPORTE DE MATERIAL ASFÁLTICO 30.000 L, COM CAVALO MECÂNICO DE CAPACIDADE MÁXIMA DE TRAÇÃO COMBINADO DE 66.000 KG, POTÊNCIA 360 CV, INCLUSIVE TANQUE DE ASFALTO COM SERPENTINA - MATERIAIS NA OPERAÇÃO. AF_08/2015 | H | 292.97 | 292.97 | SINAPI
91688 | SERRA CIRCULAR DE BANCADA COM MOTOR ELÉTRICO POTÊNCIA DE 5HP, COM COIFA PARA DISCO 10" - DEPRECIAÇÃO. AF_08/2015 | H | 0.09 | 0.09 | SINAPI
91689 | SERRA CIRCULAR DE BANCADA COM MOTOR ELÉTRICO POTÊNCIA DE 5HP, COM COIFA PARA DISCO 10" - JUROS. AF_08/2015 | H | 0.02 | 0.02 | SINAPI
91690 | SERRA CIRCULAR DE BANCADA COM MOTOR ELÉTRICO POTÊNCIA DE 5HP, COM COIFA PARA DISCO 10" - MANUTENÇÃO. AF_08/2015 | H | 0.06 | 0.06 | SINAPI
91691 | SERRA CIRCULAR DE BANCADA COM MOTOR ELÉTRICO POTÊNCIA DE 5HP, COM COIFA PARA DISCO 10" - MATERIAIS NA OPERAÇÃO. AF_08/2015 | H | 1.53 | 1.53 | SINAPI
92040 | DISTRIBUIDOR DE AGREGADOS REBOCAVEL, CAPACIDADE 1,9 M³, LARGURA DE TRABALHO 3,66 M - DEPRECIAÇÃO. AF_11/2015 | H | 7.84 | 7.84 | SINAPI
92041 | DISTRIBUIDOR DE AGREGADOS REBOCAVEL, CAPACIDADE 1,9 M³, LARGURA DE TRABALHO 3,66 M - JUROS. AF_11/2015 | H | 1.61 | 1.61 | SINAPI
92042 | DISTRIBUIDOR DE AGREGADOS REBOCAVEL, CAPACIDADE 1,9 M³, LARGURA DE TRABALHO 3,66 M - MANUTENÇÃO. AF_11/2015 | H | 6.53 | 6.53 | SINAPI
92101 | CAMINHÃO PARA EQUIPAMENTO DE LIMPEZA A SUCÇÃO COM CAMINHÃO TRUCADO DE PESO BRUTO TOTAL 23000 KG, CARGA ÚTIL MÁXIMA 15935 KG, DISTÂNCIA ENTRE EIXOS 4,80 M, POTÊNCIA 230 CV, INCLUSIVE LIMPADORA A SUCÇÃO, TANQUE 12000 L - DEPRECIAÇÃO. AF_05/2023 | H | 44.58 | 44.58 | SINAPI
92102 | CAMINHÃO PARA EQUIPAMENTO DE LIMPEZA A SUCÇÃO COM CAMINHÃO TRUCADO DE PESO BRUTO TOTAL 23000 KG, CARGA ÚTIL MÁXIMA 15935 KG, DISTÂNCIA ENTRE EIXOS 4,80 M, POTÊNCIA 230 CV, INCLUSIVE LIMPADORA A SUCÇÃO, TANQUE 12000 L - JUROS. AF_05/2023 | H | 13.95 | 13.95 | SINAPI
92103 | CAMINHÃO PARA EQUIPAMENTO DE LIMPEZA A SUCÇÃO COM CAMINHÃO TRUCADO DE PESO BRUTO TOTAL 23000 KG, CARGA ÚTIL MÁXIMA 15935 KG, DISTÂNCIA ENTRE EIXOS 4,80 M, POTÊNCIA 230 CV, INCLUSIVE LIMPADORA A SUCÇÃO, TANQUE 12000 L - IMPOSTOS E SEGUROS. AF_05/2023 | H | 5.65 | 5.65 | SINAPI
92104 | CAMINHÃO PARA EQUIPAMENTO DE LIMPEZA A SUCÇÃO COM CAMINHÃO TRUCADO DE PESO BRUTO TOTAL 23000 KG, CARGA ÚTIL MÁXIMA 15935 KG, DISTÂNCIA ENTRE EIXOS 4,80 M, POTÊNCIA 230 CV, INCLUSIVE LIMPADORA A SUCÇÃO, TANQUE 12000 L - MANUTENÇÃO. AF_05/2023 | H | 70.32 | 70.32 | SINAPI
92105 | CAMINHÃO PARA EQUIPAMENTO DE LIMPEZA A SUCÇÃO COM CAMINHÃO TRUCADO DE PESO BRUTO TOTAL 23000 KG, CARGA ÚTIL MÁX. 15935 KG, DISTÂNCIA ENTRE EIXOS 4,80 M, POTÊNCIA 230 CV, INCLUSIVE LIMPADORA A SUCÇÃO, TANQUE 12000 L - MATERIAIS NA OPERAÇÃO. AF_05/2023 | H | 187.17 | 187.17 | SINAPI
92108 | PENEIRA ROTATIVA COM MOTOR ELÉTRICO TRIFÁSICO DE 2 CV, CILINDRO DE 1 M X 0,60 M, COM FUROS DE 3,17 MM - DEPRECIAÇÃO. AF_05/2023 | H | 1.16 | 1.16 | SINAPI
92109 | PENEIRA ROTATIVA COM MOTOR ELÉTRICO TRIFÁSICO DE 2 CV, CILINDRO DE 1 M X 0,60 M, COM FUROS DE 3,17 MM - JUROS. AF_05/2023 | H | 0.26 | 0.26 | SINAPI
92110 | PENEIRA ROTATIVA COM MOTOR ELÉTRICO TRIFÁSICO DE 2 CV, CILINDRO DE 1 M X 0,60 M, COM FUROS DE 3,17 MM - MANUTENÇÃO. AF_05/2023 | H | 1.45 | 1.45 | SINAPI
92111 | PENEIRA ROTATIVA COM MOTOR ELÉTRICO TRIFÁSICO DE 2 CV, CILINDRO DE 1 M X 0,60 M, COM FUROS DE 3,17 MM - MATERIAIS NA OPERAÇÃO. AF_05/2023 | H | 1.41 | 1.41 | SINAPI
92114 | DOSADOR DE AREIA, CAPACIDADE DE 26 LITROS - DEPRECIAÇÃO. AF_05/2023 | H | 0.29 | 0.29 | SINAPI
92115 | DOSADOR DE AREIA, CAPACIDADE DE 26 LITROS - JUROS. AF_05/2023 | H | 0.06 | 0.06 | SINAPI
92116 | DOSADOR DE AREIA, CAPACIDADE DE 26 LITROS - MANUTENÇÃO. AF_05/2023 | H | 0.2 | 0.2 | SINAPI
92133 | CAMINHONETE COM MOTOR A DIESEL, POTÊNCIA 180 CV, CABINE DUPLA, 4X4 - DEPRECIAÇÃO. AF_11/2015 | H | 13.44 | 13.44 | SINAPI
92134 | CAMINHONETE COM MOTOR A DIESEL, POTÊNCIA 180 CV, CABINE DUPLA, 4X4 - JUROS. AF_11/2015 | H | 4.14 | 4.14 | SINAPI
92135 | CAMINHONETE COM MOTOR A DIESEL, POTÊNCIA 180 CV, CABINE DUPLA, 4X4 - IMPOSTOS E SEGUROS. AF_11/2015 | H | 1.68 | 1.68 | SINAPI
92136 | CAMINHONETE COM MOTOR A DIESEL, POTÊNCIA 180 CV, CABINE DUPLA, 4X4 - MANUTENÇÃO. AF_11/2015 | H | 16.81 | 16.81 | SINAPI
92137 | CAMINHONETE COM MOTOR A DIESEL, POTÊNCIA 180 CV, CABINE DUPLA, 4X4 - MATERIAIS NA OPERAÇÃO. AF_11/2015 | H | 34.27 | 34.27 | SINAPI
92140 | CAMINHONETE CABINE SIMPLES COM MOTOR 1.6 FLEX, CÂMBIO MANUAL, POTÊNCIA 101/104 CV, 2 PORTAS - DEPRECIAÇÃO. AF_11/2015 | H | 4.92 | 4.92 | SINAPI
92141 | CAMINHONETE CABINE SIMPLES COM MOTOR 1.6 FLEX, CÂMBIO MANUAL, POTÊNCIA 101/104 CV, 2 PORTAS - JUROS. AF_11/2015 | H | 1.51 | 1.51 | SINAPI
92142 | CAMINHONETE CABINE SIMPLES COM MOTOR 1.6 FLEX, CÂMBIO MANUAL, POTÊNCIA 101/104 CV, 2 PORTAS - IMPOSTOS E SEGUROS. AF_11/2015 | H | 0.61 | 0.61 | SINAPI
92143 | CAMINHONETE CABINE SIMPLES COM MOTOR 1.6 FLEX, CÂMBIO MANUAL, POTÊNCIA 101/104 CV, 2 PORTAS - MANUTENÇÃO. AF_11/2015 | H | 6.15 | 6.15 | SINAPI
92144 | CAMINHONETE CABINE SIMPLES COM MOTOR 1.6 FLEX, CÂMBIO MANUAL, POTÊNCIA 101/104 CV, 2 PORTAS - MATERIAIS NA OPERAÇÃO. AF_11/2015 | H | 40 | 40 | SINAPI
92237 | CAMINHÃO DE TRANSPORTE DE MATERIAL ASFÁLTICO 20.000 L, COM CAVALO MECÂNICO DE CAPACIDADE MÁXIMA DE TRAÇÃO COMBINADO DE 45.000 KG, POTÊNCIA 330 CV, INCLUSIVE TANQUE DE ASFALTO COM MAÇARICO - DEPRECIAÇÃO. AF_12/2015 | H | 28.53 | 28.53 | SINAPI
92238 | CAMINHÃO DE TRANSPORTE DE MATERIAL ASFÁLTICO 20.000 L, COM CAVALO MECÂNICO DE CAPACIDADE MÁXIMA DE TRAÇÃO COMBINADO DE 45.000 KG, POTÊNCIA 330 CV, INCLUSIVE TANQUE DE ASFALTO COM MAÇARICO - JUROS. AF_12/2015 | H | 11.47 | 11.47 | SINAPI
92239 | CAMINHÃO DE TRANSPORTE DE MATERIAL ASFÁLTICO 20.000 L, COM CAVALO MECÂNICO DE CAPACIDADE MÁXIMA DE TRAÇÃO COMBINADO DE 45.000 KG, POTÊNCIA 330 CV, INCLUSIVE TANQUE DE ASFALTO COM MAÇARICO - IMPOSTOS E SEGUROS. AF_12/2015 | H | 4.64 | 4.64 | SINAPI
92240 | CAMINHÃO DE TRANSPORTE DE MATERIAL ASFÁLTICO 20.000 L, COM CAVALO MECÂNICO DE CAPACIDADE MÁXIMA DE TRAÇÃO COMBINADO DE 45.000 KG, POTÊNCIA 330 CV, INCLUSIVE TANQUE DE ASFALTO COM MAÇARICO - MANUTENÇÃO. AF_12/2015 | H | 51.08 | 51.08 | SINAPI
92241 | CAMINHÃO DE TRANSPORTE DE MATERIAL ASFÁLTICO 20.000 L, COM CAVALO MECÂNICO DE CAPACIDADE MÁXIMA DE TRAÇÃO COMBINADO DE 45.000 KG, POTÊNCIA 330 CV, INCLUSIVE TANQUE DE ASFALTO COM MAÇARICO - MATERIAIS NA OPERAÇÃO. AF_12/2015 | H | 268.59 | 268.59 | SINAPI
92712 | APARELHO PARA CORTE E SOLDA OXI-ACETILENO SOBRE RODAS, INCLUSIVE CILINDROS E MAÇARICOS - DEPRECIAÇÃO. AF_05/2023 | H | 0.23 | 0.23 | SINAPI
92713 | APARELHO PARA CORTE E SOLDA OXI-ACETILENO SOBRE RODAS, INCLUSIVE CILINDROS E MAÇARICOS - JUROS. AF_05/2023 | H | 0.05 | 0.05 | SINAPI
92714 | APARELHO PARA CORTE E SOLDA OXI-ACETILENO SOBRE RODAS, INCLUSIVE CILINDROS E MAÇARICOS - MANUTENÇÃO. AF_05/2023 | H | 0.29 | 0.29 | SINAPI
92715 | APARELHO PARA CORTE E SOLDA OXI-ACETILENO SOBRE RODAS, INCLUSIVE CILINDROS E MAÇARICOS - MATERIAIS NA OPERAÇÃO. AF_05/2023 | H | 81.69 | 81.69 | SINAPI
92956 | MÁQUINA EXTRUSORA DE CONCRETO PARA GUIAS E SARJETAS, MOTOR A DIESEL, POTÊNCIA 14 CV - DEPRECIAÇÃO. AF_12/2015 | H | 4.37 | 4.37 | SINAPI
92957 | MÁQUINA EXTRUSORA DE CONCRETO PARA GUIAS E SARJETAS, MOTOR A DIESEL, POTÊNCIA 14 CV - JUROS. AF_12/2015 | H | 1.01 | 1.01 | SINAPI
92958 | MÁQUINA EXTRUSORA DE CONCRETO PARA GUIAS E SARJETAS, MOTOR A DIESEL, POTÊNCIA 14 CV - MANUTENÇÃO. AF_12/2015 | H | 4.79 | 4.79 | SINAPI
92959 | MÁQUINA EXTRUSORA DE CONCRETO PARA GUIAS E SARJETAS, MOTOR A DIESEL, POTÊNCIA 14 CV - MATERIAIS NA OPERAÇÃO. AF_12/2015 | H | 9.02 | 9.02 | SINAPI
93220 | PERFURATRIZ COM TORRE METÁLICA PARA EXECUÇÃO DE ESTACA HÉLICE CONTÍNUA, PROFUNDIDADE MÁXIMA DE 32 M, DIÂMETRO MÁXIMO DE 1000 MM, POTÊNCIA INSTALADA DE 350 HP, MESA ROTATIVA COM TORQUE MÁXIMO DE 263 KNM - DEPRECIAÇÃO. AF_01/2016 | H | 350.09 | 350.09 | SINAPI
93221 | PERFURATRIZ COM TORRE METÁLICA PARA EXECUÇÃO DE ESTACA HÉLICE CONTÍNUA, PROFUNDIDADE MÁXIMA DE 32 M, DIÂMETRO MÁXIMO DE 1000 MM, POTÊNCIA INSTALADA DE 350 HP, MESA ROTATIVA COM TORQUE MÁXIMO DE 263 KNM - JUROS. AF_01/2016 | H | 93.92 | 93.92 | SINAPI
93222 | PERFURATRIZ COM TORRE METÁLICA PARA EXECUÇÃO DE ESTACA HÉLICE CONTÍNUA, PROFUNDIDADE MÁXIMA DE 32 M, DIÂMETRO MÁXIMO DE 1000 MM, POTÊNCIA INSTALADA DE 350 HP, MESA ROTATIVA COM TORQUE MÁXIMO DE 263 KNM - MANUTENÇÃO. AF_01/2016 | H | 438.11 | 438.11 | SINAPI
93223 | PERFURATRIZ COM TORRE METÁLICA PARA EXECUÇÃO DE ESTACA HÉLICE CONTÍNUA, PROFUNDIDADE MÁXIMA DE 32 M, DIÂMETRO MÁXIMO DE 1000 MM, POTÊNCIA INSTALADA DE 350 HP, MESA ROTATIVA COM TORQUE MÁXIMO DE 263 KNM - MATERIAIS NA OPERAÇÃO. AF_01/2016 | H | 151.96 | 151.96 | SINAPI
93229 | BETONEIRA CAPACIDADE NOMINAL 400 L, CAPACIDADE DE MISTURA 310 L, MOTOR A GASOLINA POTÊNCIA 5,5 CV, SEM CARREGADOR - DEPRECIAÇÃO. AF_02/2016 | H | 0.49 | 0.49 | SINAPI
93230 | BETONEIRA CAPACIDADE NOMINAL 400 L, CAPACIDADE DE MISTURA 310 L, MOTOR A GASOLINA POTÊNCIA 5,5 CV, SEM CARREGADOR - JUROS. AF_02/2016 | H | 0.11 | 0.11 | SINAPI
93231 | BETONEIRA CAPACIDADE NOMINAL 400 L, CAPACIDADE DE MISTURA 310 L, MOTOR A GASOLINA POTÊNCIA 5,5 CV, SEM CARREGADOR - MANUTENÇÃO. AF_02/2016 | H | 0.61 | 0.61 | SINAPI
93232 | BETONEIRA CAPACIDADE NOMINAL 400 L, CAPACIDADE DE MISTURA 310 L, MOTOR A GASOLINA POTÊNCIA 5,5 CV, SEM CARREGADOR - MATERIAIS NA OPERAÇÃO. AF_02/2016 | H | 4.6 | 4.6 | SINAPI
93235 | GRUPO GERADOR ESTACIONÁRIO, MOTOR DIESEL POTÊNCIA 170 KVA - JUROS. AF_02/2016 | H | 2.79 | 2.79 | SINAPI
93238 | ROLO COMPACTADOR VIBRATÓRIO REBOCÁVEL, CILINDRO DE AÇO LISO, POTÊNCIA DE TRAÇÃO DE 65 CV, PESO 4,7 T, IMPACTO DINÂMICO 18,3 T, LARGURA DE TRABALHO 1,67 M - JUROS. AF_02/2016 | H | 2.45 | 2.45 | SINAPI
93239 | ROLO COMPACTADOR VIBRATÓRIO PÉ DE CARNEIRO, OPERADO POR CONTROLE REMOTO, POTÊNCIA 12,5 KW, PESO OPERACIONAL 1,675 T, LARGURA DE TRABALHO 0,85 M - JUROS. AF_02/2016 | H | 11.12 | 11.12 | SINAPI
93240 | ROLO COMPACTADOR VIBRATÓRIO PÉ DE CARNEIRO, OPERADO POR CONTROLE REMOTO, POTÊNCIA 12,5 KW, PESO OPERACIONAL 1,675 T, LARGURA DE TRABALHO 0,85 M - MATERIAIS NA OPERAÇÃO. AF_02/2016 | H | 11.64 | 11.64 | SINAPI
93267 | GRUA ASCENCIONAL, LANÇA DE 30 M, CAPACIDADE DE 1,0 T A 30 M, ALTURA ATÉ 39 M DEPRECIAÇÃO. AF_05/2023 | H | 26.66 | 26.66 | SINAPI
93269 | GRUA ASCENCIONAL, LANÇA DE 30 M, CAPACIDADE DE 1,0 T A 30 M, ALTURA ATÉ 39 M JUROS. AF_05/2023 | H | 10 | 10 | SINAPI
93270 | GRUA ASCENCIONAL, LANÇA DE 30 M, CAPACIDADE DE 1,0 T A 30 M, ALTURA ATÉ 39 M MANUTENÇÃO. AF_05/2023 | H | 25.92 | 25.92 | SINAPI
93271 | GRUA ASCENCIONAL, LANÇA DE 30 M, CAPACIDADE DE 1,0 T A 30 M, ALTURA ATÉ 39 M MATERIAIS NA OPERAÇÃO. AF_05/2023 | H | 10.56 | 10.56 | SINAPI
93277 | GUINCHO ELÉTRICO DE COLUNA, CAPACIDADE 400 KG, COM MOTO FREIO, MOTOR TRIFÁSICO DE 1,25 CV - DEPRECIAÇÃO. AF_03/2016 | H | 0.23 | 0.23 | SINAPI
93278 | GUINCHO ELÉTRICO DE COLUNA, CAPACIDADE 400 KG, COM MOTO FREIO, MOTOR TRIFÁSICO DE 1,25 CV - JUROS. AF_03/2016 | H | 0.05 | 0.05 | SINAPI
93279 | GUINCHO ELÉTRICO DE COLUNA, CAPACIDADE 400 KG, COM MOTO FREIO, MOTOR TRIFÁSICO DE 1,25 CV - MANUTENÇÃO. AF_03/2016 | H | 0.21 | 0.21 | SINAPI
93280 | GUINCHO ELÉTRICO DE COLUNA, CAPACIDADE 400 KG, COM MOTO FREIO, MOTOR TRIFÁSICO DE 1,25 CV - MATERIAIS NA OPERAÇÃO. AF_03/2016 | H | 0.88 | 0.88 | SINAPI
93283 | GUINDASTE HIDRÁULICO AUTOPROPELIDO, COM LANÇA TELESCÓPICA 40 M, CAPACIDADE MÁXIMA 60 T, POTÊNCIA 260 KW - DEPRECIAÇÃO. AF_03/2016 | H | 99.64 | 99.64 | SINAPI
93284 | GUINDASTE HIDRÁULICO AUTOPROPELIDO, COM LANÇA TELESCÓPICA 40 M, CAPACIDADE MÁXIMA 60 T, POTÊNCIA 260 KW - JUROS. AF_03/2016 | H | 35.12 | 35.12 | SINAPI
93285 | GUINDASTE HIDRÁULICO AUTOPROPELIDO, COM LANÇA TELESCÓPICA 40 M, CAPACIDADE MÁXIMA 60 T, POTÊNCIA 260 KW - MANUTENÇÃO. AF_03/2016 | H | 160.17 | 160.17 | SINAPI
93286 | GUINDASTE HIDRÁULICO AUTOPROPELIDO, COM LANÇA TELESCÓPICA 40 M, CAPACIDADE MÁXIMA 60 T, POTÊNCIA 260 KW - MATERIAIS NA OPERAÇÃO. AF_03/2016 | H | 14.69 | 14.69 | SINAPI
93296 | GUINDASTE HIDRÁULICO AUTOPROPELIDO, COM LANÇA TELESCÓPICA 40 M, CAPACIDADE MÁXIMA 60 T, POTÊNCIA 260 KW - IMPOSTOS E SEGUROS. AF_03/2016 | H | 14.19 | 14.19 | SINAPI
93397 | GUINDAUTO HIDRÁULICO, CAPACIDADE MÁXIMA DE CARGA 3300 KG, MOMENTO MÁXIMO DE CARGA 5,8 TM, ALCANCE MÁXIMO HORIZONTAL 7,60 M, INCLUSIVE CAMINHÃO TOCO PBT 16.000 KG, POTÊNCIA DE 189 CV - DEPRECIAÇÃO. AF_03/2016 | H | 24.78 | 24.78 | SINAPI
93398 | GUINDAUTO HIDRÁULICO, CAPACIDADE MÁXIMA DE CARGA 3300 KG, MOMENTO MÁXIMO DE CARGA 5,8 TM, ALCANCE MÁXIMO HORIZONTAL 7,60 M, INCLUSIVE CAMINHÃO TOCO PBT 16.000 KG, POTÊNCIA DE 189 CV - JUROS. AF_03/2016 | H | 9.34 | 9.34 | SINAPI
93399 | GUINDAUTO HIDRÁULICO, CAPACIDADE MÁXIMA DE CARGA 3300 KG, MOMENTO MÁXIMO DE CARGA 5,8 TM, ALCANCE MÁXIMO HORIZONTAL 7,60 M, INCLUSIVE CAMINHÃO TOCO PBT 16.000 KG, POTÊNCIA DE 189 CV - IMPOSTOS E SEGUROS. AF_03/2016 | H | 3.77 | 3.77 | SINAPI
93400 | GUINDAUTO HIDRÁULICO, CAPACIDADE MÁXIMA DE CARGA 3300 KG, MOMENTO MÁXIMO DE CARGA 5,8 TM, ALCANCE MÁXIMO HORIZONTAL 7,60 M, INCLUSIVE CAMINHÃO TOCO PBT 16.000 KG, POTÊNCIA DE 189 CV - MANUTENÇÃO. AF_03/2016 | H | 42.94 | 42.94 | SINAPI
93401 | GUINDAUTO HIDRÁULICO, CAPACIDADE MÁXIMA DE CARGA 3300 KG, MOMENTO MÁXIMO DE CARGA 5,8 TM, ALCANCE MÁXIMO HORIZONTAL 7,60 M, INCLUSIVE CAMINHÃO TOCO PBT 16.000 KG, POTÊNCIA DE 189 CV - MATERIAIS NA OPERAÇÃO. AF_03/2016 | H | 153.82 | 153.82 | SINAPI
93404 | MÁQUINA JATO DE PRESSAO PORTÁTIL, CAMARA DE 1 SAIDA, CAPACIDADE 280 L, DIAMETRO 670 MM, BICO DE JATO CURTO VENTURI DE 5/16", MANGUEIRA DE 1" COM COMPRESSOR DE AR REBOCÁVEL 189 PCM E MOTOR DIESEL 63 CV - DEPRECIAÇÃO. AF_05/2023 | H | 7.75 | 7.75 | SINAPI
93405 | MÁQUINA JATO DE PRESSAO PORTÁTIL, CAMARA DE 1 SAIDA, CAPACIDADE 280 L, DIAMETRO 670 MM, BICO DE JATO CURTO VENTURI DE 5/16", MANGUEIRA DE 1" COM COMPRESSOR DE AR REBOCÁVEL 189 PCM E MOTOR DIESEL 63 CV - JUROS. AF_05/2023 | H | 1.98 | 1.98 | SINAPI
93406 | MÁQUINA JATO DE PRESSAO PORTÁTIL, CAMARA DE 1 SAIDA, CAPACIDADE 280 L, DIAMETRO 670 MM, BICO DE JATO CURTO VENTURI DE 5/16", MANGUEIRA DE 1" COM COMPRESSOR DE AR REBOCÁVEL 189 PCM E MOTOR DIESEL 63 CV - MANUTENÇÃO. AF_05/2023 | H | 9.3 | 9.3 | SINAPI
93407 | MÁQUINA JATO DE PRESSAO PORTÁTIL, CAMARA DE 1 SAIDA, CAPACIDADE 280 L, DIAMETRO 670 MM, BICO DE JATO CURTO VENTURI DE 5/16", MANGUEIRA DE 1" COM COMPRESSOR DE AR REBOCÁVEL 189 PCM E MOTOR DIESEL 63 CV - MATERIAIS NA OPERAÇÃO. AF_05/2023 | H | 45.86 | 45.86 | SINAPI
93411 | GERADOR PORTÁTIL MONOFÁSICO, POTÊNCIA 5500 VA, MOTOR A GASOLINA, POTÊNCIA DO MOTOR 13 CV - DEPRECIAÇÃO. AF_03/2016 | H | 0.38 | 0.38 | SINAPI
93412 | GERADOR PORTÁTIL MONOFÁSICO, POTÊNCIA 5500 VA, MOTOR A GASOLINA, POTÊNCIA DO MOTOR 13 CV - JUROS. AF_03/2016 | H | 0.13 | 0.13 | SINAPI
93413 | GERADOR PORTÁTIL MONOFÁSICO, POTÊNCIA 5500 VA, MOTOR A GASOLINA, POTÊNCIA DO MOTOR 13 CV - MANUTENÇÃO. AF_03/2016 | H | 0.34 | 0.34 | SINAPI
93414 | GERADOR PORTÁTIL MONOFÁSICO, POTÊNCIA 5500 VA, MOTOR A GASOLINA, POTÊNCIA DO MOTOR 13 CV - MATERIAIS NA OPERAÇÃO. AF_03/2016 | H | 10.88 | 10.88 | SINAPI
93417 | GRUPO GERADOR REBOCÁVEL, POTÊNCIA 66 KVA, MOTOR A DIESEL - DEPRECIAÇÃO. AF_03/2016 | H | 4.98 | 4.98 | SINAPI
93418 | GRUPO GERADOR REBOCÁVEL, POTÊNCIA 66 KVA, MOTOR A DIESEL - JUROS. AF_03/2016 | H | 1.75 | 1.75 | SINAPI
93419 | GRUPO GERADOR REBOCÁVEL, POTÊNCIA 66 KVA, MOTOR A DIESEL - MANUTENÇÃO. AF_03/2016 | H | 4.45 | 4.45 | SINAPI
93420 | GRUPO GERADOR REBOCÁVEL, POTÊNCIA 66 KVA, MOTOR A DIESEL - MATERIAIS NA OPERAÇÃO. AF_03/2016 | H | 65.24 | 65.24 | SINAPI
93423 | GRUPO GERADOR ESTACIONÁRIO, POTÊNCIA 150 KVA, MOTOR A DIESEL- DEPRECIAÇÃO. AF_03/2016 | H | 7.06 | 7.06 | SINAPI
93424 | GRUPO GERADOR ESTACIONÁRIO, POTÊNCIA 150 KVA, MOTOR A DIESEL- JUROS. AF_03/2016 | H | 2.48 | 2.48 | SINAPI
93425 | GRUPO GERADOR ESTACIONÁRIO, POTÊNCIA 150 KVA, MOTOR A DIESEL- MANUTENÇÃO. AF_03/2016 | H | 6.3 | 6.3 | SINAPI
93426 | GRUPO GERADOR ESTACIONÁRIO, POTÊNCIA 150 KVA, MOTOR A DIESEL- MATERIAIS NA OPERAÇÃO. AF_03/2016 | H | 155.91 | 155.91 | SINAPI
93429 | USINA DE MISTURA ASFÁLTICA À QUENTE, TIPO CONTRA FLUXO, PROD 40 A 80 TON/HORA - DEPRECIAÇÃO. AF_05/2023 | H | 163.91 | 163.91 | SINAPI
93430 | USINA DE MISTURA ASFÁLTICA À QUENTE, TIPO CONTRA FLUXO, PROD 40 A 80 TON/HORA - JUROS. AF_05/2023 | H | 50.38 | 50.38 | SINAPI
93431 | USINA DE MISTURA ASFÁLTICA À QUENTE, TIPO CONTRA FLUXO, PROD 40 A 80 TON/HORA - MANUTENÇÃO. AF_05/2023 | H | 205.05 | 205.05 | SINAPI
93432 | USINA DE MISTURA ASFÁLTICA À QUENTE, TIPO CONTRA FLUXO, PROD 40 A 80 TON/HORA - MATERIAIS NA OPERAÇÃO. AF_05/2023 | H | 2095.2 | 2095.2 | SINAPI
93435 | USINA DE ASFALTO À FRIO, CAPACIDADE DE 40 A 60 TON/HORA, ELÉTRICA POTÊNCIA 30 CV - DEPRECIAÇÃO. AF_05/2023 | H | 9.2 | 9.2 | SINAPI
93436 | USINA DE ASFALTO À FRIO, CAPACIDADE DE 40 A 60 TON/HORA, ELÉTRICA POTÊNCIA 30 CV - JUROS. AF_05/2023 | H | 2.83 | 2.83 | SINAPI
93437 | USINA DE ASFALTO À FRIO, CAPACIDADE DE 40 A 60 TON/HORA, ELÉTRICA POTÊNCIA 30 CV - MANUTENÇÃO. AF_05/2023 | H | 10.06 | 10.06 | SINAPI
93438 | USINA DE ASFALTO À FRIO, CAPACIDADE DE 40 A 60 TON/HORA, ELÉTRICA POTÊNCIA 30 CV - MATERIAIS NA OPERAÇÃO. AF_05/2023 | H | 109.24 | 109.24 | SINAPI
95114 | MARTELETE OU ROMPEDOR PNEUMÁTICO MANUAL, 28 KG, COM SILENCIADOR - DEPRECIAÇÃO. AF_07/2016 | H | 0.43 | 0.43 | SINAPI
95115 | MARTELETE OU ROMPEDOR PNEUMÁTICO MANUAL, 28 KG, COM SILENCIADOR - JUROS. AF_07/2016 | H | 0.09 | 0.09 | SINAPI
95116 | USINA DE CONCRETO FIXA, CAPACIDADE NOMINAL DE 90 A 120 M3/H, SEM SILO - DEPRECIAÇÃO. AF_07/2016 | H | 32.55 | 32.55 | SINAPI
95117 | USINA DE CONCRETO FIXA, CAPACIDADE NOMINAL DE 90 A 120 M3/H, SEM SILO - JUROS. AF_07/2016 | H | 10.04 | 10.04 | SINAPI
95118 | USINA MISTURADORA DE SOLOS, CAPACIDADE DE 200 A 500 TON/H, POTENCIA 75KW - DEPRECIAÇÃO. AF_07/2016 | H | 75.17 | 75.17 | SINAPI
95119 | USINA MISTURADORA DE SOLOS, CAPACIDADE DE 200 A 500 TON/H, POTENCIA 75KW - JUROS. AF_07/2016 | H | 23.19 | 23.19 | SINAPI
95120 | USINA MISTURADORA DE SOLOS, CAPACIDADE DE 200 A 500 TON/H, POTENCIA 75KW - MATERIAIS NA OPERAÇÃO. AF_07/2016 | H | 72.03 | 72.03 | SINAPI
95123 | DISTRIBUIDOR DE AGREGADOS AUTOPROPELIDO, CAP 3 M3, A DIESEL, POTÊNCIA 176CV - DEPRECIAÇÃO. AF_07/2016 | H | 21.64 | 21.64 | SINAPI
95124 | DISTRIBUIDOR DE AGREGADOS AUTOPROPELIDO, C/AP 3 M3, A DIESEL, POTÊNCIA 176CV - JUROS. AF_07/2016 | H | 6.67 | 6.67 | SINAPI
95125 | DISTRIBUIDOR DE AGREGADOS AUTOPROPELIDO, CAP 3 M3, A DIESEL, POTÊNCIA 176CV - MANUTENÇÃO. AF_07/2016 | H | 23.67 | 23.67 | SINAPI
95126 | DISTRIBUIDOR DE AGREGADOS AUTOPROPELIDO, CAP 3 M3, A DIESEL, POTÊNCIA 176CV - MATERIAIS NA OPERAÇÃO. AF_07/2016 | H | 143.23 | 143.23 | SINAPI
95129 | MÁQUINA DEMARCADORA DE FAIXA DE TRÁFEGO À FRIO, AUTOPROPELIDA, POTÊNCIA 38 HP - DEPRECIAÇÃO. AF_07/2016 | H | 57.97 | 57.97 | SINAPI
95130 | MÁQUINA DEMARCADORA DE FAIXA DE TRÁFEGO À FRIO, AUTOPROPELIDA, POTÊNCIA 38 HP - JUROS. AF_07/2016 | H | 21.02 | 21.02 | SINAPI
95131 | MÁQUINA DEMARCADORA DE FAIXA DE TRÁFEGO À FRIO, AUTOPROPELIDA, POTÊNCIA 38 HP - MANUTENÇÃO. AF_07/2016 | H | 68.24 | 68.24 | SINAPI
95132 | MÁQUINA DEMARCADORA DE FAIXA DE TRÁFEGO À FRIO, AUTOPROPELIDA, POTÊNCIA 38 HP - MATERIAIS NA OPERAÇÃO. AF_07/2016 | H | 31.36 | 31.36 | SINAPI
95136 | TALHA MANUAL DE CORRENTE, CAPACIDADE DE 2 TON. COM ELEVAÇÃO DE 3 M - DEPRECIAÇÃO. AF_07/2016 | H | 0.02 | 0.02 | SINAPI
95137 | TALHA MANUAL DE CORRENTE, CAPACIDADE DE 2 TON. COM ELEVAÇÃO DE 3 M - JUROS. AF_07/2016 | H | 0.01 | 0.01 | SINAPI
95138 | TALHA MANUAL DE CORRENTE, CAPACIDADE DE 2 TON. COM ELEVAÇÃO DE 3 M - MANUTENÇÃO. AF_07/2016 | H | 0.02 | 0.02 | SINAPI
95208 | GRUA ASCENCIONAL, LANÇA DE 42 M, CAPACIDADE DE 1,5 T A 30 M, ALTURA ATÉ 39 M DEPRECIAÇÃO. AF_05/2023 | H | 53.71 | 53.71 | SINAPI
95209 | GRUA ASCENCIONAL, LANCA DE 42 M, CAPACIDADE DE 1,5 T A 30 M, ALTURA ATE 39 M JUROS. AF_05/2023 | H | 12.42 | 12.42 | SINAPI
95210 | GRUA ASCENCIONAL, LANCA DE 42 M, CAPACIDADE DE 1,5 T A 30 M, ALTURA ATE 39 M MANUTENÇÃO. AF_05/2023 | H | 58.74 | 58.74 | SINAPI
95211 | GRUA ASCENCIONAL, LANCA DE 42 M, CAPACIDADE DE 1,5 T A 30 M, ALTURA ATE 39 M MATERIAIS NA OPERAÇÃO. AF_05/2023 | H | 10.56 | 10.56 | SINAPI
95217 | PULVERIZADOR DE TINTA ELÉTRICO/MÁQUINA DE PINTURA AIRLESS, VAZÃO 2 L/MIN - MATERIAIS NA OPERAÇÃO. AF_05/2023 | H | 0.71 | 0.71 | SINAPI
95255 | MARTELO DEMOLIDOR PNEUMÁTICO MANUAL, 32 KG - DEPRECIAÇÃO. AF_09/2016 | H | 0.87 | 0.87 | SINAPI
95256 | MARTELO DEMOLIDOR PNEUMÁTICO MANUAL, 32 KG - JUROS. AF_09/2016 | H | 0.2 | 0.2 | SINAPI
95257 | MARTELO DEMOLIDOR PNEUMÁTICO MANUAL, 32 KG - MANUTENÇÃO. AF_09/2016 | H | 1.09 | 1.09 | SINAPI
95260 | COMPACTADOR DE SOLOS DE PERCUSÃO (SOQUETE) COM MOTOR A GASOLINA, POTÊNCIA 3 CV - DEPRECIAÇÃO. AF_09/2016 | H | 0.52 | 0.52 | SINAPI
95261 | COMPACTADOR DE SOLOS DE PERCUSÃO (SOQUETE) COM MOTOR A GASOLINA, POTÊNCIA 3 CV - JUROS. AF_09/2016 | H | 0.14 | 0.14 | SINAPI
95262 | COMPACTADOR DE SOLOS DE PERCUSÃO (SOQUETE) COM MOTOR A GASOLINA, POTÊNCIA 3 CV - MANUTENÇÃO. AF_09/2016 | H | 0.66 | 0.66 | SINAPI
95263 | COMPACTADOR DE SOLOS DE PERCUSÃO (SOQUETE) COM MOTOR A GASOLINA, POTÊNCIA 3 CV - MATERIAIS NA OPERAÇÃO. AF_09/2016 | H | 4.66 | 4.66 | SINAPI
95266 | RÉGUA VIBRATÓRIA DUPLA PARA CONCRETO, PESO DE 60KG, COMPRIMENTO 4 M, COM MOTOR A GASOLINA, POTÊNCIA 5,5 HP - DEPRECIAÇÃO. AF_09/2016 | H | 0.58 | 0.58 | SINAPI
95267 | RÉGUA VIBRATÓRIA DUPLA PARA CONCRETO, PESO DE 60KG, COMPRIMENTO 4 M, COM MOTOR A GASOLINA, POTÊNCIA 5,5 HP - JUROS. AF_09/2016 | H | 0.11 | 0.11 | SINAPI
95268 | RÉGUA VIBRATÓRIA DUPLA PARA CONCRETO, PESO DE 60KG, COMPRIMENTO 4 M, COM MOTOR A GASOLINA, POTÊNCIA 5,5 HP - MANUTENÇÃO. AF_09/2016 | H | 0.56 | 0.56 | SINAPI
95269 | RÉGUA VIBRATÓRIA DUPLA PARA CONCRETO, PESO DE 60KG, COMPRIMENTO 4 M, COM MOTOR A GASOLINA, POTÊNCIA 5,5 HP - MATERIAIS NA OPERAÇÃO. AF_09/2016 | H | 8.61 | 8.61 | SINAPI
95272 | POLIDORA DE PISO (POLITRIZ), PESO DE 100KG, DIÂMETRO 450 MM, MOTOR ELÉTRICO, POTÊNCIA 4 HP - DEPRECIAÇÃO. AF_05/2023 | H | 0.56 | 0.56 | SINAPI
95273 | POLIDORA DE PISO (POLITRIZ), PESO DE 100KG, DIÂMETRO 450 MM, MOTOR ELÉTRICO, POTÊNCIA 4 HP - JUROS. AF_05/2023 | H | 0.13 | 0.13 | SINAPI
95274 | POLIDORA DE PISO (POLITRIZ), PESO DE 100KG, DIÂMETRO 450 MM, MOTOR ELÉTRICO, POTÊNCIA 4 HP - MANUTENÇÃO. AF_05/2023 | H | 0.44 | 0.44 | SINAPI
95275 | POLIDORA DE PISO (POLITRIZ), PESO DE 100KG, DIÂMETRO 450 MM, MOTOR ELÉTRICO, POTÊNCIA 4 HP - MATERIAIS NA OPERAÇÃO. AF_05/2023 | H | 2.87 | 2.87 | SINAPI
95278 | DESEMPENADEIRA DE CONCRETO, PESO DE 78 KG, 4 PÁS, MOTOR A GASOLINA, POTÊNCIA 5,5 HP - DEPRECIAÇÃO. AF_05/2023 | H | 0.69 | 0.69 | SINAPI
95279 | DESEMPENADEIRA DE CONCRETO, PESO DE 78 KG, 4 PÁS, MOTOR A GASOLINA, POTÊNCIA 5,5 HP - JUROS. AF_05/2023 | H | 0.14 | 0.14 | SINAPI
95280 | DESEMPENADEIRA DE CONCRETO, PESO DE 78 KG, 4 PÁS, MOTOR A GASOLINA, POTÊNCIA 5,5 HP - MANUTENÇÃO. AF_05/2023 | H | 0.67 | 0.67 | SINAPI
95281 | DESEMPENADEIRA DE CONCRETO, PESO DE 78 KG, 4 PÁS, MOTOR A GASOLINA, POTÊNCIA 5,5 HP MATERIAIS NA OPERAÇÃO. AF_05/2023 | H | 8.61 | 8.61 | SINAPI
95308 | CURSO DE CAPACITAÇÃO PARA AJUDANTE DE ARMADOR (ENCARGOS COMPLEMENTARES) - HORISTA | H | 0.21 | 0.18 | SINAPI
95309 | CURSO DE CAPACITAÇÃO PARA AJUDANTE DE CARPINTEIRO (ENCARGOS COMPLEMENTARES) - HORISTA | H | 0.26 | 0.24 | SINAPI
95310 | CURSO DE CAPACITAÇÃO PARA AJUDANTE DE ESTRUTURA METÁLICA (ENCARGOS COMPLEMENTARES) - HORISTA | H | 0.21 | 0.18 | SINAPI
95311 | CURSO DE CAPACITAÇÃO PARA AJUDANTE DE OPERAÇÃO EM GERAL (ENCARGOS COMPLEMENTARES) - HORISTA | H | 0.22 | 0.2 | SINAPI
95312 | CURSO DE CAPACITAÇÃO PARA AJUDANTE DE PEDREIRO (ENCARGOS COMPLEMENTARES) - HORISTA | H | 0.26 | 0.24 | SINAPI
95313 | CURSO DE CAPACITAÇÃO PARA AJUDANTE ESPECIALIZADO (ENCARGOS COMPLEMENTARES) - HORISTA | H | 0.22 | 0.2 | SINAPI
95314 | CURSO DE CAPACITAÇÃO PARA ARMADOR (ENCARGOS COMPLEMENTARES) - HORISTA | H | 0.27 | 0.24 | SINAPI
95315 | CURSO DE CAPACITAÇÃO PARA ASSENTADOR DE TUBOS (ENCARGOS COMPLEMENTARES) - HORISTA | H | 0.28 | 0.25 | SINAPI
95316 | CURSO DE CAPACITAÇÃO PARA AUXILIAR DE ELETRICISTA (ENCARGOS COMPLEMENTARES) - HORISTA | H | 0.68 | 0.6 | SINAPI
95317 | CURSO DE CAPACITAÇÃO PARA AUXILIAR DE ENCANADOR OU BOMBEIRO HIDRÁULICO (ENCARGOS COMPLEMENTARES) - HORISTA | H | 0.32 | 0.29 | SINAPI
95318 | CURSO DE CAPACITAÇÃO PARA AUXILIAR DE LABORATÓRIO (ENCARGOS COMPLEMENTARES) - HORISTA | H | 0.26 | 0.23 | SINAPI
95319 | CURSO DE CAPACITAÇÃO PARA AUXILIAR DE MECÂNICO (ENCARGOS COMPLEMENTARES) - HORISTA | H | 0.21 | 0.18 | SINAPI
95320 | CURSO DE CAPACITAÇÃO PARA AUXILIAR DE SERRALHEIRO (ENCARGOS COMPLEMENTARES) - HORISTA | H | 0.21 | 0.18 | SINAPI
95321 | CURSO DE CAPACITAÇÃO PARA AUXILIAR DE SERVIÇOS GERAIS (ENCARGOS COMPLEMENTARES) - HORISTA | H | 0.18 | 0.16 | SINAPI
95322 | CURSO DE CAPACITAÇÃO PARA AUXILIAR DE TOPÓGRAFO (ENCARGOS COMPLEMENTARES) - HORISTA | H | 0.16 | 0.15 | SINAPI
95323 | CURSO DE CAPACITAÇÃO PARA AUXILIAR TÉCNICO DE ENGENHARIA (ENCARGOS COMPLEMENTARES) - HORISTA | H | 0.31 | 0.27 | SINAPI
95324 | CURSO DE CAPACITAÇÃO PARA AZULEJISTA OU LADRILHEIRO (ENCARGOS COMPLEMENTARES) - HORISTA | H | 0.38 | 0.34 | SINAPI
95325 | CURSO DE CAPACITAÇÃO PARA BLASTER, DINAMITADOR OU CABO DE FOGO (ENCARGOS COMPLEMENTARES) - HORISTA | H | 0.39 | 0.35 | SINAPI
95328 | CURSO DE CAPACITAÇÃO PARA CALCETEIRO (ENCARGOS COMPLEMENTARES) - HORISTA | H | 0.19 | 0.17 | SINAPI
95329 | CURSO DE CAPACITAÇÃO PARA CARPINTEIRO DE ESQUADRIA (ENCARGOS COMPLEMENTARES) - HORISTA | H | 0.41 | 0.36 | SINAPI
95330 | CURSO DE CAPACITAÇÃO PARA CARPINTEIRO DE FÔRMAS (ENCARGOS COMPLEMENTARES) - HORISTA | H | 0.27 | 0.24 | SINAPI
95331 | CURSO DE CAPACITAÇÃO PARA CAVOUQUEIRO OU OPERADOR PERFURATRIZ/ROMPEDOR (ENCARGOS COMPLEMENTARES) - HORISTA | H | 0.32 | 0.29 | SINAPI
95332 | CURSO DE CAPACITAÇÃO PARA ELETRICISTA (ENCARGOS COMPLEMENTARES) - HORISTA | H | 0.9 | 0.8 | SINAPI
95334 | CURSO DE CAPACITAÇÃO PARA ELETROTÉCNICO (ENCARGOS COMPLEMENTARES) - HORISTA | H | 1.16 | 1.04 | SINAPI
95335 | CURSO DE CAPACITAÇÃO PARA ENCANADOR OU BOMBEIRO HIDRÁULICO (ENCARGOS COMPLEMENTARES) - HORISTA | H | 0.43 | 0.38 | SINAPI
95337 | CURSO DE CAPACITAÇÃO PARA GESSEIRO (ENCARGOS COMPLEMENTARES) - HORISTA | H | 0.28 | 0.25 | SINAPI
95338 | CURSO DE CAPACITAÇÃO PARA IMPERMEABILIZADOR (ENCARGOS COMPLEMENTARES) - HORISTA | H | 0.51 | 0.45 | SINAPI
95339 | CURSO DE CAPACITAÇÃO PARA MAÇARIQUEIRO (ENCARGOS COMPLEMENTARES) - HORISTA | H | 0.38 | 0.34 | SINAPI
95340 | CURSO DE CAPACITAÇÃO PARA MARCENEIRO (ENCARGOS COMPLEMENTARES) - HORISTA | H | 0.35 | 0.31 | SINAPI
95341 | CURSO DE CAPACITAÇÃO PARA MARMORISTA/GRANITEIRO (ENCARGOS COMPLEMENTARES) - HORISTA | H | 0.37 | 0.33 | SINAPI
95342 | CURSO DE CAPACITAÇÃO PARA MECÂNICO DE EQUIPAMENTOS PESADOS (ENCARGOS COMPLEMENTARES) - HORISTA | H | 0.28 | 0.25 | SINAPI
95343 | CURSO DE CAPACITAÇÃO PARA MONTADOR DE TUBO AÇO/EQUIPAMENTOS (ENCARGOS COMPLEMENTARES) - HORISTA | H | 0.3 | 0.27 | SINAPI
95344 | CURSO DE CAPACITAÇÃO PARA MONTADOR DE ESTRUTURA METÁLICA (ENCARGOS COMPLEMENTARES) - HORISTA | H | 0.25 | 0.22 | SINAPI
95345 | CURSO DE CAPACITAÇÃO PARA MONTADOR ELETROMECÂNICO (ENCARGOS COMPLEMENTARES) - HORISTA | H | 0.86 | 0.77 | SINAPI
95346 | CURSO DE CAPACITAÇÃO PARA MOTORISTA DE BASCULANTE (ENCARGOS COMPLEMENTARES) - HORISTA | H | 0.14 | 0.13 | SINAPI
95347 | CURSO DE CAPACITAÇÃO PARA MOTORISTA DE CAMINHÃO (ENCARGOS COMPLEMENTARES) - HORISTA | H | 0.14 | 0.12 | SINAPI
95348 | CURSO DE CAPACITAÇÃO PARA MOTORISTA DE CAMINHÃO E CARRETA (ENCARGOS COMPLEMENTARES) - HORISTA | H | 0.17 | 0.15 | SINAPI
95349 | CURSO DE CAPACITAÇÃO PARA MOTORISTA DE VEÍCULO LEVE (ENCARGOS COMPLEMENTARES) - HORISTA | H | 0.12 | 0.11 | SINAPI
95351 | CURSO DE CAPACITAÇÃO PARA MOTORISTA OPERADOR DE MUNCK (ENCARGOS COMPLEMENTARES) - HORISTA | H | 0.51 | 0.46 | SINAPI
95352 | CURSO DE CAPACITAÇÃO PARA NIVELADOR (ENCARGOS COMPLEMENTARES) - HORISTA | H | 0.15 | 0.13 | SINAPI
95354 | CURSO DE CAPACITAÇÃO PARA OPERADOR DE BETONEIRA (CAMINHÃO) (ENCARGOS COMPLEMENTARES) - HORISTA | H | 0.23 | 0.2 | SINAPI
95355 | CURSO DE CAPACITAÇÃO PARA OPERADOR DE COMPRESSOR OU COMPRESSORISTA (ENCARGOS COMPLEMENTARES) - HORISTA | H | 0.18 | 0.16 | SINAPI
95356 | CURSO DE CAPACITAÇÃO PARA OPERADOR DE DEMARCADORA DE FAIXAS (ENCARGOS COMPLEMENTARES) - HORISTA | H | 0.23 | 0.2 | SINAPI
95357 | CURSO DE CAPACITAÇÃO PARA OPERADOR DE ESCAVADEIRA (ENCARGOS COMPLEMENTARES) - HORISTA | H | 0.4 | 0.36 | SINAPI
95358 | CURSO DE CAPACITAÇÃO PARA OPERADOR DE GUINCHO (ENCARGOS COMPLEMENTARES) - HORISTA | H | 0.37 | 0.33 | SINAPI
95359 | CURSO DE CAPACITAÇÃO PARA OPERADOR DE GUINDASTE (ENCARGOS COMPLEMENTARES) - HORISTA | H | 0.55 | 0.49 | SINAPI
95360 | CURSO DE CAPACITAÇÃO PARA OPERADOR DE MÁQUINAS E EQUIPAMENTOS (ENCARGOS COMPLEMENTARES) - HORISTA | H | 0.37 | 0.33 | SINAPI
95361 | CURSO DE CAPACITAÇÃO PARA OPERADOR DE MARTELETE OU MARTELETEIRO (ENCARGOS COMPLEMENTARES) - HORISTA | H | 0.18 | 0.16 | SINAPI
95362 | CURSO DE CAPACITAÇÃO PARA OPERADOR DE MOTO-ESCREIPER (ENCARGOS COMPLEMENTARES) - HORISTA | H | 0.31 | 0.27 | SINAPI
95363 | CURSO DE CAPACITAÇÃO PARA OPERADOR DE MOTONIVELADORA (ENCARGOS COMPLEMENTARES) - HORISTA | H | 0.31 | 0.27 | SINAPI
95364 | CURSO DE CAPACITAÇÃO PARA OPERADOR DE PÁ CARREGADEIRA (ENCARGOS COMPLEMENTARES) - HORISTA | H | 0.23 | 0.2 | SINAPI
95365 | CURSO DE CAPACITAÇÃO PARA OPERADOR DE PAVIMENTADORA (ENCARGOS COMPLEMENTARES) - HORISTA | H | 0.23 | 0.2 | SINAPI
95366 | CURSO DE CAPACITAÇÃO PARA OPERADOR DE ROLO COMPACTADOR (ENCARGOS COMPLEMENTARES) - HORISTA | H | 0.17 | 0.15 | SINAPI
95367 | CURSO DE CAPACITAÇÃO PARA OPERADOR DE USINA DE ASFALTO, DE SOLOS OU DE CONCRETO (ENCARGOS COMPLEMENTARES) - HORISTA | H | 0.31 | 0.27 | SINAPI
95368 | CURSO DE CAPACITAÇÃO PARA OPERADOR JATO DE AREIA OU JATISTA (ENCARGOS COMPLEMENTARES) - HORISTA | H | 0.29 | 0.26 | SINAPI
95369 | CURSO DE CAPACITAÇÃO PARA OPERADOR PARA BATE ESTACAS (ENCARGOS COMPLEMENTARES) - HORISTA | H | 0.2 | 0.18 | SINAPI
95370 | CURSO DE CAPACITAÇÃO PARA PASTILHEIRO (ENCARGOS COMPLEMENTARES) - HORISTA | H | 0.35 | 0.31 | SINAPI
95371 | CURSO DE CAPACITAÇÃO PARA PEDREIRO (ENCARGOS COMPLEMENTARES) - HORISTA | H | 0.51 | 0.45 | SINAPI
95372 | CURSO DE CAPACITAÇÃO PARA PINTOR (ENCARGOS COMPLEMENTARES) - HORISTA | H | 0.35 | 0.31 | SINAPI
95373 | CURSO DE CAPACITAÇÃO PARA PINTOR DE LETREIROS (ENCARGOS COMPLEMENTARES) - HORISTA | H | 0.34 | 0.3 | SINAPI
95374 | CURSO DE CAPACITAÇÃO PARA PINTOR PARA TINTA EPÓXI (ENCARGOS COMPLEMENTARES) - HORISTA | H | 0.35 | 0.31 | SINAPI
95375 | CURSO DE CAPACITAÇÃO PARA POCEIRO (ENCARGOS COMPLEMENTARES) - HORISTA | H | 0.48 | 0.43 | SINAPI
95376 | CURSO DE CAPACITAÇÃO PARA RASTELEIRO (ENCARGOS COMPLEMENTARES) - HORISTA | H | 0.08 | 0.07 | SINAPI
95377 | CURSO DE CAPACITAÇÃO PARA SERRALHEIRO (ENCARGOS COMPLEMENTARES) - HORISTA | H | 0.27 | 0.24 | SINAPI
95378 | CURSO DE CAPACITAÇÃO PARA SERVENTE (ENCARGOS COMPLEMENTARES) - HORISTA | H | 0.33 | 0.29 | SINAPI
95379 | CURSO DE CAPACITAÇÃO PARA SOLDADOR (ENCARGOS COMPLEMENTARES) - HORISTA | H | 0.27 | 0.24 | SINAPI
95380 | CURSO DE CAPACITAÇÃO PARA SOLDADOR A (PARA SOLDA A SER TESTADA COM RAIOS X) (ENCARGOS COMPLEMENTARES) - HORISTA | H | 0.37 | 0.33 | SINAPI
95383 | CURSO DE CAPACITAÇÃO PARA TÉCNICO DE LABORATÓRIO (ENCARGOS COMPLEMENTARES) - HORISTA | H | 0.34 | 0.3 | SINAPI
95384 | CURSO DE CAPACITAÇÃO PARA TÉCNICO DE SONDAGEM (ENCARGOS COMPLEMENTARES) - HORISTA | H | 0.3 | 0.26 | SINAPI
95385 | CURSO DE CAPACITAÇÃO PARA TELHADISTA (ENCARGOS COMPLEMENTARES) - HORISTA | H | 0.27 | 0.24 | SINAPI
95386 | CURSO DE CAPACITAÇÃO PARA TRATORISTA (ENCARGOS COMPLEMENTARES) - HORISTA | H | 0.37 | 0.33 | SINAPI
95387 | CURSO DE CAPACITAÇÃO PARA VIDRACEIRO (ENCARGOS COMPLEMENTARES) - HORISTA | H | 0.26 | 0.24 | SINAPI
95389 | CURSO DE CAPACITAÇÃO PARA OPERADOR DE BETONEIRA ESTACIONÁRIA/MISTURADOR (ENCARGOS COMPLEMENTARES) - HORISTA | H | 0.18 | 0.16 | SINAPI
95390 | CURSO DE CAPACITAÇÃO PARA JARDINEIRO (ENCARGOS COMPLEMENTARES) - HORISTA | H | 0.1 | 0.09 | SINAPI
95392 | CURSO DE CAPACITAÇÃO PARA ALMOXARIFE (ENCARGOS COMPLEMENTARES) - HORISTA | H | 0.12 | 0.11 | SINAPI
95393 | CURSO DE CAPACITAÇÃO PARA APONTADOR OU APROPRIADOR (ENCARGOS COMPLEMENTARES) - HORISTA | H | 0.46 | 0.41 | SINAPI
95394 | CURSO DE CAPACITAÇÃO PARA ARQUITETO DE OBRA JÚNIOR (ENCARGOS COMPLEMENTARES) - HORISTA | H | 1.02 | 0.91 | SINAPI
95395 | CURSO DE CAPACITAÇÃO PARA ARQUITETO DE OBRA PLENO (ENCARGOS COMPLEMENTARES) - HORISTA | H | 1.07 | 0.96 | SINAPI
95396 | CURSO DE CAPACITAÇÃO PARA ARQUITETO DE OBRA SÊNIOR (ENCARGOS COMPLEMENTARES) - HORISTA | H | 1.11 | 0.99 | SINAPI
95398 | CURSO DE CAPACITAÇÃO PARA AUXILIAR DE ESCRITÓRIO (ENCARGOS COMPLEMENTARES) - HORISTA | H | 0.1 | 0.09 | SINAPI
95400 | CURSO DE CAPACITAÇÃO PARA DESENHISTA PROJETISTA (ENCARGOS COMPLEMENTARES) - HORISTA | H | 0.23 | 0.2 | SINAPI
95401 | CURSO DE CAPACITAÇÃO PARA ENCARREGADO GERAL (ENCARGOS COMPLEMENTARES) - HORISTA | H | 1.38 | 1.23 | SINAPI
95402 | CURSO DE CAPACITAÇÃO PARA ENGENHEIRO CIVIL DE OBRA JÚNIOR (ENCARGOS COMPLEMENTARES) - HORISTA | H | 1.87 | 1.67 | SINAPI
95403 | CURSO DE CAPACITAÇÃO PARA ENGENHEIRO CIVIL DE OBRA PLENO (ENCARGOS COMPLEMENTARES) - HORISTA | H | 1.94 | 1.73 | SINAPI
95404 | CURSO DE CAPACITAÇÃO PARA ENGENHEIRO CIVIL DE OBRA SÊNIOR (ENCARGOS COMPLEMENTARES) - HORISTA | H | 2.42 | 2.17 | SINAPI
95405 | CURSO DE CAPACITAÇÃO PARA MESTRE DE OBRAS (ENCARGOS COMPLEMENTARES) - HORISTA | H | 2.25 | 2.01 | SINAPI
95406 | CURSO DE CAPACITAÇÃO PARA TOPÓGRAFO (ENCARGOS COMPLEMENTARES) - HORISTA | H | 0.37 | 0.33 | SINAPI
95627 | ROLO COMPACTADOR VIBRATORIO TANDEM, ACO LISO, POTENCIA 125 HP, PESO SEM/COM LASTRO 10,20/11,65 T, LARGURA DE TRABALHO 1,73 M - DEPRECIAÇÃO. AF_11/2016 | H | 45.4 | 45.4 | SINAPI
95628 | ROLO COMPACTADOR VIBRATORIO TANDEM, ACO LISO, POTENCIA 125 HP, PESO SEM/COM LASTRO 10,20/11,65 T, LARGURA DE TRABALHO 1,73 M - JUROS. AF_11/2016 | H | 12.18 | 12.18 | SINAPI
95629 | ROLO COMPACTADOR VIBRATORIO TANDEM, ACO LISO, POTENCIA 125 HP, PESO SEM/COM LASTRO 10,20/11,65 T, LARGURA DE TRABALHO 1,73 M - MANUTENÇÃO. AF_11/2016 | H | 56.81 | 56.81 | SINAPI
95630 | ROLO COMPACTADOR VIBRATORIO TANDEM, ACO LISO, POTENCIA 125 HP, PESO SEM/COM LASTRO 10,20/11,65 T, LARGURA DE TRABALHO 1,73 M - MATERIAIS NA OPERAÇÃO. AF_11/2016 | H | 86.83 | 86.83 | SINAPI
95704 | PERFURATRIZ SOBRE ESTEIRA, TORQUE MÁXIMO 600 KGF, POTÊNCIA ENTRE 50 E 60 HP, DIÂMETRO MÁXIMO 10" - DEPRECIAÇÃO. AF_11/2016 | H | 51.1 | 51.1 | SINAPI
95705 | PERFURATRIZ SOBRE ESTEIRA, TORQUE MÁXIMO 600 KGF, POTÊNCIA ENTRE 50 E 60 HP, DIÂMETRO MÁXIMO 10" - JUROS. AF_11/2016 | H | 13.71 | 13.71 | SINAPI
95706 | PERFURATRIZ SOBRE ESTEIRA, TORQUE MÁXIMO 600 KGF, POTÊNCIA ENTRE 50 E 60 HP, DIÂMETRO MÁXIMO 10" - MANUTENÇÃO. AF_11/2016 | H | 63.95 | 63.95 | SINAPI
95707 | PERFURATRIZ SOBRE ESTEIRA, TORQUE MÁXIMO 600 KGF, POTÊNCIA ENTRE 50 E 60 HP, DIÂMETRO MÁXIMO 10" - MATERIAIS NA OPERAÇÃO. AF_11/2016 | H | 4.63 | 4.63 | SINAPI
95716 | ESCAVADEIRA HIDRAULICA SOBRE ESTEIRA, EQUIPADA COM CLAMSHELL, COM CAPACIDADE DA CAÇAMBA ENTRE 1,20 E 1,50 M3, PESO OPERACIONAL ENTRE 20,00 E 22,00 TON, POTENCIA LIQUIDA ENTRE 150 E 160 HP - DEPRECIAÇÃO. AF_11/2016 | H | 61.45 | 61.45 | SINAPI
95717 | ESCAVADEIRA HIDRAULICA SOBRE ESTEIRA, EQUIPADA COM CLAMSHELL, COM CAPACIDADE DA CAÇAMBA ENTRE 1,20 E 1,50 M3, PESO OPERACIONAL ENTRE 20,00 E 22,00 TON, POTENCIA LIQUIDA ENTRE 150 E 160 HP - JUROS. AF_11/2016 | H | 16.24 | 16.24 | SINAPI
95718 | ESCAVADEIRA HIDRAULICA SOBRE ESTEIRA, EQUIPADA COM CLAMSHELL, COM CAPACIDADE DA CAÇAMBA ENTRE 1,20 E 1,50 M3, PESO OPERACIONAL ENTRE 20,00 E 22,00 TON, POTENCIA LIQUIDA ENTRE 150 E 160 HP - MANUTENÇÃO. AF_11/2016 | H | 76.81 | 76.81 | SINAPI
95719 | ESCAVADEIRA HIDRAULICA SOBRE ESTEIRA, EQUIPADA COM CLAMSHELL, COM CAPACIDADE DA CAÇAMBA ENTRE 1,20 E 1,50 M3, PESO OPERACIONAL ENTRE 20,00 E 22,00 TON, POTENCIA LIQUIDA ENTRE 150 E 160 HP - MATERIAIS NA OPERAÇÃO. AF_11/2016 | H | 87.47 | 87.47 | SINAPI
95869 | GRUPO GERADOR COM CARENAGEM, MOTOR DIESEL POTÊNCIA STANDART ENTRE 250 E 260 KVA - JUROS. AF_12/2016 | H | 3.97 | 3.97 | SINAPI
95870 | GRUPO GERADOR COM CARENAGEM, MOTOR DIESEL POTÊNCIA STANDART ENTRE 250 E 260 KVA - MANUTENÇÃO. AF_12/2016 | H | 10.07 | 10.07 | SINAPI
95871 | GRUPO GERADOR COM CARENAGEM, MOTOR DIESEL POTÊNCIA STANDART ENTRE 250 E 260 KVA - MATERIAIS NA OPERAÇÃO. AF_12/2016 | H | 265.62 | 265.62 | SINAPI
95874 | GRUPO GERADOR COM CARENAGEM, MOTOR DIESEL POTÊNCIA STANDART ENTRE 250 E 260 KVA - DEPRECIAÇÃO. AF_12/2016 | H | 11.28 | 11.28 | SINAPI
96008 | TRATOR DE PNEUS COM POTÊNCIA DE 122 CV, TRAÇÃO 4X4, COM VASSOURA MECÂNICA ACOPLADA - DEPRECIAÇÃO. AF_02/2017 | H | 25.27 | 25.27 | SINAPI
96009 | TRATOR DE PNEUS COM POTÊNCIA DE 122 CV, TRAÇÃO 4X4, COM VASSOURA MECÂNICA ACOPLADA - JUROS. AF_02/2017 | H | 6.77 | 6.77 | SINAPI
96011 | TRATOR DE PNEUS COM POTÊNCIA DE 122 CV, TRAÇÃO 4X4, COM VASSOURA MECÂNICA ACOPLADA - MANUTENÇÃO. AF_02/2017 | H | 27.64 | 27.64 | SINAPI
96012 | TRATOR DE PNEUS COM POTÊNCIA DE 122 CV, TRAÇÃO 4X4, COM VASSOURA MECÂNICA ACOPLADA - MATERIAIS NA OPERAÇÃO. AF_02/2017 | H | 94.05 | 94.05 | SINAPI
96015 | TRATOR DE PNEUS COM POTÊNCIA DE 122 CV, TRAÇÃO 4X4, COM GRADE DE DISCOS ACOPLADA - DEPRECIAÇÃO. AF_02/2017 | H | 25.07 | 25.07 | SINAPI
96016 | TRATOR DE PNEUS COM POTÊNCIA DE 122 CV, TRAÇÃO 4X4, COM GRADE DE DISCOS ACOPLADA - JUROS. AF_02/2017 | H | 6.72 | 6.72 | SINAPI
96018 | TRATOR DE PNEUS COM POTÊNCIA DE 122 CV, TRAÇÃO 4X4, COM GRADE DE DISCOS ACOPLADA - MANUTENÇÃO. AF_02/2017 | H | 27.42 | 27.42 | SINAPI
96019 | TRATOR DE PNEUS COM POTÊNCIA DE 122 CV, TRAÇÃO 4X4, COM GRADE DE DISCOS ACOPLADA - MATERIAIS NA OPERAÇÃO. AF_02/2017 | H | 94.05 | 94.05 | SINAPI
96023 | TRATOR DE PNEUS COM POTÊNCIA DE 85 CV, TRAÇÃO 4X4, COM GRADE DE DISCOS ACOPLADA - DEPRECIAÇÃO. AF_02/2017 | H | 19.26 | 19.26 | SINAPI
96024 | TRATOR DE PNEUS COM POTÊNCIA DE 85 CV, TRAÇÃO 4X4, COM GRADE DE DISCOS ACOPLADA - JUROS. AF_02/2017 | H | 5.16 | 5.16 | SINAPI
96026 | TRATOR DE PNEUS COM POTÊNCIA DE 85 CV, TRAÇÃO 4X4, COM GRADE DE DISCOS ACOPLADA - MANUTENÇÃO. AF_02/2017 | H | 21.07 | 21.07 | SINAPI
96027 | TRATOR DE PNEUS COM POTÊNCIA DE 85 CV, TRAÇÃO 4X4, COM GRADE DE DISCOS ACOPLADA - MATERIAIS NA OPERAÇÃO. AF_02/2017 | H | 65.53 | 65.53 | SINAPI
96030 | CAMINHÃO BASCULANTE 10 M3, TRUCADO, POTÊNCIA 230 CV, INCLUSIVE CAÇAMBA METÁLICA, COM DISTRIBUIDOR DE AGREGADOS ACOPLADO - DEPRECIAÇÃO. AF_02/2017 | H | 37.3 | 37.3 | SINAPI
96031 | CAMINHÃO BASCULANTE 10 M3, TRUCADO, POTÊNCIA 230 CV, INCLUSIVE CAÇAMBA METÁLICA, COM DISTRIBUIDOR DE AGREGADOS ACOPLADO - JUROS. AF_02/2017 | H | 12.83 | 12.83 | SINAPI
96032 | CAMINHÃO BASCULANTE 10 M3, TRUCADO, POTÊNCIA 230 CV, INCLUSIVE CAÇAMBA METÁLICA, COM DISTRIBUIDOR DE AGREGADOS ACOPLADO - IMPOSTOS E SEGUROS. AF_02/2017 | H | 5.15 | 5.15 | SINAPI
96033 | CAMINHÃO BASCULANTE 10 M3, TRUCADO, POTÊNCIA 230 CV, INCLUSIVE CAÇAMBA METÁLICA, COM DISTRIBUIDOR DE AGREGADOS ACOPLADO - MANUTENÇÃO. AF_02/2017 | H | 59.32 | 59.32 | SINAPI
96034 | CAMINHÃO BASCULANTE 10 M3, TRUCADO, POTÊNCIA 230 CV, INCLUSIVE CAÇAMBA METÁLICA, COM DISTRIBUIDOR DE AGREGADOS ACOPLADO - MATERIAIS NA OPERAÇÃO. AF_02/2017 | H | 137.93 | 137.93 | SINAPI
96053 | TRATOR DE PNEUS COM POTÊNCIA DE 85 CV, TRAÇÃO 4X4, COM VASSOURA MECÂNICA ACOPLADA - DEPRECIAÇÃO. AF_03/2017 | H | 19.46 | 19.46 | SINAPI
96054 | MINICARREGADEIRA SOBRE RODAS POTENCIA 47HP CAPACIDADE OPERACAO 646 KG, COM VASSOURA MECÂNICA ACOPLADA - DEPRECIAÇÃO. AF_03/2017 | H | 27.7 | 27.7 | SINAPI
96055 | TRATOR DE PNEUS COM POTÊNCIA DE 85 CV, TRAÇÃO 4X4, COM VASSOURA MECÂNICA ACOPLADA - JUROS. AF_03/2017 | H | 5.21 | 5.21 | SINAPI
96056 | TRATOR DE PNEUS COM POTÊNCIA DE 85 CV, TRAÇÃO 4X4, COM VASSOURA MECÂNICA ACOPLADA - MANUTENÇÃO. AF_03/2017 | H | 21.29 | 21.29 | SINAPI
96057 | TRATOR DE PNEUS COM POTÊNCIA DE 85 CV, TRAÇÃO 4X4, COM VASSOURA MECÂNICA ACOPLADA - MATERIAIS NA OPERAÇÃO. AF_03/2017 | H | 65.53 | 65.53 | SINAPI
96060 | MINICARREGADEIRA SOBRE RODAS POTENCIA 47HP CAPACIDADE OPERACAO 646 KG, COM VASSOURA MECÂNICA ACOPLADA - JUROS. AF_03/2017 | H | 5.72 | 5.72 | SINAPI
96061 | MINICARREGADEIRA SOBRE RODAS POTENCIA 47HP CAPACIDADE OPERACAO 646 KG, COM VASSOURA MECÂNICA ACOPLADA - MANUTENÇÃO. AF_03/2017 | H | 34.63 | 34.63 | SINAPI
96062 | MINICARREGADEIRA SOBRE RODAS POTENCIA 47HP CAPACIDADE OPERACAO 646 KG, COM VASSOURA MECÂNICA ACOPLADA - MATERIAIS NA OPERAÇÃO. AF_03/2017 | H | 38.76 | 38.76 | SINAPI
96241 | MINIESCAVADEIRA SOBRE ESTEIRAS, POTÊNCIA LÍQUIDA DE *30* HP, PESO OPERACIONAL DE *3.500* KG - DEPRECIAÇÃO. AF_04/2017 | H | 25.5 | 25.5 | SINAPI
96242 | MINIESCAVADEIRA SOBRE ESTEIRAS, POTÊNCIA LÍQUIDA DE *30* HP, PESO OPERACIONAL DE *3.500* KG - JUROS. AF_04/2017 | H | 6.73 | 6.73 | SINAPI
96243 | MINIESCAVADEIRA SOBRE ESTEIRAS, POTÊNCIA LÍQUIDA DE *30* HP, PESO OPERACIONAL DE *3.500* KG - MANUTENÇÃO. AF_04/2017 | H | 31.87 | 31.87 | SINAPI
96244 | MINIESCAVADEIRA SOBRE ESTEIRAS, POTÊNCIA LÍQUIDA DE *30* HP, PESO OPERACIONAL DE *3.500* KG - MATERIAIS NA OPERAÇÃO. AF_04/2017 | H | 16.93 | 16.93 | SINAPI
96301 | PERFURATRIZ ROTATIVA SOBRE ESTEIRA, TORQUE MAXIMO 2500 KGM, POTENCIA 110 HP, MOTOR DIESEL - MATERIAIS NA OPERAÇÃO. AF_05/2017 | H | 47.78 | 47.78 | SINAPI
96457 | ROLO COMPACTADOR DE PNEUS, ESTÁTICO, PRESSÃO VARIÁVEL, POTÊNCIA 110 HP, PESO SEM/COM LASTRO 10,8/27 T, LARGURA DE ROLAGEM 2,30 M - MATERIAIS NA OPERAÇÃO. AF_06/2017 | H | 62.09 | 62.09 | SINAPI
96458 | ROLO COMPACTADOR DE PNEUS, ESTÁTICO, PRESSÃO VARIÁVEL, POTÊNCIA 110 HP, PESO SEM/COM LASTRO 10,8/27 T, LARGURA DE ROLAGEM 2,30 M - MANUTENÇÃO. AF_06/2017 | H | 63.01 | 63.01 | SINAPI
96459 | ROLO COMPACTADOR DE PNEUS, ESTÁTICO, PRESSÃO VARIÁVEL, POTÊNCIA 110 HP, PESO SEM/COM LASTRO 10,8/27 T, LARGURA DE ROLAGEM 2,30 M - JUROS. AF_06/2017 | H | 13.5 | 13.5 | SINAPI
96460 | ROLO COMPACTADOR DE PNEUS, ESTÁTICO, PRESSÃO VARIÁVEL, POTÊNCIA 110 HP, PESO SEM/COM LASTRO 10,8/27 T, LARGURA DE ROLAGEM 2,30 M - DEPRECIAÇÃO. AF_06/2017 | H | 50.35 | 50.35 | SINAPI
98760 | INVERSOR DE SOLDA MONOFÁSICO DE 160 A, POTÊNCIA DE 7000 W, TENSÃO DE 220 V, TURBO VENTILADO, PROTEÇÃO POR TERMOSTATO, PARA ELETRODOS DE 2,0 A 4,0 MM - DEPRECIAÇÃO. AF_06/2018 | H | 0.06 | 0.06 | SINAPI
98761 | INVERSOR DE SOLDA MONOFÁSICO DE 160 A, POTÊNCIA DE 7000 W, TENSÃO DE 220 V, TURBO VENTILADO, PROTEÇÃO POR TERMOSTATO, PARA ELETRODOS DE 2,0 A 4,0 MM - JUROS. AF_06/2018 | H | 0.01 | 0.01 | SINAPI
98762 | INVERSOR DE SOLDA MONOFÁSICO DE 160 A, POTÊNCIA DE 7000 W, TENSÃO DE 220 V, TURBO VENTILADO, PROTEÇÃO POR TERMOSTATO, PARA ELETRODOS DE 2,0 A 4,0 MM - MANUTENÇÃO. AF_06/2018 | H | 0.08 | 0.08 | SINAPI
98763 | INVERSOR DE SOLDA MONOFÁSICO DE 160 A, POTÊNCIA DE 7000 W, TENSÃO DE 220 V, TURBO VENTILADO, PROTEÇÃO POR TERMOSTATO, PARA ELETRODOS DE 2,0 A 4,0 MM - MATERIAIS NA OPERAÇÃO. AF_06/2018 | H | 6.72 | 6.72 | SINAPI
99829 | LAVADORA DE ALTA PRESSAO (LAVA-JATO) PARA AGUA FRIA, PRESSAO DE OPERACAO ENTRE 1400 E 1900 LIB/POL2, VAZAO MAXIMA ENTRE 400 E 700 L/H - DEPRECIAÇÃO. AF_05/2023 | H | 0.21 | 0.21 | SINAPI
99830 | LAVADORA DE ALTA PRESSAO (LAVA-JATO) PARA AGUA FRIA, PRESSAO DE OPERACAO ENTRE 1400 E 1900 LIB/POL2, VAZAO MAXIMA ENTRE 400 E 700 L/H - JUROS. AF_05/2023 | H | 0.04 | 0.04 | SINAPI
99831 | LAVADORA DE ALTA PRESSAO (LAVA-JATO) PARA AGUA FRIA, PRESSAO DE OPERACAO ENTRE 1400 E 1900 LIB/POL2, VAZAO MAXIMA ENTRE 400 E 700 L/H - MANUTENÇÃO. AF_05/2023 | H | 0.14 | 0.14 | SINAPI
99832 | LAVADORA DE ALTA PRESSAO (LAVA-JATO) PARA AGUA FRIA, PRESSAO DE OPERACAO ENTRE 1400 E 1900 LIB/POL2, VAZAO MAXIMA ENTRE 400 E 700 L/H - MATERIAIS NA OPERAÇÃO. AF_05/2023 | H | 4.99 | 4.99 | SINAPI
100288 | CURSO DE CAPACITAÇÃO PARA VIGIA DIURNO (ENCARGOS COMPLEMENTARES) - HORISTA | H | 0.09 | 0.08 | SINAPI
100289 | VIGIA DIURNO COM ENCARGOS COMPLEMENTARES | H | 25.85 | 23.8 | SINAPI
100291 | CURSO DE CAPACITAÇÃO PARA AJUDANTE DE PINTOR (ENCARGOS COMPLEMENTARES) - HORISTA | H | 0.26 | 0.24 | SINAPI
100293 | CURSO DE CAPACITAÇÃO PARA AUXILIAR DE AZULEJISTA (ENCARGOS COMPLEMENTARES) - HORISTA | H | 0.23 | 0.21 | SINAPI
100295 | CURSO DE CAPACITAÇÃO PARA MONTADOR DE ELETROELETRONICOS (ENCARGOS COMPLEMENTARES) - HORISTA | H | 0.58 | 0.52 | SINAPI
100298 | CURSO DE CAPACITAÇÃO PARA MECÂNICO DE REFRIGERAÇÃO (ENCARGOS COMPLEMENTARES) - HORISTA | H | 0.72 | 0.64 | SINAPI
100299 | CURSO DE CAPACITAÇÃO PARA TÉCNICO EM SEGURANÇA DO TRABALHO (ENCARGOS COMPLEMENTARES) - HORISTA | H | 0.73 | 0.65 | SINAPI
100301 | AJUDANTE DE PINTOR COM ENCARGOS COMPLEMENTARES | H | 26.88 | 24.93 | SINAPI
100303 | AUXILIAR DE AZULEJISTA COM ENCARGOS COMPLEMENTARES | H | 23.04 | 21.3 | SINAPI
100307 | MONTADOR DE ELETROELETRÔNICOS COM ENCARGOS COMPLEMENTARES | H | 26.2 | 24.12 | SINAPI
100308 | MECÂNICO DE REFRIGERAÇÃO COM ENCARGOS COMPLEMENTARES | H | 33.38 | 30.54 | SINAPI
100309 | TÉCNICO EM SEGURANÇA DO TRABALHO COM ENCARGOS COMPLEMENTARES | H | 47.01 | 42.6 | SINAPI
100533 | TECNICO DE EDIFICACOES COM ENCARGOS COMPLEMENTARES | H | 41.44 | 37.61 | SINAPI
100535 | CURSO DE CAPACITAÇÃO PARA TECNICO DE EDIFICACOES (ENCARGOS COMPLEMENTARES) - HORISTA | H | 0.63 | 0.57 | SINAPI
100637 | USINA DE MISTURA ASFÁLTICA À QUENTE, TIPO CONTRA FLUXO, PROD 100 A 140 TON/HORA - DEPRECIAÇÃO. AF_12/2019 | H | 201.34 | 201.34 | SINAPI
100638 | USINA DE MISTURA ASFÁLTICA À QUENTE, TIPO CONTRA FLUXO, PROD 100 A 140 TON/HORA - JUROS. AF_12/2019 | H | 61.89 | 61.89 | SINAPI
100639 | USINA DE MISTURA ASFÁLTICA À QUENTE, TIPO CONTRA FLUXO, PROD 100 A 140 TON/HORA - MANUTENÇÃO. AF_12/2019 | H | 251.87 | 251.87 | SINAPI
100640 | USINA DE MISTURA ASFÁLTICA À QUENTE, TIPO CONTRA FLUXO, PROD 100 A 140 TON/HORA - MATERIAIS NA OPERAÇÃO. AF_12/2019 | H | 4190.4 | 4190.4 | SINAPI
100643 | USINA DE ASFALTO, TIPO GRAVIMÉTRICA, PROD 150 TON/HORA - DEPRECIAÇÃO. AF_12/2019 | H | 412.54 | 412.54 | SINAPI
100644 | USINA DE ASFALTO, TIPO GRAVIMÉTRICA, PROD 150 TON/HORA - JUROS. AF_12/2019 | H | 145.42 | 145.42 | SINAPI
100645 | USINA DE ASFALTO, TIPO GRAVIMÉTRICA, PROD 150 TON/HORA - MANUTENÇÃO. AF_12/2019 | H | 663.17 | 663.17 | SINAPI
100646 | USINA DE ASFALTO, TIPO GRAVIMÉTRICA, PROD 150 TON/HORA - MATERIAIS NA OPERAÇÃO. AF_12/2019 | H | 5238 | 5238 | SINAPI
102270 | MARTELO DEMOLIDOR ELÉTRICO, COM POTÊNCIA DE 2.000 W, 1.000 IMPACTOS POR MINUTO, PESO DE 30 KG - DEPRECIAÇÃO. AF_01/2021 | H | 0.73 | 0.73 | SINAPI
102271 | MARTELO DEMOLIDOR ELÉTRICO, COM POTÊNCIA DE 2.000 W, 1.000 IMPACTOS POR MINUTO, PESO DE 30 KG - JUROS. AF_01/2021 | H | 0.16 | 0.16 | SINAPI
102272 | MARTELO DEMOLIDOR ELÉTRICO, COM POTÊNCIA DE 2.000 W, 1.000 IMPACTOS POR MINUTO, PESO DE 30 KG - MANUTENÇÃO. AF_01/2021 | H | 0.91 | 0.91 | SINAPI
102273 | MARTELO DEMOLIDOR ELÉTRICO, COM POTÊNCIA DE 2.000 W, 1.000 IMPACTOS POR MINUTO, PESO DE 30 KG - MATERIAIS NA OPERAÇÃO. AF_01/2021 | H | 1.92 | 1.92 | SINAPI
102809 | CALDEIRA A GÁS COM TERMOSTATO, CAPACIDADE 100 LITROS - MATERIAIS NA OPERAÇÃO. AF_05/2023 | H | 17.8 | 17.8 | SINAPI
102815 | CENTRAL DE LAMA BENTONÍTICA (DEPÓSITO DE BENTONITA, MISTURADOR DE ALTA TURBULÊNCIA, SILOS DE ARMAZENAMENTO DE LAMA E ÁGUA, LABORATÓRIO DE CONTROLE DE QUALIDADE DA LAMA) - MATERIAIS NA OPERAÇÃO. AF_04/2019 | H | 3.84 | 3.84 | SINAPI
102826 | CONJUNTO MACACO E BOMBA HIDRÁULICA PARA PROTENSAO DE CORDOALHAS, ESFORÇO MAXIMO DE 115 TONELADAS - MATERIAIS NA OPERAÇÃO. AF_05/2023 | H | 7.2 | 7.2 | SINAPI
102832 | CONJUNTO CILINDRO E BOMBA HIDRÁULICA PARA PROTENSÃO DE MONOBARRAS PARA TIRANTES, ESFORÇO MÁXIMO DE 30 TONELADAS - MATERIAIS NA OPERAÇÃO. AF_05/2023 | H | 9.6 | 9.6 | SINAPI
102843 | GUINDASTE HIDRAULICO AUTOPROPELIDO, COM LANÇA TRELIÇADA 40 M, CAPACIDADE MÁXIMA 75 T, EQUIPADO COM CLAMSHELL - MATERIAIS NA OPERAÇÃO. AF_04/2019 | H | 130.95 | 130.95 | SINAPI
102849 | GUINDASTE SOBRE ESTEIRAS, COM LANÇA TRELIÇADA 40 M, CAPACIDADE MÁXIMA 75 T - MATERIAIS NA OPERAÇÃO. AF_04/2019 | H | 64.02 | 64.02 | SINAPI
102855 | GUINDASTE SOBRE ESTEIRAS, COM LANÇA TRELIÇADA 40 M, CAPACIDADE MÁXIMA 75 T, EQUIPADO COM CLAMSHELL - MATERIAIS NA OPERAÇÃO. AF_04/2019 | H | 64.02 | 64.02 | SINAPI
102861 | MÁQUINA FORMER DOBRAS DIVERSAS: 220V/380V TRIFÁSICO OU MONOFÁSICO, CAPACIDADE 0,5-1,27MM, MOTOR 2CV - MATERIAIS NA OPERAÇÃO. AF_05/2023 | H | 1.41 | 1.41 | SINAPI
102867 | MÁQUINA SOLDA ARCO COM PISTOLA DE SOLDAGEM PARA STUD BOLT DE 5 MM A 22 MM - MATERIAIS NA OPERAÇÃO. AF_05/2023 | H | 0.76 | 0.76 | SINAPI
102870 | PERFURATRIZ HIDRÁULICA SOBRE ESTEIRA, TORQUE MÁXIMO 161 KNM, PROFUNDIDADE MÁXIMA 54 M, DIÂMETRO MÁXIMO 1500 MM, POTÊNCIA MOTOR 268 HP - DEPRECIAÇÃO. AF_04/2019 | H | 332.98 | 332.98 | SINAPI
102871 | PERFURATRIZ HIDRÁULICA SOBRE ESTEIRA, TORQUE MÁXIMO 161 KNM, PROFUNDIDADE MÁXIMA 54 M, DIÂMETRO MÁXIMO 1500 MM, POTÊNCIA MOTOR 268 HP - JUROS. AF_04/2019 | H | 89.96 | 89.96 | SINAPI
102872 | PERFURATRIZ HIDRÁULICA SOBRE ESTEIRA, TORQUE MÁXIMO 161 KNM, PROFUNDIDADE MÁXIMA 54 M, DIÂMETRO MÁXIMO 1500 MM, POTÊNCIA MOTOR 268 HP - MANUTENÇÃO. AF_04/2019 | H | 416.69 | 416.69 | SINAPI
102873 | PERFURATRIZ HIDRÁULICA SOBRE ESTEIRA, TORQUE MÁXIMO 161 KNM, PROFUNDIDADE MÁXIMA 54 M, DIÂMETRO MÁXIMO 1500 MM, POTÊNCIA MOTOR 268 HP - MATERIAIS NA OPERAÇÃO. AF_04/2019 | H | 116.34 | 116.34 | SINAPI
102876 | PERFURATRIZ PARA EXECUÇÃO DE ESTACAS SECANTES, TIPO HÉLICE CONTÍNUA COM CABEÇOTE DUPLO E TUBO METÁLICO - DEPRECIAÇÃO. AF_04/2019 | H | 462.74 | 462.74 | SINAPI
102877 | PERFURATRIZ PARA EXECUÇÃO DE ESTACAS SECANTES, TIPO HÉLICE CONTÍNUA COM CABEÇOTE DUPLO E TUBO METÁLICO - JUROS. AF_04/2019 | H | 125.01 | 125.01 | SINAPI
102878 | PERFURATRIZ PARA EXECUÇÃO DE ESTACAS SECANTES, TIPO HÉLICE CONTÍNUA COM CABEÇOTE DUPLO E TUBO METÁLICO - MANUTENÇÃO. AF_04/2019 | H | 579.07 | 579.07 | SINAPI
102879 | PERFURATRIZ PARA EXECUÇÃO DE ESTACAS SECANTES, TIPO HÉLICE CONTÍNUA COM CABEÇOTE DUPLO E TUBO METÁLICO - MATERIAIS NA OPERAÇÃO. AF_04/2019 | H | 174.6 | 174.6 | SINAPI
102885 | PLATAFORMA ELEVATÓRIA - MATERIAIS NA OPERAÇÃO. AF_04/2019 | H | 1.44 | 1.44 | SINAPI
102891 | PÓRTICO ROLANTE MONOVIGA, PERFIL I, 4 PERNAS, CAPACIDADE 5 T - MATERIAIS NA OPERAÇÃO. AF_04/2019 | H | 1.44 | 1.44 | SINAPI
102897 | ESCAVADEIRA HIDRÁULICA SOBRE ESTEIRA, PESO OPERACIONAL ENTRE 22,00 E 23,50 T, POTÊNCIA NOMINAL 139 HP, COM MARTELO ROMPEDOR HIDRÁULICO 1700 KG - MATERIAIS NA OPERAÇÃO. AF_04/2019 | H | 87.47 | 87.47 | SINAPI
102903 | TORRE, COMPOSTA POR GUINCHO MECÂNICO, GUINCHO MANUAL, CABOS DE AÇO, PITEIRA E SOQUETE - MATERIAIS NA OPERAÇÃO. AF_05/2023 | H | 11.34 | 11.34 | SINAPI
102909 | UNIDADE DOSADORA AIRLESS TIPO HOT SPRAY - MATERIAIS NA OPERAÇÃO. AF_05/2023 | H | 4.61 | 4.61 | SINAPI
102915 | ENCERADEIRA INDUSTRIAL, 400 MM, 220V, 1 HP - MATERIAIS NA OPERAÇÃO. AF_05/2023 | H | 0.71 | 0.71 | SINAPI
102927 | SERRA FITA HORIZONTAL, ELÉTRICA, COM CONTROLE HIDRÁULICO, PAINEL DE COMANDO EM 24 V, MOTOR ELÉTRICO 1,5 CV, DIMENSÕES DA FITA 3880 X 27 X 0,9 MM, TRIFÁSICA - MATERIAIS NA OPERAÇÃO. AF_05/2023 | H | 1.06 | 1.06 | SINAPI
102933 | FURADEIRA ELETROMAGNÉTICA, VELOCIDADE (SEM CARGA/ COM CARGA) 450/ 270 RPM, ESPESSURA MÁXIMA DA CHAPA A SER FURADA 50 MM, PORÇA DE ADESÃO MAGNÉTICA 17000 N, POTÊNCIA 1100 W, ALIMENTÇÃO 220 - 60 HZ, MONOFÁSICA - MATERIAIS NA OPERAÇÃO. AF_08/2019 | H | 1.06 | 1.06 | SINAPI
102939 | MÁQUINA METALEIRA UNIVERSAL MODELO IW 110/180 BTD - MATERIAIS NA OPERAÇÃO. AF_05/2023 | H | 10.56 | 10.56 | SINAPI
102945 | TARTARUGA DE OXICORTE CG1, MONOFÁSICA, 220 V, FREQUÊNCIA 50 HZ, VELOCIDADE DE CORTE (MM/MIN) 50 A 750, DIÂMETRO MÍNIMO DO COMPASSO MM 200 - MATERIAIS NA OPERAÇÃO. AF_05/2023 | H | 0.02 | 0.02 | SINAPI
102951 | BETONEIRA CAPACIDADE NOMINAL DE 250 L, CAPACIDADE DE MISTURA DE 175 L, MOTOR ELÉTRICO MONOFÁSICO POTÊNCIA 1CV - MATERIAIS NA OPERAÇÃO. AF_05/2023 | H | 0.71 | 0.71 | SINAPI
102957 | RETROESCAVADEIRA SOBRE RODAS COM CARREGADEIRA, PESO OPERACIONAL MÍN. 6,674, POTÊNCIA LÍQ 88 HP, COM MARTELO ROMPEDOR HIDRÁULICO ENTRE 275 A 362 KG - MATERIAIS NA OPERAÇÃO. AF_02/2021 | H | 38.23 | 38.23 | SINAPI
102960 | PERFURATRIZ HIDRÁULICA SOBRE ESTEIRA, TORQUE MÁXIMO 98 KNM, PROFUNDIDADE MÁXIMA 25 M, DIÂMETRO MÁXIMO 115 MM, POTÊNCIA MOTOR 190 HP - DEPRECIAÇÃO. AF_02/2021 | H | 161.6 | 161.6 | SINAPI
102961 | PERFURATRIZ HIDRÁULICA SOBRE ESTEIRA, TORQUE MÁXIMO 98 KNM, PROFUNDIDADE MÁXIMA 25 M, DIÂMETRO MÁXIMO 115 MM, POTÊNCIA MOTOR 190 HP - JUROS. AF_02/2021 | H | 43.66 | 43.66 | SINAPI
102962 | PERFURATRIZ HIDRÁULICA SOBRE ESTEIRA, TORQUE MÁXIMO 98 KNM, PROFUNDIDADE MÁXIMA 25 M, DIÂMETRO MÁXIMO 115 MM, POTÊNCIA MOTOR 190 HP - MANUTENÇÃO. AF_02/2021 | H | 151.59 | 151.59 | SINAPI
102963 | PERFURATRIZ HIDRÁULICA SOBRE ESTEIRA, TORQUE MÁXIMO 98 KNM, PROFUNDIDADE MÁXIMA 25 M, DIÂMETRO MÁXIMO 115 MM, POTÊNCIA MOTOR 190 HP - MATERIAIS NA OPERAÇÃO. AF_02/2021 | H | 82.46 | 82.46 | SINAPI
102966 | COMPRESSOR DE AR, VAZAO DE 10 PCM, RESERVATORIO 100 L, PRESSAO DE TRABALHO ENTRE 6,9 E 9,7 BAR, POTENCIA 2 HP, TENSAO 110/220 V - DEPRECIAÇÃO. AF_05/2023 | H | 0.19 | 0.19 | SINAPI
102967 | COMPRESSOR DE AR, VAZAO DE 10 PCM, RESERVATORIO 100 L, PRESSAO DE TRABALHO ENTRE 6,9 E 9,7 BAR, POTENCIA 2 HP, TENSAO 110/220 V - JUROS. AF_05/2023 | H | 0.03 | 0.03 | SINAPI
102968 | COMPRESSOR DE AR, VAZAO DE 10 PCM, RESERVATORIO 100 L, PRESSAO DE TRABALHO ENTRE 6,9 E 9,7 BAR, POTENCIA 2 HP, TENSAO 110/220 V - MANUTENÇÃO. AF_05/2023 | H | 0.17 | 0.17 | SINAPI
102969 | COMPRESSOR DE AR, VAZAO DE 10 PCM, RESERVATORIO 100 L, PRESSAO DE TRABALHO ENTRE 6,9 E 9,7 BAR, POTENCIA 2 HP, TENSAO 110/220 V - MATERIAIS NA OPERAÇÃO. AF_05/2023 | H | 0.16 | 0.16 | SINAPI
102972 | PERFURATRIZ ROTATIVA SOBRE ESTEIRA, TORQUE MAXIMO 2500 KGM, POTENCIA 110 HP, MOTOR DIESEL - DEPRECIAÇÃO. AF_05/2017 | H | 86.25 | 86.25 | SINAPI
102973 | PERFURATRIZ ROTATIVA SOBRE ESTEIRA, TORQUE MAXIMO 2500 KGM, POTENCIA 110 HP, MOTOR DIESEL - JUROS. AF_05/2017 | H | 23.95 | 23.95 | SINAPI
102974 | PERFURATRIZ ROTATIVA SOBRE ESTEIRA, TORQUE MAXIMO 2500 KGM, POTENCIA 110 HP, MOTOR DIESEL - MANUTENÇÃO. AF_05/2017 | H | 80.91 | 80.91 | SINAPI
102985 | MÁQUINA DEMARCADORA DE FAIXA DE TRÁFEGO À FRIO, TRAÇÃO MANUAL, 4 CV, PRESSÃO MAX 3300 PSI, TANQUE 20 L - MATERIAIS NA OPERAÇÃO. AF_06/2021 | H | 14.55 | 14.55 | SINAPI
103156 | MÁQUINA PARA SOLDA POR ELETROFUSÃO PARA TUBOS DE POLIETILENO DE ALTA DENSIDADE (PEAD) COM DIÂMETRO EXTERNO DE 20 A 800 MM, POTÊNCIA ENTRE 2750 E 3000 W - MATERIAIS NA OPERAÇÃO. AF_05/2023 | H | 2.68 | 2.68 | SINAPI
103162 | MÁQUINA PARA SOLDA POR ELETROFUSÃO PARA TUBOS DE POLIETILENO DE ALTA DENSIDADE (PEAD) COM DIÂMETRO EXTERNO DE 20 A 1600 MM, POTÊNCIA DE 3500 W - MATERIAIS NA OPERAÇÃO. AF_05/2023 | H | 0.75 | 0.75 | SINAPI
103168 | MÁQUINA PARA SOLDA POR TERMOFUSÃO PARA TUBOS DE POLIETILENO DE ALTA DENSIDADE (PEAD) COM DIÂMETRO EXTERNO DE 90 A 315 MM, POTÊNCIA ENTRE 2500 E 5350 W - MATERIAIS NA OPERAÇÃO. AF_05/2023 | H | 0.85 | 0.85 | SINAPI
103174 | MÁQUINA PARA SOLDA POR TERMOFUSÃO PARA TUBOS DE POLIETILENO DE ALTA DENSIDADE (PEAD) COM DIÂMETRO EXTERNO DE 315 A 630 MM, POTÊNCIA ENTRE 8000 E 12350 W - MATERIAIS NA OPERAÇÃO. AF_05/2023 | H | 2.14 | 2.14 | SINAPI
103180 | MÁQUINA PARA SOLDA POR TERMOFUSÃO PARA TUBOS DE POLIETILENO DE ALTA DENSIDADE (PEAD) COM DIÂMETRO EXTERNO DE 710 A 1200 MM, POTÊNCIA ENTRE 16000 E 29500 W - MATERIAIS NA OPERAÇÃO. AF_05/2023 | H | 4.93 | 4.93 | SINAPI
103220 | PERFURATRIZ PARA FURO DIRECIONAL HORIZONTAL (HDD) COM CAPACIDADE ATÉ 89 KN, POTÊNCIA 24,8 HP A 80 HP (INCLUSO FERRAMENTAS E LOCALIZADOR) - DEPRECIAÇÃO. AF_05/2023 | H | 141.51 | 141.51 | SINAPI
103221 | PERFURATRIZ PARA FURO DIRECIONAL HORIZONTAL (HDD) COM CAPACIDADE ATÉ 89 KN, POTÊNCIA 24,8 HP A 80 HP (INCLUSO FERRAMENTAS E LOCALIZADOR) - JUROS. AF_05/2023 | H | 38.23 | 38.23 | SINAPI
103222 | PERFURATRIZ PARA FURO DIRECIONAL HORIZONTAL (HDD) COM CAPACIDADE ATÉ 89 KN, POTÊNCIA 24,8 HP A 80 HP (INCLUSO FERRAMENTAS E LOCALIZADOR) - MANUTENÇÃO. AF_05/2023 | H | 177.09 | 177.09 | SINAPI
103223 | PERFURATRIZ PARA FURO DIRECIONAL HORIZONTAL (HDD) COM CAPACIDADE ATÉ 89 KN, POTÊNCIA 24,8 HP A 80 HP (INCLUSO FERRAMENTAS E LOCALIZADOR) - MATERIAIS NA OPERAÇÃO. AF_05/2023 | H | 34.1 | 34.1 | SINAPI
103226 | PERFURATRIZ PARA FURO DIRECIONAL HORIZONTAL (HDD) COM CAPACIDADE DE 90 KN A 200 KN, POTÊNCIA 100 HP A 160 HP (INCLUSO FERRAMENTAS E LOCALIZADOR) - DEPRECIAÇÃO. AF_05/2023 | H | 324.66 | 324.66 | SINAPI
103227 | PERFURATRIZ PARA FURO DIRECIONAL HORIZONTAL (HDD) COM CAPACIDADE DE 90 KN A 200 KN, POTÊNCIA 100 HP A 160 HP (INCLUSO FERRAMENTAS E LOCALIZADOR) - JUROS. AF_05/2023 | H | 87.71 | 87.71 | SINAPI
103228 | PERFURATRIZ PARA FURO DIRECIONAL HORIZONTAL (HDD) COM CAPACIDADE DE 90 KN A 200 KN, POTÊNCIA 100 HP A 160 HP (INCLUSO FERRAMENTAS E LOCALIZADOR - MANUTENÇÃO. AF_05/2023 | H | 406.28 | 406.28 | SINAPI
103229 | PERFURATRIZ PARA FURO DIRECIONAL HORIZONTAL (HDD) COM CAPACIDADE DE 90 KN A 200 KN, POTÊNCIA 100 HP A 160 HP (INCLUSO FERRAMENTAS E LOCALIZADOR) - MATERIAIS NA OPERAÇÃO. AF_05/2023 | H | 84.68 | 84.68 | SINAPI
103232 | PERFURATRIZ PARA FURO DIRECIONAL HORIZONTAL (HDD) COM CAPACIDADE DE 201 KN A 560 KN, POTÊNCIA 200 HP A 260 HP (INCLUSO FERRAMENTAS E LOCALIZADOR) - DEPRECIAÇÃO. AF_05/2023 | H | 443.98 | 443.98 | SINAPI
103233 | PERFURATRIZ PARA FURO DIRECIONAL HORIZONTAL (HDD) COM CAPACIDADE DE 201 KN A 560 KN, POTÊNCIA 200 HP A 260 HP (INCLUSO FERRAMENTAS E LOCALIZADOR) - JUROS. AF_05/2023 | H | 119.95 | 119.95 | SINAPI
103234 | PERFURATRIZ PARA FURO DIRECIONAL HORIZONTAL (HDD) COM CAPACIDADE DE 201 KN A 560 KN, POTÊNCIA 200 HP A 260 HP (INCLUSO FERRAMENTAS E LOCALIZADOR) - MANUTENÇÃO. AF_05/2023 | H | 583.09 | 583.09 | SINAPI
103235 | PERFURATRIZ PARA FURO DIRECIONAL HORIZONTAL (HDD) COM CAPACIDADE DE 201 KN A 560 KN, POTÊNCIA 200 HP A 260 HP (INCLUSO FERRAMENTAS E LOCALIZADOR) - MATERIAIS NA OPERAÇÃO. AF_05/2023 | H | 99.86 | 99.86 | SINAPI
103241 | MISTURADOR PARA PREPARO DE LAMA ESTABILIZANTE COM CAPACIDADE DE *4000* L, COM BOMBA CENTRÍFUGA 5,5 HP A 23,07 HP, PARA SISTEMA DE FURO DIRECIONAL - MATERIAIS NA OPERAÇÃO. AF_05/2023 | H | 13.25 | 13.25 | SINAPI
103660 | VARREDEIRA DE GRAMA SINTÉTICA A GASOLINA, 2,4 CV, 4 TEMPOS - MATERIAIS NA OPERAÇÃO. AF_05/2023 | H | 11.6 | 11.6 | SINAPI
103666 | BATE ESTACA PARA INSTALAÇÃO DE DEFENSAS METÁLICAS (GUARD RAIL) FIXO, INCLUSIVE CAMINHÃO TOCO PBT 9.700 KG, POTÊNCIA DE 160 CV - MATERIAIS NA OPERAÇÃO. AF_05/2023 | H | 131.99 | 131.99 | SINAPI
103792 | MINI GUINDASTE ARANHA SOBRE ESTEIRAS E LANCA TELESCÓPICA, CAPACIDADE MÁXIMA DE CARGA 3,0 TON, RAIO MÁXIMO DE TRABALHO 8,25 M, ALTURA DE LANÇA DO SOLO 9,2 M, 55 M DE CABO DE AÇO 8 MM, MOTOR ELÉTRICO 220/380 VOLTS - MATERIAIS NA OPERAÇÃO. AF_03/2022 | H | 5.28 | 5.28 | SINAPI
103937 | CONJUNTO MACACO HIDRÁULICO E CENTRAL DE BOMBEAMENTO MOTORIZADO 1,8 KW PARA PROTENSÃO DE MONOCABOS PARA CONCRETO PROTENDIDO, ESFORÇO MÁXIMO DE 20 TONELADAS - MATERIAIS NA OPERAÇÃO. AF_05/2022 | H | 1.72 | 1.72 | SINAPI
103943 | CONJUNTO MACACO HIDRÁULICO E CENTRAL DE BOMBEAMENTO MOTORIZADO 1,8 KW PARA PROTENSÃO DE MONOCABOS PARA CONCRETO PROTENDIDO, ESFORÇO MÁXIMO DE 30 TONELADAS - MATERIAIS NA OPERAÇÃO. AF_05/2022 | H | 1.72 | 1.72 | SINAPI
104087 | TERMOFUSORA PARA TUBOS E CONEXÕES EM PPR COM DIÂMETROS DE 20 A 63 MM, POTÊNCIA DE 800 W, TENSAO 220 V - DEPRECIAÇÃO. AF_05/2022 | H | 0.03 | 0.03 | SINAPI
104089 | TERMOFUSORA PARA TUBOS E CONEXÕES EM PPR COM DIÂMETROS DE 20 A 63 MM, POTÊNCIA DE 800 W, TENSAO 220 V - MANUTENÇÃO. AF_05/2022 | H | 0.04 | 0.04 | SINAPI
104090 | TERMOFUSORA PARA TUBOS E CONEXÕES EM PPR COM DIÂMETROS DE 20 A 63 MM, POTÊNCIA DE 800 W, TENSAO 220 V - MATERIAIS NA OPERAÇÃO. AF_05/2022 | H | 0.76 | 0.76 | SINAPI
104093 | TERMOFUSORA PARA TUBOS E CONEXÕES EM PPR COM DIÂMETROS DE 75 A 110 MM, POTÊNCIA DE *1100* W, TENSÃO 220 V - DEPRECIAÇÃO. AF_05/2022 | H | 0.04 | 0.04 | SINAPI
104094 | TERMOFUSORA PARA TUBOS E CONEXÕES EM PPR COM DIÂMETROS DE 75 A 110 MM, POTÊNCIA DE *1100* W, TENSÃO 220 V - JUROS. AF_05/2022 | H | 0.01 | 0.01 | SINAPI
104095 | TERMOFUSORA PARA TUBOS E CONEXÕES EM PPR COM DIÂMETROS DE 75 A 110 MM, POTÊNCIA DE *1100* W, TENSÃO 220 V - MANUTENÇÃO. AF_05/2022 | H | 0.06 | 0.06 | SINAPI
104096 | TERMOFUSORA PARA TUBOS E CONEXÕES EM PPR COM DIÂMETROS DE 75 A 110 MM, POTÊNCIA DE *1100* W, TENSÃO 220 V - MATERIAIS NA OPERAÇÃO. AF_05/2022 | H | 1.06 | 1.06 | SINAPI
104482 | ESGOTAMENTO DE VALA COM BOMBA SUBMERSÍVEL. AF_12/2022 | H | 32.95 | 30.3 | SINAPI
104519 | LIXADEIRA DE PAREDE, COM LED, POTÊNCIA 750 W, FREQUÊNCIA 60 HZ, VELOCIDADE 1000 A 2100 RPM, DIÂMETRO DA LIXA 225 MM - MATERIAIS NA OPERAÇÃO. AF_12/2022 | H | 0.72 | 0.72 | SINAPI
104655 | MARTELETE PERFURADOR/ ROMPEDOR ELÉTRICO, POTÊNCIA 800 W, 220 V - MATERIAIS NA OPERAÇÃO. AF_05/2023 | H | 0.76 | 0.76 | SINAPI
104687 | GRUPO GERADOR DIESEL, COM CARENAGEM, POTÊNCIA STANDART ENTRE 400 E 460 KVA, VELOCIDADE DE 1800 RPM, FREQUÊNCIA DE 60 HZ - MATERIAIS NA OPERAÇÃO. AF_05/2023 | H | 437.19 | 437.19 | SINAPI
104691 | PERFURATRIZ DE COROA DIAMANTADA PARA CONCRETO, DIÂMETRO ATÉ 250 MM, MOTOR ELÉTRICO 220 V, POTÊNCIA 2.500 W - DEPRECIAÇÃO. AF_05/2023 | H | 0.91 | 0.91 | SINAPI
104692 | PERFURATRIZ DE COROA DIAMANTADA PARA CONCRETO, DIÂMETRO ATÉ 250 MM, MOTOR ELÉTRICO 220 V, POTÊNCIA 2.500 W - JUROS. AF_05/2023 | H | 0.21 | 0.21 | SINAPI
104693 | PERFURATRIZ DE COROA DIAMANTADA PARA CONCRETO, DIÂMETRO ATÉ 250 MM, MOTOR ELÉTRICO 220 V, POTÊNCIA 2.500 W - MANUTENÇÃO. AF_05/2023 | H | 1.13 | 1.13 | SINAPI
104694 | PERFURATRIZ DE COROA DIAMANTADA PARA CONCRETO, DIÂMETRO ATÉ 250 MM, MOTOR ELÉTRICO 220 V, POTÊNCIA 2.500 W - MATERIAIS NA OPERAÇÃO. AF_05/2023 | H | 2.4 | 2.4 | SINAPI
104703 | CAMINHÃO TANQUE PARA HIDROSSEMEADURA, COM CAPACIDADE DE 8.000 LITROS, INCLUINDO BOMBA PARA LANÇAMENTO COM MOTOR DIESEL COM POTÊNCIA DE 105 CV - MATERIAIS NA OPERAÇÃO. AF_06/2023 | H | 89.97 | 89.97 | SINAPI
104709 | GUINDASTE HIDRÁULICO AUTOPROPELIDO, COM LANÇA TRELICADA 41 M, CAPACIDADE MÁXIMA DE ELEVAÇÃO 43 T, POTÊNCIA 230 KW, EQUIPADO COM CAÇAMBA DE ARRASTO (DRAGLINE) DE 0,76 M3 - MATERIAIS NA OPERAÇÃO. AF_06/2023 | H | 1137.81 | 1137.81 | SINAPI
104712 | ESCAVADEIRA HIDRÁULICA DE BRAÇO LONGO (LONGO ALCANCE) SOBRE ESTEIRAS, CAÇAMBA 0,52 M3, PESO OPERACIONAL 24 T, POTÊNCIA LÍQUIDA 155 HP - DEPRECIAÇÃO. AF_06/2023 | H | 57.76 | 57.76 | SINAPI
104713 | ESCAVADEIRA HIDRÁULICA DE BRAÇO LONGO (LONGO ALCANCE) SOBRE ESTEIRAS, CAÇAMBA 0,52 M3, PESO OPERACIONAL 24 T, POTÊNCIA LÍQUIDA 155 HP - JUROS. AF_06/2023 | H | 15.26 | 15.26 | SINAPI
104714 | ESCAVADEIRA HIDRÁULICA DE BRAÇO LONGO (LONGO ALCANCE) SOBRE ESTEIRAS, CAÇAMBA 0,52 M3, PESO OPERACIONAL 24 T, POTÊNCIA LÍQUIDA 155 HP - MANUTENÇÃO. AF_06/2023 | H | 72.2 | 72.2 | SINAPI
104715 | ESCAVADEIRA HIDRÁULICA DE BRAÇO LONGO (LONGO ALCANCE) SOBRE ESTEIRAS, CAÇAMBA 0,52 M3, PESO OPERACIONAL 24 T, POTÊNCIA LÍQUIDA 155 HP - MATERIAIS NA OPERAÇÃO. AF_06/2023 | H | 87.47 | 87.47 | SINAPI
104906 | GUINDASTE HIDRÁULICO RODOVIÁRIO, LANCA TELESCÓPICA DE *50+20* M, CAPACIDADE MÁXIMA DE 90T, 4 EIXOS, POTÊNCIA 330 KW, MOTOR DIESEL - MATERIAIS NA OPERAÇÃO. AF_01/2024 | H | 96.03 | 96.03 | SINAPI
104912 | GUINDASTE DERRICK, LANÇA DE *20* M, CARGA MÁXIMA 10T, POTÊNCIA 45 KW - MATERIAIS NA OPERAÇÃO. AF_01/2024 | H | 43.22 | 43.22 | SINAPI
105843 | GUINDAUTO HIDRÁULICO, CAPACIDADE MÁXIMA DE CARGA 6200 KG, MOMENTO MÁXIMO DE CARGA 11,7 TM, ALCANCE MÁXIMO HORIZONTAL 9,70 M, INCLUSIVE CAMINHÃO TOCO PBT 16.000 KG, POTÊNCIA DE 189 CV E CESTA AÉREA COM ISOLAMENTO CLASSE C - MATERIAIS NA OPERAÇÃO. AF_01/2025 | H | 80.95 | 80.95 | SINAPI
105913 | MARTELO PERFURADOR PNEUMÁTICO MANUAL, HASTE 19 X 108 MM, *11* KG - DEPRECIAÇÃO. AF_02/2025 | H | 0.74 | 0.74 | SINAPI
105914 | MARTELO PERFURADOR PNEUMÁTICO MANUAL, HASTE 19 X 108 MM, *11* KG - JUROS. AF_02/2025 | H | 0.17 | 0.17 | SINAPI
105915 | MARTELO PERFURADOR PNEUMÁTICO MANUAL, HASTE 19 X 108 MM, *11* KG - MANUTENÇÃO. AF_02/2025 | H | 0.92 | 0.92 | SINAPI
105979 | GUINDAUTO HIDRÁULICO, CAPACIDADE MÁXIMA DE CARGA 8500 KG, MOMENTO MÁXIMO DE CARGA 30,4 TM, ALCANCE MÁXIMO HORIZONTAL 14,30 M, INCLUSIVE CAMINHÃO TRUCADO PBT 23.000 KG, POTÊNCIA DE 256 CV E CARROCERIA FIXA ABERTA DE MADEIRA - DEPRECIAÇÃO. AF_05/2025 | H | 43.65 | 43.65 | SINAPI
105980 | GUINDAUTO HIDRÁULICO, CAPACIDADE MÁXIMA DE CARGA 8500 KG, MOMENTO MÁXIMO DE CARGA 30,4 TM, ALCANCE MÁXIMO HORIZONTAL 14,30 M, INCLUSIVE CAMINHÃO TRUCADO PBT 23.000 KG, POTÊNCIA DE 256 CV E CARROCERIA FIXA ABERTA DE MADEIRA - JUROS. AF_05/2025 | H | 14.86 | 14.86 | SINAPI
105981 | GUINDAUTO HIDRÁULICO, CAPACIDADE MÁXIMA DE CARGA 8500 KG, MOMENTO MÁXIMO DE CARGA 30,4 TM, ALCANCE MÁXIMO HORIZONTAL 14,30 M, INCLUSIVE CAMINHÃO TRUCADO PBT 23.000 KG, POTÊNCIA DE 256 CV E CARROCERIA FIXA ABERTA DE MADEIRA - MANUTENÇÃO. AF_05/2025 | H | 68.87 | 68.87 | SINAPI
105982 | GUINDAUTO HIDRÁULICO, CAPACIDADE MÁXIMA DE CARGA 8500 KG, MOMENTO MÁXIMO DE CARGA 30,4 TM, ALCANCE MÁXIMO HORIZONTAL 14,30 M, INCLUSIVE CAMINHÃO TRUCADO PBT 23.000 KG, POTÊNCIA DE 256 CV E CARROCERIA FIXA ABERTA DE MADEIRA - IMPOSTOS E SEGUROS. AF_05/2025 | H | 6.01 | 6.01 | SINAPI
105983 | GUINDAUTO HIDRÁULICO, CAPACIDADE MÁXIMA DE CARGA 8500 KG, MOMENTO MÁXIMO DE CARGA 30,4 TM, ALCANCE MÁXIMO HORIZONTAL 14,30 M, INCLUSIVE CAMINHÃO TRUCADO PBT 23.000 KG, POTÊNCIA DE 256 CV E CARROCERIA FIXA ABERTA DE MADEIRA - MATERIAIS NA OPERAÇÃO. AF_05/2025 | H | 153.53 | 153.53 | SINAPI
106089 | USINA DE LAMA ASFÁLTICA, PROD 30 A 50 T/H, SILO DE AGREGADO 7 M3, RESERVATÓRIOS PARA EMULSÃO E ÁGUA DE 2,3 M3 CADA, MISTURADOR TIPO PUG MILL MONTADA SOBRE CAVALO MECÂNICO TRAÇÃO 4 X 2, PESO BRUTO 16000 KG, CAPACIDADE MÁXIMA DE TRAÇÃO DE 36000 KG, POTÊNCIA 286 CV, EXCLUSIVE SEMIREBOQUE - DEPRECIAÇÃO. AF_08/2025 | H | 52 | 52 | SINAPI
106090 | USINA DE LAMA ASFÁLTICA, PROD 30 A 50 T/H, SILO DE AGREGADO 7 M3, RESERVATÓRIOS PARA EMULSÃO E ÁGUA DE 2,3 M3 CADA, MISTURADOR TIPO PUG MILL MONTADA SOBRE CAVALO MECÂNICO TRAÇÃO 4 X 2, PESO BRUTO 16000 KG, CAPACIDADE MÁXIMA DE TRAÇÃO DE 36000 KG, POTÊNCIA 286 CV, EXCLUSIVE SEMIREBOQUE - JUROS. AF_08/2025 | H | 21.37 | 21.37 | SINAPI
106091 | USINA DE LAMA ASFÁLTICA, PROD 30 A 50 T/H, SILO DE AGREGADO 7 M3, RESERVATÓRIOS PARA EMULSÃO E ÁGUA DE 2,3 M3 CADA, MISTURADOR TIPO PUG MILL MONTADA SOBRE CAVALO MECÂNICO TRAÇÃO 4 X 2, PESO BRUTO 16000 KG, CAPACIDADE MÁXIMA DE TRAÇÃO DE 36000 KG, POTÊNCIA 286 CV, EXCLUSIVE SEMIREBOQUE - MANUTENÇÃO. AF_08/2025 | H | 97.48 | 97.48 | SINAPI
106092 | USINA DE LAMA ASFÁLTICA, PROD 30 A 50 T/H, SILO DE AGREGADO 7 M3, RESERVATÓRIOS PARA EMULSÃO E ÁGUA DE 2,3 M3 CADA, MISTURADOR TIPO PUG MILL MONTADA SOBRE CAVALO MECÂNICO TRAÇÃO 4 X 2, PESO BRUTO 16000 KG, CAPACIDADE MÁXIMA DE TRAÇÃO DE 36000 KG, POTÊNCIA 286 CV, EXCLUSIVE SEMIREBOQUE - IMPOSTOS E SEGUROS. AF_08/2025 | H | 8.64 | 8.64 | SINAPI
106093 | USINA DE LAMA ASFÁLTICA, PROD 30 A 50 T/H, SILO DE AGREGADO 7 M3, RESERVATÓRIOS PARA EMULSÃO E ÁGUA DE 2,3 M3 CADA, MISTURADOR TIPO PUG MILL MONTADA SOBRE CAVALO MECÂNICO TRAÇÃO 4 X 2, PESO BRUTO 16000 KG, CAPACIDADE MÁXIMA DE TRAÇÃO DE 36000 KG, POTÊNCIA 286 CV, EXCLUSIVE SEMIREBOQUE - MATERIAIS NA OPERAÇÃO. AF_08/2025 | H | 122.51 | 122.51 | SINAPI
106099 | BOMBA DE INJEÇÃO, ELÉTRICA, TRIFÁSICA, POTÊNCIA 7,5 CV - MATERIAIS NA OPERAÇÃO. AF_08/2025 | H | 1.18 | 1.18 | SINAPI
106222 | CAMINHÃO PIPA 14.000 L TRUCADO, PESO BRUTO TOTAL 23.000 KG, CARGA ÚTIL MÁXIMA 16.540 KG, DISTÂNCIA ENTRE EIXOS 4,8 M, POTÊNCIA 256 CV, INCLUSIVE TANQUE DE AÇO PARA TRANSPORTE DE ÁGUA - DEPRECIAÇÃO. AF_10/2025 | H | 28.78 | 28.78 | SINAPI
106223 | CAMINHÃO PIPA 14.000 L TRUCADO, PESO BRUTO TOTAL 23.000 KG, CARGA ÚTIL MÁXIMA 16.540 KG, DISTÂNCIA ENTRE EIXOS 4,8 M, POTÊNCIA 256 CV, INCLUSIVE TANQUE DE AÇO PARA TRANSPORTE DE ÁGUA - JUROS. AF_10/2025 | H | 10.95 | 10.95 | SINAPI
106224 | CAMINHÃO PIPA 14.000 L TRUCADO, PESO BRUTO TOTAL 23.000 KG, CARGA ÚTIL MÁXIMA 16.540 KG, DISTÂNCIA ENTRE EIXOS 4,8 M, POTÊNCIA 256 CV, INCLUSIVE TANQUE DE AÇO PARA TRANSPORTE DE ÁGUA - MANUTENÇÃO. AF_10/2025 | H | 50.27 | 50.27 | SINAPI
106225 | CAMINHÃO PIPA 14.000 L TRUCADO, PESO BRUTO TOTAL 23.000 KG, CARGA ÚTIL MÁXIMA 16.540 KG, DISTÂNCIA ENTRE EIXOS 4,8 M, POTÊNCIA 256 CV, INCLUSIVE TANQUE DE AÇO PARA TRANSPORTE DE ÁGUA - IMPOSTOS E SEGUROS. AF_10/2025 | H | 4.42 | 4.42 | SINAPI
106226 | CAMINHÃO PIPA 14.000 L TRUCADO, PESO BRUTO TOTAL 23.000 KG, CARGA ÚTIL MÁXIMA 16.540 KG, DISTÂNCIA ENTRE EIXOS 4,8 M, POTÊNCIA 256 CV, INCLUSIVE TANQUE DE AÇO PARA TRANSPORTE DE ÁGUA - MATERIAIS NA OPERAÇÃO. AF_10/2025 | H | 153.53 | 153.53 | SINAPI
106227 | CAMINHÃO TOCO, PBT 23.000 KG, CARGA ÚTIL MÁX. 16.540 KG, DIST. ENTRE EIXOS 4,8 M, POTÊNCIA 256 CV, INCLUSIVE CARROCERIA FIXA ABERTA DE MADEIRA P/ TRANSPORTE GERAL DE CARGA SECA, DIMEN. APROX. 2,6 X 12,50 X 0,50 M - DEPRECIAÇÃO. AF_10/2025 | H | 31.03 | 31.03 | SINAPI
106228 | CAMINHÃO TOCO, PBT 23.000 KG, CARGA ÚTIL MÁX. 16.540 KG, DIST. ENTRE EIXOS 4,8 M, POTÊNCIA 256 CV, INCLUSIVE CARROCERIA FIXA ABERTA DE MADEIRA P/ TRANSPORTE GERAL DE CARGA SECA, DIMEN. APROX. 2,6 X 12,50 X 0,50 M - JUROS. AF_10/2025 | H | 12.75 | 12.75 | SINAPI
106229 | CAMINHÃO TOCO, PBT 23.000 KG, CARGA ÚTIL MÁX. 16.540 KG, DIST. ENTRE EIXOS 4,8 M, POTÊNCIA 256 CV, INCLUSIVE CARROCERIA FIXA ABERTA DE MADEIRA P/ TRANSPORTE GERAL DE CARGA SECA, DIMEN. APROX. 2,6 X 12,50 X 0,50 M - MANUTENÇÃO. AF_10/2025 | H | 58.17 | 58.17 | SINAPI
106230 | CAMINHÃO TOCO, PBT 23.000 KG, CARGA ÚTIL MÁX. 16.540 KG, DIST. ENTRE EIXOS 4,8 M, POTÊNCIA 256 CV, INCLUSIVE CARROCERIA FIXA ABERTA DE MADEIRA P/ TRANSPORTE GERAL DE CARGA SECA, DIMEN. APROX. 2,6 X 12,50 X 0,50 M - IMPOSTOS E SEGUROS. AF_10/2025 | H | 5.15 | 5.15 | SINAPI
106231 | CAMINHÃO TOCO, PBT 23.000 KG, CARGA ÚTIL MÁX. 16.540 KG, DIST. ENTRE EIXOS 4,8 M, POTÊNCIA 256 CV, INCLUSIVE CARROCERIA FIXA ABERTA DE MADEIRA P/ TRANSPORTE GERAL DE CARGA SECA, DIMEN. APROX. 2,6 X 12,50 X 0,50 M - MATERIAIS NA OPERAÇÃO. AF_10/2025 | H | 153.53 | 153.53 | SINAPI
106236 | POLIGUINDASTE, CAPACIDADE MÁXIMA DE CARGA 8000 KG, PARA TRANSPORTE DE CAÇAMBAS ESTACIONÁRIAS, INCLUSIVE CAMINHÃO TOCO PBT 14.300 KG, POTÊNCIA DE 185 CV - MATERIAIS NA OPERAÇÃO. AF_10/2025 | H | 150.56 | 150.56 | SINAPI
106241 | CAVALO MECÂNICO TRAÇÃO 6X2, PBT COMBINADO 56.000 KG, CAPACIDADE MÁX. TRAÇÃO 66.000 KG, POTÊNCIA 360 CV, INCLUSIVE CARROCERIA FIXA ABERTA DE MADEIRA P/ TRANSPORTE GERAL DE CARGA SECA, DIMEN. APROX. 2,6 X 14,50 X 0,50 M - MATERIAIS NA OPERAÇÃO. AF_10/2025 | H | 215.86 | 215.86 | SINAPI
106242 | GUINDAUTO HIDRÁULICO, CAPACIDADE MÁXIMA DE CARGA 14340 KG, MOMENTO MÁXIMO DE CARGA 42,3 TM, ALCANCE MÁXIMO HORIZONTAL16,80 M, INCLUSIVE CAMINHÃO TOCO PBT 23.000 KG, POTÊNCIA DE 256 CV - DEPRECIAÇÃO. AF_10/2025 | H | 45.45 | 45.45 | SINAPI
106243 | GUINDAUTO HIDRÁULICO, CAPACIDADE MÁXIMA DE CARGA 14340 KG, MOMENTO MÁXIMO DE CARGA 42,3 TM, ALCANCE MÁXIMO HORIZONTAL16,80 M, INCLUSIVE CAMINHÃO TOCO PBT 23.000 KG, POTÊNCIA DE 256 CV - JUROS. AF_10/2025 | H | 15.33 | 15.33 | SINAPI
106244 | GUINDAUTO HIDRÁULICO, CAPACIDADE MÁXIMA DE CARGA 14340 KG, MOMENTO MÁXIMO DE CARGA 42,3 TM, ALCANCE MÁXIMO HORIZONTAL16,80 M, INCLUSIVE CAMINHÃO TOCO PBT 23.000 KG, POTÊNCIA DE 256 CV - MANUTENÇÃO. AF_10/2025 | H | 71.11 | 71.11 | SINAPI
106245 | GUINDAUTO HIDRÁULICO, CAPACIDADE MÁXIMA DE CARGA 14340 KG, MOMENTO MÁXIMO DE CARGA 42,3 TM, ALCANCE MÁXIMO HORIZONTAL16,80 M, INCLUSIVE CAMINHÃO TOCO PBT 23.000 KG, POTÊNCIA DE 256 CV - IMPOSTOS E SEGUROS. AF_10/2025 | H | 6.21 | 6.21 | SINAPI
106246 | GUINDAUTO HIDRÁULICO, CAPACIDADE MÁXIMA DE CARGA 14340 KG, MOMENTO MÁXIMO DE CARGA 42,3 TM, ALCANCE MÁXIMO HORIZONTAL16,80 M, INCLUSIVE CAMINHÃO TOCO PBT 23.000 KG, POTÊNCIA DE 256 CV - MATERIAIS NA OPERAÇÃO. AF_10/2025 | H | 153.53 | 153.53 | SINAPI
106324 | PENEIRA ROTATIVA COM MOTOR ELÉTRICO MONOFÁSICO DE *0,5 A 1,0* CV, CILINDRO COM DIÂMETRO DE *0,48 A 0,85* M E COMPRIMENTO DE *1,0 A 1,65* M - MATERIAIS NA OPERAÇÃO. AF_11/2025 | H | 0.71 | 0.71 | SINAPI
106376 | VIBROACABADORA DE ASFALTO SOBRE ESTEIRAS, LARG. PAVIM. MÁX. 8,00 M, POT. 100 KW/ 134 HP, CAP. 600 T/ H - DEPRECIAÇÃO. AF_11/2025 | H | 148.8 | 148.8 | SINAPI
106377 | VIBROACABADORA DE ASFALTO SOBRE ESTEIRAS, LARG. PAVIM. MÁX. 8,00 M, POT. 100 KW/ 134 HP, CAP. 600 T/ H - JUROS. AF_11/2025 | H | 52.45 | 52.45 | SINAPI
106378 | VIBROACABADORA DE ASFALTO SOBRE ESTEIRAS, LARG. PAVIM. MÁX. 8,00 M, POT. 100 KW/ 134 HP, CAP. 600 T/ H - MANUTENÇÃO. AF_11/2025 | H | 239.2 | 239.2 | SINAPI
106379 | VIBROACABADORA DE ASFALTO SOBRE ESTEIRAS, LARG. PAVIM. MÁX. 8,00 M, POT. 100 KW/ 134 HP, CAP. 600 T/ H - MATERIAIS NA OPERAÇÃO. AF_11/2025 | H | 110.52 | 110.52 | SINAPI
106380 | VIBROACABADORA DE ASFALTO SOBRE ESTEIRAS, LARG. PAVIM. 2,60 M A 5,75 M, POT. 110 HP, CAP. 450 T/ H - DEPRECIAÇÃO. AF_11/2025 | H | 63.09 | 63.09 | SINAPI
106381 | VIBROACABADORA DE ASFALTO SOBRE ESTEIRAS, LARG. PAVIM. 2,60 M A 5,75 M, POT. 110 HP, CAP. 450 T/ H - JUROS. AF_11/2025 | H | 22.24 | 22.24 | SINAPI
106382 | VIBROACABADORA DE ASFALTO SOBRE ESTEIRAS, LARG. PAVIM. 2,60 M A 5,75 M, POT. 110 HP, CAP. 450 T/ H - MANUTENÇÃO. AF_11/2025 | H | 101.43 | 101.43 | SINAPI
106383 | VIBROACABADORA DE ASFALTO SOBRE ESTEIRAS, LARG. PAVIM. 2,60 M A 5,75 M, POT. 110 HP, CAP. 450 T/ H - MATERIAIS NA OPERAÇÃO. AF_11/2025 | H | 90.73 | 90.73 | SINAPI
106384 | VIBROACABADORA DE ASFALTO SOBRE RODAS, LARGURA DE PAVIMENTAÇÃO DE 1,70 A 4,20 M, POTÊNCIA 78 KW/105 HP, CAPACIDADE 300 T/H - DEPRECIAÇÃO. AF_11/2025 | H | 77.38 | 77.38 | SINAPI
106385 | VIBROACABADORA DE ASFALTO SOBRE RODAS, LARGURA DE PAVIMENTAÇÃO DE 1,70 A 4,20 M, POTÊNCIA 78 KW/105 HP, CAPACIDADE 300 T/H - JUROS. AF_11/2025 | H | 23.87 | 23.87 | SINAPI
106386 | VIBROACABADORA DE ASFALTO SOBRE RODAS, LARGURA DE PAVIMENTAÇÃO DE 1,70 A 4,20 M, POTÊNCIA 78 KW/105 HP, CAPACIDADE 300 T/H - MANUTENÇÃO. AF_11/2025 | H | 108.87 | 108.87 | SINAPI
106387 | VIBROACABADORA DE ASFALTO SOBRE RODAS, LARGURA DE PAVIMENTAÇÃO DE 1,70 A 4,20 M, POTÊNCIA 78 KW/105 HP, CAPACIDADE 300 T/H - MATERIAIS NA OPERAÇÃO. AF_11/2025 | H | 86.6 | 86.6 | SINAPI
106397 | ESCAVADEIRA HIDRÁULICA SOBRE ESTEIRA, PESO OPERACIONAL 21,00 T, POTÊNCIA NOMINAL 155 HP, COM MARTELO VIBRATÓRIO HIDRÁULICO *1200 A 2200* KG - MATERIAIS NA OPERAÇÃO. AF_11/2025 | H | 87.47 | 87.47 | SINAPI
2 | OXIGENIO - RECARGA DE GAS PARA CILINDRO (NAO INCLUI TROCA/MANUTENCAO DO CILINDRO) | M3 | 17.16 | 17.16 | SINAPI
366 | AREIA FINA - POSTO JAZIDA/FORNECEDOR (RETIRADO NA JAZIDA, SEM TRANSPORTE) | M3 | 171.5 | 171.5 | SINAPI
367 | AREIA GROSSA - POSTO JAZIDA/FORNECEDOR (RETIRADO NA JAZIDA, SEM TRANSPORTE) | M3 | 173.74 | 173.74 | SINAPI
368 | AREIA PARA ATERRO - POSTO JAZIDA/FORNECEDOR (RETIRADO NA JAZIDA, SEM TRANSPORTE) | M3 | 85.75 | 85.75 | SINAPI
370 | AREIA MEDIA - POSTO JAZIDA/FORNECEDOR (RETIRADO NA JAZIDA, SEM TRANSPORTE) | M3 | 171.5 | 171.5 | SINAPI
1523 | CONCRETO USINADO CONVENCIONAL (NAO BOMBEAVEL) CLASSE DE RESISTENCIA C15, COM BRITA 1 E 2, SLUMP = 80 MM +/- 10 MM (NBR 8953) | M3 | 499.01 | 499.01 | SINAPI
1524 | CONCRETO USINADO BOMBEAVEL, CLASSE DE RESISTENCIA C20, BRITA 0 E 1, SLUMP = 100 +/- 20 MM, COM BOMBEAMENTO (DISPONIBILIZACAO DE BOMBA), SEM O LANCAMENTO (NBR 8953) | M3 | 561.39 | 561.39 | SINAPI
1525 | CONCRETO USINADO BOMBEAVEL, CLASSE DE RESISTENCIA C30, BRITA 0 E 1, SLUMP = 100 +/- 20 MM, COM BOMBEAMENTO (DISPONIBILIZACAO DE BOMBA), SEM O LANCAMENTO (NBR 8953) | M3 | 597.03 | 597.03 | SINAPI
1527 | CONCRETO USINADO BOMBEAVEL, CLASSE DE RESISTENCIA C25, BRITA 0 E 1, SLUMP = 100 +/- 20 MM, COM BOMBEAMENTO (DISPONIBILIZACAO DE BOMBA), SEM O LANCAMENTO (NBR 8953) | M3 | 579.21 | 579.21 | SINAPI
3309 | GABIAO TIPO CAIXA MALHA HEXAGONAL 8 X 10 CM (ZN/AL), FIO 2,7 MM, H = 0,50 M | M3 | 421.41 | 421.41 | SINAPI
3311 | GABIAO SACO MALHA HEXAGONAL 8 X 10 CM (ZN/AL REVESTIDO COM POLIMERO), FIO 2,4 MM, H = 0,65 M | M3 | 397.96 | 397.96 | SINAPI
3314 | GABIAO TIPO CAIXA MALHA HEXAGONAL 8 X 10 CM (ZN/AL REVESTIDO COM POLIMERO), FIO 2,4 MM, H = 0,50 M | M3 | 530.65 | 530.65 | SINAPI
4006 | MADEIRA SERRADA EM PINUS, MISTA OU EQUIVALENTE DA REGIAO - BRUTA | M3 | 1774.14 | 1774.14 | SINAPI
4718 | PEDRA BRITADA N. 2 (19 A 38 MM) POSTO PEDREIRA/FORNECEDOR, SEM FRETE | M3 | 127.59 | 127.59 | SINAPI
4720 | PEDRA BRITADA N. 0, OU PEDRISCO (4,8 A 9,5 MM) POSTO PEDREIRA/FORNECEDOR, SEM FRETE | M3 | 146.53 | 146.53 | SINAPI
4721 | PEDRA BRITADA N. 1 (9,5 A 19 MM) POSTO PEDREIRA/FORNECEDOR, SEM FRETE | M3 | 126.92 | 126.92 | SINAPI
4722 | PEDRA BRITADA N. 3 (38 A 50 MM) POSTO PEDREIRA/FORNECEDOR, SEM FRETE | M3 | 119.89 | 119.89 | SINAPI
4730 | PEDRA DE MAO OU PEDRA RACHAO PARA ARRIMO/FUNDACAO (POSTO PEDREIRA/FORNECEDOR, SEM FRETE) | M3 | 119.3 | 119.3 | SINAPI
4734 | SEIXO ROLADO PARA APLICACAO EM CONCRETO (POSTO PEDREIRA/FORNECEDOR, SEM FRETE) | M3 | 417.22 | 417.22 | SINAPI
4741 | PO DE PEDRA (POSTO PEDREIRA/FORNECEDOR, SEM FRETE) | M3 | 119.89 | 119.89 | SINAPI
7253 | TERRA VEGETAL (GRANEL) | M3 | 192.85 | 192.85 | SINAPI
11075 | AREIA PARA LEITO FILTRANTE (0,42 A 1,68 MM) - POSTO JAZIDA/FORNECEDOR (RETIRADO NA JAZIDA, SEM TRANSPORTE) | M3 | 1968.29 | 1968.29 | SINAPI
11145 | CONCRETO USINADO BOMBEAVEL, CLASSE DE RESISTENCIA C35, BRITA 0 E 1, SLUMP = 100 +/- 20 MM, COM BOMBEAMENTO (DISPONIBILIZACAO DE BOMBA), SEM O LANCAMENTO (NBR 8953) | M3 | 614.85 | 614.85 | SINAPI
11146 | CONCRETO AUTOADENSAVEL (CAA) CLASSE DE RESISTENCIA C15, ESPALHAMENTO SF2, COM BOMBEAMENTO (DISPONIBILIZACAO DE BOMBA), SEM O LANCAMENTO (NBR 15823) | M3 | 585.13 | 585.13 | SINAPI
11147 | CONCRETO AUTOADENSAVEL (CAA) CLASSE DE RESISTENCIA C20, ESPALHAMENTO SF2, COM BOMBEAMENTO (DISPONIBILIZACAO DE BOMBA), SEM O LANCAMENTO (NBR 15823) | M3 | 608.03 | 608.03 | SINAPI
13186 | PEDRA GRANITICA OU BASALTICA IRREGULAR, FAIXA GRANULOMETRICA 100 A 150 MM PARA PAVIMENTACAO OU CALCAMENTO POLIEDRICO, POSTO PEDREIRA / FORNECEDOR (SEM FRETE) | M3 | 137.65 | 137.65 | SINAPI
14041 | CONCRETO USINADO CONVENCIONAL (NAO BOMBEAVEL) CLASSE DE RESISTENCIA C10, COM BRITA 1 E 2, SLUMP = 80 MM +/- 10 MM (NBR 8953) | M3 | 490.99 | 490.99 | SINAPI
34479 | CONCRETO USINADO BOMBEAVEL, CLASSE DE RESISTENCIA C40, BRITA 0 E 1, SLUMP = 100 +/- 20 MM, COM BOMBEAMENTO (DISPONIBILIZACAO DE BOMBA), SEM O LANCAMENTO (NBR 8953) | M3 | 632.67 | 632.67 | SINAPI
34481 | CONCRETO USINADO BOMBEAVEL, CLASSE DE RESISTENCIA C45, BRITA 0 E 1, SLUMP = 100 +/- 20 MM, COM BOMBEAMENTO (DISPONIBILIZACAO DE BOMBA), SEM O LANCAMENTO (NBR 8953) | M3 | 661.07 | 661.07 | SINAPI
34483 | CONCRETO USINADO BOMBEAVEL, CLASSE DE RESISTENCIA C50, BRITA 0 E 1, SLUMP = 100 +/- 20 MM, COM BOMBEAMENTO (DISPONIBILIZACAO DE BOMBA), SEM O LANCAMENTO (NBR 8953) | M3 | 706.3 | 706.3 | SINAPI
34485 | CONCRETO USINADO BOMBEAVEL, CLASSE DE RESISTENCIA C60, COM BRITA 0 E 1, SLUMP = 100 +/- 20 MM, COM BOMBEAMENTO (DISPONIBILIZACAO DE BOMBA), SEM O LANCAMENTO (NBR 8953) | M3 | 755.31 | 755.31 | SINAPI
34491 | CONCRETO AUTOADENSAVEL (CAA) CLASSE DE RESISTENCIA C30, ESPALHAMENTO SF2, COM BOMBEAMENTO (DISPONIBILIZACAO DE BOMBA), SEM O LANCAMENTO (NBR 15823) | M3 | 632.67 | 632.67 | SINAPI
34492 | CONCRETO USINADO BOMBEAVEL, CLASSE DE RESISTENCIA C20, COM BRITA 0 E 1, SLUMP = 100 +/- 20 MM, EXCLUI SERVICO DE BOMBEAMENTO (NBR 8953) | M3 | 520 | 520 | SINAPI
34493 | CONCRETO USINADO BOMBEAVEL, CLASSE DE RESISTENCIA C25, COM BRITA 0 E 1, SLUMP = 100 +/- 20 MM, EXCLUI SERVICO DE BOMBEAMENTO (NBR 8953) | M3 | 534.65 | 534.65 | SINAPI
34494 | CONCRETO USINADO BOMBEAVEL, CLASSE DE RESISTENCIA C30, COM BRITA 0 E 1, SLUMP = 100 +/- 20 MM, EXCLUI SERVICO DE BOMBEAMENTO (NBR 8953) | M3 | 552.48 | 552.48 | SINAPI
34495 | CONCRETO USINADO BOMBEAVEL, CLASSE DE RESISTENCIA C35, COM BRITA 0 E 1, SLUMP = 100 +/- 20 MM, EXCLUI SERVICO DE BOMBEAMENTO (NBR 8953) | M3 | 570.3 | 570.3 | SINAPI
34496 | CONCRETO USINADO BOMBEAVEL, CLASSE DE RESISTENCIA C40, COM BRITA 0 E 1, SLUMP = 100 +/- 20 MM, EXCLUI SERVICO DE BOMBEAMENTO (NBR 8953) | M3 | 594.92 | 594.92 | SINAPI
34800 | GABIAO TIPO CAIXA, MALHA HEXAGONAL 8 X 10 CM (ZN/AL REVESTIDO COM POLIMERO), FIO DE 2,4 MM, DIMENSOES 2,0 X 1,0 X 1,0 M (C X L X A) | M3 | 370.98 | 370.98 | SINAPI
34872 | CONCRETO AUTOADENSAVEL (CAA) CLASSE DE RESISTENCIA C25, ESPALHAMENTO SF2, COM BOMBEAMENTO (DISPONIBILIZACAO DE BOMBA), SEM O LANCAMENTO (NBR 15823) | M3 | 614.85 | 614.85 | SINAPI
38404 | CONCRETO USINADO BOMBEAVEL, CLASSE DE RESISTENCIA C20, COM BRITA 0 E 1, SLUMP = 130 +/- 20 MM, EXCLUI SERVICO DE BOMBEAMENTO (NBR 8953) | M3 | 538.62 | 538.62 | SINAPI
38405 | CONCRETO USINADO BOMBEAVEL, CLASSE DE RESISTENCIA C25, COM BRITA 0 E 1, SLUMP = 130 +/- 20 MM, EXCLUI SERVICO DE BOMBEAMENTO (NBR 8953) | M3 | 555.23 | 555.23 | SINAPI
38406 | CONCRETO USINADO BOMBEAVEL, CLASSE DE RESISTENCIA C30, COM BRITA 0 E 1, SLUMP = 130 +/- 20 MM, EXCLUI SERVICO DE BOMBEAMENTO (NBR 8953) | M3 | 586.28 | 586.28 | SINAPI
38408 | CONCRETO USINADO BOMBEAVEL, CLASSE DE RESISTENCIA C25, COM BRITA 0 E 1, SLUMP = 190 +/- 20 MM, EXCLUI SERVICO DE BOMBEAMENTO (NBR 8953) | M3 | 614.58 | 614.58 | SINAPI
38409 | CONCRETO USINADO BOMBEAVEL, CLASSE DE RESISTENCIA C30, COM BRITA 0 E 1, SLUMP = 190 +/- 20 MM, EXCLUI SERVICO DE BOMBEAMENTO (NBR 8953) | M3 | 618.77 | 618.77 | SINAPI
38464 | CONCRETO USINADO BOMBEAVEL, CLASSE DE RESISTENCIA C20, COM BRITA 0, SLUMP = 220 +/- 20 MM, COM BOMBEAMENTO (DISPONIBILIZACAO DE BOMBA), SEM O LANCAMENTO (NBR 8953) | M3 | 626.22 | 626.22 | SINAPI
38546 | ARGAMASSA USINADA AUTOADENSAVEL E AUTONIVELANTE PARA CONTRAPISO, COM BOMBEAMENTO (DISPONIBILIZACAO DE BOMBA), SEM O LANCAMENTO | M3 | 567.39 | 567.39 | SINAPI
39849 | CONCRETO USINADO BOMBEAVEL, CLASSE DE RESISTENCIA C20, COM BRITA 0 E 1, SLUMP = 190 +/- 20 MM, COM BOMBEAMENTO (DISPONIBILIZACAO DE BOMBA), SEM O LANCAMENTO (NBR 8953) | M3 | 617.26 | 617.26 | SINAPI
40436 | GABIAO TIPO CAIXA, MALHA HEXAGONAL 8 X 10 CM (ZN/AL), FIO DE 2,7 MM, DIMENSOES 5,0 X 1,0 X 1,0 M (C X L X A) | M3 | 308.18 | 308.18 | SINAPI
40438 | GABIAO TIPO CAIXA, MALHA HEXAGONAL 8 X 10 CM (ZN/AL), FIO DE 2,7 MM, DIMENSOES 2,0 X 1,0 X 1,0 M (C X L X A) | M3 | 247.15 | 247.15 | SINAPI
40440 | GABIAO TIPO CAIXA PARA SOLO REFORCADO, MALHA HEXAGONAL 8 X 10 CM (ZN/AL REVESTIDO COM POLIMERO), FIO 2,7 MM, DIMENSOES 2,0 X 1,0 X 0,5 M, COM CAUDA DE 4,0 M | M3 | 552.73 | 552.73 | SINAPI
40441 | GABIAO TIPO CAIXA PARA SOLO REFORCADO, MALHA HEXAGONAL 8 X 10 CM (ZN/AL REVESTIDO COM POLIMERO), FIO 2,7 MM, DIMENSOES 2,0 X 1,0 X 1,0 M, COM CAUDA DE 4,0 M | M3 | 352.88 | 352.88 | SINAPI
40449 | GABIAO TIPO CAIXA TRAPEZOIDAL, MALHA HEXAGONAL 10 X 12 CM (ZN/AL REVESTIDO COM POLIMERO) FIO 2,7 MM, FACE COM 65 GRAUS, COM GEOSSINTETICO, DIMENSOES 2,0 X 1,5 X 1,0 M (C X L X A) | M3 | 296.66 | 296.66 | SINAPI
43360 | CONCRETO USINADO BOMBEAVEL, CLASSE DE RESISTENCIA C30, COM BRITA 0 E 1, SLUMP = 220 +/- 30 MM, EXCLUI SERVICO DE BOMBEAMENTO (NBR 8953) | M3 | 645.2 | 645.2 | SINAPI
44480 | TARIFA "A" ENTRE 0 E 20M3 FORNECIMENTO D'AGUA | M3 | 21.76 | 21.76 | SINAPI
44535 | SERVICO DE BOMBEAMENTO DE CONCRETO COM CONSUMO MINIMO DE 40 M3, (DISPONIBILIZACAO DE BOMBA), SEM O LANCAMENTO | M3 | 53.46 | 53.46 | SINAPI
87280 | ARGAMASSA TRAÇO 1:7 (EM VOLUME DE CIMENTO E AREIA MÉDIA ÚMIDA) COM ADIÇÃO DE PLASTIFICANTE PARA EMBOÇO/MASSA ÚNICA/ASSENTAMENTO DE ALVENARIA DE VEDAÇÃO, PREPARO MECÂNICO COM BETONEIRA 400 L. AF_08/2019 | M3 | 551.4 | 539.69 | SINAPI
87281 | ARGAMASSA TRAÇO 1:7 (EM VOLUME DE CIMENTO E AREIA MÉDIA ÚMIDA) COM ADIÇÃO DE PLASTIFICANTE PARA EMBOÇO/MASSA ÚNICA/ASSENTAMENTO DE ALVENARIA DE VEDAÇÃO, PREPARO MECÂNICO COM BETONEIRA 600 L. AF_08/2019 | M3 | 538.2 | 528.39 | SINAPI
87283 | ARGAMASSA TRAÇO 1:6 (EM VOLUME DE CIMENTO E AREIA MÉDIA ÚMIDA) COM ADIÇÃO DE PLASTIFICANTE PARA EMBOÇO/MASSA ÚNICA/ASSENTAMENTO DE ALVENARIA DE VEDAÇÃO, PREPARO MECÂNICO COM BETONEIRA 400 L. AF_08/2019 | M3 | 563.33 | 552.81 | SINAPI
87284 | ARGAMASSA TRAÇO 1:6 (EM VOLUME DE CIMENTO E AREIA MÉDIA ÚMIDA) COM ADIÇÃO DE PLASTIFICANTE PARA EMBOÇO/MASSA ÚNICA/ASSENTAMENTO DE ALVENARIA DE VEDAÇÃO, PREPARO MECÂNICO COM BETONEIRA 600 L. AF_08/2019 | M3 | 548.53 | 539.75 | SINAPI
87286 | ARGAMASSA TRAÇO 1:1:6 (EM VOLUME DE CIMENTO, CAL E AREIA MÉDIA ÚMIDA) PARA EMBOÇO/MASSA ÚNICA/ASSENTAMENTO DE ALVENARIA DE VEDAÇÃO, PREPARO MECÂNICO COM BETONEIRA 400 L. AF_08/2019 | M3 | 694.09 | 681.55 | SINAPI
87287 | ARGAMASSA TRAÇO 1:1:6 (EM VOLUME DE CIMENTO, CAL E AREIA MÉDIA ÚMIDA) PARA EMBOÇO/MASSA ÚNICA/ASSENTAMENTO DE ALVENARIA DE VEDAÇÃO, PREPARO MECÂNICO COM BETONEIRA 600 L. AF_08/2019 | M3 | 666.27 | 657.33 | SINAPI
87289 | ARGAMASSA TRAÇO 1:1,5:7,5 (EM VOLUME DE CIMENTO, CAL E AREIA MÉDIA ÚMIDA) PARA EMBOÇO/MASSA ÚNICA/ASSENTAMENTO DE ALVENARIA DE VEDAÇÃO, PREPARO MECÂNICO COM BETONEIRA 400 L. AF_08/2019 | M3 | 676.54 | 664.71 | SINAPI
87290 | ARGAMASSA TRAÇO 1:1,5:7,5 (EM VOLUME DE CIMENTO, CAL E AREIA MÉDIA ÚMIDA) PARA EMBOÇO/MASSA ÚNICA/ASSENTAMENTO DE ALVENARIA DE VEDAÇÃO, PREPARO MECÂNICO COM BETONEIRA 600 L. AF_08/2019 | M3 | 659.64 | 650.04 | SINAPI
87292 | ARGAMASSA TRAÇO 1:2:8 (EM VOLUME DE CIMENTO, CAL E AREIA MÉDIA ÚMIDA) PARA EMBOÇO/MASSA ÚNICA/ASSENTAMENTO DE ALVENARIA DE VEDAÇÃO, PREPARO MECÂNICO COM BETONEIRA 400 L. AF_08/2019 | M3 | 690.28 | 679.35 | SINAPI
87294 | ARGAMASSA TRAÇO 1:2:9 (EM VOLUME DE CIMENTO, CAL E AREIA MÉDIA ÚMIDA) PARA EMBOÇO/MASSA ÚNICA/ASSENTAMENTO DE ALVENARIA DE VEDAÇÃO, PREPARO MECÂNICO COM BETONEIRA 600 L. AF_08/2019 | M3 | 660.09 | 649.86 | SINAPI
87295 | ARGAMASSA TRAÇO 1:3:12 (EM VOLUME DE CIMENTO, CAL E AREIA MÉDIA ÚMIDA) PARA EMBOÇO/MASSA ÚNICA/ASSENTAMENTO DE ALVENARIA DE VEDAÇÃO, PREPARO MECÂNICO COM BETONEIRA 400 L. AF_08/2019 | M3 | 687.65 | 674.21 | SINAPI
87296 | ARGAMASSA TRAÇO 1:3:12 (EM VOLUME DE CIMENTO, CAL E AREIA MÉDIA ÚMIDA) PARA EMBOÇO/MASSA ÚNICA/ASSENTAMENTO DE ALVENARIA DE VEDAÇÃO, PREPARO MECÂNICO COM BETONEIRA 600 L. AF_08/2019 | M3 | 646.86 | 637.85 | SINAPI
87298 | ARGAMASSA TRAÇO 1:3 (EM VOLUME DE CIMENTO E AREIA MÉDIA ÚMIDA) PARA CONTRAPISO, PREPARO MECÂNICO COM BETONEIRA 400 L. AF_08/2019 | M3 | 783.22 | 772.48 | SINAPI
87299 | ARGAMASSA TRAÇO 1:3 (EM VOLUME DE CIMENTO E AREIA MÉDIA ÚMIDA) PARA CONTRAPISO, PREPARO MECÂNICO COM BETONEIRA 600 L. AF_08/2019 | M3 | 547.22 | 537.84 | SINAPI
87301 | ARGAMASSA TRAÇO 1:4 (EM VOLUME DE CIMENTO E AREIA MÉDIA ÚMIDA) PARA CONTRAPISO, PREPARO MECÂNICO COM BETONEIRA 400 L. AF_08/2019 | M3 | 724.81 | 713.02 | SINAPI
87302 | ARGAMASSA TRAÇO 1:4 (EM VOLUME DE CIMENTO E AREIA MÉDIA ÚMIDA) PARA CONTRAPISO, PREPARO MECÂNICO COM BETONEIRA 600 L. AF_08/2019 | M3 | 708.27 | 698.77 | SINAPI
87304 | ARGAMASSA TRAÇO 1:5 (EM VOLUME DE CIMENTO E AREIA MÉDIA ÚMIDA) PARA CONTRAPISO, PREPARO MECÂNICO COM BETONEIRA 400 L. AF_08/2019 | M3 | 668.41 | 657.72 | SINAPI
87305 | ARGAMASSA TRAÇO 1:5 (EM VOLUME DE CIMENTO E AREIA MÉDIA ÚMIDA) PARA CONTRAPISO, PREPARO MECÂNICO COM BETONEIRA 600 L. AF_08/2019 | M3 | 666.68 | 656.86 | SINAPI
87307 | ARGAMASSA TRAÇO 1:6 (EM VOLUME DE CIMENTO E AREIA MÉDIA ÚMIDA) PARA CONTRAPISO, PREPARO MECÂNICO COM BETONEIRA 400 L. AF_08/2019 | M3 | 648.52 | 636.73 | SINAPI
87308 | ARGAMASSA TRAÇO 1:6 (EM VOLUME DE CIMENTO E AREIA MÉDIA ÚMIDA) PARA CONTRAPISO, PREPARO MECÂNICO COM BETONEIRA 600 L. AF_08/2019 | M3 | 630.84 | 621.06 | SINAPI
87310 | ARGAMASSA TRAÇO 1:5 (EM VOLUME DE CIMENTO E AREIA GROSSA ÚMIDA) PARA CHAPISCO CONVENCIONAL, PREPARO MECÂNICO COM BETONEIRA 400 L. AF_08/2019 | M3 | 531.76 | 521.31 | SINAPI
87311 | ARGAMASSA TRAÇO 1:5 (EM VOLUME DE CIMENTO E AREIA GROSSA ÚMIDA) PARA CHAPISCO CONVENCIONAL, PREPARO MECÂNICO COM BETONEIRA 600 L. AF_08/2019 | M3 | 515.03 | 506.54 | SINAPI
87313 | ARGAMASSA TRAÇO 1:3 (EM VOLUME DE CIMENTO E AREIA GROSSA ÚMIDA) PARA CHAPISCO CONVENCIONAL, PREPARO MECÂNICO COM BETONEIRA 400 L. AF_08/2019 | M3 | 615.74 | 605.24 | SINAPI
87314 | ARGAMASSA TRAÇO 1:3 (EM VOLUME DE CIMENTO E AREIA GROSSA ÚMIDA) PARA CHAPISCO CONVENCIONAL, PREPARO MECÂNICO COM BETONEIRA 600 L. AF_08/2019 | M3 | 600.81 | 592.27 | SINAPI
87316 | ARGAMASSA TRAÇO 1:4 (EM VOLUME DE CIMENTO E AREIA GROSSA ÚMIDA) PARA CHAPISCO CONVENCIONAL, PREPARO MECÂNICO COM BETONEIRA 400 L. AF_08/2019 | M3 | 574.2 | 562.93 | SINAPI
87317 | ARGAMASSA TRAÇO 1:4 (EM VOLUME DE CIMENTO E AREIA GROSSA ÚMIDA) PARA CHAPISCO CONVENCIONAL, PREPARO MECÂNICO COM BETONEIRA 600 L. AF_08/2019 | M3 | 550.06 | 541.53 | SINAPI
87319 | ARGAMASSA TRAÇO 1:5 (EM VOLUME DE CIMENTO E AREIA GROSSA ÚMIDA) COM ADIÇÃO DE EMULSÃO POLIMÉRICA PARA CHAPISCO ROLADO, PREPARO MECÂNICO COM BETONEIRA 400 L. AF_08/2019 | M3 | 2999.83 | 2989.33 | SINAPI
87320 | ARGAMASSA TRAÇO 1:5 (EM VOLUME DE CIMENTO E AREIA GROSSA ÚMIDA) COM ADIÇÃO DE EMULSÃO POLIMÉRICA PARA CHAPISCO ROLADO, PREPARO MECÂNICO COM BETONEIRA 600 L. AF_08/2019 | M3 | 2997.24 | 2988.6 | SINAPI
87322 | ARGAMASSA TRAÇO 1:3 (EM VOLUME DE CIMENTO E AREIA GROSSA ÚMIDA) COM ADIÇÃO DE EMULSÃO POLIMÉRICA PARA CHAPISCO ROLADO, PREPARO MECÂNICO COM BETONEIRA 400 L. AF_08/2019 | M3 | 3099.55 | 3088.47 | SINAPI
87323 | ARGAMASSA TRAÇO 1:3 (EM VOLUME DE CIMENTO E AREIA GROSSA ÚMIDA) COM ADIÇÃO DE EMULSÃO POLIMÉRICA PARA CHAPISCO ROLADO, PREPARO MECÂNICO COM BETONEIRA 600 L. AF_08/2019 | M3 | 3086.67 | 3078.33 | SINAPI
87325 | ARGAMASSA TRAÇO 1:4 (EM VOLUME DE CIMENTO E AREIA GROSSA ÚMIDA) COM ADIÇÃO DE EMULSÃO POLIMÉRICA PARA CHAPISCO ROLADO, PREPARO MECÂNICO COM BETONEIRA 400 L. AF_08/2019 | M3 | 3028.84 | 3017.45 | SINAPI
87326 | ARGAMASSA TRAÇO 1:4 (EM VOLUME DE CIMENTO E AREIA GROSSA ÚMIDA) COM ADIÇÃO DE EMULSÃO POLIMÉRICA PARA CHAPISCO ROLADO, PREPARO MECÂNICO COM BETONEIRA 600 L. AF_08/2019 | M3 | 3021.58 | 3013.71 | SINAPI
87327 | ARGAMASSA TRAÇO 1:7 (EM VOLUME DE CIMENTO E AREIA MÉDIA ÚMIDA) COM ADIÇÃO DE PLASTIFICANTE PARA EMBOÇO/MASSA ÚNICA/ASSENTAMENTO DE ALVENARIA DE VEDAÇÃO, PREPARO MECÂNICO COM MISTURADOR DE EIXO HORIZONTAL DE 300 KG. AF_08/2019 | M3 | 580.66 | 566.47 | SINAPI
87328 | ARGAMASSA TRAÇO 1:7 (EM VOLUME DE CIMENTO E AREIA MÉDIA ÚMIDA) COM ADIÇÃO DE PLASTIFICANTE PARA EMBOÇO/MASSA ÚNICA/ASSENTAMENTO DE ALVENARIA DE VEDAÇÃO, PREPARO MECÂNICO COM MISTURADOR DE EIXO HORIZONTAL DE 600 KG. AF_08/2019 | M3 | 501.71 | 494.26 | SINAPI
87329 | ARGAMASSA TRAÇO 1:6 (EM VOLUME DE CIMENTO E AREIA MÉDIA ÚMIDA) COM ADIÇÃO DE PLASTIFICANTE PARA EMBOÇO/MASSA ÚNICA/ASSENTAMENTO DE ALVENARIA DE VEDAÇÃO, PREPARO MECÂNICO COM MISTURADOR DE EIXO HORIZONTAL DE 300 KG. AF_08/2019 | M3 | 615.71 | 600.35 | SINAPI
87330 | ARGAMASSA TRAÇO 1:6 (EM VOLUME DE CIMENTO E AREIA MÉDIA ÚMIDA) COM ADIÇÃO DE PLASTIFICANTE PARA EMBOÇO/MASSA ÚNICA/ASSENTAMENTO DE ALVENARIA DE VEDAÇÃO, PREPARO MECÂNICO COM MISTURADOR DE EIXO HORIZONTAL DE 600 KG. AF_08/2019 | M3 | 526.67 | 518.85 | SINAPI
87331 | ARGAMASSA TRAÇO 1:1:6 (EM VOLUME DE CIMENTO, CAL E AREIA MÉDIA ÚMIDA) PARA EMBOÇO/MASSA ÚNICA/ASSENTAMENTO DE ALVENARIA DE VEDAÇÃO, PREPARO MECÂNICO COM MISTURADOR DE EIXO HORIZONTAL DE 300 KG. AF_08/2019 | M3 | 722.8 | 707.74 | SINAPI
87332 | ARGAMASSA TRAÇO 1:1:6 (EM VOLUME DE CIMENTO, CAL E AREIA MÉDIA ÚMIDA) PARA EMBOÇO/MASSA ÚNICA/ASSENTAMENTO DE ALVENARIA DE VEDAÇÃO, PREPARO MECÂNICO COM MISTURADOR DE EIXO HORIZONTAL DE 600 KG. AF_08/2019 | M3 | 640.5 | 632.58 | SINAPI
87333 | ARGAMASSA TRAÇO 1:1,5:7,5 (EM VOLUME DE CIMENTO, CAL E AREIA MÉDIA ÚMIDA) PARA EMBOÇO/MASSA ÚNICA/ASSENTAMENTO DE ALVENARIA DE VEDAÇÃO, PREPARO MECÂNICO COM MISTURADOR DE EIXO HORIZONTAL DE 300 KG. AF_08/2019 | M3 | 682.38 | 669.35 | SINAPI
87334 | ARGAMASSA TRAÇO 1:1,5:7,5 (EM VOLUME DE CIMENTO, CAL E AREIA MÉDIA ÚMIDA) PARA EMBOÇO/MASSA ÚNICA/ASSENTAMENTO DE ALVENARIA DE VEDAÇÃO, PREPARO MECÂNICO COM MISTURADOR DE EIXO HORIZONTAL DE 600 KG. AF_08/2019 | M3 | 631.38 | 622.85 | SINAPI
87335 | ARGAMASSA TRAÇO 1:2:8 (EM VOLUME DE CIMENTO, CAL E AREIA MÉDIA ÚMIDA) PARA EMBOÇO/MASSA ÚNICA/ASSENTAMENTO DE ALVENARIA DE VEDAÇÃO, PREPARO MECÂNICO COM MISTURADOR DE EIXO HORIZONTAL DE 300 KG. AF_08/2019 | M3 | 673.16 | 661.11 | SINAPI
87336 | ARGAMASSA TRAÇO 1:2:8 (EM VOLUME DE CIMENTO, CAL E AREIA MÉDIA ÚMIDA) PARA EMBOÇO/MASSA ÚNICA/ASSENTAMENTO DE ALVENARIA DE VEDAÇÃO, PREPARO MECÂNICO COM MISTURADOR DE EIXO HORIZONTAL DE 600 KG. AF_08/2019 | M3 | 651.07 | 642.92 | SINAPI
87337 | ARGAMASSA TRAÇO 1:2:9 (EM VOLUME DE CIMENTO, CAL E AREIA MÉDIA ÚMIDA) PARA EMBOÇO/MASSA ÚNICA/ASSENTAMENTO DE ALVENARIA DE VEDAÇÃO, PREPARO MECÂNICO COM MISTURADOR DE EIXO HORIZONTAL DE 300 KG. AF_08/2019 | M3 | 667.99 | 656.13 | SINAPI
87338 | ARGAMASSA TRAÇO 1:3:12 (EM VOLUME DE CIMENTO, CAL E AREIA MÉDIA ÚMIDA) PARA EMBOÇO/MASSA ÚNICA/ASSENTAMENTO DE ALVENARIA DE VEDAÇÃO, PREPARO MECÂNICO COM MISTURADOR DE EIXO HORIZONTAL DE 600 KG. AF_08/2019 | M3 | 644.93 | 634.86 | SINAPI
87339 | ARGAMASSA TRAÇO 1:3 (EM VOLUME DE CIMENTO E AREIA MÉDIA ÚMIDA) PARA CONTRAPISO, PREPARO MECÂNICO COM MISTURADOR DE EIXO HORIZONTAL DE 160 KG. AF_08/2019 | M3 | 942.13 | 916.98 | SINAPI
87340 | ARGAMASSA TRAÇO 1:3 (EM VOLUME DE CIMENTO E AREIA MÉDIA ÚMIDA) PARA CONTRAPISO, PREPARO MECÂNICO COM MISTURADOR DE EIXO HORIZONTAL DE 300 KG. AF_08/2019 | M3 | 782.78 | 771.16 | SINAPI
87341 | ARGAMASSA TRAÇO 1:3 (EM VOLUME DE CIMENTO E AREIA MÉDIA ÚMIDA) PARA CONTRAPISO, PREPARO MECÂNICO COM MISTURADOR DE EIXO HORIZONTAL DE 600 KG. AF_08/2019 | M3 | 739.12 | 731.34 | SINAPI
87342 | ARGAMASSA TRAÇO 1:4 (EM VOLUME DE CIMENTO E AREIA MÉDIA ÚMIDA) PARA CONTRAPISO, PREPARO MECÂNICO COM MISTURADOR DE EIXO HORIZONTAL DE 160 KG. AF_08/2019 | M3 | 817.59 | 797.3 | SINAPI
87343 | ARGAMASSA TRAÇO 1:4 (EM VOLUME DE CIMENTO E AREIA MÉDIA ÚMIDA) PARA CONTRAPISO, PREPARO MECÂNICO COM MISTURADOR DE EIXO HORIZONTAL DE 300 KG. AF_08/2019 | M3 | 727.39 | 714.8 | SINAPI
87344 | ARGAMASSA TRAÇO 1:4 (EM VOLUME DE CIMENTO E AREIA MÉDIA ÚMIDA) PARA CONTRAPISO, PREPARO MECÂNICO COM MISTURADOR DE EIXO HORIZONTAL DE 600 KG. AF_08/2019 | M3 | 673.99 | 666.24 | SINAPI
87345 | ARGAMASSA TRAÇO 1:5 (EM VOLUME DE CIMENTO E AREIA MÉDIA ÚMIDA) PARA CONTRAPISO, PREPARO MECÂNICO COM MISTURADOR DE EIXO HORIZONTAL DE 160 KG. AF_08/2019 | M3 | 746 | 727.92 | SINAPI
87346 | ARGAMASSA TRAÇO 1:5 (EM VOLUME DE CIMENTO E AREIA MÉDIA ÚMIDA) PARA CONTRAPISO, PREPARO MECÂNICO COM MISTURADOR DE EIXO HORIZONTAL DE 300 KG. AF_08/2019 | M3 | 671.53 | 659.89 | SINAPI
87347 | ARGAMASSA TRAÇO 1:5 (EM VOLUME DE CIMENTO E AREIA MÉDIA ÚMIDA) PARA CONTRAPISO, PREPARO MECÂNICO COM MISTURADOR DE EIXO HORIZONTAL DE 600 KG. AF_08/2019 | M3 | 628.82 | 621.01 | SINAPI
87348 | ARGAMASSA TRAÇO 1:6 (EM VOLUME DE CIMENTO E AREIA MÉDIA ÚMIDA) PARA CONTRAPISO, PREPARO MECÂNICO COM MISTURADOR DE EIXO HORIZONTAL DE 160 KG. AF_08/2019 | M3 | 692.54 | 676.26 | SINAPI
87349 | ARGAMASSA TRAÇO 1:6 (EM VOLUME DE CIMENTO E AREIA MÉDIA ÚMIDA) PARA CONTRAPISO, PREPARO MECÂNICO COM MISTURADOR DE EIXO HORIZONTAL DE 600 KG. AF_08/2019 | M3 | 591.84 | 584.52 | SINAPI
87350 | ARGAMASSA TRAÇO 1:5 (EM VOLUME DE CIMENTO E AREIA GROSSA ÚMIDA) PARA CHAPISCO CONVENCIONAL, PREPARO MECÂNICO COM MISTURADOR DE EIXO HORIZONTAL DE 300 KG. AF_08/2019 | M3 | 590.88 | 575.31 | SINAPI
87351 | ARGAMASSA TRAÇO 1:5 (EM VOLUME DE CIMENTO E AREIA GROSSA ÚMIDA) PARA CHAPISCO CONVENCIONAL, PREPARO MECÂNICO COM MISTURADOR DE EIXO HORIZONTAL DE 600 KG. AF_08/2019 | M3 | 495.74 | 488.14 | SINAPI
87352 | ARGAMASSA TRAÇO 1:3 (EM VOLUME DE CIMENTO E AREIA GROSSA ÚMIDA) PARA CHAPISCO CONVENCIONAL, PREPARO MECÂNICO COM MISTURADOR DE EIXO HORIZONTAL DE 160 KG. AF_08/2019 | M3 | 721.03 | 701.27 | SINAPI
87353 | ARGAMASSA TRAÇO 1:3 (EM VOLUME DE CIMENTO E AREIA GROSSA ÚMIDA) PARA CHAPISCO CONVENCIONAL, PREPARO MECÂNICO COM MISTURADOR DE EIXO HORIZONTAL DE 300 KG. AF_08/2019 | M3 | 622.17 | 610.6 | SINAPI
87354 | ARGAMASSA TRAÇO 1:3 (EM VOLUME DE CIMENTO E AREIA GROSSA ÚMIDA) PARA CHAPISCO CONVENCIONAL, PREPARO MECÂNICO COM MISTURADOR DE EIXO HORIZONTAL DE 600 KG. AF_08/2019 | M3 | 574.67 | 567.45 | SINAPI
87355 | ARGAMASSA TRAÇO 1:4 (EM VOLUME DE CIMENTO E AREIA GROSSA ÚMIDA) PARA CHAPISCO CONVENCIONAL, PREPARO MECÂNICO COM MISTURADOR DE EIXO HORIZONTAL DE 160 KG. AF_08/2019 | M3 | 624.06 | 608.14 | SINAPI
87356 | ARGAMASSA TRAÇO 1:4 (EM VOLUME DE CIMENTO E AREIA GROSSA ÚMIDA) PARA CHAPISCO CONVENCIONAL, PREPARO MECÂNICO COM MISTURADOR DE EIXO HORIZONTAL DE 300 KG. AF_08/2019 | M3 | 557.55 | 547.39 | SINAPI
87357 | ARGAMASSA TRAÇO 1:4 (EM VOLUME DE CIMENTO E AREIA GROSSA ÚMIDA) PARA CHAPISCO CONVENCIONAL, PREPARO MECÂNICO COM MISTURADOR DE EIXO HORIZONTAL DE 600 KG. AF_08/2019 | M3 | 522.06 | 515.02 | SINAPI
87358 | ARGAMASSA TRAÇO 1:5 (EM VOLUME DE CIMENTO E AREIA GROSSA ÚMIDA) COM ADIÇÃO DE EMULSÃO POLIMÉRICA PARA CHAPISCO ROLADO, PREPARO MECÂNICO COM MISTURADOR DE EIXO HORIZONTAL DE 300 KG. AF_08/2019 | M3 | 2980.88 | 2967.83 | SINAPI
87359 | ARGAMASSA TRAÇO 1:5 (EM VOLUME DE CIMENTO E AREIA GROSSA ÚMIDA) COM ADIÇÃO DE EMULSÃO POLIMÉRICA PARA CHAPISCO ROLADO, PREPARO MECÂNICO COM MISTURADOR DE EIXO HORIZONTAL DE 600 KG. AF_08/2019 | M3 | 2935.32 | 2926.98 | SINAPI
87360 | ARGAMASSA TRAÇO 1:3 (EM VOLUME DE CIMENTO E AREIA GROSSA ÚMIDA) COM ADIÇÃO DE EMULSÃO POLIMÉRICA PARA CHAPISCO ROLADO, PREPARO MECÂNICO COM MISTURADOR DE EIXO HORIZONTAL DE 160 KG. AF_08/2019 | M3 | 3089.01 | 3072.27 | SINAPI
87361 | ARGAMASSA TRAÇO 1:3 (EM VOLUME DE CIMENTO E AREIA GROSSA ÚMIDA) COM ADIÇÃO DE EMULSÃO POLIMÉRICA PARA CHAPISCO ROLADO, PREPARO MECÂNICO COM MISTURADOR DE EIXO HORIZONTAL DE 300 KG. AF_08/2019 | M3 | 3024.52 | 3014.51 | SINAPI
87362 | ARGAMASSA TRAÇO 1:3 (EM VOLUME DE CIMENTO E AREIA GROSSA ÚMIDA) COM ADIÇÃO DE EMULSÃO POLIMÉRICA PARA CHAPISCO ROLADO, PREPARO MECÂNICO COM MISTURADOR DE EIXO HORIZONTAL DE 600 KG. AF_08/2019 | M3 | 3009.14 | 3002.16 | SINAPI
87363 | ARGAMASSA TRAÇO 1:4 (EM VOLUME DE CIMENTO E AREIA GROSSA ÚMIDA) COM ADIÇÃO DE EMULSÃO POLIMÉRICA PARA CHAPISCO ROLADO, PREPARO MECÂNICO COM MISTURADOR DE EIXO HORIZONTAL DE 300 KG. AF_08/2019 | M3 | 3019.06 | 3004.82 | SINAPI
87364 | ARGAMASSA TRAÇO 1:4 (EM VOLUME DE CIMENTO E AREIA GROSSA ÚMIDA) COM ADIÇÃO DE EMULSÃO POLIMÉRICA PARA CHAPISCO ROLADO, PREPARO MECÂNICO COM MISTURADOR DE EIXO HORIZONTAL DE 600 KG. AF_08/2019 | M3 | 2964.95 | 2957.61 | SINAPI
87365 | ARGAMASSA TRAÇO 1:7 (EM VOLUME DE CIMENTO E AREIA MÉDIA ÚMIDA) COM ADIÇÃO DE PLASTIFICANTE PARA EMBOÇO/MASSA ÚNICA/ASSENTAMENTO DE ALVENARIA DE VEDAÇÃO, PREPARO MANUAL. AF_08/2019 | M3 | 651.76 | 633.18 | SINAPI
87366 | ARGAMASSA TRAÇO 1:6 (EM VOLUME DE CIMENTO E AREIA MÉDIA ÚMIDA) COM ADIÇÃO DE PLASTIFICANTE PARA EMBOÇO/MASSA ÚNICA/ASSENTAMENTO DE ALVENARIA DE VEDAÇÃO, PREPARO MANUAL. AF_08/2019 | M3 | 680.47 | 661.31 | SINAPI
87367 | ARGAMASSA TRAÇO 1:1:6 (EM VOLUME DE CIMENTO, CAL E AREIA MÉDIA ÚMIDA) PARA EMBOÇO/MASSA ÚNICA/ASSENTAMENTO DE ALVENARIA DE VEDAÇÃO, PREPARO MANUAL. AF_08/2019 | M3 | 793.05 | 773.74 | SINAPI
87368 | ARGAMASSA TRAÇO 1:1,5:7,5 (EM VOLUME DE CIMENTO, CAL E AREIA MÉDIA ÚMIDA) PARA EMBOÇO/MASSA ÚNICA/ASSENTAMENTO DE ALVENARIA DE VEDAÇÃO, PREPARO MANUAL. AF_08/2019 | M3 | 781.09 | 761.62 | SINAPI
87369 | ARGAMASSA TRAÇO 1:2:8 (EM VOLUME DE CIMENTO, CAL E AREIA MÉDIA ÚMIDA) PARA EMBOÇO/MASSA ÚNICA/ASSENTAMENTO DE ALVENARIA DE VEDAÇÃO, PREPARO MANUAL. AF_08/2019 | M3 | 800.18 | 781.09 | SINAPI
87370 | ARGAMASSA TRAÇO 1:2:9 (EM VOLUME DE CIMENTO, CAL E AREIA MÉDIA ÚMIDA) PARA EMBOÇO/MASSA ÚNICA/ASSENTAMENTO DE ALVENARIA DE VEDAÇÃO, PREPARO MANUAL. AF_08/2019 | M3 | 775.37 | 756.16 | SINAPI
87371 | ARGAMASSA TRAÇO 1:3:12 (EM VOLUME DE CIMENTO, CAL E AREIA MÉDIA ÚMIDA) PARA EMBOÇO/MASSA ÚNICA/ASSENTAMENTO DE ALVENARIA DE VEDAÇÃO, PREPARO MANUAL. AF_08/2019 | M3 | 767.09 | 748.37 | SINAPI
87372 | ARGAMASSA TRAÇO 1:3 (EM VOLUME DE CIMENTO E AREIA MÉDIA ÚMIDA) PARA CONTRAPISO, PREPARO MANUAL. AF_08/2019 | M3 | 906.44 | 886.4 | SINAPI
87373 | ARGAMASSA TRAÇO 1:4 (EM VOLUME DE CIMENTO E AREIA MÉDIA ÚMIDA) PARA CONTRAPISO, PREPARO MANUAL. AF_08/2019 | M3 | 826.49 | 807.53 | SINAPI
87374 | ARGAMASSA TRAÇO 1:5 (EM VOLUME DE CIMENTO E AREIA MÉDIA ÚMIDA) PARA CONTRAPISO, PREPARO MANUAL. AF_08/2019 | M3 | 782.59 | 763.5 | SINAPI
87375 | ARGAMASSA TRAÇO 1:6 (EM VOLUME DE CIMENTO E AREIA MÉDIA ÚMIDA) PARA CONTRAPISO, PREPARO MANUAL. AF_08/2019 | M3 | 755.55 | 736.1 | SINAPI
87376 | ARGAMASSA TRAÇO 1:5 (EM VOLUME DE CIMENTO E AREIA GROSSA ÚMIDA) PARA CHAPISCO CONVENCIONAL, PREPARO MANUAL. AF_08/2019 | M3 | 645.24 | 626.66 | SINAPI
87377 | ARGAMASSA TRAÇO 1:3 (EM VOLUME DE CIMENTO E AREIA GROSSA ÚMIDA) PARA CHAPISCO CONVENCIONAL, PREPARO MANUAL. AF_08/2019 | M3 | 733.99 | 715.03 | SINAPI
87378 | ARGAMASSA TRAÇO 1:4 (EM VOLUME DE CIMENTO E AREIA GROSSA ÚMIDA) PARA CHAPISCO CONVENCIONAL, PREPARO MANUAL. AF_08/2019 | M3 | 675.52 | 657.18 | SINAPI
87379 | ARGAMASSA TRAÇO 1:5 (EM VOLUME DE CIMENTO E AREIA GROSSA ÚMIDA) COM ADIÇÃO DE EMULSÃO POLIMÉRICA PARA CHAPISCO ROLADO, PREPARO MANUAL. AF_08/2019 | M3 | 3096.26 | 3077.94 | SINAPI
87380 | ARGAMASSA TRAÇO 1:3 (EM VOLUME DE CIMENTO E AREIA GROSSA ÚMIDA) COM ADIÇÃO DE EMULSÃO POLIMÉRICA PARA CHAPISCO ROLADO, PREPARO MANUAL. AF_08/2019 | M3 | 3181.16 | 3162.47 | SINAPI
87381 | ARGAMASSA TRAÇO 1:4 (EM VOLUME DE CIMENTO E AREIA GROSSA ÚMIDA) COM ADIÇÃO DE EMULSÃO POLIMÉRICA PARA CHAPISCO ROLADO, PREPARO MANUAL. AF_08/2019 | M3 | 3124.61 | 3106.53 | SINAPI
87382 | ARGAMASSA INDUSTRIALIZADA MULTIUSO PARA REVESTIMENTOS E ASSENTAMENTO DA ALVENARIA, PREPARO COM MISTURADOR DE EIXO HORIZONTAL DE 160 KG. AF_08/2019 | M3 | 1496.65 | 1485.82 | SINAPI
87383 | ARGAMASSA INDUSTRIALIZADA MULTIUSO PARA REVESTIMENTOS E ASSENTAMENTO DA ALVENARIA, PREPARO COM MISTURADOR DE EIXO HORIZONTAL DE 300 KG. AF_08/2019 | M3 | 1482.8 | 1474.3 | SINAPI
87384 | ARGAMASSA INDUSTRIALIZADA MULTIUSO PARA REVESTIMENTOS E ASSENTAMENTO DA ALVENARIA, PREPARO COM MISTURADOR DE EIXO HORIZONTAL DE 600 KG. AF_08/2019 | M3 | 1463.84 | 1457.74 | SINAPI
87385 | ARGAMASSA PRONTA PARA CONTRAPISO, PREPARO COM MISTURADOR DE EIXO HORIZONTAL DE 160 KG. AF_08/2019 | M3 | 1738.66 | 1725.73 | SINAPI
87386 | ARGAMASSA PRONTA PARA CONTRAPISO, PREPARO COM MISTURADOR DE EIXO HORIZONTAL DE 300 KG. AF_08/2019 | M3 | 1716.85 | 1707.08 | SINAPI
87387 | ARGAMASSA PRONTA PARA CONTRAPISO, PREPARO COM MISTURADOR DE EIXO HORIZONTAL DE 600 KG. AF_08/2019 | M3 | 1698.32 | 1691.18 | SINAPI
87388 | ARGAMASSA PARA REVESTIMENTO DECORATIVO MONOCAMADA (MONOCAPA), PREPARO COM MISTURADOR DE EIXO HORIZONTAL DE 160 KG. AF_08/2019 | M3 | 4080.24 | 4069.33 | SINAPI
87389 | ARGAMASSA PARA REVESTIMENTO DECORATIVO MONOCAMADA (MONOCAPA), PREPARO COM MISTURADOR DE EIXO HORIZONTAL DE 300 KG. AF_08/2019 | M3 | 4084.03 | 4075.6 | SINAPI
87390 | ARGAMASSA PARA REVESTIMENTO DECORATIVO MONOCAMADA (MONOCAPA), PREPARO COM MISTURADOR DE EIXO HORIZONTAL DE 600 KG. AF_08/2019 | M3 | 4092.1 | 4086 | SINAPI
87391 | ARGAMASSA INDUSTRIALIZADA PARA CHAPISCO ROLADO, PREPARO COM MISTURADOR DE EIXO HORIZONTAL DE 160 KG. AF_08/2019 | M3 | 4536.18 | 4522.04 | SINAPI
87393 | ARGAMASSA INDUSTRIALIZADA PARA CHAPISCO ROLADO, PREPARO COM MISTURADOR DE EIXO HORIZONTAL DE 300 KG. AF_08/2019 | M3 | 4563.31 | 4551.84 | SINAPI
87394 | ARGAMASSA INDUSTRIALIZADA PARA CHAPISCO ROLADO, PREPARO COM MISTURADOR DE EIXO HORIZONTAL DE 600 KG. AF_08/2019 | M3 | 4587.61 | 4578.87 | SINAPI
87395 | ARGAMASSA INDUSTRIALIZADA PARA CHAPISCO COLANTE, PREPARO COM MISTURADOR DE EIXO HORIZONTAL DE 160 KG. AF_08/2019 | M3 | 2894 | 2879.86 | SINAPI
87396 | ARGAMASSA INDUSTRIALIZADA PARA CHAPISCO COLANTE, PREPARO COM MISTURADOR DE EIXO HORIZONTAL DE 300 KG. AF_08/2019 | M3 | 2899.07 | 2887.6 | SINAPI
87397 | ARGAMASSA INDUSTRIALIZADA PARA CHAPISCO COLANTE, PREPARO COM MISTURADOR DE EIXO HORIZONTAL DE 600 KG. AF_08/2019 | M3 | 2902.31 | 2893.57 | SINAPI
87398 | ARGAMASSA INDUSTRIALIZADA MULTIUSO PARA REVESTIMENTOS E ASSENTAMENTO DA ALVENARIA, PREPARO MANUAL. AF_08/2019 | M3 | 1683.63 | 1661.98 | SINAPI
87399 | ARGAMASSA PRONTA PARA CONTRAPISO, PREPARO MANUAL. AF_08/2019 | M3 | 1923.31 | 1900.04 | SINAPI
87401 | ARGAMASSA INDUSTRIALIZADA PARA CHAPISCO ROLADO, PREPARO MANUAL. AF_08/2019 | M3 | 4806.1 | 4778.96 | SINAPI
87402 | ARGAMASSA INDUSTRIALIZADA PARA CHAPISCO COLANTE, PREPARO MANUAL. AF_08/2019 | M3 | 3130.3 | 3103.16 | SINAPI
87404 | ARGAMASSA PARA REVESTIMENTO DECORATIVO MONOCAMADA (MONOCAPA), MISTURA E PROJEÇÃO DE 1,5 M3/H DE ARGAMASSA. AF_08/2019 | M3 | 4274.83 | 4259.57 | SINAPI
87405 | ARGAMASSA PARA REVESTIMENTO DECORATIVO MONOCAMADA (MONOCAPA), MISTURA E PROJEÇÃO DE 2 M3/H DE ARGAMASSA. AF_08/2019 | M3 | 4266.74 | 4255.3 | SINAPI
87407 | ARGAMASSA INDUSTRIALIZADA PARA REVESTIMENTOS, MISTURA E PROJEÇÃO DE 1,5 M³/H DE ARGAMASSA. AF_08/2019 | M3 | 1534.44 | 1524.14 | SINAPI
87408 | ARGAMASSA INDUSTRIALIZADA PARA REVESTIMENTOS, MISTURA E PROJEÇÃO DE 2 M³/H DE ARGAMASSA. AF_08/2019 | M3 | 1512.52 | 1504.79 | SINAPI
87410 | ARGAMASSA À BASE DE GESSO, MISTURA E PROJEÇÃO DE 1,5 M³/H DE ARGAMASSA. AF_08/2019 | M3 | 954.23 | 939.87 | SINAPI
88626 | ARGAMASSA TRAÇO 1:0,5:4,5 (EM VOLUME DE CIMENTO, CAL E AREIA MÉDIA ÚMIDA), PREPARO MECÂNICO COM BETONEIRA 400 L. AF_08/2019 | M3 | 656.85 | 647.42 | SINAPI
88627 | ARGAMASSA TRAÇO 1:0,5:4,5 (EM VOLUME DE CIMENTO, CAL E AREIA MÉDIA ÚMIDA) PARA ASSENTAMENTO DE ALVENARIA, PREPARO MANUAL. AF_08/2019 | M3 | 741.98 | 726.88 | SINAPI
88628 | ARGAMASSA TRAÇO 1:3 (EM VOLUME DE CIMENTO E AREIA MÉDIA ÚMIDA), PREPARO MECÂNICO COM BETONEIRA 400 L. AF_08/2019 | M3 | 651.3 | 642.99 | SINAPI
88629 | ARGAMASSA TRAÇO 1:3 (EM VOLUME DE CIMENTO E AREIA MÉDIA ÚMIDA), PREPARO MANUAL. AF_08/2019 | M3 | 744.56 | 729.82 | SINAPI
88630 | ARGAMASSA TRAÇO 1:4 (CIMENTO E AREIA MÉDIA), PREPARO MECÂNICO COM BETONEIRA 400 L. AF_08/2019 | M3 | 579.19 | 571.02 | SINAPI
88631 | ARGAMASSA TRAÇO 1:4 (EM VOLUME DE CIMENTO E AREIA MÉDIA ÚMIDA), PREPARO MANUAL. AF_08/2019 | M3 | 680.95 | 666.69 | SINAPI
88715 | ARGAMASSA TRAÇO 1:2:9 (EM VOLUME DE CIMENTO, CAL E AREIA MÉDIA ÚMIDA) PARA EMBOÇO/MASSA ÚNICA/ASSENTAMENTO DE ALVENARIA DE VEDAÇÃO, PREPARO MECÂNICO COM BETONEIRA 400 L. AF_08/2019 | M3 | 657.09 | 646.73 | SINAPI
89993 | GRAUTEAMENTO VERTICAL EM ALVENARIA ESTRUTURAL. AF_09/2021 | M3 | 1153.39 | 1112.24 | SINAPI
89994 | GRAUTEAMENTO DE CINTA INTERMEDIÁRIA OU DE CONTRAVERGA EM ALVENARIA ESTRUTURAL. AF_09/2021 | M3 | 993.63 | 965.44 | SINAPI
89995 | GRAUTEAMENTO DE CINTA SUPERIOR OU DE VERGA EM ALVENARIA ESTRUTURAL. AF_09/2021 | M3 | 1112.53 | 1074.7 | SINAPI
90082 | ESCAVAÇÃO MECANIZADA DE VALA COM PROF. ATÉ 1,5 M (MÉDIA MONTANTE E JUSANTE/UMA COMPOSIÇÃO POR TRECHO), ESCAVADEIRA (0,8 M3), LARG. DE 1,5 M A 2,5 M, EM SOLO DE 1A CATEGORIA, EM LOCAIS COM ALTO NÍVEL DE INTERFERÊNCIA. AF_09/2024 | M3 | 9.81 | 9.51 | SINAPI
90084 | ESCAVAÇÃO MECANIZADA DE VALA COM PROF. MAIOR QUE 1,5 M ATÉ 3,0 M (MÉDIA MONTANTE E JUSANTE/UMA COMPOSIÇÃO POR TRECHO), ESCAVADEIRA (0,8 M3), LARGURA ATÉ 1,5 M, EM SOLO DE 1A CATEGORIA, EM LOCAIS COM ALTO NÍVEL DE INTERFERÊNCIA. AF_09/2024 | M3 | 9.5 | 9.21 | SINAPI
90086 | ESCAVAÇÃO MECANIZADA DE VALA COM PROF. MAIOR QUE 3,0 M ATÉ 4,5 M(MÉDIA MONTANTE E JUSANTE/UMA COMPOSIÇÃO POR TRECHO), ESCAVADEIRA (0,8 M3), LARG. MENOR QUE 1,5 M, EM SOLO DE 1A CATEGORIA, EM LOCAIS COM ALTO NÍVEL DE INTERFERÊNCIA. AF_09/2024 | M3 | 8.98 | 8.72 | SINAPI
90087 | ESCAVAÇÃO MECANIZADA DE VALA COM PROF. DE 3,0 M ATÉ 4,5 M(MÉDIA MONTANTE E JUSANTE/UMA COMPOSIÇÃO POR TRECHO), ESCAVADEIRA (1,2 M3), LARG. DE 1,5 M A 2,5 M, EM SOLO DE 1A CATEGORIA, EM LOCAIS COM ALTO NÍVEL DE INTERFERÊNCIA. AF_09/2024 | M3 | 8.78 | 8.55 | SINAPI
90090 | ESCAVAÇÃO MECANIZADA DE VALA COM PROF. MAIOR QUE 4,5 M ATÉ 6,0 M(MÉDIA MONTANTE E JUSANTE/UMA COMPOSIÇÃO POR TRECHO), ESCAVADEIRA (1,2 M3), LARG. DE 1,5 M A 2,5 M, EM SOLO DE 1A CATEGORIA, EM LOCAIS COM ALTO NÍVEL DE INTERFERÊNCIA. AF_09/2024 | M3 | 8.61 | 8.38 | SINAPI
90091 | ESCAVAÇÃO MECANIZADA DE VALA COM PROF. ATÉ 1,5 M (MÉDIA MONTANTE E JUSANTE/UMA COMPOSIÇÃO POR TRECHO), ESCAVADEIRA (0,8 M3), LARG. DE 1,5 M A 2,5 M, EM SOLO DE 1A CATEGORIA, LOCAIS COM BAIXO NÍVEL DE INTERFERÊNCIA. AF_09/2024 | M3 | 6.17 | 5.99 | SINAPI
90092 | ESCAVAÇÃO MECANIZADA DE VALA COM PROF. MAIOR QUE 1,5 M E ATÉ 3,0 M(MÉDIA MONTANTE E JUSANTE/UMA COMPOSIÇÃO POR TRECHO), ESCAVADEIRA (0,8 M3), LARG. MENOR QUE 1,5 M, EM SOLO DE 1A CATEGORIA, LOCAIS COM BAIXO NÍVEL DE INTERFERÊNCIA. AF_09/2024 | M3 | 5.98 | 5.8 | SINAPI
90094 | ESCAVAÇÃO MECANIZADA DE VALA COM PROF. MAIOR QUE 3,0 M ATÉ 4,5 M (MÉDIA MONTANTE E JUSANTE/UMA COMPOSIÇÃO POR TRECHO), ESCAVADEIRA (0,8 M3), LARG. MENOR QUE 1,5 M, EM SOLO DE 1A CATEGORIA, LOCAIS COM BAIXO NÍVEL DE INTERFERÊNCIA. AF_09/2024 | M3 | 5.66 | 5.48 | SINAPI
90095 | ESCAVAÇÃO MECANIZADA DE VALA COM PROF. MAIOR QUE 3,0 M ATÉ 4,5 M (MÉDIA MONTANTE E JUSANTE/UMA COMPOSIÇÃO POR TRECHO), ESCAVADEIRA (1,2 M3), LARG. DE 1,5 M A 2,5 M, EM SOLO DE 1A CATEGORIA, LOCAIS COM BAIXO NÍVEL DE INTERFERÊNCIA. AF_09/2024 | M3 | 5.52 | 5.38 | SINAPI
90098 | ESCAVAÇÃO MECANIZADA DE VALA COM PROF. MAIOR QUE 4,5 M ATÉ 6,0 M (MÉDIA MONTANTE E JUSANTE/UMA COMPOSIÇÃO POR TRECHO), ESCAVADEIRA (1,2 M3), LARG. DE 1,5 M A 2,5 M, EM SOLO DE 1A CATEGORIA, LOCAIS COM BAIXO NÍVEL DE INTERFERÊNCIA. AF_09/2024 | M3 | 5.42 | 5.27 | SINAPI
90099 | ESCAVAÇÃO MECANIZADA DE VALA COM PROF. ATÉ 1,5 M (MÉDIA MONTANTE E JUSANTE/UMA COMPOSIÇÃO POR TRECHO), RETROESCAV. (0,26 M3), LARG. MENOR QUE 0,8 M, EM SOLO DE 1A CATEGORIA, EM LOCAIS COM ALTO NÍVEL DE INTERFERÊNCIA. AF_09/2024 | M3 | 16.63 | 15.96 | SINAPI
90100 | ESCAVAÇÃO MECANIZADA DE VALA COM PROF. ATÉ 1,5 M (MÉDIA MONTANTE E JUSANTE/UMA COMPOSIÇÃO POR TRECHO), RETROESCAV. (0,26 M3), LARG. DE 0,8 M A 1,5 M, EM SOLO DE 1A CATEGORIA, EM LOCAIS COM ALTO NÍVEL DE INTERFERÊNCIA. AF_09/2024 | M3 | 14.25 | 13.67 | SINAPI
90101 | ESCAVAÇÃO MECANIZADA DE VALA COM PROF. MAIOR QUE 1,5 M ATÉ 3,0 M (MÉDIA MONTANTE E JUSANTE/UMA COMPOSIÇÃO POR TRECHO), RETROESCAV. (0,26 M3), LARG. MENOR QUE 0,8 M, EM SOLO DE 1A CATEGORIA, EM LOCAIS COM ALTO NÍVEL DE INTERFERÊNCIA. AF_09/2024 | M3 | 14.08 | 13.52 | SINAPI
90102 | ESCAVAÇÃO MECANIZADA DE VALA COM PROF. MAIOR QUE 1,5 M ATÉ 3,0 M (MÉDIA MONTANTE E JUSANTE/UMA COMPOSIÇÃO POR TRECHO), RETROESCAV. (0,26 M3), LARGURA DE 0,8 M A 1,5 M, EM SOLO DE 1A CATEGORIA, EM LOCAIS COM ALTO NÍVEL DE INTERFERÊNCIA. AF_09/2024 | M3 | 12.9 | 12.38 | SINAPI
90105 | ESCAVAÇÃO MECANIZADA DE VALA COM PROFUNDIDADE ATÉ 1,5 M (MÉDIA MONTANTE E JUSANTE/UMA COMPOSIÇÃO POR TRECHO), RETROESCAV. (0,26 M3), LARGURA MENOR QUE 0,8 M, EM SOLO DE 1A CATEGORIA, LOCAIS COM BAIXO NÍVEL DE INTERFERÊNCIA. AF_09/2024 | M3 | 9.85 | 9.45 | SINAPI
90106 | ESCAVAÇÃO MECANIZADA DE VALA COM PROFUNDIDADE ATÉ 1,5 M (MÉDIA MONTANTE E JUSANTE/UMA COMPOSIÇÃO POR TRECHO), RETROESCAV. (0,26 M3), LARGURA DE 0,8 M A 1,5 M, EM SOLO DE 1A CATEGORIA, LOCAIS COM BAIXO NÍVEL DE INTERFERÊNCIA. AF_09/2024 | M3 | 8.98 | 8.61 | SINAPI
90107 | ESCAVAÇÃO MECANIZADA DE VALA COM PROFUNDIDADE MAIOR QUE 1,5 M ATÉ 3,0 M (MÉDIA MONTANTE E JUSANTE/UMA COMPOSIÇÃO POR TRECHO), RETROESCAV. (0,26 M3), LARGURA MENOR QUE 0,8 M, EM SOLO DE 1A CATEGORIA, LOCAIS COM BAIXO NÍVEL DE INTERFERÊNCIA. AF_09/2024 | M3 | 8.87 | 8.52 | SINAPI
90108 | ESCAVAÇÃO MECANIZADA DE VALA COM PROFUNDIDADE MAIOR QUE 1,5 M ATÉ 3,0 M (MÉDIA MONTANTE E JUSANTE/UMA COMPOSIÇÃO POR TRECHO), RETROESCAV (0,26 M3), LARGURA DE 0,8 M A 1,5 M, EM SOLO DE 1A CATEGORIA, LOCAIS COM BAIXO NÍVEL DE INTERFERÊNCIA. AF_09/2024 | M3 | 8.12 | 7.8 | SINAPI
90278 | GRAUTE FGK=15 MPA; TRAÇO 1:0,04:2,2:2,5 (EM MASSA SECA DE CIMENTO/CAL/AREIA GROSSA/BRITA 0) - PREPARO MECÂNICO COM BETONEIRA 400 L. AF_09/2021 | M3 | 587.44 | 579.87 | SINAPI
90279 | GRAUTE FGK=20 MPA; TRAÇO 1:0,04:1,8:2,1 (EM MASSA SECA DE CIMENTO/ CAL/ AREIA GROSSA/ BRITA 0) - PREPARO MECÂNICO COM BETONEIRA 400 L. AF_09/2021 | M3 | 639.41 | 631.12 | SINAPI
90280 | GRAUTE FGK=25 MPA; TRAÇO 1:0,02:1,3:1,6 (EM MASSA SECA DE CIMENTO/ CAL/ AREIA GROSSA/ BRITA 0) - PREPARO MECÂNICO COM BETONEIRA 400 L. AF_09/2021 | M3 | 696.63 | 688.34 | SINAPI
90281 | GRAUTE FGK=30 MPA; TRAÇO 1:0,02:0,9:1,2 (EM MASSA SECA DE CIMENTO/ CAL/ AREIA GROSSA/ BRITA 0) - PREPARO MECÂNICO COM BETONEIRA 400 L. AF_09/2021 | M3 | 792.66 | 784.59 | SINAPI
90282 | GRAUTE FGK=15 MPA; TRAÇO 1:2,2:2,5:0,3 (EM MASSA SECA DE CIMENTO/ AREIA GROSSA/ BRITA 0/ ADITIVO) - PREPARO MECÂNICO COM BETONEIRA 400 L. AF_09/2021 | M3 | 574.29 | 566.97 | SINAPI
90283 | GRAUTE FGK=20 MPA; TRAÇO 1:1,8:2,1:0,4 (EM MASSA SECA DE CIMENTO/ AREIA GROSSA/ BRITA 0/ ADITIVO) - PREPARO MECÂNICO COM BETONEIRA 400 L. AF_09/2021 | M3 | 625.74 | 617.75 | SINAPI
90284 | GRAUTE FGK=25 MPA; TRAÇO 1:1,3:1,6:0,4 (EM MASSA SECA DE CIMENTO/ AREIA GROSSA/ BRITA 0/ ADITIVO) - PREPARO MECÂNICO COM BETONEIRA 400 L. AF_09/2021 | M3 | 687.3 | 679.3 | SINAPI
90285 | GRAUTE FGK=30 MPA; TRAÇO 1:0,9:1,2:0,6 (EM MASSA SECA DE CIMENTO/ AREIA GROSSA/ BRITA 0/ ADITIVO) - PREPARO MECÂNICO COM BETONEIRA 400 L. AF_09/2021 | M3 | 788.15 | 780.27 | SINAPI
92121 | PENEIRAMENTO DE AREIA COM PENEIRA ELÉTRICA. AF_11/2015 | M3 | 32.97 | 30.7 | SINAPI
92122 | PENEIRAMENTO DE AREIA COM PENEIRA MANUAL. AF_11/2015 | M3 | 54.29 | 50.16 | SINAPI
92123 | ENSACAMENTO DE AREIA. AF_11/2015 | M3 | 52.17 | 49.52 | SINAPI
92743 | MURO DE GABIÃO, ENCHIMENTO COM PEDRA DE MÃO TIPO RACHÃO, DE GRAVIDADE, COM GAIOLAS DE COMPRIMENTO IGUAL A 2 M, PARA MUROS COM ALTURA MENOR OU IGUAL A 4 M - FORNECIMENTO E EXECUÇÃO. AF_03/2024 | M3 | 682.81 | 666.69 | SINAPI
92744 | MURO DE GABIÃO, ENCHIMENTO COM PEDRA DE MÃO TIPO RACHÃO, DE GRAVIDADE, COM GAIOLAS DE COMPRIMENTO IGUAL A 5 M, PARA MUROS COM ALTURA MENOR OU IGUAL A 4 M - FORNECIMENTO E EXECUÇÃO. AF_03/2024 | M3 | 624.8 | 615.83 | SINAPI
92745 | MURO DE GABIÃO, ENCHIMENTO COM PEDRA DE MÃO TIPO RACHÃO, DE GRAVIDADE, COM GAIOLAS DE COMPRIMENTO IGUAL A 2 M, PARA MUROS COM ALTURA MAIOR QUE 4 M E MENOR OU IGUAL A 6 M - FORNECIMENTO E EXECUÇÃO. AF_03/2024 | M3 | 816.23 | 797.45 | SINAPI
92746 | MURO DE GABIÃO, ENCHIMENTO COM PEDRA DE MÃO TIPO RACHÃO, DE GRAVIDADE, COM GAIOLAS DE COMPRIMENTO IGUAL A 5 M, PARA MUROS COM ALTURA MAIOR QUE 4 M E MENOR OU IGUAL A 6 M - FORNECIMENTO E EXECUÇÃO. AF_03/2024 | M3 | 734.95 | 722.85 | SINAPI
92747 | MURO DE GABIÃO, ENCHIMENTO COM PEDRA DE MÃO TIPO RACHÃO, DE GRAVIDADE, COM GAIOLAS DE COMPRIMENTO IGUAL A 2 M, PARA MUROS COM ALTURA MAIOR QUE 6 M E MENOR OU IGUAL A 10 M - FORNECIMENTO E EXECUÇÃO. AF_03/2024 | M3 | 899.93 | 879.13 | SINAPI
92748 | MURO DE GABIÃO, ENCHIMENTO COM PEDRA DE MÃO TIPO RACHÃO, DE GRAVIDADE, COM GAIOLAS DE COMPRIMENTO IGUAL A 5 M, PARA MUROS COM ALTURA MAIOR QUE 6 M E MENOR OU IGUAL A 10 M- FORNECIMENTO E EXECUÇÃO. AF_03/2024 | M3 | 801.6 | 787.45 | SINAPI
92749 | MURO DE GABIÃO, ENCHIMENTO COM PEDRA DE MÃO TIPO RACHÃO, COM SOLO REFORÇADO, PARA MUROS COM ALTURA MENOR OU IGUAL A 4 M - FORNECIMENTO E EXECUÇÃO. AF_03/2024 | M3 | 945.24 | 926.69 | SINAPI
92750 | MURO DE GABIÃO, ENCHIMENTO COM PEDRA DE MÃO TIPO RACHÃO, COM SOLO REFORÇADO, PARA MUROS COM ALTURA MAIOR QUE 4 M E MENOR OU IGUAL A 12 M - FORNECIMENTO E EXECUÇÃO. AF_03/2024 | M3 | 1530.21 | 1504.35 | SINAPI
92751 | MURO DE GABIÃO, ENCHIMENTO COM PEDRA DE MÃO TIPO RACHÃO, COM SOLO REFORÇADO, PARA MUROS COM ALTURA MAIOR QUE 12 M E MENOR OU IGUAL A 20 M - FORNECIMENTO E EXECUÇÃO. AF_03/2024 | M3 | 1871.98 | 1841.81 | SINAPI
92752 | MURO DE GABIÃO, ENCHIMENTO COM PEDRA DE MÃO TIPO RACHÃO, COM SOLO REFORÇADO, PARA MUROS COM ALTURA MAIOR QUE 20 M E MENOR OU IGUAL A 28 M - FORNECIMENTO E EXECUÇÃO. AF_03/2024 | M3 | 2211.14 | 2176.78 | SINAPI
92753 | MURO DE GABIÃO, ENCHIMENTO COM RESÍDUO DE CONSTRUÇÃO E DEMOLIÇÃO, DE GRAVIDADE, COM GAIOLA TRAPEZOIDAL DE COMPRIMENTO IGUAL A 2 M, PARA MUROS COM ALTURA MENOR OU IGUAL A 2 M - FORNECIMENTO E EXECUÇÃO. AF_03/2024 | M3 | 614.87 | 601.77 | SINAPI
92754 | MURO DE GABIÃO, ENCHIMENTO COM RESÍDUO DE CONSTRUÇÃO E DEMOLIÇÃO, DE GRAVIDADE, COM GAIOLA TRAPEZOIDAL DE COMPRIMENTO IGUAL A 2 M, PARA MUROS COM ALTURA MAIOR QUE 2 M E MENOR OU IGUAL A 4 M - FORNECIMENTO E EXECUÇÃO. AF_03/2024 | M3 | 603.64 | 589.23 | SINAPI
92758 | PROTEÇÃO SUPERFICIAL DE CANAL EM GABIÃO TIPO SACO, DIÂMETRO DE 65 CENTÍMETROS, ENCHIMENTO MANUAL COM PEDRA DE MÃO TIPO RACHÃO - FORNECIMENTO E EXECUÇÃO. AF_03/2024 | M3 | 676.06 | 668.15 | SINAPI
93358 | ESCAVAÇÃO MANUAL DE VALA. AF_09/2024 | M3 | 89.55 | 82.75 | SINAPI
93367 | REATERRO MECANIZADO DE VALA COM ESCAVADEIRA HIDRÁULICA (CAPACIDADE DA CAÇAMBA: 0,8 M³/POTÊNCIA: 111 HP), LARGURA DE 1,5 A 2,5 M, PROFUNDIDADE ATÉ 1,5 M, COM SOLO (SEM SUBSTITUIÇÃO) DE 1ª CATEGORIA, COM COMPACTADOR DE SOLOS DE PERCUSSÃO. AF_08/2023 | M3 | 25.04 | 24.05 | SINAPI
93368 | REATERRO MECANIZADO DE VALA COM ESCAVADEIRA HIDRÁULICA (CAPACIDADE DA CAÇAMBA: 0,8 M³/POTÊNCIA: 111 HP), LARGURA ATÉ 1,5 M, PROFUNDIDADE DE 1,5 A 3,0 M, COM SOLO (SEM SUBSTITUIÇÃO) DE 1ª CATEGORIA, COM COMPACTADOR DE SOLOS DE PERCUSSÃO. AF_08/2023 | M3 | 22.01 | 21.13 | SINAPI
93369 | REATERRO MECANIZADO DE VALA COM ESCAVADEIRA HIDRÁULICA (CAPACIDADE DA CAÇAMBA: 0,8 M³/POTÊNCIA: 111 HP), LARGURA 1,5 A 2,5 M, PROFUNDIDADE 1,5 A 3,0 M, COM SOLO (SEM SUBSTITUIÇÃO) DE 1ª CATEGORIA, COM COMPACTADOR DE SOLOS DE PERCUSSÃO. AF_08/2023 | M3 | 18.23 | 17.46 | SINAPI
93372 | REATERRO MECANIZADO DE VALA COM ESCAVADEIRA HIDRÁULICA (CAPACIDADE DA CAÇAMBA: 0,8 M³/POTÊNCIA: 111 HP), LARGURA ATÉ 1,5 M, PROFUNDIDADE DE 3,0 A 6,0 M, COM SOLO (SEM SUBSTITUIÇÃO) DE 1ª CATEGORIA, COM COMPACTADOR DE SOLOS DE PERCUSSÃO. AF_08/2023 | M3 | 17.56 | 16.81 | SINAPI
93373 | REATERRO MECANIZADO DE VALA COM ESCAVADEIRA HIDRÁULICA (CAPACIDADE DA CAÇAMBA: 0,8 M³/POTÊNCIA: 111 HP), LARGURA 1,5 A 2,5 M, PROFUNDIDADE 3,0 A 6,0 M, COM SOLO (SEM SUBSTITUIÇÃO) DE 1ª CATEGORIA, COM COMPACTADOR DE SOLOS DE PERCUSSÃO. AF_08/2023 | M3 | 15.17 | 14.51 | SINAPI
93378 | REATERRO MECANIZADO DE VALA COM RETROESCAVADEIRA (CAPACIDADE DA CAÇAMBA DA RETRO: 0,26 M³/POTÊNCIA: 88 HP), LARGURA ATÉ 0,8 M, PROFUNDIDADE ATÉ 1,5 M, COM SOLO (SEM SUBSTITUIÇÃO) DE 1ª CATEGORIA, COM COMPACTADOR DE SOLOS DE PERCUSSÃO. AF_08/2023 | M3 | 26.86 | 25.54 | SINAPI
93379 | REATERRO MECANIZADO DE VALA COM RETROESCAVADEIRA (CAPACIDADE DA CAÇAMBA DA RETRO: 0,26 M³/POTÊNCIA: 88 HP), LARGURA 0,8 A 1,5 M, PROFUNDIDADE ATÉ 1,5 M, COM SOLO (SEM SUBSTITUIÇÃO) DE 1ª CATEGORIA, COM COMPACTADOR DE SOLOS DE PERCUSSÃO AF_08/2023 | M3 | 20.68 | 19.65 | SINAPI
93380 | REATERRO MECANIZADO DE VALA COM RETROESCAVADEIRA (CAPACIDADE DA CAÇAMBA DA RETRO: 0,26 M³/POTÊNCIA: 88 HP), LARGURA ATÉ 0,8 M, PROFUNDIDADE 1,5 A 3,0 M, COM SOLO (SEM SUBSTITUIÇÃO) DE 1ª CATEGORIA, COM COMPACTADOR DE SOLOS DE PERCUSSÃO AF_08/2023 | M3 | 17.58 | 16.72 | SINAPI
93381 | REATERRO MECANIZADO DE VALA COM RETROESCAVADEIRA (CAPACIDADE DA CAÇAMBA DA RETRO: 0,26 M³/POTÊNCIA: 88 HP), LARGURA 0,8 A 1,5 M, PROFUNDIDADE 1,5 A 3,0 M, COM SOLO (SEM SUBSTITUIÇÃO) DE 1ª CATEGORIA E COMPACTADOR DE SOLOS DE PERCUSSÃO. AF_08/2023 | M3 | 14.27 | 13.56 | SINAPI
93382 | REATERRO MANUAL DE VALAS, COM COMPACTADOR DE SOLOS DE PERCUSSÃO. AF_08/2023 | M3 | 28.55 | 26.51 | SINAPI
94304 | ATERRO MECANIZADO DE VALA COM ESCAVADEIRA HIDRÁULICA (CAPACIDADE DA CAÇAMBA: 0,8 M³ / POTÊNCIA: 111 HP), LARGURA ATÉ 2,5 M, PROFUNDIDADE ATÉ 1,5 M, COM SOLO ARGILO-ARENOSO. AF_08/2023 | M3 | 78.87 | 77.88 | SINAPI
94306 | ATERRO MECANIZADO DE VALA COM ESCAVADEIRA HIDRÁULICA (CAPACIDADE DA CAÇAMBA: 0,8 M³ / POTÊNCIA: 111 HP), LARGURA ATÉ 2,5 M, PROFUNDIDADE DE 1,5 A 3,0 M, COM SOLO ARGILO-ARENOSO. AF_08/2023 | M3 | 72.06 | 71.29 | SINAPI
94310 | ATERRO MECANIZADO DE VALA COM ESCAVADEIRA HIDRÁULICA (CAPACIDADE DA CAÇAMBA: 0,8 M³/POTÊNCIA: 111 HP), LARGURA ATÉ 2,5 M, PROFUNDIDADE DE 3,0 A 6,0 M, COM SOLO ARGILO-ARENOSO. AF_08/2023 | M3 | 69 | 68.34 | SINAPI
94316 | ATERRO MECANIZADO DE VALA COM RETROESCAVADEIRA (CAPACIDADE DA CAÇAMBA DA RETRO: 0,26 M³ / POTÊNCIA: 88 HP), LARGURA ATÉ 1,5 M, PROFUNDIDADE ATÉ 1,5 M, COM SOLO ARGILO-ARENOSO. AF_08/2023 | M3 | 74.51 | 73.48 | SINAPI
94318 | ATERRO MECANIZADO DE VALA COM RETROESCAVADEIRA (CAPACIDADE DA CAÇAMBA DA RETRO: 0,26 M³ / POTÊNCIA: 88 HP), LARGURA ATÉ 1,5 M, PROFUNDIDADE DE 1,5 A 3,0 M, COM SOLO ARGILO-ARENOSO. AF_08/2023 | M3 | 68.1 | 67.39 | SINAPI
94319 | ATERRO MANUAL DE VALAS COM SOLO ARGILO-ARENOSO. AF_08/2023 | M3 | 82.38 | 80.34 | SINAPI
94327 | ATERRO MECANIZADO DE VALA COM ESCAVADEIRA HIDRÁULICA (CAPACIDADE DA CAÇAMBA: 0,8 M³/POTÊNCIA: 111 HP), LARGURA ATÉ 2,5 M, PROFUNDIDADE ATÉ 1,5 M, COM AREIA PARA ATERRO. AF_08/2023 | M3 | 144.13 | 143.14 | SINAPI
94329 | ATERRO MECANIZADO DE VALA COM ESCAVADEIRA HIDRÁULICA (CAPACIDADE DA CAÇAMBA: 0,8 M³/POTÊNCIA: 111 HP), LARGURA ATÉ 2,5 M, PROFUNDIDADE DE 1,5 A 3,0 M, COM AREIA PARA ATERRO. AF_08/2023 | M3 | 137.32 | 136.55 | SINAPI
94333 | ATERRO MECANIZADO DE VALA COM ESCAVADEIRA HIDRÁULICA (CAPACIDADE DA CAÇAMBA: 0,8 M³/POTÊNCIA: 111 HP), LARGURA ATÉ 2,5 M, PROFUNDIDADE DE 3,0 A 6,0 M, COM AREIA PARA ATERRO. AF_08/2023 | M3 | 134.26 | 133.6 | SINAPI
94339 | ATERRO MECANIZADO DE VALA COM RETROESCAVADEIRA (CAPACIDADE DA CAÇAMBA DA RETRO: 0,26 M³/POTÊNCIA: 88 HP), LARGURA ATÉ 1,5 M, PROFUNDIDADE ATÉ 1,5 M, COM AREIA PARA ATERRO. AF_08/2023 | M3 | 139.77 | 138.74 | SINAPI
94341 | ATERRO MECANIZADO DE VALA COM RETROESCAVADEIRA (CAPACIDADE DA CAÇAMBA DA RETRO: 0,26 M³/POTÊNCIA: 88 HP), LARGURA ATÉ 1,5 M, PROFUNDIDADE DE 1,5 A 3,0 M, COM AREIA PARA ATERRO. AF_08/2023 | M3 | 133.36 | 132.65 | SINAPI
94342 | ATERRO MANUAL DE VALAS COM AREIA PARA ATERRO. AF_08/2023 | M3 | 147.64 | 145.6 | SINAPI
94962 | CONCRETO MAGRO PARA LASTRO, TRAÇO 1:4,5:4,5 (EM MASSA SECA DE CIMENTO/ AREIA MÉDIA/ BRITA 1) - PREPARO MECÂNICO COM BETONEIRA 400 L. AF_05/2021 | M3 | 473.51 | 465.88 | SINAPI
94963 | CONCRETO FCK = 15MPA, TRAÇO 1:3,4:3,5 (EM MASSA SECA DE CIMENTO/ AREIA MÉDIA/ BRITA 1) - PREPARO MECÂNICO COM BETONEIRA 400 L. AF_05/2021 | M3 | 515.5 | 507.93 | SINAPI
94964 | CONCRETO FCK = 20MPA, TRAÇO 1:2,7:3 (EM MASSA SECA DE CIMENTO/ AREIA MÉDIA/ BRITA 1) - PREPARO MECÂNICO COM BETONEIRA 400 L. AF_05/2021 | M3 | 554.77 | 546.51 | SINAPI
94965 | CONCRETO FCK = 25MPA, TRAÇO 1:2,3:2,7 (EM MASSA SECA DE CIMENTO/ AREIA MÉDIA/ BRITA 1) - PREPARO MECÂNICO COM BETONEIRA 400 L. AF_05/2021 | M3 | 570.86 | 563.33 | SINAPI
94966 | CONCRETO FCK = 30MPA, TRAÇO 1:2,1:2,5 (EM MASSA SECA DE CIMENTO/ AREIA MÉDIA/ BRITA 1) - PREPARO MECÂNICO COM BETONEIRA 400 L. AF_05/2021 | M3 | 586.87 | 579.4 | SINAPI
94967 | CONCRETO FCK = 40MPA, TRAÇO 1:1,6:1,9 (EM MASSA SECA DE CIMENTO/ AREIA MÉDIA/ BRITA 1) - PREPARO MECÂNICO COM BETONEIRA 400 L. AF_05/2021 | M3 | 658.08 | 650.13 | SINAPI
94968 | CONCRETO MAGRO PARA LASTRO, TRAÇO 1:4,5:4,5 (EM MASSA SECA DE CIMENTO/ AREIA MÉDIA/ BRITA 1) - PREPARO MECÂNICO COM BETONEIRA 600 L. AF_05/2021 | M3 | 470.1 | 463.24 | SINAPI
94969 | CONCRETO FCK = 15MPA, TRAÇO 1:3,4:3,5 (EM MASSA SECA DE CIMENTO/ AREIA MÉDIA/ BRITA 1) - PREPARO MECÂNICO COM BETONEIRA 600 L. AF_05/2021 | M3 | 508.38 | 501.77 | SINAPI
94970 | CONCRETO FCK = 20MPA, TRAÇO 1:2,7:3 (EM MASSA SECA DE CIMENTO/ AREIA MÉDIA/ BRITA 1) - PREPARO MECÂNICO COM BETONEIRA 600 L. AF_05/2021 | M3 | 540.29 | 533.7 | SINAPI
94971 | CONCRETO FCK = 25MPA, TRAÇO 1:2,3:2,7 (EM MASSA SECA DE CIMENTO/ AREIA MÉDIA/ BRITA 1) - PREPARO MECÂNICO COM BETONEIRA 600 L. AF_05/2021 | M3 | 563.61 | 557.17 | SINAPI
94972 | CONCRETO FCK = 30MPA, TRAÇO 1:2,1:2,5 (EM MASSA SECA DE CIMENTO/ AREIA MÉDIA/ BRITA 1) - PREPARO MECÂNICO COM BETONEIRA 600 L. AF_05/2021 | M3 | 579.6 | 573.22 | SINAPI
94973 | CONCRETO FCK = 40MPA, TRAÇO 1:1,6:1,9 (EM MASSA SECA DE CIMENTO/ AREIA MÉDIA/ BRITA 1) - PREPARO MECÂNICO COM BETONEIRA 600 L. AF_05/2021 | M3 | 648.61 | 642.01 | SINAPI
94974 | CONCRETO MAGRO PARA LASTRO, TRAÇO 1:4,5:4,5 (EM MASSA SECA DE CIMENTO/ AREIA MÉDIA/ BRITA 1) - PREPARO MANUAL. AF_05/2021 | M3 | 530.89 | 520.07 | SINAPI
94975 | CONCRETO FCK = 15MPA, TRAÇO 1:3,4:3,5 (EM MASSA SECA DE CIMENTO/ AREIA MÉDIA/ BRITA 1) - PREPARO MANUAL. AF_05/2021 | M3 | 566.86 | 556.19 | SINAPI
94990 | EXECUÇÃO DE PASSEIO (CALÇADA) OU PISO DE CONCRETO COM CONCRETO MOLDADO IN LOCO, FEITO EM OBRA, ACABAMENTO CONVENCIONAL, NÃO ARMADO. AF_08/2022 | M3 | 870.94 | 847.65 | SINAPI
94991 | EXECUÇÃO DE PASSEIO (CALÇADA) OU PISO DE CONCRETO COM CONCRETO MOLDADO IN LOCO, USINADO C20, ACABAMENTO CONVENCIONAL, NÃO ARMADO. AF_08/2022 | M3 | 760.34 | 752.67 | SINAPI
95995 | EXECUÇÃO DE PAVIMENTO COM APLICAÇÃO DE CONCRETO ASFÁLTICO, CAMADA DE ROLAMENTO - EXCLUSIVE CARGA E TRANSPORTE. AF_10/2025 | M3 | 1948.25 | 1944.23 | SINAPI
95996 | EXECUÇÃO DE PAVIMENTO COM APLICAÇÃO DE CONCRETO ASFÁLTICO, CAMADA DE BINDER - EXCLUSIVE CARGA E TRANSPORTE. AF_10/2025 | M3 | 1686.43 | 1683.57 | SINAPI
96385 | EXECUÇÃO E COMPACTAÇÃO DE CORPO DE ATERRO DE ATERRO (95% DE ENERGIA DO PROCTOR NORMAL) COM SOLO PREDOMINANTEMENTE ARGILOSO ESPESSURA 15 CM - EXCLUSIVE MATERIAL, ESCAVAÇÃO, CARGA E TRANSPORTE. AF_09/2024 | M3 | 12.43 | 12.05 | SINAPI
96386 | EXECUÇÃO E COMPACTAÇÃO DE CORPO DE ATERRO (95% DE ENERGIA DO PROCTOR NORMAL) COM SOLO PREDOMINANTEMENTE ARENOSO ESPESSURA 15CM - EXCLUSIVE MATERIAL, ESCAVAÇÃO, CARGA E TRANSPORTE. AF_09/2024 | M3 | 6.66 | 6.51 | SINAPI
96388 | CONSTRUÇÃO DE BASE E SUB-BASE PARA PAVIMENTAÇÃO DE SOLO DE COMPORTAMENTO LATERÍTICO (ARENOSO), COM ESPESSURA DE 15 CM - EXCLUSIVE ESCAVAÇÃO, CARGA E TRANSPORTE E SOLO. AF_09/2024 | M3 | 9.01 | 8.77 | SINAPI
96389 | CONSTRUÇÃO DE BASE E SUB-BASE PARA PAVIMENTAÇÃO DE SOLO (PREDOMINANTEMENTE ARENOSO) MELHORADO COM CIMENTO - 2%, MISTURA EM PISTA, COM ESPESSURA DE 15 CM - EXCLUSIVE ESCAVAÇÃO, CARGA E TRANSPORTE E SOLO. AF_09/2024 | M3 | 50.28 | 49.82 | SINAPI
96390 | CONSTRUÇÃO DE BASE E SUB-BASE PARA PAVIMENTAÇÃO DE SOLO (PREDOMINANTEMENTE ARENOSO) MELHORADO COM CIMENTO - 4%, MISTURA EM PISTA, COM ESPESSURA DE 15 CM - EXCLUSIVE ESCAVAÇÃO, CARGA E TRANSPORTE E SOLO. AF_09/2024 | M3 | 84.36 | 83.9 | SINAPI
96391 | CONSTRUÇÃO DE BASE E SUB-BASE PARA PAVIMENTAÇÃO DE SOLO (PREDOMINANTEMENTE ARENOSO) COM CIMENTO - 6%, MISTURA EM PISTA, COM ESPESSURA DE 15 CM - EXCLUSIVE ESCAVAÇÃO, CARGA E TRANSPORTE E SOLO. AF_09/2024 | M3 | 117.53 | 117.07 | SINAPI
96392 | CONSTRUÇÃO DE BASE E SUB-BASE PARA PAVIMENTAÇÃO DE SOLO (PREDOMINANTEMENTE ARENOSO) COM CIMENTO - 8%, MISTURA EM PISTA, COM ESPESSURA DE 15 CM - EXCLUSIVE ESCAVAÇÃO, CARGA E TRANSPORTE E SOLO. AF_09/2024 | M3 | 150.26 | 149.8 | SINAPI
96393 | USINAGEM DE BRITA GRADUADA SIMPLES. AF_09/2025 | M3 | 202.55 | 202.2 | SINAPI
96394 | USINAGEM DE BRITA GRADUADA TRATADA COM CIMENTO. AF_09/2025 | M3 | 265.33 | 264.99 | SINAPI
96395 | USINAGEM DE CONCRETO PARA COMPACTAÇÃO COM ROLO. AF_09/2025 | M3 | 354.17 | 353.61 | SINAPI
96396 | CONSTRUÇÃO DE BASE E SUB-BASE PARA PAVIMENTAÇÃO DE BRITA GRADUADA SIMPLES, COM ESPESSURA DE 15 CM - EXCLUSIVE CARGA E TRANSPORTE. AF_09/2024 | M3 | 216.58 | 215.82 | SINAPI
96397 | CONSTRUÇÃO DE BASE E SUB-BASE PARA PAVIMENTAÇÃO DE BRITA GRADUADA SIMPLES TRATADA COM CIMENTO, COM ESPESSURA DE 15 CM - EXCLUSIVE CARGA E TRANSPORTE. AF_09/2024 | M3 | 281.38 | 280.57 | SINAPI
96398 | CONSTRUÇÃO DE BASE E SUB-BASE PARA PAVIMENTAÇÃO DE CONCRETO COMPACTADO COM ROLO, COM ESPESSURA DE 15 CM - EXCLUSIVE CARGA E TRANSPORTE. AF_09/2024 | M3 | 368.2 | 367.23 | SINAPI
96399 | CONSTRUÇÃO DE BASE E SUB-BASE PARA PAVIMENTAÇÃO DE RACHÃO, COM ESPESSURA DE 40 CM - EXCLUSIVE CARGA E TRANSPORTE. AF_09/2024 | M3 | 148.16 | 147.6 | SINAPI
96400 | CONSTRUÇÃO DE BASE E SUB-BASE PARA PAVIMENTAÇÃO DE MACADAME SECO, COM ESPESSURA DE 15 CM - EXCLUSIVE CARGA E TRANSPORTE. AF_09/2024 | M3 | 193.81 | 192.93 | SINAPI
96520 | ESCAVAÇÃO MECANIZADA PARA BLOCO DE COROAMENTO OU SAPATA COM RETROESCAVADEIRA (SEM ESCAVAÇÃO PARA COLOCAÇÃO DE FÔRMAS). AF_01/2024 | M3 | 98.91 | 93.57 | SINAPI
96521 | ESCAVAÇÃO MECANIZADA PARA BLOCO DE COROAMENTO OU SAPATA COM RETROESCAVADEIRA (INCLUINDO ESCAVAÇÃO PARA COLOCAÇÃO DE FÔRMAS). AF_01/2024 | M3 | 44.89 | 43.25 | SINAPI
96522 | ESCAVAÇÃO MANUAL PARA BLOCO DE COROAMENTO OU SAPATA (SEM ESCAVAÇÃO PARA COLOCAÇÃO DE FÔRMAS). AF_01/2024 | M3 | 153.06 | 141.03 | SINAPI
96523 | ESCAVAÇÃO MANUAL PARA BLOCO DE COROAMENTO OU SAPATA (INCLUINDO ESCAVAÇÃO PARA COLOCAÇÃO DE FÔRMAS). AF_01/2024 | M3 | 100.91 | 93.01 | SINAPI
96524 | ESCAVAÇÃO MECANIZADA PARA VIGA BALDRAME OU SAPATA CORRIDA COM MINI-ESCAVADEIRA (SEM ESCAVAÇÃO PARA COLOCAÇÃO DE FÔRMAS). AF_01/2024 | M3 | 162.12 | 152.25 | SINAPI
96525 | ESCAVAÇÃO MECANIZADA PARA VIGA BALDRAME OU SAPATA CORRIDA COM MINI-ESCAVADEIRA (INCLUINDO ESCAVAÇÃO PARA COLOCAÇÃO DE FÔRMAS). AF_01/2024 | M3 | 57.88 | 55.56 | SINAPI
96526 | ESCAVAÇÃO MANUAL PARA VIGA BALDRAME OU SAPATA CORRIDA (SEM ESCAVAÇÃO PARA COLOCAÇÃO DE FÔRMAS). AF_01/2024 | M3 | 219.61 | 202.28 | SINAPI
96527 | ESCAVAÇÃO MANUAL PARA VIGA BALDRAME OU SAPATA CORRIDA (INCLUINDO ESCAVAÇÃO PARA COLOCAÇÃO DE FÔRMAS). AF_01/2024 | M3 | 110.9 | 102.24 | SINAPI
96555 | CONCRETAGEM DE BLOCO DE COROAMENTO OU VIGA BALDRAME, FCK 30 MPA, COM USO DE JERICA - LANÇAMENTO, ADENSAMENTO E ACABAMENTO. AF_01/2024 | M3 | 814.35 | 795.67 | SINAPI
96556 | CONCRETAGEM DE SAPATA, FCK 30 MPA, COM USO DE JERICA - LANÇAMENTO, ADENSAMENTO E ACABAMENTO. AF_01/2024 | M3 | 981.17 | 950.25 | SINAPI
96557 | CONCRETAGEM DE BLOCO DE COROAMENTO OU VIGA BALDRAME, FCK 30 MPA, COM USO DE BOMBA - LANÇAMENTO, ADENSAMENTO E ACABAMENTO. AF_01/2024 | M3 | 756.27 | 754.54 | SINAPI
96558 | CONCRETAGEM DE SAPATA, FCK 30 MPA, COM USO DE BOMBA - LANÇAMENTO, ADENSAMENTO E ACABAMENTO. AF_01/2024 | M3 | 790.81 | 787.76 | SINAPI
96616 | LASTRO DE CONCRETO MAGRO, APLICADO EM BLOCOS DE COROAMENTO OU SAPATAS. AF_01/2024 | M3 | 915.89 | 884.51 | SINAPI
96620 | LASTRO DE CONCRETO MAGRO, APLICADO EM PISOS, LAJES SOBRE SOLO OU RADIERS. AF_01/2024 | M3 | 848.98 | 823.09 | SINAPI
96621 | LASTRO COM MATERIAL GRANULAR, APLICAÇÃO EM BLOCOS DE COROAMENTO, ESPESSURA DE *5 CM*. AF_01/2024 | M3 | 270.21 | 262.56 | SINAPI
96622 | LASTRO COM MATERIAL GRANULAR, APLICADO EM PISOS OU LAJES SOBRE SOLO, ESPESSURA DE *5 CM*. AF_01/2024 | M3 | 254.3 | 247.93 | SINAPI
96623 | LASTRO COM MATERIAL GRANULAR, APLICADO EM BLOCOS DE COROAMENTO, ESPESSURA DE *10 CM*. AF_01/2024 | M3 | 231.67 | 225.19 | SINAPI
96624 | LASTRO COM MATERIAL GRANULAR (PEDRA BRITADA N.2), APLICADO EM PISOS OU LAJES SOBRE SOLO, ESPESSURA DE *10 CM*. AF_01/2024 | M3 | 215.78 | 210.56 | SINAPI
97065 | MONTAGEM E DESMONTAGEM DE ANDAIME MULTIDIRECIONAL (EXCLUSIVE ANDAIME E LIMPEZA). AF_03/2024 | M3 | 13.25 | 12.16 | SINAPI
97082 | ESCAVAÇÃO MANUAL DE VIGA DE BORDA PARA RADIER. AF_09/2021 | M3 | 65.74 | 60.75 | SINAPI
97096 | CONCRETAGEM DE RADIER, PISO DE CONCRETO OU LAJE SOBRE SOLO, FCK 30 MPA - LANÇAMENTO, ADENSAMENTO E ACABAMENTO. AF_09/2021 | M3 | 655.06 | 653.28 | SINAPI
97621 | DEMOLIÇÃO DE ALVENARIA DE BLOCO FURADO, DE FORMA MANUAL, COM REAPROVEITAMENTO. AF_09/2023 | M3 | 124.65 | 115.01 | SINAPI
97622 | DEMOLIÇÃO DE ALVENARIA DE BLOCO FURADO, DE FORMA MANUAL, SEM REAPROVEITAMENTO. AF_09/2023 | M3 | 60.76 | 56.05 | SINAPI
97623 | DEMOLIÇÃO DE ALVENARIA DE TIJOLO MACIÇO, DE FORMA MANUAL, COM REAPROVEITAMENTO. AF_09/2023 | M3 | 186.11 | 171.71 | SINAPI
97624 | DEMOLIÇÃO DE ALVENARIA DE TIJOLO MACIÇO, DE FORMA MANUAL, SEM REAPROVEITAMENTO. AF_09/2023 | M3 | 114.22 | 105.39 | SINAPI
97625 | DEMOLIÇÃO DE ALVENARIA PARA QUALQUER TIPO DE BLOCO, DE FORMA MECANIZADA, SEM REAPROVEITAMENTO. AF_09/2023 | M3 | 52.76 | 51.63 | SINAPI
97626 | DEMOLIÇÃO DE PILARES E VIGAS EM CONCRETO ARMADO, DE FORMA MANUAL, SEM REAPROVEITAMENTO. AF_09/2023 | M3 | 610.57 | 563.34 | SINAPI
97627 | DEMOLIÇÃO DE PILARES E VIGAS EM CONCRETO ARMADO, DE FORMA MECANIZADA COM MARTELETE, SEM REAPROVEITAMENTO. AF_09/2023 | M3 | 210.09 | 193.64 | SINAPI
97628 | DEMOLIÇÃO DE LAJES, EM CONCRETO ARMADO, DE FORMA MANUAL, SEM REAPROVEITAMENTO. AF_09/2023 | M3 | 284.36 | 262.37 | SINAPI
97629 | DEMOLIÇÃO DE LAJES, EM CONCRETO ARMADO, DE FORMA MECANIZADA COM MARTELETE, SEM REAPROVEITAMENTO. AF_09/2023 | M3 | 97.83 | 90.18 | SINAPI
97733 | PEÇA RETANGULAR PRÉ-MOLDADA, VOLUME DE CONCRETO DE ATÉ 10 LITROS, TAXA DE AÇO APROXIMADA DE 30KG/M³. AF_03/2024 | M3 | 3690.21 | 3482.07 | SINAPI
97734 | PEÇA RETANGULAR PRÉ-MOLDADA, VOLUME DE CONCRETO DE 10 A 30 LITROS, TAXA DE AÇO APROXIMADA DE 30KG/M³. AF_03/2024 | M3 | 3232.57 | 3048.48 | SINAPI
97735 | PEÇA RETANGULAR PRÉ-MOLDADA, VOLUME DE CONCRETO DE 30 A 100 LITROS, TAXA DE AÇO APROXIMADA DE 30KG/M³. AF_03/2024 | M3 | 2637.73 | 2500.81 | SINAPI
97736 | PEÇA RETANGULAR PRÉ-MOLDADA, VOLUME DE CONCRETO ACIMA DE 100 LITROS, TAXA DE AÇO APROXIMADA DE 30KG/M³. AF_03/2024 | M3 | 1587.76 | 1536.57 | SINAPI
97737 | PEÇA RETANGULAR PRÉ-MOLDADA, VOLUME DE CONCRETO DE 30 A 70 LITROS, TAXA DE AÇO APROXIMADA DE 70KG/M³. AF_03/2024 | M3 | 3411.42 | 3247.97 | SINAPI
97738 | PEÇA CIRCULAR PRÉ-MOLDADA, VOLUME DE CONCRETO DE 10 A 30 LITROS, TAXA DE FIBRA DE POLIPROPILENO APROXIMADA DE 6 KG/M³. AF_03/2024_PS | M3 | 4373.95 | 4140.52 | SINAPI
97739 | PEÇA CIRCULAR PRÉ-MOLDADA, VOLUME DE CONCRETO DE 30 A 100 LITROS, TAXA DE AÇO APROXIMADA DE 30KG/M³. AF_03/2024 | M3 | 3124.06 | 2976.28 | SINAPI
97740 | PEÇA CIRCULAR PRÉ-MOLDADA, VOLUME DE CONCRETO ACIMA DE 100 LITROS, TAXA DE AÇO APROXIMADA DE 30KG/M³. AF_03/2024 | M3 | 2193.82 | 2123.78 | SINAPI
99235 | CONCRETAGEM DE EDIFICAÇÕES (PAREDES E LAJES) FEITAS COM SISTEMA DE FÔRMAS MANUSEÁVEIS, COM CONCRETO USINADO AUTOADENSÁVEL FCK 25 MPA - LANÇAMENTO E ACABAMENTO. AF_09/2024 | M3 | 690.19 | 688.5 | SINAPI
99431 | CONCRETAGEM DE LAJES EM EDIFICAÇÕES UNIFAMILIARES FEITAS COM SISTEMA DE FÔRMAS MANUSEÁVEIS, COM CONCRETO USINADO BOMBEÁVEL FCK 25 MPA - LANÇAMENTO, ADENSAMENTO E ACABAMENTO. AF_09/2024 | M3 | 769.75 | 767.21 | SINAPI
99432 | CONCRETAGEM DE PAREDES EM EDIFICAÇÕES UNIFAMILIARES FEITAS COM SISTEMA DE FÔRMAS MANUSEÁVEIS, COM CONCRETO USINADO BOMBEÁVEL FCK 25 MPA - LANÇAMENTO, ADENSAMENTO E ACABAMENTO. AF_09/2024 | M3 | 752.37 | 749.97 | SINAPI
99433 | CONCRETAGEM DE PLATIBANDA EM EDIFICAÇÕES UNIFAMILIARES FEITAS COM SISTEMA DE FÔRMAS MANUSEÁVEIS, COM CONCRETO USINADO BOMBEÁVEL FCK 25 MPA - LANÇAMENTO, ADENSAMENTO E ACABAMENTO. AF_09/2024 | M3 | 816.51 | 812.66 | SINAPI
99434 | CONCRETAGEM DE LAJES EM EDIFICAÇÕES MULTIFAMILIARES FEITAS COM SISTEMA DE FÔRMAS MANUSEÁVEIS, COM CONCRETO USINADO BOMBEÁVEL FCK 25 MPA - LANÇAMENTO, ADENSAMENTO E ACABAMENTO. AF_09/2024 | M3 | 773.72 | 770.84 | SINAPI
99435 | CONCRETAGEM DE PAREDES EM EDIFICAÇÕES MULTIFAMILIARES FEITAS COM SISTEMA DE FÔRMAS MANUSEÁVEIS, COM CONCRETO USINADO BOMBEÁVEL FCK 25 MPA - LANÇAMENTO, ADENSAMENTO E ACABAMENTO. AF_09/2024 | M3 | 755.19 | 752.57 | SINAPI
99436 | CONCRETAGEM DE PLATIBANDA EM EDIFICAÇÕES MULTIFAMILIARES FEITAS COM SISTEMA DE FÔRMAS MANUSEÁVEIS, COM CONCRETO USINADO BOMBEÁVEL FCK 25 MPA - LANÇAMENTO, ADENSAMENTO E ACABAMENTO. AF_09/2024 | M3 | 839.09 | 833.42 | SINAPI
99437 | CONCRETAGEM DE PLATIBANDA EM EDIFICAÇÕES UNIFAMILIARES FEITAS COM SISTEMA DE FÔRMAS MANUSEÁVEIS, COM CONCRETO USINADO AUTOADENSÁVEL FCK 25 MPA - LANÇAMENTO E ACABAMENTO. AF_09/2024 | M3 | 734.23 | 732.06 | SINAPI
99438 | CONCRETAGEM DE PLATIBANDA EM EDIFICAÇÕES MULTIFAMILIARES FEITAS COM SISTEMA DE FÔRMAS MANUSEÁVEIS, COM CONCRETO USINADO AUTOADENSÁVEL FCK 25 MPA - LANÇAMENTO E ACABAMENTO. AF_09/2024 | M3 | 741.77 | 738.97 | SINAPI
99439 | CONCRETAGEM DE EDIFICAÇÕES (PAREDES E LAJES) FEITAS COM SISTEMA DE FÔRMAS MANUSEÁVEIS, COM CONCRETO USINADO BOMBEÁVEL FCK 25 MPA - LANÇAMENTO, ADENSAMENTO E ACABAMENTO. AF_09/2024 | M3 | 760.32 | 757.66 | SINAPI
100322 | LASTRO COM MATERIAL GRANULAR (PEDRA BRITADA N.3), APLICADO EM PISOS OU LAJES SOBRE SOLO, ESPESSURA DE *10 CM*. AF_01/2024 | M3 | 206.61 | 201.39 | SINAPI
100323 | LASTRO COM MATERIAL GRANULAR (AREIA MÉDIA), APLICADO EM PISOS OU LAJES SOBRE SOLO, ESPESSURA DE *10 CM*. AF_01/2024 | M3 | 268.03 | 262.81 | SINAPI
100324 | LASTRO COM MATERIAL GRANULAR (PEDRA BRITADA N.1 E PEDRA BRITADA N.2), APLICADO EM PISOS OU LAJES SOBRE SOLO, ESPESSURA DE *10 CM*. AF_01/2024 | M3 | 215.37 | 210.15 | SINAPI
100349 | CONCRETAGEM DE CORTINA DE CONTENÇÃO, ATRAVÉS DE BOMBA - LANÇAMENTO, ADENSAMENTO E ACABAMENTO. AF_11/2024 | M3 | 691.92 | 689.14 | SINAPI
100464 | ARGAMASSA TRAÇO 1:0,5:4,5 (EM VOLUME DE CIMENTO, CAL E AREIA MÉDIA ÚMIDA), PREPARO MECÂNICO COM MISTURADOR DE EIXO HORIZONTAL DE 160 KG. AF_08/2019 | M3 | 690.45 | 677.52 | SINAPI
100465 | ARGAMASSA TRAÇO 1:0,5:4,5 (EM VOLUME DE CIMENTO, CAL E AREIA MÉDIA ÚMIDA), PREPARO MECÂNICO COM MISTURADOR DE EIXO HORIZONTAL DE 300 KG. AF_08/2019 | M3 | 641.1 | 632.57 | SINAPI
100466 | ARGAMASSA TRAÇO 1:0,5:4,5 (EM VOLUME DE CIMENTO, CAL E AREIA MÉDIA ÚMIDA), PREPARO MECÂNICO COM MISTURADOR DE EIXO HORIZONTAL DE 600 KG. AF_08/2019 | M3 | 613.84 | 607.88 | SINAPI
100468 | ARGAMASSA TRAÇO 1:3 (EM VOLUME DE CIMENTO E AREIA MÉDIA ÚMIDA), PREPARO MECÂNICO COM MISTURADOR DE EIXO HORIZONTAL DE 160 KG. AF_08/2019 | M3 | 797.85 | 781.35 | SINAPI
100469 | ARGAMASSA TRAÇO 1:3 (EM VOLUME DE CIMENTO E AREIA MÉDIA ÚMIDA), PREPARO MECÂNICO COM MISTURADOR DE EIXO HORIZONTAL DE 300 KG. AF_08/2019 | M3 | 639.89 | 632 | SINAPI
100470 | ARGAMASSA TRAÇO 1:3 (EM VOLUME DE CIMENTO E AREIA MÉDIA ÚMIDA), PREPARO MECÂNICO COM MISTURADOR DE EIXO HORIZONTAL DE 600 KG. AF_08/2019 | M3 | 595.12 | 587.23 | SINAPI
100472 | ARGAMASSA TRAÇO 1:4 (EM VOLUME DE CIMENTO E AREIA MÉDIA ÚMIDA), PREPARO MECÂNICO COM MISTURADOR DE EIXO HORIZONTAL DE 160 KG. AF_08/2019 | M3 | 654.26 | 640.32 | SINAPI
100473 | ARGAMASSA TRAÇO 1:4 (EM VOLUME DE CIMENTO E AREIA MÉDIA ÚMIDA), PREPARO MECÂNICO COM MISTURADOR DE EIXO HORIZONTAL DE 300 KG. AF_08/2019 | M3 | 591.74 | 583.16 | SINAPI
100474 | ARGAMASSA TRAÇO 1:4 (EM VOLUME DE CIMENTO E AREIA MÉDIA ÚMIDA), PREPARO MECÂNICO COM MISTURADOR DE EIXO HORIZONTAL DE 600 KG. AF_08/2019 | M3 | 561.26 | 555.59 | SINAPI
100475 | ARGAMASSA TRAÇO 1:3 (EM VOLUME DE CIMENTO E AREIA MÉDIA ÚMIDA) COM ADIÇÃO DE IMPERMEABILIZANTE, PREPARO MECÂNICO COM BETONEIRA 400 L. AF_08/2019 | M3 | 789.62 | 780.51 | SINAPI
100477 | ARGAMASSA TRAÇO 1:3 (EM VOLUME DE CIMENTO E AREIA MÉDIA ÚMIDA) COM ADIÇÃO DE IMPERMEABILIZANTE, PREPARO MECÂNICO COM MISTURADOR DE EIXO HORIZONTAL DE 160 KG. AF_08/2019 | M3 | 872.49 | 855.19 | SINAPI
100478 | ARGAMASSA TRAÇO 1:3 (EM VOLUME DE CIMENTO E AREIA MÉDIA ÚMIDA) COM ADIÇÃO DE IMPERMEABILIZANTE, PREPARO MECÂNICO COM MISTURADOR DE EIXO HORIZONTAL DE 300 KG. AF_08/2019 | M3 | 775.06 | 766.36 | SINAPI
100479 | ARGAMASSA TRAÇO 1:3 (EM VOLUME DE CIMENTO E AREIA MÉDIA ÚMIDA) COM ADIÇÃO DE IMPERMEABILIZANTE, PREPARO MECÂNICO COM MISTURADOR DE EIXO HORIZONTAL DE 600 KG. AF_08/2019 | M3 | 750.24 | 743.9 | SINAPI
100480 | ARGAMASSA TRAÇO 1:3 (EM VOLUME DE CIMENTO E AREIA MÉDIA ÚMIDA) COM ADIÇÃO DE IMPERMEABILIZANTE, PREPARO MANUAL. AF_08/2019 | M3 | 879.92 | 864.61 | SINAPI
100481 | ARGAMASSA TRAÇO 1:4 (EM VOLUME DE CIMENTO E AREIA MÉDIA ÚMIDA) COM ADIÇÃO DE IMPERMEABILIZANTE, PREPARO MECÂNICO COM BETONEIRA 400 L. AF_08/2019 | M3 | 699.14 | 690.61 | SINAPI
100483 | ARGAMASSA TRAÇO 1:4 (EM VOLUME DE CIMENTO E AREIA MÉDIA ÚMIDA) COM ADIÇÃO DE IMPERMEABILIZANTE, PREPARO MECÂNICO COM MISTURADOR DE EIXO HORIZONTAL DE 160 KG. AF_08/2019 | M3 | 760.42 | 745.81 | SINAPI
100484 | ARGAMASSA TRAÇO 1:4 (EM VOLUME DE CIMENTO E AREIA MÉDIA ÚMIDA) COM ADIÇÃO DE IMPERMEABILIZANTE, PREPARO MECÂNICO COM MISTURADOR DE EIXO HORIZONTAL DE 300 KG. AF_08/2019 | M3 | 698.92 | 689.68 | SINAPI
100485 | ARGAMASSA TRAÇO 1:4 (EM VOLUME DE CIMENTO E AREIA MÉDIA ÚMIDA) COM ADIÇÃO DE IMPERMEABILIZANTE, PREPARO MECÂNICO COM MISTURADOR DE EIXO HORIZONTAL DE 600 KG. AF_08/2019 | M3 | 669.91 | 663.61 | SINAPI
100486 | ARGAMASSA TRAÇO 1:4 (EM VOLUME DE CIMENTO E AREIA MÉDIA ÚMIDA) COM ADIÇÃO DE IMPERMEABILIZANTE, PREPARO MANUAL. AF_08/2019 | M3 | 795.91 | 781.2 | SINAPI
100487 | ARGAMASSA TRAÇO 1:2:9 (EM VOLUME DE CIMENTO, CAL E AREIA MÉDIA ÚMIDA) PARA EMBOÇO/MASSA ÚNICA/ASSENTAMENTO DE ALVENARIA DE VEDAÇÃO, PREPARO MECÂNICO COM MISTURADOR DE EIXO HORIZONTAL DE 600 KG. AF_08/2019 | M3 | 621.45 | 613.61 | SINAPI
100488 | ARGAMASSA TRAÇO 1:0,5:4,5 (EM VOLUME DE CIMENTO, CAL E AREIA MÉDIA ÚMIDA), PREPARO MECÂNICO COM BETONEIRA 600 L. AF_08/2019 | M3 | 641.64 | 634.28 | SINAPI
100489 | ARGAMASSA TRAÇO 1:3 (EM VOLUME DE CIMENTO E AREIA MÉDIA ÚMIDA), PREPARO MECÂNICO COM BETONEIRA 600 L. AF_08/2019 | M3 | 644.8 | 637.58 | SINAPI
100490 | ARGAMASSA TRAÇO 1:4 (EM VOLUME DE CIMENTO E AREIA MÉDIA ÚMIDA), PREPARO MECÂNICO COM BETONEIRA 600 L. AF_08/2019 | M3 | 583.84 | 577.03 | SINAPI
100491 | ARGAMASSA TRAÇO 1:3 (EM VOLUME DE CIMENTO E AREIA MÉDIA ÚMIDA) COM ADIÇÃO DE IMPERMEABILIZANTE, PREPARO MECÂNICO COM BETONEIRA 600 L. AF_08/2019 | M3 | 783.9 | 775.87 | SINAPI
100492 | ARGAMASSA TRAÇO 1:4 (EM VOLUME DE CIMENTO E AREIA MÉDIA ÚMIDA) COM ADIÇÃO DE IMPERMEABILIZANTE, PREPARO MECÂNICO COM BETONEIRA 600 L. AF_08/2019 | M3 | 694.1 | 686.66 | SINAPI
100564 | CONSTRUÇÃO DE BASE E SUB-BASE PARA PAVIMENTAÇÃO DE SOLO (PREDOMINANTEMENTE ARENOSO) BRITA - 40%-60%, MISTURA EM PISTA, COM ESPESSURA DE 15 CM - EXCLUSIVE ESCAVAÇÃO, CARGA E TRANSPORTE E SOLO. AF_09/2024 | M3 | 129.27 | 128.37 | SINAPI
100565 | CONSTRUÇÃO DE BASE E SUB-BASE PARA PAVIMENTAÇÃO DE SOLO (PREDOMINANTEMENTE ARENOSO) BRITA - 50%-50%, MISTURA EM PISTA, COM ESPESSURA DE 15 CM - EXCLUSIVE ESCAVAÇÃO, CARGA E TRANSPORTE E SOLO. AF_09/2024 | M3 | 111.81 | 110.91 | SINAPI
100566 | CONSTRUÇÃO DE BASE E SUB-BASE PARA PAVIMENTAÇÃO DE SOLO (PREDOMINANTEMENTE ARENOSO) BRITA - 40%-60% COM CIMENTO - 4%, MISTURA EM PISTA, COM ESPESSURA DE 15 CM - EXCLUSIVE ESCAVAÇÃO, CARGA E TRANSPORTE E SOLO. AF_09/2024 | M3 | 195.68 | 194.78 | SINAPI
100567 | CONSTRUÇÃO DE BASE E SUB-BASE PARA PAVIMENTAÇÃO DE SOLO (PREDOMINANTEMENTE ARENOSO) BRITA - 40%-60% COM CIMENTO - 6%, MISTURA EM PISTA, COM ESPESSURA DE 15 CM - EXCLUSIVE ESCAVAÇÃO, CARGA E TRANSPORTE E SOLO. AF_09/2024 | M3 | 226.76 | 225.86 | SINAPI
100568 | CONSTRUÇÃO DE BASE E SUB-BASE PARA PAVIMENTAÇÃO DE SOLO (PREDOMINANTEMENTE ARENOSO) BRITA - 40%-60% COM CIMENTO - 8%, MISTURA EM PISTA, COM ESPESSURA DE 15 CM - EXCLUSIVE ESCAVAÇÃO, CARGA E TRANSPORTE E SOLO. AF_09/2024 | M3 | 257.39 | 256.49 | SINAPI
100569 | CONSTRUÇÃO DE BASE E SUB-BASE PARA PAVIMENTAÇÃO DE SOLO (PREDOMINANTEMENTE ARENOSO) BRITA - 50%-50% COM CIMENTO - 4%, MISTURA EM PISTA, COM ESPESSURA DE 15 CM - EXCLUSIVE ESCAVAÇÃO, CARGA E TRANSPORTE E SOLO. AF_09/2024 | M3 | 178.92 | 178.02 | SINAPI
100570 | CONSTRUÇÃO DE BASE E SUB-BASE PARA PAVIMENTAÇÃO DE SOLO (PREDOMINANTEMENTE ARENOSO) BRITA - 50%-50% COM CIMENTO - 6%, MISTURA EM PISTA, COM ESPESSURA DE 15 CM - EXCLUSIVE ESCAVAÇÃO, CARGA E TRANSPORTE E SOLO. AF_09/2024 | M3 | 210.35 | 209.45 | SINAPI
100571 | CONSTRUÇÃO DE BASE E SUB-BASE PARA PAVIMENTAÇÃO DE SOLO (PREDOMINANTEMENTE ARENOSO) BRITA - 50%-50% COM CIMENTO - 8%, MISTURA EM PISTA, COM ESPESSURA DE 15 CM - EXCLUSIVE ESCAVAÇÃO, CARGA E TRANSPORTE E SOLO. AF_09/2024 | M3 | 241.33 | 240.43 | SINAPI
100572 | CONSTRUÇÃO DE BASE E SUB-BASE PARA PAVIMENTAÇÃO DE SOLO (PREDOMINANTEMENTE ARGILOSO) BRITA - 40%-60%, MISTURA EM PISTA, COM ESPESSURA DE 15 CM - EXCLUSIVE ESCAVAÇÃO, CARGA E TRANSPORTE E SOLO. AF_09/2024 | M3 | 134.68 | 133.55 | SINAPI
100573 | CONSTRUÇÃO DE BASE E SUB-BASE PARA PAVIMENTAÇÃO DE SOLO (PREDOMINANTEMENTE ARGILOSO) BRITA - 50%-50%, MISTURA EM PISTA, COM ESPESSURA DE 15 CM - EXCLUSIVE ESCAVAÇÃO, CARGA E TRANSPORTE E SOLO. AF_09/2024 | M3 | 117.22 | 116.09 | SINAPI
100574 | ESPALHAMENTO DE MATERIAL COM TRATOR DE ESTEIRAS. AF_09/2024 | M3 | 1.47 | 1.43 | SINAPI
100973 | CARGA, MANOBRA E DESCARGA DE SOLOS E MATERIAIS GRANULARES EM CAMINHÃO BASCULANTE 6 M³ - CARGA COM PÁ CARREGADEIRA (CAÇAMBA DE 1,7 A 2,8 M³ / 128 HP) E DESCARGA LIVRE (UNIDADE: M3). AF_07/2020 | M3 | 9.17 | 8.95 | SINAPI
100974 | CARGA, MANOBRA E DESCARGA DE SOLOS E MATERIAIS GRANULARES EM CAMINHÃO BASCULANTE 10 M³ - CARGA COM PÁ CARREGADEIRA (CAÇAMBA DE 1,7 A 2,8 M³ / 128 HP) E DESCARGA LIVRE (UNIDADE: M3). AF_07/2020 | M3 | 8.73 | 8.57 | SINAPI
100975 | CARGA, MANOBRA E DESCARGA DE SOLOS E MATERIAIS GRANULARES EM CAMINHÃO BASCULANTE 14 M³ - CARGA COM PÁ CARREGADEIRA (CAÇAMBA DE 1,7 A 2,8 M³ / 128 HP) E DESCARGA LIVRE (UNIDADE: M3). AF_07/2020 | M3 | 8.78 | 8.64 | SINAPI
100976 | CARGA, MANOBRA E DESCARGA DE SOLOS E MATERIAIS GRANULARES EM CAMINHÃO BASCULANTE 18 M³ - CARGA COM PÁ CARREGADEIRA (CAÇAMBA DE 1,7 A 2,8 M³ / 128 HP) E DESCARGA LIVRE (UNIDADE: M3). AF_07/2020 | M3 | 8.59 | 8.46 | SINAPI
100977 | CARGA, MANOBRA E DESCARGA DE SOLOS E MATERIAIS GRANULARES EM CAMINHÃO BASCULANTE 6 M³ - CARGA COM ESCAVADEIRA HIDRÁULICA (CAÇAMBA DE 1,20 M³ / 155 HP) E DESCARGA LIVRE (UNIDADE: M3). AF_07/2020 | M3 | 8.05 | 7.85 | SINAPI
100978 | CARGA, MANOBRA E DESCARGA DE SOLOS E MATERIAIS GRANULARES EM CAMINHÃO BASCULANTE 10 M³ - CARGA COM ESCAVADEIRA HIDRÁULICA (CAÇAMBA DE 1,20 M³ / 155 HP) E DESCARGA LIVRE (UNIDADE: M3). AF_07/2020 | M3 | 7.17 | 7.04 | SINAPI
100979 | CARGA, MANOBRA E DESCARGA DE SOLOS E MATERIAIS GRANULARES EM CAMINHÃO BASCULANTE 14 M³ - CARGA COM ESCAVADEIRA HIDRÁULICA (CAÇAMBA DE 1,20 M³ / 155 HP) E DESCARGA LIVRE (UNIDADE: M3). AF_07/2020 | M3 | 6.87 | 6.75 | SINAPI
100980 | CARGA, MANOBRA E DESCARGA DE SOLOS E MATERIAIS GRANULARES EM CAMINHÃO BASCULANTE 18 M³ - CARGA COM ESCAVADEIRA HIDRÁULICA (CAÇAMBA DE 1,20 M³ / 155 HP) E DESCARGA LIVRE (UNIDADE: M3). AF_07/2020 | M3 | 6.49 | 6.39 | SINAPI
100981 | CARGA, MANOBRA E DESCARGA DE ENTULHO EM CAMINHÃO BASCULANTE 6 M³ - CARGA COM ESCAVADEIRA HIDRÁULICA (CAÇAMBA DE 0,80 M³ / 111 HP) E DESCARGA LIVRE (UNIDADE: M3). AF_07/2020 | M3 | 9.76 | 9.53 | SINAPI
100982 | CARGA, MANOBRA E DESCARGA DE ENTULHO EM CAMINHÃO BASCULANTE 10 M³ - CARGA COM ESCAVADEIRA HIDRÁULICA (CAÇAMBA DE 0,80 M³ / 111 HP) E DESCARGA LIVRE (UNIDADE: M3). AF_07/2020 | M3 | 9.25 | 9.08 | SINAPI
100983 | CARGA, MANOBRA E DESCARGA DE ENTULHO EM CAMINHÃO BASCULANTE 14 M³ - CARGA COM ESCAVADEIRA HIDRÁULICA (CAÇAMBA DE 0,80 M³ / 111 HP) E DESCARGA LIVRE (UNIDADE: M3). AF_07/2020 | M3 | 9.26 | 9.12 | SINAPI
100984 | CARGA, MANOBRA E DESCARGA DE ENTULHO EM CAMINHÃO BASCULANTE 18 M³ - CARGA COM ESCAVADEIRA HIDRÁULICA (CAÇAMBA DE 0,80 M³ / 111 HP) E DESCARGA LIVRE (UNIDADE: M3). AF_07/2020 | M3 | 9.06 | 8.93 | SINAPI
100985 | CARGA DE MISTURA ASFÁLTICA EM CAMINHÃO BASCULANTE 6 M³ (UNIDADE: M3). AF_07/2020 | M3 | 7.81 | 7.63 | SINAPI
100986 | CARGA DE MISTURA ASFÁLTICA EM CAMINHÃO BASCULANTE 10 M³ (UNIDADE: M3). AF_07/2020 | M3 | 9.25 | 9.1 | SINAPI
100987 | CARGA DE MISTURA ASFÁLTICA EM CAMINHÃO BASCULANTE 14 M³ (UNIDADE: M3). AF_07/2020 | M3 | 10.63 | 10.5 | SINAPI
100988 | CARGA DE MISTURA ASFÁLTICA EM CAMINHÃO BASCULANTE 18 M³ (UNIDADE: M3). AF_07/2020 | M3 | 11.24 | 11.12 | SINAPI
101005 | CARGA, MANOBRA E DESCARGA DE ÁGUA EM CAMINHÃO PIPA 6 M³. AF_07/2020 | M3 | 18.9 | 18.61 | SINAPI
101006 | CARGA, MANOBRA E DESCARGA DE ÁGUA EM CAMINHÃO PIPA 10 M³. AF_07/2020 | M3 | 20.9 | 20.64 | SINAPI
101007 | CARGA DE ÁGUA EM CAMINHÃO PIPA 6 M³. AF_07/2020 | M3 | 5.48 | 5.4 | SINAPI
101008 | CARGA DE ÁGUA EM CAMINHÃO PIPA 10 M³. AF_07/2020 | M3 | 5.53 | 5.46 | SINAPI
101096 | TUBULÃO A CÉU ABERTO, DIÂMETRO DO FUSTE DE 70CM, ESCAVAÇÃO MANUAL, SEM ALARGAMENTO DE BASE, CONCRETO FEITO EM OBRA E LANÇADO COM JERICA. AF_05/2020 | M3 | 1515.68 | 1444.74 | SINAPI
101097 | TUBULÃO A CÉU ABERTO, DIÂMETRO DO FUSTE DE 80CM, ESCAVAÇÃO MANUAL, SEM ALARGAMENTO DE BASE, CONCRETO FEITO EM OBRA E LANÇADO COM JERICA. AF_05/2020 | M3 | 1424.51 | 1361.38 | SINAPI
101098 | TUBULÃO A CÉU ABERTO, DIÂMETRO DO FUSTE DE 100CM, ESCAVAÇÃO MANUAL, SEM ALARGAMENTO DE BASE, CONCRETO FEITO EM OBRA E LANÇADO COM JERICA. AF_05/2020 | M3 | 1305.05 | 1252.5 | SINAPI
101099 | TUBULÃO A CÉU ABERTO, DIÂMETRO DO FUSTE DE 120CM, ESCAVAÇÃO MANUAL, SEM ALARGAMENTO DE BASE, CONCRETO FEITO EM OBRA E LANÇADO COM JERICA. AF_05/2020 | M3 | 1191.53 | 1146.16 | SINAPI
101100 | TUBULÃO A CÉU ABERTO, DIÂMETRO DO FUSTE DE 70CM, ESCAVAÇÃO MECÂNICA, SEM ALARGAMENTO DE BASE, CONCRETO FEITO EM OBRA E LANÇADO COM JERICA. AF_05/2020 | M3 | 1042.18 | 1021.91 | SINAPI
101101 | TUBULÃO A CÉU ABERTO, DIÂMETRO DO FUSTE DE 80CM, ESCAVAÇÃO MECÂNICA, SEM ALARGAMENTO DE BASE, CONCRETO FEITO EM OBRA E LANÇADO COM JERICA (EXCLUSIVE MOBILIZAÇÃO E DESMOBILIZAÇÃO). AF_05/2020 | M3 | 1016.32 | 997.15 | SINAPI
101102 | TUBULÃO A CÉU ABERTO, DIÂMETRO DO FUSTE DE 100CM, ESCAVAÇÃO MECÂNICA, SEM ALARGAMENTO DE BASE, CONCRETO FEITO EM OBRA E LANÇADO COM JERICA (EXCLUSIVE MOBILIZAÇÃO E DESMOBILIZAÇÃO). AF_05/2020 | M3 | 986.7 | 968.94 | SINAPI
101103 | TUBULÃO A CÉU ABERTO, DIÂMETRO DO FUSTE DE 120CM, ESCAVAÇÃO MECÂNICA, SEM ALARGAMENTO DE BASE, CONCRETO FEITO EM OBRA E LANÇADO COM JERICA (EXCLUSIVE MOBILIZAÇÃO E DESMOBILIZAÇÃO). AF_05/2020 | M3 | 931.53 | 915.02 | SINAPI
101104 | TUBULÃO A CÉU ABERTO, DIÂMETRO DO FUSTE DE 70CM, ESCAVAÇÃO MANUAL, SEM ALARGAMENTO DE BASE, CONCRETO USINADO E LANÇADO COM BOMBA OU DIRETAMENTE DO CAMINHÃO (EXCLUSIVE BOMBEAMENTO). AF_05/2020 | M3 | 1471.43 | 1411.01 | SINAPI
101105 | TUBULÃO A CÉU ABERTO, DIÂMETRO DO FUSTE DE 80CM, ESCAVAÇÃO MANUAL, SEM ALARGAMENTO DE BASE, CONCRETO USINADO E LANÇADO COM BOMBA OU DIRETAMENTE DO CAMINHÃO (EXCLUSIVE BOMBEAMENTO). AF_05/2020 | M3 | 1381.17 | 1328.38 | SINAPI
101106 | TUBULÃO A CÉU ABERTO, DIÂMETRO DO FUSTE DE 100CM, ESCAVAÇÃO MANUAL, SEM ALARGAMENTO DE BASE, CONCRETO USINADO E LANÇADO COM BOMBA OU DIRETAMENTE DO CAMINHÃO (EXCLUSIVE BOMBEAMENTO). AF_05/2020 | M3 | 1263.57 | 1221.03 | SINAPI
101107 | TUBULÃO A CÉU ABERTO, DIÂMETRO DO FUSTE DE 120CM, ESCAVAÇÃO MANUAL, SEM ALARGAMENTO DE BASE, CONCRETO USINADO E LANÇADO COM BOMBA OU DIRETAMENTE DO CAMINHÃO (EXCLUSIVE BOMBEAMENTO). AF_05/2020 | M3 | 1151.93 | 1116.2 | SINAPI
101108 | TUBULÃO A CÉU ABERTO, DIÂMETRO DO FUSTE DE 70CM, ESCAVAÇÃO MECÂNICA, SEM ALARGAMENTO DE BASE, CONCRETO USINADO E LANÇADO COM BOMBA OU DIRETAMENTE DO CAMINHÃO (EXCLUSIVE BOMBEAMENTO, MOBILIZAÇÃO E DESMOBILIZAÇÃO). AF_05/2020 | M3 | 989.06 | 980.17 | SINAPI
101109 | TUBULÃO A CÉU ABERTO, DIÂMETRO DO FUSTE DE 80CM, ESCAVAÇÃO MECÂNICA, SEM ALARGAMENTO DE BASE, CONCRETO USINADO E LANÇADO COM BOMBA OU DIRETAMENTE DO CAMINHÃO (EXCLUSIVE BOMBEAMENTO, MOBILIZAÇÃO E DESMOBILIZAÇÃO). AF_05/2020 | M3 | 964.6 | 956.61 | SINAPI
101110 | TUBULÃO A CÉU ABERTO, DIÂMETRO DO FUSTE DE 100CM, ESCAVAÇÃO MECÂNICA, SEM ALARGAMENTO DE BASE, CONCRETO USINADO E LANÇADO COM BOMBA OU DIRETAMENTE DO CAMINHÃO (EXCLUSIVE BOMBEAMENTO, MOBILIZAÇÃO E DESMOBILIZAÇÃO). AF_05/2020 | M3 | 937.82 | 930.82 | SINAPI
101111 | TUBULÃO A CÉU ABERTO, DIÂMETRO DO FUSTE DE 120CM, ESCAVAÇÃO MECÂNICA, SEM ALARGAMENTO DE BASE, CONCRETO USINADO E LANÇADO COM BOMBA OU DIRETAMENTE DO CAMINHÃO (EXCLUSIVE BOMBEAMENTO, MOBILIZAÇÃO E DESMOBILIZAÇÃO). AF_05/2020 | M3 | 885.54 | 879.3 | SINAPI
101112 | ALARGAMENTO DE BASE DE TUBULÃO A CÉU ABERTO, ESCAVAÇÃO MANUAL, CONCRETO FEITO EM OBRA E LANÇADO COM JERICA. AF_05/2020 | M3 | 1084.65 | 1043.25 | SINAPI
101113 | ALARGAMENTO DE BASE DE TUBULÃO A CÉU ABERTO, ESCAVAÇÃO MANUAL, CONCRETO USINADO E LANÇADO COM BOMBA OU DIRETAMENTE DO CAMINHÃO (EXCLUSIVE BOMBEAMENTO). AF_05/2020 | M3 | 1044.65 | 1013.54 | SINAPI
101114 | ESCAVAÇÃO HORIZONTAL EM SOLO DE 1A CATEGORIA COM TRATOR DE ESTEIRAS (100HP/LÂMINA: 2,19M3). AF_07/2020 | M3 | 4.75 | 4.58 | SINAPI
101115 | ESCAVAÇÃO HORIZONTAL EM SOLO DE 1A CATEGORIA COM TRATOR DE ESTEIRAS (150HP/LÂMINA: 3,18M3). AF_07/2020 | M3 | 3.94 | 3.82 | SINAPI
101116 | ESCAVAÇÃO HORIZONTAL EM SOLO DE 1A CATEGORIA COM TRATOR DE ESTEIRAS (170HP/LÂMINA: 5,20M3). AF_07/2020 | M3 | 2.45 | 2.38 | SINAPI
101117 | ESCAVAÇÃO HORIZONTAL EM SOLO DE 1A CATEGORIA COM TRATOR DE ESTEIRAS (347HP/LÂMINA: 8,70M3). AF_07/2020 | M3 | 3.39 | 3.35 | SINAPI
101118 | ESCAVAÇÃO HORIZONTAL EM SOLO DE 1A CATEGORIA COM TRATOR DE ESTEIRAS (125HP/LÂMINA: 2,70M3). AF_07/2020 | M3 | 4.05 | 3.93 | SINAPI
101119 | ESCAVAÇÃO HORIZONTAL, INCLUINDO ESCARIFICAÇÃO EM SOLO DE 2A CATEGORIA COM TRATOR DE ESTEIRAS (100HP/LÂMINA: 2,19M3). AF_07/2020 | M3 | 9.05 | 8.74 | SINAPI
101120 | ESCAVAÇÃO HORIZONTAL, INCLUINDO ESCARIFICAÇÃO EM SOLO DE 2A CATEGORIA COM TRATOR DE ESTEIRAS (150HP/LÂMINA: 3,18M3). AF_07/2020 | M3 | 7.55 | 7.33 | SINAPI
101121 | ESCAVAÇÃO HORIZONTAL, INCLUINDO ESCARIFICAÇÃO EM SOLO DE 2A CATEGORIA COM TRATOR DE ESTEIRAS (170HP/LÂMINA: 5,20M3). AF_07/2020 | M3 | 4.7 | 4.57 | SINAPI
101122 | ESCAVAÇÃO HORIZONTAL, INCLUINDO ESCARIFICAÇÃO EM SOLO DE 2A CATEGORIA COM TRATOR DE ESTEIRAS (347HP/LÂMINA: 8,70M3). AF_07/2020 | M3 | 6.48 | 6.41 | SINAPI
101123 | ESCAVAÇÃO HORIZONTAL, INCLUINDO ESCARIFICAÇÃO EM SOLO DE 2A CATEGORIA COM TRATOR DE ESTEIRAS (125HP/LÂMINA: 2,70M3). AF_07/2020 | M3 | 7.76 | 7.51 | SINAPI
101124 | ESCAVAÇÃO HORIZONTAL, INCLUINDO CARGA E DESCARGA EM SOLO DE 1A CATEGORIA COM TRATOR DE ESTEIRAS (100HP/LÂMINA: 2,19M3). AF_07/2020 | M3 | 15.66 | 15.29 | SINAPI
101125 | ESCAVAÇÃO HORIZONTAL, INCLUINDO CARGA E DESCARGA EM SOLO DE 1A CATEGORIA COM TRATOR DE ESTEIRAS (150HP/LÂMINA: 3,18M3). AF_07/2020 | M3 | 14.85 | 14.53 | SINAPI
101126 | ESCAVAÇÃO HORIZONTAL, INCLUINDO CARGA E DESCARGA EM SOLO DE 1A CATEGORIA COM TRATOR DE ESTEIRAS (170HP/LÂMINA: 5,20M3). AF_07/2020 | M3 | 13.36 | 13.09 | SINAPI
101127 | ESCAVAÇÃO HORIZONTAL, INCLUINDO CARGA E DESCARGA EM SOLO DE 1A CATEGORIA COM TRATOR DE ESTEIRAS (347HP/LÂMINA: 8,70M3). AF_07/2020 | M3 | 14.3 | 14.06 | SINAPI
101128 | ESCAVAÇÃO HORIZONTAL, INCLUINDO CARGA E DESCARGA EM SOLO DE 1A CATEGORIA COM TRATOR DE ESTEIRAS (125HP/LÂMINA: 2,70M3). AF_07/2020 | M3 | 14.96 | 14.64 | SINAPI
101129 | ESCAVAÇÃO HORIZONTAL, INCLUINDO ESCARIFICAÇÃO, CARGA E DESCARGA EM SOLO DE 2A CATEGORIA COM TRATOR DE ESTEIRAS (100HP/LÂMINA: 2,19M3). AF_07/2020 | M3 | 20.39 | 19.88 | SINAPI
101130 | ESCAVAÇÃO HORIZONTAL, INCLUINDO ESCARIFICAÇÃO, CARGA E DESCARGA EM SOLO DE 2A CATEGORIA COM TRATOR DE ESTEIRAS (150HP/LÂMINA: 3,18M3). AF_07/2020 | M3 | 18.89 | 18.47 | SINAPI
101131 | ESCAVAÇÃO HORIZONTAL, INCLUINDO ESCARIFICAÇÃO, CARGA E DESCARGA EM SOLO DE 2A CATEGORIA COM TRATOR DE ESTEIRAS (170HP/LÂMINA: 5,20M3). AF_07/2020 | M3 | 16.04 | 15.71 | SINAPI
101132 | ESCAVAÇÃO HORIZONTAL, INCLUINDO ESCARIFICAÇÃO, CARGA E DESCARGA EM SOLO DE 2A CATEGORIA COM TRATOR DE ESTEIRAS (347HP/LÂMINA: 8,70M3). AF_07/2020 | M3 | 17.82 | 17.55 | SINAPI
101133 | ESCAVAÇÃO HORIZONTAL, INCLUINDO ESCARIFICAÇÃO, CARGA E DESCARGA EM SOLO DE 2A CATEGORIA COM TRATOR DE ESTEIRAS (125HP/LÂMINA: 2,70M3). AF_07/2020 | M3 | 19.1 | 18.65 | SINAPI
101134 | ESCAVAÇÃO HORIZONTAL, INCLUINDO CARGA, DESCARGA E TRANSPORTE EM SOLO DE 1A CATEGORIA COM TRATOR DE ESTEIRAS (100HP/LÂMINA: 2,19M3) E CAMINHÃO BASCULANTE DE 10M3, DMT ATÉ 200M. AF_07/2020 | M3 | 16.34 | 15.96 | SINAPI
101135 | ESCAVAÇÃO HORIZONTAL, INCLUINDO CARGA, DESCARGA E TRANSPORTE EM SOLO DE 1A CATEGORIA COM TRATOR DE ESTEIRAS (150HP/LÂMINA: 3,18M3) E CAMINHÃO BASCULANTE DE 10M3, DMT ATÉ 200M AF_07/2020 | M3 | 15.53 | 15.2 | SINAPI
101136 | ESCAVAÇÃO HORIZONTAL, INCLUINDO CARGA, DESCARGA E TRANSPORTE EM SOLO DE 1A CATEGORIA COM TRATOR DE ESTEIRAS (170HP/LÂMINA: 5,20M3) E CAMINHÃO BASCULANTE DE 10M3, DMT ATÉ 200M. AF_07/2020 | M3 | 14.04 | 13.76 | SINAPI
101137 | ESCAVAÇÃO HORIZONTAL, INCLUINDO CARGA, DESCARGA E TRANSPORTE EM SOLO DE 1A CATEGORIA COM TRATOR DE ESTEIRAS (347HP/LÂMINA: 8,70M3) E CAMINHÃO BASCULANTE DE 10M3, DMT ATÉ 200M. AF_07/2020 | M3 | 14.98 | 14.73 | SINAPI
101138 | ESCAVAÇÃO HORIZONTAL, INCLUINDO CARGA, DESCARGA E TRANSPORTE EM SOLO DE 1A CATEGORIA COM TRATOR DE ESTEIRAS (125HP/LÂMINA: 2,70M3) E CAMINHÃO BASCULANTE DE 10M3, DMT ATÉ 200M. AF_07/2020 | M3 | 15.64 | 15.31 | SINAPI
101139 | ESCAVAÇÃO HORIZONTAL, INCLUINDO ESCARIFICAÇÃO, CARGA, DESCARGA E TRANSPORTE EM SOLO DE 2A CATEGORIA COM TRATOR DE ESTEIRAS (100HP/LÂMINA: 2,19M3) E CAMINHÃO BASCULANTE DE 10M3, DMT ATÉ 200M. AF_07/2020 | M3 | 21.1 | 20.57 | SINAPI
101140 | ESCAVAÇÃO HORIZONTAL, INCLUINDO ESCARIFICAÇÃO, CARGA, DESCARGA E TRANSPORTE EM SOLO DE 2A CATEGORIA COM TRATOR DE ESTEIRAS (150HP/LÂMINA: 3,18M3) E CAMINHÃO BASCULANTE DE 10M3, DMT ATÉ 200M. AF_07/2020 | M3 | 19.6 | 19.16 | SINAPI
101141 | ESCAVAÇÃO HORIZONTAL, INCLUINDO ESCARIFICAÇÃO, CARGA, DESCARGA E TRANSPORTE EM SOLO DE 2A CATEGORIA COM TRATOR DE ESTEIRAS (170HP/LÂMINA: 5,20M3) E CAMINHÃO BASCULANTE DE 10M3, DMT ATÉ 200M. AF_07/2020 | M3 | 16.75 | 16.4 | SINAPI
101142 | ESCAVAÇÃO HORIZONTAL, INCLUINDO ESCARIFICAÇÃO, CARGA, DESCARGA E TRANSPORTE EM SOLO DE 2A CATEGORIA COM TRATOR DE ESTEIRAS (347HP/LÂMINA: 8,70M3) E CAMINHÃO BASCULANTE DE 10M3, DMT ATÉ 200M. AF_07/2020 | M3 | 18.53 | 18.24 | SINAPI
101143 | ESCAVAÇÃO HORIZONTAL, INCLUINDO ESCARIFICAÇÃO, CARGA, DESCARGA E TRANSPORTE EM SOLO DE 2A CATEGORIA COM TRATOR DE ESTEIRAS (125HP/LÂMINA: 2,70M3) E CAMINHÃO BASCULANTE DE 10M3, DMT ATÉ 200M. AF_07/2020 | M3 | 19.81 | 19.34 | SINAPI
101144 | ESCAVAÇÃO HORIZONTAL, INCLUINDO CARGA, DESCARGA E TRANSPORTE EM SOLO DE 1A CATEGORIA COM TRATOR DE ESTEIRAS (100HP/LÂMINA: 2,19M3) E CAMINHÃO BASCULANTE DE 14M3, DMT ATÉ 200M. AF_07/2020 | M3 | 16.32 | 15.97 | SINAPI
101145 | ESCAVAÇÃO HORIZONTAL, INCLUINDO CARGA, DESCARGA E TRANSPORTE EM SOLO DE 1A CATEGORIA COM TRATOR DE ESTEIRAS (150HP/LÂMINA: 3,18M3) E CAMINHÃO BASCULANTE DE 14M3, DMT ATÉ 200M. AF_07/2020 | M3 | 15.51 | 15.21 | SINAPI
101146 | ESCAVAÇÃO HORIZONTAL, INCLUINDO CARGA, DESCARGA E TRANSPORTE EM SOLO DE 1A CATEGORIA COM TRATOR DE ESTEIRAS (170HP/LÂMINA: 5,20M3) E CAMINHÃO BASCULANTE DE 14M3, DMT ATÉ 200M. AF_07/2020 | M3 | 14.02 | 13.77 | SINAPI
101147 | ESCAVAÇÃO HORIZONTAL, INCLUINDO CARGA, DESCARGA E TRANSPORTE EM SOLO DE 1A CATEGORIA COM TRATOR DE ESTEIRAS (347HP/LÂMINA: 8,70M3) E CAMINHÃO BASCULANTE DE 14M3, DMT ATÉ 200M. AF_07/2020 | M3 | 14.96 | 14.74 | SINAPI
101148 | ESCAVAÇÃO HORIZONTAL, INCLUINDO CARGA, DESCARGA E TRANSPORTE EM SOLO DE 1A CATEGORIA COM TRATOR DE ESTEIRAS (125HP/LÂMINA: 2,70M3) E CAMINHÃO BASCULANTE DE 14M3, DMT ATÉ 200M. AF_07/2020 | M3 | 15.62 | 15.32 | SINAPI
101149 | ESCAVAÇÃO HORIZONTAL, INCLUINDO ESCARIFICAÇÃO, CARGA, DESCARGA E TRANSPORTE EM SOLO DE 2A CATEGORIA COM TRATOR DE ESTEIRAS (100HP/LÂMINA: 2,19M3) E CAMINHÃO BASCULANTE DE 14M3, DMT ATÉ 200M. AF_07/2020 | M3 | 21.08 | 20.59 | SINAPI
101150 | ESCAVAÇÃO HORIZONTAL, INCLUINDO ESCARIFICAÇÃO, CARGA, DESCARGA E TRANSPORTE EM SOLO DE 2A CATEGORIA COM TRATOR DE ESTEIRAS (150HP/LÂMINA: 3,18M3) E CAMINHÃO BASCULANTE DE 14M3, DMT ATÉ 200M. AF_07/2020 | M3 | 19.58 | 19.18 | SINAPI
101151 | ESCAVAÇÃO HORIZONTAL, INCLUINDO ESCARIFICAÇÃO, CARGA, DESCARGA E TRANSPORTE EM SOLO DE 2A CATEGORIA COM TRATOR DE ESTEIRAS (170HP/LÂMINA: 5,20M3) E CAMINHÃO BASCULANTE DE 14M3, DMT ATÉ 200M. AF_07/2020 | M3 | 16.73 | 16.42 | SINAPI
101152 | ESCAVAÇÃO HORIZONTAL, INCLUINDO ESCARIFICAÇÃO, CARGA, DESCARGA E TRANSPORTE EM SOLO DE 2A CATEGORIA COM TRATOR DE ESTEIRAS (347HP/LÂMINA: 8,70M3) E CAMINHÃO BASCULANTE DE 14M3, DMT ATÉ 200M. AF_07/2020 | M3 | 18.51 | 18.26 | SINAPI
101153 | ESCAVAÇÃO HORIZONTAL, INCLUINDO ESCARIFICAÇÃO, CARGA, DESCARGA E TRANSPORTE EM SOLO DE 2A CATEGORIA COM TRATOR DE ESTEIRAS (125HP/LÂMINA: 2,70M3) E CAMINHÃO BASCULANTE DE 14M3, DMT ATÉ 200M. AF_07/2020 | M3 | 19.79 | 19.36 | SINAPI
101165 | ALVENARIA DE EMBASAMENTO COM BLOCO ESTRUTURAL DE CONCRETO, DE 14X19X29CM E ARGAMASSA DE ASSENTAMENTO COM PREPARO EM BETONEIRA. AF_05/2020 | M3 | 1081.31 | 1044.29 | SINAPI
101166 | ALVENARIA DE EMBASAMENTO COM BLOCO ESTRUTURAL DE CERÂMICA, DE 14X19X29CM E ARGAMASSA DE ASSENTAMENTO COM PREPARO EM BETONEIRA. AF_05/2020 | M3 | 701.35 | 670.97 | SINAPI
101206 | ESCAVAÇÃO VERTICAL PARA EDIFICAÇÃO, COM CARGA, DESCARGA E TRANSPORTE DE SOLO DE 1ª CATEGORIA, COM ESCAVADEIRA HIDRÁULICA (CAÇAMBA: 0,8 M³ / 111 HP), FROTA DE 3 CAMINHÕES BASCULANTES DE 14 M³, DMT ATÉ 1 KM E VELOCIDADE MÉDIA 14 KM/H. AF_05/2020 | M3 | 12.96 | 12.74 | SINAPI
101207 | ESCAVAÇÃO VERTICAL PARA EDIFICAÇÃO, COM CARGA, DESCARGA E TRANSPORTE DE SOLO DE 1ª CATEGORIA, COM ESCAVADEIRA HIDRÁULICA (CAÇAMBA: 0,8 M³ / 111 HP), FROTA DE 2 CAMINHÕES BASCULANTES DE 18 M³, DMT ATÉ 1 KM E VELOCIDADE MÉDIA 14 KM/H. AF_05/2020 | M3 | 11.13 | 10.97 | SINAPI
101208 | ESCAVAÇÃO VERTICAL PARA EDIFICAÇÃO, COM CARGA, DESCARGA E TRANSPORTE DE SOLO DE 1ª CATEGORIA, COM ESCAVADEIRA HIDRÁULICA (CAÇAMBA: 1,2 M³ / 155 HP), FROTA DE 3 CAMINHÕES BASCULANTES DE 14 M³, DMT ATÉ 1 KM E VELOCIDADE MÉDIA 14 KM/H. AF_05/2020 | M3 | 10.91 | 10.74 | SINAPI
101209 | ESCAVAÇÃO VERTICAL PARA EDIFICAÇÃO, COM CARGA, DESCARGA E TRANSPORTE DE SOLO DE 1ª CATEGORIA, COM ESCAVADEIRA HIDRÁULICA (CAÇAMBA: 1,2 M³ / 155 HP), FROTA DE 3 CAMINHÕES BASCULANTES DE 18 M³, DMT ATÉ 1 KM E VELOCIDADE MÉDIA 14 KM/H. AF_05/2020 | M3 | 10.12 | 9.98 | SINAPI
101210 | ESCAVAÇÃO VERTICAL PARA EDIFICAÇÃO, COM CARGA, DESCARGA E TRANSPORTE DE SOLO DE 1ª CATEGORIA, COM ESCAVADEIRA HIDRÁULICA (CAÇAMBA: 0,8 M³ / 111 HP), FROTA DE 4 CAMINHÕES BASCULANTES DE 14 M³, DMT DE 1,5 KM E VELOCIDADE MÉDIA 18 KM/H. AF_05/2020 | M3 | 18 | 17.75 | SINAPI
101211 | ESCAVAÇÃO VERTICAL PARA EDIFICAÇÃO, COM CARGA, DESCARGA E TRANSPORTE DE SOLO DE 1ª CATEGORIA, COM ESCAVADEIRA HIDRÁULICA (CAÇAMBA: 0,8 M³ / 111 HP), FROTA DE 4 CAMINHÕES BASCULANTES DE 14 M³, DMT DE 2 KM E VELOCIDADE MÉDIA 19 KM/H. AF_05/2020 | M3 | 19.31 | 19.05 | SINAPI
101212 | ESCAVAÇÃO VERTICAL PARA EDIFICAÇÃO, COM CARGA, DESCARGA E TRANSPORTE DE SOLO DE 1ª CATEGORIA, COM ESCAVADEIRA HIDRÁULICA (CAÇAMBA: 0,8 M³ / 111 HP), FROTA DE 5 CAMINHÕES BASCULANTES DE 14 M³, DMT DE 3 KM E VELOCIDADE MÉDIA 20 KM/H. AF_05/2020 | M3 | 22.56 | 22.26 | SINAPI
101213 | ESCAVAÇÃO VERTICAL PARA EDIFICAÇÃO, COM CARGA, DESCARGA E TRANSPORTE DE SOLO DE 1ª CATEGORIA, COM ESCAVADEIRA HIDRÁULICA (CAÇAMBA: 0,8 M³ / 111 HP), FROTA DE 6 CAMINHÕES BASCULANTES DE 14 M³, DMT DE 4 KM E VELOCIDADE MÉDIA 22 KM/H. AF_05/2020 | M3 | 25.27 | 24.92 | SINAPI
101214 | ESCAVAÇÃO VERTICAL PARA EDIFICAÇÃO, COM CARGA, DESCARGA E TRANSPORTE DE SOLO DE 1ª CATEGORIA, COM ESCAVADEIRA HIDRÁULICA (CAÇAMBA: 0,8 M³ / 111 HP), FROTA DE 7 CAMINHÕES BASCULANTES DE 14 M³, DMT DE 6 KM E VELOCIDADE MÉDIA 22 KM/H. AF_05/2020 | M3 | 30.48 | 30.1 | SINAPI
101215 | ESCAVAÇÃO VERTICAL PARA EDIFICAÇÃO, COM CARGA, DESCARGA E TRANSPORTE DE SOLO DE 1ª CATEGORIA, COM ESCAVADEIRA HIDRÁULICA (CAÇAMBA: 0,8 M³ / 111 HP), FROTA DE 4 CAMINHÕES BASCULANTES DE 18 M³, DMT DE 1,5 KM E VELOCIDADE MÉDIA 18 KM/H. AF_05/2020 | M3 | 17.35 | 17.11 | SINAPI
101216 | ESCAVAÇÃO VERTICAL PARA EDIFICAÇÃO, COM CARGA, DESCARGA E TRANSPORTE DE SOLO DE 1ª CATEGORIA, COM ESCAVADEIRA HIDRÁULICA (CAÇAMBA: 0,8 M³ / 111 HP), FROTA DE 4 CAMINHÕES BASCULANTES DE 18 M³, DMT DE 2 KM E VELOCIDADE MÉDIA 19 KM/H. AF_05/2020 | M3 | 18.16 | 17.93 | SINAPI
101217 | ESCAVAÇÃO VERTICAL PARA EDIFICAÇÃO, COM CARGA, DESCARGA E TRANSPORTE DE SOLO DE 1ª CATEGORIA, COM ESCAVADEIRA HIDRÁULICA (CAÇAMBA: 0,8 M³ / 111 HP), FROTA DE 5 CAMINHÕES BASCULANTES DE 18 M³, DMT DE 3 KM E VELOCIDADE MÉDIA 20 KM/H. AF_05/2020 | M3 | 21.18 | 20.9 | SINAPI
101218 | ESCAVAÇÃO VERTICAL PARA EDIFICAÇÃO, COM CARGA, DESCARGA E TRANSPORTE DE SOLO DE 1ª CATEGORIA, COM ESCAVADEIRA HIDRÁULICA (CAÇAMBA: 0,8 M³ / 111 HP), FROTA DE 5 CAMINHÕES BASCULANTES DE 18 M³, DMT DE 4 KM E VELOCIDADE MÉDIA 22 KM/H. AF_05/2020 | M3 | 22.37 | 22.09 | SINAPI
101219 | ESCAVAÇÃO VERTICAL PARA EDIFICAÇÃO, COM CARGA, DESCARGA E TRANSPORTE DE SOLO DE 1ª CATEGORIA, COM ESCAVADEIRA HIDRÁULICA (CAÇAMBA: 0,8 M³ / 111 HP), FROTA DE 6 CAMINHÕES BASCULANTES DE 18 M³, DMT DE 6 KM E VELOCIDADE MÉDIA 22 KM/H. AF_05/2020 | M3 | 27.09 | 26.77 | SINAPI
101220 | ESCAVAÇÃO VERTICAL PARA EDIFICAÇÃO, COM CARGA, DESCARGA E TRANSPORTE DE SOLO DE 1ª CATEGORIA, COM ESCAVADEIRA HIDRÁULICA (CAÇAMBA: 1,2 M³ / 155 HP), FROTA DE 5 CAMINHÕES BASCULANTES DE 14 M³, DMT DE 1,5 KM E VELOCIDADE MÉDIA 18 KM/H. AF_05/2020 | M3 | 17.01 | 16.76 | SINAPI
101221 | ESCAVAÇÃO VERTICAL PARA EDIFICAÇÃO, COM CARGA, DESCARGA E TRANSPORTE DE SOLO DE 1ª CATEGORIA, COM ESCAVADEIRA HIDRÁULICA (CAÇAMBA: 1,2 M³ / 155 HP), FROTA DE 5 CAMINHÕES BASCULANTES DE 14 M³, DMT DE 2 KM E VELOCIDADE MÉDIA 19 KM/H. AF_05/2020 | M3 | 17.94 | 17.7 | SINAPI
101222 | ESCAVAÇÃO VERTICAL PARA EDIFICAÇÃO, COM CARGA, DESCARGA E TRANSPORTE DE SOLO DE 1ª CATEGORIA, COM ESCAVADEIRA HIDRÁULICA (CAÇAMBA: 1,2 M³ / 155 HP), FROTA DE 6 CAMINHÕES BASCULANTES DE 14 M³, DMT DE 3 KM E VELOCIDADE MÉDIA 20 KM/H. AF_05/2020 | M3 | 20.85 | 20.59 | SINAPI
101223 | ESCAVAÇÃO VERTICAL PARA EDIFICAÇÃO, COM CARGA, DESCARGA E TRANSPORTE DE SOLO DE 1ª CATEGORIA, COM ESCAVADEIRA HIDRÁULICA (CAÇAMBA: 1,2 M³ / 155 HP), FROTA DE 7 CAMINHÕES BASCULANTES DE 14 M³, DMT DE 4 KM E VELOCIDADE MÉDIA 22 KM/H. AF_05/2020 | M3 | 23.24 | 22.94 | SINAPI
101224 | ESCAVAÇÃO VERTICAL PARA EDIFICAÇÃO, COM CARGA, DESCARGA E TRANSPORTE DE SOLO DE 1ª CATEGORIA, COM ESCAVADEIRA HIDRÁULICA (CAÇAMBA: 1,2 M³ / 155 HP), FROTA DE 9 CAMINHÕES BASCULANTES DE 14 M³, DMT DE 6 KM E VELOCIDADE MÉDIA 22 KM/H. AF_05/2020 | M3 | 29.14 | 28.77 | SINAPI
101225 | ESCAVAÇÃO VERTICAL PARA EDIFICAÇÃO, COM CARGA, DESCARGA E TRANSPORTE DE SOLO DE 1ª CATEGORIA, COM ESCAVADEIRA HIDRÁULICA (CAÇAMBA: 1,2 M³ / 155 HP), FROTA DE 5 CAMINHÕES BASCULANTES DE 18 M³, DMT DE 1,5 KM E VELOCIDADE MÉDIA 18 KM/H. AF_05/2020 | M3 | 15.62 | 15.42 | SINAPI
101226 | ESCAVAÇÃO VERTICAL PARA EDIFICAÇÃO, COM CARGA, DESCARGA E TRANSPORTE DE SOLO DE 1ª CATEGORIA, COM ESCAVADEIRA HIDRÁULICA (CAÇAMBA: 1,2 M³ / 155 HP), FROTA DE 5 CAMINHÕES BASCULANTES DE 18 M³, DMT DE 2 KM E VELOCIDADE MÉDIA 19 KM/H. AF_05/2020 | M3 | 16.42 | 16.24 | SINAPI
101227 | ESCAVAÇÃO VERTICAL PARA EDIFICAÇÃO, COM CARGA, DESCARGA E TRANSPORTE DE SOLO DE 1ª CATEGORIA, COM ESCAVADEIRA HIDRÁULICA (CAÇAMBA: 1,2 M³ / 155 HP), FROTA DE 6 CAMINHÕES BASCULANTES DE 18 M³, DMT DE 3 KM E VELOCIDADE MÉDIA 20 KM/H. AF_05/2020 | M3 | 19.06 | 18.83 | SINAPI
101228 | ESCAVAÇÃO VERTICAL PARA EDIFICAÇÃO, COM CARGA, DESCARGA E TRANSPORTE DE SOLO DE 1ª CATEGORIA, COM ESCAVADEIRA HIDRÁULICA (CAÇAMBA: 1,2 M³ / 155 HP), FROTA DE 6 CAMINHÕES BASCULANTES DE 18 M³, DMT DE 4 KM E VELOCIDADE MÉDIA 22 KM/H. AF_05/2020 | M3 | 20.28 | 20.06 | SINAPI
101229 | ESCAVAÇÃO VERTICAL PARA EDIFICAÇÃO, COM CARGA, DESCARGA E TRANSPORTE DE SOLO DE 1ª CATEGORIA, COM ESCAVADEIRA HIDRÁULICA (CAÇAMBA: 1,2 M³ / 155 HP), FROTA DE 8 CAMINHÕES BASCULANTES DE 18 M³, DMT DE 6 KM E VELOCIDADE MÉDIA 22 KM/H. AF_05/2020 | M3 | 25.6 | 25.32 | SINAPI
101230 | ESCAVAÇÃO VERTICAL PARA INFRAESTRUTURA, COM CARGA, DESCARGA E TRANSPORTE DE SOLO DE 1ª CATEGORIA, COM ESCAVADEIRA HIDRÁULICA (CAÇAMBA: 0,8 M³ / 111 HP), FROTA DE 3 CAMINHÕES BASCULANTES DE 14 M³, DMT ATÉ 1 KM E VELOCIDADE MÉDIA14 KM/H. AF_05/2020 | M3 | 11.4 | 11.23 | SINAPI
101231 | ESCAVAÇÃO VERTICAL PARA INFRAESTRUTURA, COM CARGA, DESCARGA E TRANSPORTE DE SOLO DE 1ª CATEGORIA, COM ESCAVADEIRA HIDRÁULICA (CAÇAMBA: 0,8 M³ / 111 HP), FROTA DE 3 CAMINHÕES BASCULANTES DE 18 M³, DMT ATÉ 1 KM E VELOCIDADE MÉDIA14 KM/H. AF_05/2020 | M3 | 10.85 | 10.69 | SINAPI
101232 | ESCAVAÇÃO VERTICAL PARA INFRAESTRUTURA, COM CARGA, DESCARGA E TRANSPORTE DE SOLO DE 1ª CATEGORIA, COM ESCAVADEIRA HIDRÁULICA (CAÇAMBA: 1,2 M³ / 155 HP), FROTA DE 3 CAMINHÕES BASCULANTES DE 14 M³, DMT ATÉ 1 KM E VELOCIDADE MÉDIA14 KM/H. AF_05/2020 | M3 | 9.71 | 9.59 | SINAPI
101233 | ESCAVAÇÃO VERTICAL PARA INFRAESTRUTURA, COM CARGA, DESCARGA E TRANSPORTE DE SOLO DE 1ª CATEGORIA, COM ESCAVADEIRA HIDRÁULICA (CAÇAMBA: 1,2 M³ / 155 HP), FROTA DE 3 CAMINHÕES BASCULANTES DE 18 M³, DMT ATÉ 1 KM E VELOCIDADE MÉDIA14 KM/H. AF_05/2020 | M3 | 8.97 | 8.85 | SINAPI
101234 | ESCAVAÇÃO VERTICAL PARA INFRAESTRUTURA, COM CARGA, DESCARGA E TRANSPORTE DE SOLO DE 1ª CATEGORIA, COM ESCAVADEIRA HIDRÁULICA (CAÇAMBA: 0,8 M³ / 111HP), FROTA DE 5 CAMINHÕES BASCULANTES DE 14 M³, DMT DE 1,5 KM E VELOCIDADE MÉDIA18 KM/H. AF_05/2020 | M3 | 17.72 | 17.47 | SINAPI
101235 | ESCAVAÇÃO VERTICAL PARA INFRAESTRUTURA, COM CARGA, DESCARGA E TRANSPORTE DE SOLO DE 1ª CATEGORIA, COM ESCAVADEIRA HIDRÁULICA (CAÇAMBA: 0,8 M³ / 111HP), FROTA DE 5 CAMINHÕES BASCULANTES DE 14 M³, DMT DE 2 KM E VELOCIDADE MÉDIA 19 KM/H. AF_05/2020 | M3 | 18.62 | 18.37 | SINAPI
101236 | ESCAVAÇÃO VERTICAL PARA INFRAESTRUTURA, COM CARGA, DESCARGA E TRANSPORTE DE SOLO DE 1ª CATEGORIA, COM ESCAVADEIRA HIDRÁULICA (CAÇAMBA: 0,8 M³ / 111HP), FROTA DE 6 CAMINHÕES BASCULANTES DE 14 M³, DMT DE 3 KM E VELOCIDADE MÉDIA 20 KM/H. AF_05/2020 | M3 | 21.7 | 21.42 | SINAPI
101237 | ESCAVAÇÃO VERTICAL PARA INFRAESTRUTURA, COM CARGA, DESCARGA E TRANSPORTE DE SOLO DE 1ª CATEGORIA, COM ESCAVADEIRA HIDRÁULICA (CAÇAMBA: 0,8 M³ / 111HP), FROTA DE 6 CAMINHÕES BASCULANTES DE 14 M³, DMT DE 4 KM E VELOCIDADE MÉDIA 22 KM/H. AF_05/2020 | M3 | 23.06 | 22.78 | SINAPI
101238 | ESCAVAÇÃO VERTICAL PARA INFRAESTRUTURA, COM CARGA, DESCARGA E TRANSPORTE DE SOLO DE 1ª CATEGORIA, COM ESCAVADEIRA HIDRÁULICA (CAÇAMBA: 0,8 M³ / 111HP), FROTA DE 8 CAMINHÕES BASCULANTES DE 14 M³, DMT DE 6 KM E VELOCIDADE MÉDIA 22 KM/H. AF_05/2020 | M3 | 29.2 | 28.84 | SINAPI
101239 | ESCAVAÇÃO VERTICAL PARA INFRAESTRUTURA, COM CARGA, DESCARGA E TRANSPORTE DE SOLO DE 1ª CATEGORIA, COM ESCAVADEIRA HIDRÁULICA (CAÇAMBA: 0,8 M³ / 111HP), FROTA DE 4 CAMINHÕES BASCULANTES DE 18 M³, DMT DE 1,5 KM E VELOCIDADE MÉDIA18 KM/H. AF_05/2020 | M3 | 15.5 | 15.31 | SINAPI
101240 | ESCAVAÇÃO VERTICAL PARA INFRAESTRUTURA, COM CARGA, DESCARGA E TRANSPORTE DE SOLO DE 1ª CATEGORIA, COM ESCAVADEIRA HIDRÁULICA (CAÇAMBA: 0,8 M³ / 111HP), FROTA DE 4 CAMINHÕES BASCULANTES DE 18 M³, DMT DE 2 KM E VELOCIDADE MÉDIA 19 KM/H. AF_05/2020 | M3 | 16.34 | 16.14 | SINAPI
101241 | ESCAVAÇÃO VERTICAL PARA INFRAESTRUTURA, COM CARGA, DESCARGA E TRANSPORTE DE SOLO DE 1ª CATEGORIA, COM ESCAVADEIRA HIDRÁULICA (CAÇAMBA: 0,8 M³ / 111HP), FROTA DE 5 CAMINHÕES BASCULANTES DE 18 M³, DMT DE 3 KM E VELOCIDADE MÉDIA 20 KM/H. AF_05/2020 | M3 | 19.12 | 18.89 | SINAPI
101242 | ESCAVAÇÃO VERTICAL PARA INFRAESTRUTURA, COM CARGA, DESCARGA E TRANSPORTE DE SOLO DE 1ª CATEGORIA, COM ESCAVADEIRA HIDRÁULICA (CAÇAMBA: 0,8 M³ / 111HP), FROTA DE 6 CAMINHÕES BASCULANTES DE 18 M³, DMT DE 4 KM E VELOCIDADE MÉDIA 22 KM/H. AF_05/2020 | M3 | 21.41 | 21.15 | SINAPI
101243 | ESCAVAÇÃO VERTICAL PARA INFRAESTRUTURA, COM CARGA, DESCARGA E TRANSPORTE DE SOLO DE 1ª CATEGORIA, COM ESCAVADEIRA HIDRÁULICA (CAÇAMBA: 0,8 M³ / 111HP), FROTA DE 7 CAMINHÕES BASCULANTES DE 18 M³, DMT DE 6 KM E VELOCIDADE MÉDIA 22 KM/H. AF_05/2020 | M3 | 25.9 | 25.6 | SINAPI
101244 | ESCAVAÇÃO VERTICAL PARA INFRAESTRUTURA, COM CARGA, DESCARGA E TRANSPORTE DE SOLO DE 1ª CATEGORIA, COM ESCAVADEIRA HIDRÁULICA (CAÇAMBA: 1,2M³ / 155HP), FROTA DE 6 CAMINHÕES BASCULANTES DE 14 M³, DMT DE 1,5 KM E VELOCIDADE MÉDIA18 KM/H. AF_05/2020 | M3 | 16.36 | 16.15 | SINAPI
101245 | ESCAVAÇÃO VERTICAL PARA INFRAESTRUTURA, COM CARGA, DESCARGA E TRANSPORTE DE SOLO DE 1ª CATEGORIA, COM ESCAVADEIRA HIDRÁULICA (CAÇAMBA: 1,2 M³ / 155HP), FROTA DE 6 CAMINHÕES BASCULANTES DE 14 M³, DMT DE 2 KM E VELOCIDADE MÉDIA 19 KM/H. AF_05/2020 | M3 | 17.27 | 17.06 | SINAPI
101246 | ESCAVAÇÃO VERTICAL PARA INFRAESTRUTURA, COM CARGA, DESCARGA E TRANSPORTE DE SOLO DE 1ª CATEGORIA, COM ESCAVADEIRA HIDRÁULICA (CAÇAMBA: 1,2 M³ / 155HP), FROTA DE 7 CAMINHÕES BASCULANTES DE 14 M³, DMT DE 3 KM E VELOCIDADE MÉDIA 20 KM/H. AF_05/2020 | M3 | 20.06 | 19.83 | SINAPI
101247 | ESCAVAÇÃO VERTICAL PARA INFRAESTRUTURA, COM CARGA, DESCARGA E TRANSPORTE DE SOLO DE 1ª CATEGORIA, COM ESCAVADEIRA HIDRÁULICA (CAÇAMBA: 1,2 M³ / 155HP), FROTA DE 8 CAMINHÕES BASCULANTES DE 14 M³, DMT DE 4 KM E VELOCIDADE MÉDIA 22 KM/H. AF_05/2020 | M3 | 22.28 | 22.02 | SINAPI
101248 | ESCAVAÇÃO VERTICAL PARA INFRAESTRUTURA, COM CARGA, DESCARGA E TRANSPORTE DE SOLO DE 1ª CATEGORIA, COM ESCAVADEIRA HIDRÁULICA (CAÇAMBA: 1,2 M³ / 155HP), FROTA DE 10 CAMINHÕES BASCULANTES DE 14 M³, DMT DE 6 KM E VELOCIDADE MÉDIA22 KM/H. AF_05/2020 | M3 | 27.87 | 27.55 | SINAPI
101249 | ESCAVAÇÃO VERTICAL PARA INFRAESTRUTURA, COM CARGA, DESCARGA E TRANSPORTE DE SOLO DE 1ª CATEGORIA, COM ESCAVADEIRA HIDRÁULICA (CAÇAMBA: 1,2 M³ / 155HP), FROTA DE 5 CAMINHÕES BASCULANTES DE 18 M³, DMT DE 1,5 KM E VELOCIDADE MÉDIA18 KM/H. AF_05/2020 | M3 | 14.19 | 14.01 | SINAPI
101250 | ESCAVAÇÃO VERTICAL PARA INFRAESTRUTURA, COM CARGA, DESCARGA E TRANSPORTE DE SOLO DE 1ª CATEGORIA, COM ESCAVADEIRA HIDRÁULICA (CAÇAMBA: 1,2 M³ / 155HP), FROTA DE 6 CAMINHÕES BASCULANTES DE 18 M³, DMT DE 2 KM E VELOCIDADE MÉDIA 19 KM/H. AF_05/2020 | M3 | 15.78 | 15.59 | SINAPI
101251 | ESCAVAÇÃO VERTICAL PARA INFRAESTRUTURA, COM CARGA, DESCARGA E TRANSPORTE DE SOLO DE 1ª CATEGORIA, COM ESCAVADEIRA HIDRÁULICA (CAÇAMBA: 1,2 M³ / 155HP), FROTA DE 6 CAMINHÕES BASCULANTES DE 18 M³, DMT DE 3 KM E VELOCIDADE MÉDIA 20 KM/H. AF_05/2020 | M3 | 17.93 | 17.71 | SINAPI
101252 | ESCAVAÇÃO VERTICAL PARA INFRAESTRUTURA, COM CARGA, DESCARGA E TRANSPORTE DE SOLO DE 1ª CATEGORIA, COM ESCAVADEIRA HIDRÁULICA (CAÇAMBA: 1,2 M³ / 155HP), FROTA DE 7 CAMINHÕES BASCULANTES DE 18 M³, DMT DE 4 KM E VELOCIDADE MÉDIA 22 KM/H. AF_05/2020 | M3 | 19.46 | 19.24 | SINAPI
101253 | ESCAVAÇÃO VERTICAL PARA INFRAESTRUTURA, COM CARGA, DESCARGA E TRANSPORTE DE SOLO DE 1ª CATEGORIA, COM ESCAVADEIRA HIDRÁULICA (CAÇAMBA: 1,2 M³ / 155HP), FROTA DE 9 CAMINHÕES BASCULANTES DE 18 M³, DMT DE 6 KM E VELOCIDADE MÉDIA 22 KM/H. AF_05/2020 | M3 | 24.52 | 24.24 | SINAPI
101254 | ESCAVAÇÃO VERTICAL PARA EDIFICAÇÃO, COM CARGA, DESCARGA E TRANSPORTE DE SOLO DE 1ª CATEGORIA, COM ESCAVADEIRA HIDRÁULICA (CAÇAMBA: 0,8 M³ / 111HP), FROTA DE 3 CAMINHÕES BASCULANTES DE 10 M³, DMT ATÉ 1 KM E VELOCIDADE MÉDIA 14 KM/H. AF_05/2020 | M3 | 13.11 | 12.88 | SINAPI
101255 | ESCAVAÇÃO VERTICAL PARA EDIFICAÇÃO, COM CARGA, DESCARGA E TRANSPORTE DE SOLO DE 1ª CATEGORIA, COM ESCAVADEIRA HIDRÁULICA (CAÇAMBA: 1,2 M³ / 155HP), FROTA DE 3 CAMINHÕES BASCULANTES DE 10 M³, DMT ATÉ 1 KM E VELOCIDADE MÉDIA 14 KM/H. AF_05/2020 | M3 | 11.56 | 11.37 | SINAPI
101256 | ESCAVAÇÃO VERTICAL PARA EDIFICAÇÃO, COM CARGA, DESCARGA E TRANSPORTE DE SOLO DE 1ª CATEGORIA, COM ESCAVADEIRA HIDRÁULICA (CAÇAMBA: 0,8 M³ / 111HP), FROTA DE 5 CAMINHÕES BASCULANTES DE 10 M³, DMT DE 1,5 KM E VELOCIDADE MÉDIA 18 KM/H. AF_05/2020 | M3 | 20.22 | 19.88 | SINAPI
101257 | ESCAVAÇÃO VERTICAL PARA EDIFICAÇÃO, COM CARGA, DESCARGA E TRANSPORTE DE SOLO DE 1ª CATEGORIA, COM ESCAVADEIRA HIDRÁULICA (CAÇAMBA: 0,8 M³ / 111HP), FROTA DE 5 CAMINHÕES BASCULANTES DE 10 M³, DMT DE 2 KM E VELOCIDADE MÉDIA 19 KM/H. AF_05/2020 | M3 | 21.27 | 20.93 | SINAPI
101258 | ESCAVAÇÃO VERTICAL PARA EDIFICAÇÃO, COM CARGA, DESCARGA E TRANSPORTE DE SOLO DE 1ª CATEGORIA, COM ESCAVADEIRA HIDRÁULICA (CAÇAMBA: 0,8 M³ / 111HP), FROTA DE 6 CAMINHÕES BASCULANTES DE 10 M³, DMT DE 3 KM E VELOCIDADE MÉDIA 20 KM/H. AF_05/2020 | M3 | 24.67 | 24.29 | SINAPI
101259 | ESCAVAÇÃO VERTICAL PARA EDIFICAÇÃO, COM CARGA, DESCARGA E TRANSPORTE DE SOLO DE 1ª CATEGORIA, COM ESCAVADEIRA HIDRÁULICA (CAÇAMBA: 0,8 M³ / 111HP), FROTA DE 7 CAMINHÕES BASCULANTES DE 10 M³, DMT DE 4 KM E VELOCIDADE MÉDIA 22 KM/H. AF_05/2020 | M3 | 27.44 | 27.01 | SINAPI
101260 | ESCAVAÇÃO VERTICAL PARA EDIFICAÇÃO, COM CARGA, DESCARGA E TRANSPORTE DE SOLO DE 1ª CATEGORIA, COM ESCAVADEIRA HIDRÁULICA (CAÇAMBA: 0,8 M³ / 111HP), FROTA DE 9 CAMINHÕES BASCULANTES DE 10 M³, DMT DE 6 KM E VELOCIDADE MÉDIA 22 KM/H. AF_05/2020 | M3 | 34.3 | 33.78 | SINAPI
101261 | ESCAVAÇÃO VERTICAL PARA EDIFICAÇÃO, COM CARGA, DESCARGA E TRANSPORTE DE SOLO DE 1ª CATEGORIA, COM ESCAVADEIRA HIDRÁULICA (CAÇAMBA: 1,2 M³ / 155HP), FROTA DE 6 CAMINHÕES BASCULANTES DE 10 M³, DMT DE 1,5 KM E VELOCIDADE MÉDIA 18 KM/H. AF_05/2020 | M3 | 19.14 | 18.83 | SINAPI
101262 | ESCAVAÇÃO VERTICAL PARA EDIFICAÇÃO, COM CARGA, DESCARGA E TRANSPORTE DE SOLO DE 1ª CATEGORIA, COM ESCAVADEIRA HIDRÁULICA (CAÇAMBA: 1,2 M³ / 155HP), FROTA DE 6 CAMINHÕES BASCULANTES DE 10 M³, DMT DE 2 KM E VELOCIDADE MÉDIA 19 KM/H. AF_05/2020 | M3 | 20.16 | 19.85 | SINAPI
101263 | ESCAVAÇÃO VERTICAL PARA EDIFICAÇÃO, COM CARGA, DESCARGA E TRANSPORTE DE SOLO DE 1ª CATEGORIA, COM ESCAVADEIRA HIDRÁULICA (CAÇAMBA: 1,2 M³ / 155HP), FROTA DE 7 CAMINHÕES BASCULANTES DE 10 M³, DMT DE 3 KM E VELOCIDADE MÉDIA 20 KM/H. AF_05/2020 | M3 | 23.3 | 22.96 | SINAPI
101264 | ESCAVAÇÃO VERTICAL PARA EDIFICAÇÃO, COM CARGA, DESCARGA E TRANSPORTE DE SOLO DE 1ª CATEGORIA, COM ESCAVADEIRA HIDRÁULICA (CAÇAMBA: 1,2 M³ / 155HP), FROTA DE 8 CAMINHÕES BASCULANTES DE 10 M³, DMT DE 4 KM E VELOCIDADE MÉDIA 22 KM/H. AF_05/2020 | M3 | 25.85 | 25.46 | SINAPI
101265 | ESCAVAÇÃO VERTICAL PARA EDIFICAÇÃO, COM CARGA, DESCARGA E TRANSPORTE DE SOLO DE 1ª CATEGORIA, COM ESCAVADEIRA HIDRÁULICA (CAÇAMBA: 1,2 M³ / 155HP), FROTA DE 10 CAMINHÕES BASCULANTES DE 10 M³, DMT DE 6 KM E VELOCIDADE MÉDIA 22 KM/H. AF_05/2020 | M3 | 32.18 | 31.72 | SINAPI
101266 | ESCAVAÇÃO VERTICAL PARA INFRAESTRUTURA, COM CARGA, DESCARGA E TRANSPORTE DE SOLO DE 1ª CATEGORIA, COM ESCAVADEIRA HIDRÁULICA (CAÇAMBA: 0,8 M³ / 111HP), FROTA DE 3 CAMINHÕES BASCULANTES DE 10 M³, DMT ATÉ 1 KM E VELOCIDADE MÉDIA14 KM/H. AF_05/2020 | M3 | 11.64 | 11.45 | SINAPI
101267 | ESCAVAÇÃO VERTICAL PARA INFRAESTRUTURA, COM CARGA, DESCARGA E TRANSPORTE DE SOLO DE 1ª CATEGORIA, COM ESCAVADEIRA HIDRÁULICA (CAÇAMBA: 1,2 M³ / 155HP), FROTA DE 4 CAMINHÕES BASCULANTES DE 10 M³, DMT ATÉ 1 KM E VELOCIDADE MÉDIA14 KM/H. AF_05/2020 | M3 | 11.23 | 11.03 | SINAPI
101268 | ESCAVAÇÃO VERTICAL PARA INFRAESTRUTURA, COM CARGA, DESCARGA E TRANSPORTE DE SOLO DE 1ª CATEGORIA, COM ESCAVADEIRA HIDRÁULICA (CAÇAMBA: 0,8 M³ / 111HP), FROTA DE 5 CAMINHÕES BASCULANTES DE 10 M³, DMT DE 1,5 KM E VELOCIDADE MÉDIA18 KM/H. AF_05/2020 | M3 | 18.32 | 18.05 | SINAPI
101269 | ESCAVAÇÃO VERTICAL PARA INFRAESTRUTURA, COM CARGA, DESCARGA E TRANSPORTE DE SOLO DE 1ª CATEGORIA, COM ESCAVADEIRA HIDRÁULICA (CAÇAMBA: 0,8 M³ / 111HP), FROTA DE 6 CAMINHÕES BASCULANTES DE 10 M³, DMT DE 2 KM E VELOCIDADE MÉDIA 19 KM/H. AF_05/2020 | M3 | 20.44 | 20.12 | SINAPI
101270 | ESCAVAÇÃO VERTICAL PARA INFRAESTRUTURA, COM CARGA, DESCARGA E TRANSPORTE DE SOLO DE 1ª CATEGORIA, COM ESCAVADEIRA HIDRÁULICA (CAÇAMBA: 0,8 M³ / 111HP), FROTA DE 7 CAMINHÕES BASCULANTES DE 10 M³, DMT DE 3 KM E VELOCIDADE MÉDIA 20 KM/H. AF_05/2020 | M3 | 23.66 | 23.29 | SINAPI
101271 | ESCAVAÇÃO VERTICAL PARA INFRAESTRUTURA, COM CARGA, DESCARGA E TRANSPORTE DE SOLO DE 1ª CATEGORIA, COM ESCAVADEIRA HIDRÁULICA (CAÇAMBA: 0,8 M³ / 111HP), FROTA DE 8 CAMINHÕES BASCULANTES DE 10 M³, DMT DE 4 KM E VELOCIDADE MÉDIA 22 KM/H. AF_05/2020 | M3 | 26.26 | 25.85 | SINAPI
101272 | ESCAVAÇÃO VERTICAL PARA INFRAESTRUTURA, COM CARGA, DESCARGA E TRANSPORTE DE SOLO DE 1ª CATEGORIA, COM ESCAVADEIRA HIDRÁULICA (CAÇAMBA: 0,8 M³ / 111HP), FROTA DE 10 CAMINHÕES BASCULANTES DE 10 M³, DMT DE 6 KM E VELOCIDADE MÉDIA22 KM/H. AF_05/2020 | M3 | 32.73 | 32.25 | SINAPI
101273 | ESCAVAÇÃO VERTICAL PARA INFRAESTRUTURA, COM CARGA, DESCARGA E TRANSPORTE DE SOLO DE 1ª CATEGORIA, COM ESCAVADEIRA HIDRÁULICA (CAÇAMBA: 1,2 M³ / 155HP), FROTA DE 6 CAMINHÕES BASCULANTES DE 10 M³, DMT DE 1,5 KM E VELOCIDADE MÉDIA18 KM/H. AF_05/2020 | M3 | 17.51 | 17.24 | SINAPI
101274 | ESCAVAÇÃO VERTICAL PARA INFRAESTRUTURA, COM CARGA, DESCARGA E TRANSPORTE DE SOLO DE 1ª CATEGORIA, COM ESCAVADEIRA HIDRÁULICA (CAÇAMBA: 1,2 M³ / 155HP), FROTA DE 7 CAMINHÕES BASCULANTES DE 10 M³, DMT DE 2 KM E VELOCIDADE MÉDIA 19 KM/H. AF_05/2020 | M3 | 19.38 | 19.08 | SINAPI
101275 | ESCAVAÇÃO VERTICAL PARA INFRAESTRUTURA, COM CARGA, DESCARGA E TRANSPORTE DE SOLO DE 1ª CATEGORIA, COM ESCAVADEIRA HIDRÁULICA (CAÇAMBA: 1,2 M³ / 155HP), FROTA DE 8 CAMINHÕES BASCULANTES DE 10 M³, DMT DE 3 KM E VELOCIDADE MÉDIA 20 KM/H. AF_05/2020 | M3 | 22.42 | 22.08 | SINAPI
101276 | ESCAVAÇÃO VERTICAL PARA INFRAESTRUTURA, COM CARGA, DESCARGA E TRANSPORTE DE SOLO DE 1ª CATEGORIA, COM ESCAVADEIRA HIDRÁULICA (CAÇAMBA: 1,2 M³ / 155HP), FROTA DE 9 CAMINHÕES BASCULANTES DE 10 M³, DMT DE 4 KM E VELOCIDADE MÉDIA 22 KM/H. AF_05/2020 | M3 | 24.78 | 24.41 | SINAPI
101277 | ESCAVAÇÃO VERTICAL PARA INFRAESTRUTURA, COM CARGA, DESCARGA E TRANSPORTE DE SOLO DE 1ª CATEGORIA, COM ESCAVADEIRA HIDRÁULICA (CAÇAMBA: 1,2 M³ / 155HP), FROTA DE 12 CAMINHÕES BASCULANTES DE 10 M³, DMT DE 6 KM E VELOCIDADE MÉDIA22 KM/H. AF_05/2020 | M3 | 31.68 | 31.21 | SINAPI
101618 | PREPARO DE FUNDO DE VALA COM LARGURA MENOR QUE 1,5 M, COM CAMADA DE AREIA, LANÇAMENTO MANUAL. AF_08/2020 | M3 | 326.3 | 315.32 | SINAPI
101619 | PREPARO DE FUNDO DE VALA COM LARGURA MENOR QUE 1,5 M, COM CAMADA DE BRITA, LANÇAMENTO MANUAL. AF_08/2020 | M3 | 329.58 | 316.16 | SINAPI
101620 | PREPARO DE FUNDO DE VALA COM LARGURA MAIOR OU IGUAL A 1,5 M E MENOR QUE 2,5 M, COM CAMADA DE AREIA, LANÇAMENTO MANUAL. AF_08/2020 | M3 | 298.01 | 289.29 | SINAPI
101621 | PREPARO DE FUNDO DE VALA COM LARGURA MAIOR OU IGUAL A 1,5 M E MENOR QUE 2,5 M, COM CAMADA DE BRITA, LANÇAMENTO MANUAL. AF_08/2020 | M3 | 301.28 | 290.13 | SINAPI
101622 | PREPARO DE FUNDO DE VALA COM LARGURA MENOR QUE 1,5 M, COM CAMADA DE AREIA, LANÇAMENTO MECANIZADO. AF_08/2020 | M3 | 299 | 292.28 | SINAPI
101623 | PREPARO DE FUNDO DE VALA COM LARGURA MENOR QUE 1,5 M, COM CAMADA DE BRITA, LANÇAMENTO MECANIZADO. AF_08/2020 | M3 | 295.93 | 287.75 | SINAPI
101624 | PREPARO DE FUNDO DE VALA COM LARGURA MAIOR OU IGUAL A 1,5 M E MENOR QUE 2,5 M, COM CAMADA DE BRITA, LANÇAMENTO MECANIZADO. AF_08/2020 | M3 | 243.82 | 238.83 | SINAPI
101625 | PREPARO DE FUNDO DE VALA COM LARGURA MAIOR OU IGUAL A 1,5 M E MENOR QUE 2,5 M, COM CAMADA DE AREIA, LANÇAMENTO MECANIZADO. AF_08/2020 | M3 | 253.39 | 249.48 | SINAPI
101767 | CONSTRUÇÃO DE BASE E SUB-BASE PARA PAVIMENTAÇÃO DE SOLO ESTABILIZADO GRANULOMETRICAMENTE COM MISTURA DE SOLOS EM PISTA - EXCLUSIVE SOLO, ESCAVAÇÃO, CARGA E TRANSPORTE. AF_09/2024 | M3 | 30.27 | 29.13 | SINAPI
101768 | CONSTRUÇÃO DE BASE E SUB-BASE PARA PAVIMENTAÇÃO DE SOLO ESTABILIZADO GRANULOMETRICAMENTE SEM MISTURA DE SOLOS - EXCLUSIVE SOLO, ESCAVAÇÃO, CARGA E TRANSPORTE. AF_09/2024 | M3 | 26.26 | 25.39 | SINAPI
101792 | ESCORAMENTO DE FÔRMAS DE LAJE EM MADEIRA NÃO APARELHADA, PÉ-DIREITO SIMPLES, INCLUSO TRAVAMENTO, 4 UTILIZAÇÕES. AF_09/2020 | M3 | 18.45 | 17.74 | SINAPI
101793 | ESCORAMENTO DE FÔRMAS DE LAJE EM MADEIRA NÃO APARELHADA, PÉ-DIREITO DUPLO, INCLUSO TRAVAMENTO, 4 UTILIZAÇÕES. AF_09/2020 | M3 | 27.05 | 26.1 | SINAPI
101822 | RECOMPOSIÇÃO DE BASE E OU SUB-BASE PARA REMENDO PROFUNDO DE SOLOS DE COMPORTAMENTO LATERÍTICO (ARENOSO) - INCLUSO RETIRADA E COLOCAÇÃO DO MATERIAL. AF_12/2020 | M3 | 137.47 | 126.59 | SINAPI
101823 | RECOMPOSIÇÃO DE BASE E OU SUB-BASE PARA REMENDO PROFUNDO DE SOLO MELHORADO COM CIMENTO (TEOR DE 2%) - INCLUSO RETIRADA E COLOCAÇÃO DO MATERIAL. AF_12/2020 | M3 | 174.08 | 163.2 | SINAPI
101824 | RECOMPOSIÇÃO DE BASE E OU SUB-BASE PARA REMENDO PROFUNDO DE SOLO MELHORADO COM CIMENTO (TEOR DE 4%) - INCLUSO RETIRADA E COLOCAÇÃO DO MATERIAL. AF_12/2020 | M3 | 208.16 | 197.28 | SINAPI
101825 | RECOMPOSIÇÃO DE BASE E OU SUB-BASE PARA REMENDO PROFUNDO DE SOLO COM CIMENTO (TEOR DE 6%) - INCLUSO RETIRADA E COLOCAÇÃO DO MATERIAL. AF_12/2020 | M3 | 241.33 | 230.45 | SINAPI
101826 | RECOMPOSIÇÃO DE BASE E OU SUB-BASE PARA REMENDO PROFUNDO DE SOLO COM CIMENTO (TEOR DE 8%) - INCLUSO RETIRADA E COLOCAÇÃO DO MATERIAL. AF_12/2020 | M3 | 274.05 | 263.18 | SINAPI
101827 | RECOMPOSIÇÃO DE BASE E OU SUB-BASE PARA REMENDO PROFUNDO DE SOLO BRITA (40/60) - INCLUSO RETIRADA E COLOCAÇÃO DO MATERIAL. AF_12/2020 | M3 | 242.2 | 231.32 | SINAPI
101828 | RECOMPOSIÇÃO DE BASE E OU SUB-BASE PARA REMENDO PROFUNDO DE SOLO BRITA (50/50) - INCLUSO RETIRADA E COLOCAÇÃO DO MATERIAL. AF_12/2020 | M3 | 224.75 | 213.87 | SINAPI
101829 | RECOMPOSIÇÃO DE BASE E OU SUB-BASE PARA REMENDO PROFUNDO DE SOLO BRITA (40/60) COM CIMENTO (TEOR DE 4%) - INCLUSO RETIRADA E COLOCAÇÃO DO MATERIAL. AF_12/2020 | M3 | 308.7 | 297.82 | SINAPI
101830 | RECOMPOSIÇÃO DE BASE E OU SUB-BASE PARA REMENDO PROFUNDO DE SOLO BRITA (40/60) COM CIMENTO (TEOR DE 6%) - INCLUSO RETIRADA E COLOCAÇÃO DO MATERIAL. AF_12/2020 | M3 | 339.78 | 328.9 | SINAPI
101831 | RECOMPOSIÇÃO DE BASE E OU SUB-BASE PARA REMENDO PROFUNDO DE SOLO BRITA (40/60) COM CIMENTO (TEOR DE 8%) - INCLUSO RETIRADA E COLOCAÇÃO DO MATERIAL. AF_12/2020 | M3 | 370.41 | 359.53 | SINAPI
101832 | RECOMPOSIÇÃO DE BASE E OU SUB-BASE PARA REMENDO PROFUNDO DE SOLO BRITA (50/50) COM CIMENTO (TEOR DE 4%) - INCLUSO RETIRADA E COLOCAÇÃO DO MATERIAL. AF_12/2020 | M3 | 291.95 | 281.07 | SINAPI
101833 | RECOMPOSIÇÃO DE BASE E OU SUB-BASE PARA REMENDO PROFUNDO DE SOLO BRITA (50/50) COM CIMENTO (TEOR DE 6%) - INCLUSO RETIRADA E COLOCAÇÃO DO MATERIAL. AF_12/2020 | M3 | 323.37 | 312.49 | SINAPI
101834 | RECOMPOSIÇÃO DE BASE E OU SUB-BASE PARA REMENDO PROFUNDO DE SOLO BRITA (50/50) COM CIMENTO (TEOR DE 8%) - INCLUSO RETIRADA E COLOCAÇÃO DO MATERIAL. AF_12/2020 | M3 | 354.36 | 343.48 | SINAPI
101835 | RECOMPOSIÇÃO DE BASE E OU SUB-BASE PARA REMENDO PROFUNDO DE BRITA GRADUADA SIMPLES - INCLUSO RETIRADA E COLOCAÇÃO DO MATERIAL. AF_12/2020 | M3 | 340.02 | 328.79 | SINAPI
101836 | RECOMPOSIÇÃO DE BASE E OU SUB-BASE PARA FECHAMENTO DE VALAS DE SOLOS DE COMPORTAMENTO LATERÍTICO (ARENOSO) - INCLUSO RETIRADA E COLOCAÇÃO DO MATERIAL. AF_12/2020 | M3 | 28.27 | 27.25 | SINAPI
101837 | RECOMPOSIÇÃO DE BASE E OU SUB-BASE PARA FECHAMENTO DE VALAS DE SOLO MELHORADO COM CIMENTO (TEOR DE 2%) - INCLUSO RETIRADA E COLOCAÇÃO DO MATERIAL. AF_12/2020 | M3 | 64.88 | 63.86 | SINAPI
101838 | RECOMPOSIÇÃO DE BASE E OU SUB-BASE PARA FECHAMENTO DE VALAS DE SOLO MELHORADO COM CIMENTO (TEOR DE 4%) - INCLUSO RETIRADA E COLOCAÇÃO DO MATERIAL. AF_12/2020 | M3 | 98.96 | 97.94 | SINAPI
101839 | RECOMPOSIÇÃO DE BASE E OU SUB-BASE PARA FECHAMENTO DE VALAS DE SOLO COM CIMENTO (TEOR DE 6%) - INCLUSO RETIRADA E COLOCAÇÃO DO MATERIAL. AF_12/2020 | M3 | 132.13 | 131.11 | SINAPI
101840 | RECOMPOSIÇÃO DE BASE E OU SUB-BASE PARA FECHAMENTO DE VALAS DE SOLO COM CIMENTO (TEOR DE 8%) - INCLUSO RETIRADA E COLOCAÇÃO DO MATERIAL. AF_12/2020 | M3 | 222.98 | 219.04 | SINAPI
101841 | RECOMPOSIÇÃO DE BASE E OU SUB-BASE PARA FECHAMENTO DE VALAS DE SOLO BRITA (40/60) - INCLUSO RETIRADA E COLOCAÇÃO DO MATERIAL. AF_12/2020 | M3 | 133 | 131.98 | SINAPI
101842 | RECOMPOSIÇÃO DE BASE E OU SUB-BASE PARA FECHAMENTO DE VALAS DE SOLO BRITA (50/50) - INCLUSO RETIRADA E COLOCAÇÃO DO MATERIAL. AF_12/2020 | M3 | 115.55 | 114.53 | SINAPI
101843 | RECOMPOSIÇÃO DE BASE E OU SUB-BASE PARA FECHAMENTO DE VALAS DE SOLO BRITA (40/60) COM CIMENTO (TEOR DE 4%) - INCLUSO RETIRADA E COLOCAÇÃO DO MATERIAL. AF_12/2020 | M3 | 199.5 | 198.48 | SINAPI
101844 | RECOMPOSIÇÃO DE BASE E OU SUB-BASE PARA FECHAMENTO DE VALAS DE SOLO BRITA (40/60) COM CIMENTO (TEOR DE 6%) - INCLUSO RETIRADA E COLOCAÇÃO DO MATERIAL. AF_12/2020 | M3 | 230.58 | 229.56 | SINAPI
101845 | RECOMPOSIÇÃO DE BASE E OU SUB-BASE PARA FECHAMENTO DE VALAS DE SOLO BRITA (40/60) COM CIMENTO (TEOR DE 8%) - INCLUSO RETIRADA E COLOCAÇÃO DO MATERIAL. AF_12/2020 | M3 | 261.21 | 260.19 | SINAPI
101846 | RECOMPOSIÇÃO DE BASE E OU SUB-BASE PARA FECHAMENTO DE VALAS DE SOLO BRITA (50/50) COM CIMENTO (TEOR DE 4%) - INCLUSO RETIRADA E COLOCAÇÃO DO MATERIAL. AF_12/2020 | M3 | 182.75 | 181.73 | SINAPI
101847 | RECOMPOSIÇÃO DE BASE E OU SUB-BASE PARA FECHAMENTO DE VALAS DE SOLO BRITA (50/50) COM CIMENTO (TEOR DE 6%) - INCLUSO RETIRADA E COLOCAÇÃO DO MATERIAL. AF_12/2020 | M3 | 214.17 | 213.15 | SINAPI
101848 | RECOMPOSIÇÃO DE BASE E OU SUB-BASE PARA FECHAMENTO DE VALAS DE SOLO BRITA (50/50) COM CIMENTO (TEOR DE 8%) - INCLUSO RETIRADA E COLOCAÇÃO DO MATERIAL. AF_12/2020 | M3 | 245.16 | 244.14 | SINAPI
101849 | RECOMPOSIÇÃO DE BASE E OU SUB-BASE PARA FECHAMENTO DE VALAS DE BRITA GRADUADA SIMPLES - INCLUSO RETIRADA E COLOCAÇÃO DO MATERIAL. AF_12/2020 | M3 | 230.82 | 229.45 | SINAPI
102073 | ESCADA EM CONCRETO ARMADO MOLDADO IN LOCO, FCK 25 MPA, COM 1 LANCE E LAJE PLANA, FÔRMA EM CHAPA DE MADEIRA COMPENSADA RESINADA. AF_11/2020 | M3 | 3820.93 | 3691.81 | SINAPI
102074 | ESCADA EM CONCRETO ARMADO MOLDADO IN LOCO, FCK 25 MPA, COM 2 LANCES EM U E LAJE PLANA, FÔRMA EM CHAPA DE MADEIRA COMPENSADA RESINADA. AF_11/2020 | M3 | 4521.88 | 4376.46 | SINAPI
102075 | ESCADA EM CONCRETO ARMADO MOLDADO IN LOCO, FCK 25 MPA, COM 2 LANCES EM L E LAJE PLANA, FÔRMA EM CHAPA DE MADEIRA COMPENSADA RESINADA. AF_11/2020 | M3 | 4688.2 | 4536.95 | SINAPI
102076 | ESCADA EM CONCRETO ARMADO MOLDADO IN LOCO, FCK 25 MPA, COM 2 LANCES EM X E LAJE PLANA, FÔRMA EM CHAPA DE MADEIRA COMPENSADA RESINADA. AF_11/2020 | M3 | 4805.08 | 4657.27 | SINAPI
102077 | ESCADA EM CONCRETO ARMADO MOLDADO IN LOCO, FCK 25 MPA, COM 1 LANCE E LAJE CASCATA, FÔRMA EM CHAPA DE MADEIRA COMPENSADA RESINADA. AF_11/2020 | M3 | 5295.21 | 5100.16 | SINAPI
102078 | ESCADA EM CONCRETO ARMADO MOLDADO IN LOCO, FCK 25 MPA, COM 2 LANCES EM U E LAJE CASCATA, FÔRMA EM CHAPA DE MADEIRA COMPENSADA RESINADA. AF_11/2020 | M3 | 5416.53 | 5224.52 | SINAPI
102079 | ESCADA EM CONCRETO ARMADO MOLDADO IN LOCO, FCK 25 MPA, COM 2 LANCES EM L E LAJE CASCATA, FÔRMA EM CHAPA DE MADEIRA COMPENSADA RESINADA. AF_11/2020 | M3 | 5182.21 | 4998.35 | SINAPI
102080 | ESCADA EM CONCRETO ARMADO MOLDADO IN LOCO, FCK 25 MPA, COM 2 LANCES EM X E LAJE CASCATA, FÔRMA EM CHAPA DE MADEIRA COMPENSADA RESINADA. AF_11/2020 | M3 | 4515.88 | 4368.47 | SINAPI
102098 | RECOMPOSIÇÃO DE REVESTIMENTO EM CONCRETO ASFÁLTICO (AQUISIÇÃO EM USINA), PARA O FECHAMENTO DE VALAS - INCLUSO DEMOLIÇÃO DO PAVIMENTO. AF_12/2020 | M3 | 2417.9 | 2388.7 | SINAPI
102276 | ESCAVAÇÃO MECANIZADA DE VALA COM PROF. ATÉ 1,5 M (MÉDIA MONTANTE E JUSANTE/UMA COMPOSIÇÃO POR TRECHO), ESCAVADEIRA (0,8 M3), LARG. MENOR QUE 1,5 M, EM SOLO DE 1A CATEGORIA, EM LOCAIS COM ALTO NÍVEL DE INTERFERÊNCIA. AF_09/2024 | M3 | 11.04 | 10.71 | SINAPI
102277 | ESCAVAÇÃO MECANIZADA DE VALA COM PROF. MAIOR QUE 4,5 M ATÉ 6,0 M (MÉDIA MONTANTE E JUSANTE/UMA COMPOSIÇÃO POR TRECHO), ESCAVADEIRA (0,8 M3), LARG. MENOR QUE 1,5 M, EM SOLO DE 1A CATEGORIA, EM LOCAIS COM ALTO NÍVEL DE INTERFERÊNCIA. AF_09/2024 | M3 | 8.73 | 8.47 | SINAPI
102278 | ESCAVAÇÃO MECANIZADA DE VALA COM PROF. MAIOR QUE 1,50 M ATÉ 3,0 M (MÉDIA MONTANTE E JUSANTE/UMA COMPOSIÇÃO POR TRECHO), ESCAVADEIRA (1,2 M3), LARG. DE 1,5 M A 2,5 M, EM SOLO DE 1A CATEGORIA, EM LOCAIS COM ALTO NÍVEL DE INTERFERÊNCIA. AF_09/2024 | M3 | 9.12 | 8.89 | SINAPI
102279 | ESCAVAÇÃO MECANIZADA DE VALA COM PROF. ATÉ 1,5 M (MÉDIA MONTANTE E JUSANTE/UMA COMPOSIÇÃO POR TRECHO), ESCAVADEIRA (0,8 M3),LARG. MENOR QUE 1,5 M, EM SOLO DE 1A CATEGORIA, LOCAIS COM BAIXO NÍVEL DE INTERFERÊNCIA. AF_09/2024 | M3 | 6.95 | 6.75 | SINAPI
102280 | ESCAVAÇÃO MECANIZADA DE VALA COM PROF. MAIOR QUE 4,5 M ATÉ 6,0 M (MÉDIA MONTANTE E JUSANTE/UMA COMPOSIÇÃO POR TRECHO),COM ESCAVADEIRA (0,8 M3), LARG. MENOR QUE 1,5 M, EM SOLO DE 1A CATEGORIA, LOCAIS COM BAIXO NÍVEL DE INTERFERÊNCIA. AF_09/2024 | M3 | 5.49 | 5.33 | SINAPI
102281 | ESCAVAÇÃO MECANIZADA DE VALA COM PROF. MAIOR QUE 1,5 M ATÉ 3,0 M (MÉDIA MONTANTE E JUSANTE/UMA COMPOSIÇÃO POR TRECHO),COM ESCAVADEIRA (1,2 M3),LARG. DE 1,5 M A 2,5 M, EM SOLO DE 1A CATEGORIA, LOCAIS COM BAIXO NÍVEL DE INTERFERÊNCIA. AF_09/2024 | M3 | 5.74 | 5.61 | SINAPI
102282 | ESCAVAÇÃO MECANIZADA DE VALA COM PROF. ATÉ 1,5 M (MÉDIA MONTANTE E JUSANTE/UMA COMPOSIÇÃO POR TRECHO), ESCAVADEIRA (0,8 M3),LARG. MENOR QUE 1,5 M, EM SOLO DE MOLE, EM LOCAIS COM ALTO NÍVEL DE INTERFERÊNCIA. AF_09/2024 | M3 | 14.45 | 14.02 | SINAPI
102283 | ESCAVAÇÃO MECANIZADA DE VALA COM PROF. ATÉ 1,5 M (MÉDIA MONTANTE E JUSANTE/UMA COMPOSIÇÃO POR TRECHO), ESCAVADEIRA (0,8 M3), LARG. DE 1,5 M A 2,5 M, EM SOLO MOLE, EM LOCAIS COM ALTO NÍVEL DE INTERFERÊNCIA. AF_09/2024 | M3 | 12.84 | 12.45 | SINAPI
102284 | ESCAVAÇÃO MECANIZADA DE VALA COM PROF. MAIOR QUE 1,5 M ATÉ 3,0 M (MÉDIA MONTANTE E JUSANTE/UMA COMPOSIÇÃO POR TRECHO), ESCAVADEIRA (0,8 M3), LARGURA ATÉ 1,5 M, EM SOLO MOLE, EM LOCAIS COM ALTO NÍVEL DE INTERFERÊNCIA. AF_09/2024 | M3 | 12.43 | 12.05 | SINAPI
102285 | ESCAVAÇÃO MECANIZADA DE VALA COM PROF. MAIOR QUE 3,0 M ATÉ 4,5 M (MÉDIA MONTANTE E JUSANTE/UMA COMPOSIÇÃO POR TRECHO), ESCAVADEIRA (0,8 M3), LARG. MENOR QUE 1,5 M, EM SOLO MOLE, EM LOCAIS COM ALTO NÍVEL DE INTERFERÊNCIA. AF_09/2024 | M3 | 11.76 | 11.41 | SINAPI
102286 | ESCAVAÇÃO MECANIZADA DE VALA COM PROF. MAIOR QUE 4,5 M ATÉ 6,0 M (MÉDIA MONTANTE E JUSANTE/UMA COMPOSIÇÃO POR TRECHO), ESCAVADEIRA (0,8 M3),LARG. MENOR QUE 1,5 M, EM SOLO DE MOLE, EM LOCAIS COM ALTO NÍVEL DE INTERFERÊNCIA. AF_09/2024 | M3 | 11.42 | 11.08 | SINAPI
102287 | ESCAVAÇÃO MECANIZADA DE VALA COM PROF. MAIOR QUE 1,5 M ATÉ 3,0 M (MÉDIA MONTANTE E JUSANTE/UMA COMPOSIÇÃO POR TRECHO),COM ESCAVADEIRA (1,2 M3),LARG. DE 1,5 M A 2,5 M, EM SOLO MOLE, EM LOCAIS COM ALTO NÍVEL DE INTERFERÊNCIA. AF_09/2024 | M3 | 11.96 | 11.64 | SINAPI
102288 | ESCAVAÇÃO MECANIZADA DE VALA COM PROF. DE 3,0 M ATÉ 4,5 M (MÉDIA MONTANTE E JUSANTE/UMA COMPOSIÇÃO POR TRECHO), ESCAVADEIRA (1,2 M3), LARG. DE 1,5 M A 2,5 M, EM SOLO MOLE, EM LOCAIS COM ALTO NÍVEL DE INTERFERÊNCIA. AF_09/2024 | M3 | 11.5 | 11.18 | SINAPI
102289 | ESCAVAÇÃO MECANIZADA DE VALA COM PROF. MAIOR QUE 4,5 M ATÉ 6,0 M (MÉDIA MONTANTE E JUSANTE/UMA COMPOSIÇÃO POR TRECHO), ESCAVADEIRA (1,2 M3), LARG. DE 1,5 M A 2,5 M, EM SOLO MOLE, EM LOCAIS COM ALTO NÍVEL DE INTERFERÊNCIA. AF_09/2024 | M3 | 11.26 | 10.97 | SINAPI
102290 | ESCAVAÇÃO MECANIZADA DE VALA COM PROF. ATÉ 1,5 M (MÉDIA MONTANTE E JUSANTE/UMA COMPOSIÇÃO POR TRECHO), ESCAVADEIRA (0,8 M3),LARG. MENOR QUE 1,5 M, EM SOLO MOLE, LOCAIS COM BAIXO NÍVEL DE INTERFERÊNCIA. AF_09/2024 | M3 | 9.1 | 8.83 | SINAPI
102291 | ESCAVAÇÃO MECANIZADA DE VALA COM PROF. ATÉ 1,5 M (MÉDIA MONTANTE E JUSANTE/UMA COMPOSIÇÃO POR TRECHO), ESCAVADEIRA (0,8 M3), LARG. DE 1,5 M A 2,5 M, EM SOLO MOLE, LOCAIS COM BAIXO NÍVEL DE INTERFERÊNCIA. AF_09/2024 | M3 | 8.08 | 7.85 | SINAPI
102292 | ESCAVAÇÃO MECANIZADA DE VALA COM PROF. MAIOR QUE 1,5 M E ATÉ 3,0 M (MÉDIA MONTANTE E JUSANTE/UMA COMPOSIÇÃO POR TRECHO), ESCAVADEIRA (0,8 M3), LARG. MENOR QUE 1,5 M, EM SOLO MOLE, LOCAIS COM BAIXO NÍVEL DE INTERFERÊNCIA. AF_09/2024 | M3 | 7.83 | 7.6 | SINAPI
102293 | ESCAVAÇÃO MECANIZADA DE VALA COM PROF.MAIOR QUE 3,0 M ATÉ 4,5 M (MÉDIA MONTANTE E JUSANTE/UMA COMPOSIÇÃO POR TRECHO), ESCAVADEIRA (0,8 M3), LARG. MENOR QUE 1,5 M, EM SOLO MOLE, LOCAIS COM BAIXO NÍVEL DE INTERFERÊNCIA. AF_09/2024 | M3 | 7.4 | 7.19 | SINAPI
102294 | ESCAVAÇÃO MECANIZADA DE VALA COM PROF. MAIOR QUE 4,5 M ATÉ 6,0 M (MÉDIA MONTANTE E JUSANTE/UMA COMPOSIÇÃO POR TRECHO),COM ESCAVADEIRA (0,8 M3), LARG. MENOR QUE 1,5 M, EM SOLO MOLE, LOCAIS COM BAIXO NÍVEL DE INTERFERÊNCIA. AF_09/2024 | M3 | 7.19 | 6.98 | SINAPI
102295 | ESCAVAÇÃO MECANIZADA DE VALA COM PROF. MAIOR QUE 1,5 M ATÉ 3,0 M (MÉDIA MONTANTE E JUSANTE/UMA COMPOSIÇÃO POR TRECHO),COM ESCAVADEIRA (1,2 M3), LARG. DE 1,5 M A 2,5 M, EM SOLO MOLE, LOCAIS COM BAIXO NÍVEL DE INTERFERÊNCIA. AF_09/2024 | M3 | 7.52 | 7.33 | SINAPI
102296 | ESCAVAÇÃO MECANIZADA DE VALA COM PROF. MAIOR QUE 3,0 M ATÉ 4,5 M (MÉDIA MONTANTE E JUSANTE/UMA COMPOSIÇÃO POR TRECHO), ESCAVADEIRA (1,2 M3), LARG. DE 1,5 M A 2,5 M, EM SOLO MOLE, LOCAIS COM BAIXO NÍVEL DE INTERFERÊNCIA. AF_09/2024 | M3 | 7.24 | 7.04 | SINAPI
102297 | ESCAVAÇÃO MECANIZADA DE VALA COM PROF. MAIOR QUE 4,5 M ATÉ 6,0 M (MÉDIA MONTANTE E JUSANTE/UMA COMPOSIÇÃO POR TRECHO), ESCAVADEIRA (1,2 M3), LARG. DE 1,5 M A 2,5 M, EM SOLO MOLE, LOCAIS COM BAIXO NÍVEL DE INTERFERÊNCIA. AF_09/2024 | M3 | 7.1 | 6.91 | SINAPI
102298 | ESCAVAÇÃO MECANIZADA DE VALA COM PROF. ATÉ 1,5 M (MÉDIA MONTANTE E JUSANTE/UMA COMPOSIÇÃO POR TRECHO), RETROESCAV. (0,26 M3), LARG. MENOR QUE 0,8 M, EM SOLO MOLE, EM LOCAIS COM ALTO NÍVEL DE INTERFERÊNCIA. AF_09/2024 | M3 | 21.77 | 20.88 | SINAPI
102299 | ESCAVAÇÃO MECANIZADA DE VALA COM PROF. ATÉ 1,5 M (MÉDIA MONTANTE E JUSANTE/UMA COMPOSIÇÃO POR TRECHO), RETROESCAV. (0,26 M3), LARG. DE 0,8 M A 1,5 M, EM SOLO MOLE, EM LOCAIS COM ALTO NÍVEL DE INTERFERÊNCIA. AF_09/2024 | M3 | 18.64 | 17.9 | SINAPI
102300 | ESCAVAÇÃO MECANIZADA DE VALA COM PROF. MAIOR QUE 1,5 M ATÉ 3,0 M (MÉDIA MONTANTE E JUSANTE/UMA COMPOSIÇÃO POR TRECHO), RETROESCAV. (0,26 M3), LARG. MENOR QUE 0,8 M, EM SOLO MOLE, EM LOCAIS COM ALTO NÍVEL DE INTERFERÊNCIA. AF_09/2024 | M3 | 18.43 | 17.69 | SINAPI
102301 | ESCAVAÇÃO MECANIZADA DE VALA COM PROF. MAIOR QUE 1,5 M ATÉ 3,0 M (MÉDIA MONTANTE E JUSANTE/UMA COMPOSIÇÃO POR TRECHO), RETROESCAV. (0,26 M3), LARG. DE 0,8 M A 1,5 M, EM SOLO MOLE, EM LOCAIS COM ALTO NÍVEL DE INTERFERÊNCIA. AF_09/2024 | M3 | 16.87 | 16.2 | SINAPI
102302 | ESCAVAÇÃO MECANIZADA DE VALA COM PROF. ATÉ 1,5 M (MÉDIA MONTANTE E JUSANTE/UMA COMPOSIÇÃO POR TRECHO), RETROESCAV. (0,26 M3), LARG. MENOR QUE 0,8 M, EM SOLO MOLE, LOCAIS COM BAIXO NÍVEL DE INTERFERÊNCIA. AF_09/2024 | M3 | 13.71 | 13.17 | SINAPI
102303 | ESCAVAÇÃO MECANIZADA DE VALA COM PROF. ATÉ 1,5 M (MÉDIA MONTANTE E JUSANTE/UMA COMPOSIÇÃO POR TRECHO), RETROESCAV. (0,26 M3), LARG. DE 0,8 M A 1,5 M, EM SOLO MOLE, LOCAIS COM BAIXO NÍVEL DE INTERFERÊNCIA. AF_09/2024 | M3 | 11.75 | 11.27 | SINAPI
102304 | ESCAVAÇÃO MECANIZADA DE VALA COM PROF. MAIOR QUE 1,5 M ATÉ 3,0 M (MÉDIA MONTANTE E JUSANTE/UMA COMPOSIÇÃO POR TRECHO), RETROESCAV. (0,26 M3),LARG. MENOR QUE 0,8 M, EM SOLO MOLE, LOCAIS COM BAIXO NÍVEL DE INTERFERÊNCIA. AF_09/2024 | M3 | 11.61 | 11.14 | SINAPI
102305 | ESCAVAÇÃO MECANIZADA DE VALA COM PROF. MAIOR QUE 1,5 M ATÉ 3,0 M (MÉDIA MONTANTE E JUSANTE/UMA COMPOSIÇÃO POR TRECHO), RETROESCAV. (0,26 M3), LARG. DE 0,8 M A 1,5 M, EM SOLO MOLE, LOCAIS COM BAIXO NÍVEL DE INTERFERÊNCIA. AF_09/2024 | M3 | 10.63 | 10.2 | SINAPI
102306 | ESCAVAÇÃO MECANIZADA DE VALA COM PROF. ATÉ 1,5 M (MÉDIA MONTANTE E JUSANTE/UMA COMPOSIÇÃO POR TRECHO), ESCAVADEIRA (0,8 M3),LARG. ATÉ 1,5 M, EM SOLO DE 2A CATEGORIA, EM LOCAIS COM ALTO NÍVEL DE INTERFERÊNCIA. AF_09/2024 | M3 | 13.81 | 13.4 | SINAPI
102307 | ESCAVAÇÃO MECANIZADA DE VALA COM PROF. ATÉ 1,5 M (MÉDIA MONTANTE E JUSANTE/UMA COMPOSIÇÃO POR TRECHO), ESCAVADEIRA (0,8 M3), LARG. DE 1,5 M A 2,5 M, EM SOLO DE 2A CATEGORIA, EM LOCAIS COM ALTO NÍVEL DE INTERFERÊNCIA. AF_09/2024 | M3 | 12.26 | 11.9 | SINAPI
102308 | ESCAVAÇÃO MECANIZADA DE VALA COM PROF. MAIOR QUE 1,5 M ATÉ 3,0 M (MÉDIA MONTANTE E JUSANTE/UMA COMPOSIÇÃO POR TRECHO), ESCAVADEIRA (0,8 M3), LARG. ATÉ 1,5 M, EM SOLO DE 2A CATEGORIA, EM LOCAIS COM ALTO NÍVEL DE INTERFERÊNCIA. AF_09/2024 | M3 | 11.88 | 11.52 | SINAPI
102309 | ESCAVAÇÃO MECANIZADA DE VALA COM PROF. MAIOR QUE 3,0 M ATÉ 4,5 M (MÉDIA MONTANTE E JUSANTE/UMA COMPOSIÇÃO POR TRECHO), ESCAVADEIRA (0,8 M3), LARG. MENOR QUE 1,5 M, EM SOLO DE 2A CATEGORIA, EM LOCAIS COM ALTO NÍVEL DE INTERFERÊNCIA. AF_09/2024 | M3 | 11.23 | 10.9 | SINAPI
102310 | ESCAVAÇÃO MECANIZADA DE VALA COM PROF.MAIOR QUE 4,5 M ATÉ 6,0 M (MÉDIA MONTANTE E JUSANTE/UMA COMPOSIÇÃO POR TRECHO),COM ESCAVADEIRA (0,8 M3), LARG. MENOR QUE 1,5 M, EM SOLO DE 2A CATEGORIA, EM LOCAIS COM ALTO NÍVEL DE INTERFERÊNCIA. AF_09/2024 | M3 | 10.9 | 10.58 | SINAPI
102311 | ESCAVAÇÃO MECANIZADA DE VALA COM PROF. MAIOR QUE 1,5 M ATÉ 3,0 M (MÉDIA MONTANTE E JUSANTE/UMA COMPOSIÇÃO POR TRECHO),COM ESCAVADEIRA (1,2 M3),LARG. DE 1,5 M A 2,5 M, EM SOLO DE 2A CATEGORIA, EM LOCAIS COM ALTO NÍVEL DE INTERFERÊNCIA. AF_09/2024 | M3 | 11.42 | 11.12 | SINAPI
102312 | ESCAVAÇÃO MECANIZADA DE VALA COM PROF. DE 3,0 M ATÉ 4,5 M (MÉDIA MONTANTE E JUSANTE/UMA COMPOSIÇÃO POR TRECHO), ESCAVADEIRA (1,2 M3), LARG. DE 1,5 M A 2,5 M, EM SOLO DE 2A CATEGORIA, EM LOCAIS COM ALTO NÍVEL DE INTERFERÊNCIA. AF_09/2024 | M3 | 10.97 | 10.69 | SINAPI
102313 | ESCAVAÇÃO MECANIZADA DE VALA COM PROF. MAIOR QUE 4,5 M ATÉ 6,0 M (MÉDIA MONTANTE E JUSANTE/UMA COMPOSIÇÃO POR TRECHO), ESCAVADEIRA (1,2 M3), LARG. DE 1,5 M A 2,5 M, EM SOLO DE 2A CATEGORIA, EM LOCAIS COM ALTO NÍVEL DE INTERFERÊNCIA. AF_09/2024 | M3 | 10.76 | 10.47 | SINAPI
102314 | ESCAVAÇÃO MECANIZADA DE VALA COM PROF. ATÉ 1,5 M (MÉDIA MONTANTE E JUSANTE/UMA COMPOSIÇÃO POR TRECHO),COM ESCAVADEIRA (0,8 M3), LARG. MENOR QUE 1,5 M, EM SOLO DE 2A CATEGORIA, LOCAIS COM BAIXO NÍVEL DE INTERFERÊNCIA. AF_09/2024 | M3 | 8.69 | 8.43 | SINAPI
102315 | ESCAVAÇÃO MECANIZADA DE VALA COM PROF. ATÉ 1,5 M (MÉDIA MONTANTE E JUSANTE/UMA COMPOSIÇÃO POR TRECHO), ESCAVADEIRA (0,8 M3), LARG. DE 1,5 M A 2,5 M, EM SOLO DE 2A CATEGORIA, LOCAIS COM BAIXO NÍVEL DE INTERFERÊNCIA. AF_09/2024 | M3 | 7.73 | 7.49 | SINAPI
102316 | ESCAVAÇÃO MECANIZADA DE VALA COM PROF. MAIOR QUE 1,5 M E ATÉ 3,0 M (MÉDIA MONTANTE E JUSANTE/UMA COMPOSIÇÃO POR TRECHO), ESCAVADEIRA (0,8 M3), LARG. MENOR QUE 1,5 M, EM SOLO DE 2A CATEGORIA, LOCAIS COM BAIXO NÍVEL DE INTERFERÊNCIA. AF_09/2024 | M3 | 7.48 | 7.25 | SINAPI
102317 | ESCAVAÇÃO MECANIZADA DE VALA COM PROF.MAIOR QUE 3,0 M ATÉ 4,5 M (MÉDIA MONTANTE E JUSANTE/UMA COMPOSIÇÃO POR TRECHO), ESCAVADEIRA (0,8 M3), LARG. MENOR QUE 1,5 M, EM SOLO DE 2A CATEGORIA, LOCAIS COM BAIXO NÍVEL DE INTERFERÊNCIA. AF_09/2024 | M3 | 7.08 | 6.86 | SINAPI
102318 | ESCAVAÇÃO MECANIZADA DE VALA COM PROF.MAIOR QUE 4,5 M ATÉ 6,0 M (MÉDIA MONTANTE E JUSANTE/UMA COMPOSIÇÃO POR TRECHO),COM ESCAVADEIRA (0,8 M3), LARG. MENOR QUE 1,5 M, EM SOLO DE 2A CATEGORIA, EM LOCAIS COM BAIXO NÍVEL DE INTERFERÊNCIA. AF_09/2024 | M3 | 6.87 | 6.67 | SINAPI
102319 | ESCAVAÇÃO MECANIZADA DE VALA COM PROF. MAIOR QUE 1,5 M ATÉ 3,0 M (MÉDIA MONTANTE E JUSANTE/UMA COMPOSIÇÃO POR TRECHO),COM ESCAVADEIRA (1,2 M3),LARG. DE 1,5 M A 2,5 M, EM SOLO DE 2A CATEGORIA, LOCAIS COM BAIXO NÍVEL DE INTERFERÊNCIA. AF_09/2024 | M3 | 7.2 | 7 | SINAPI
102320 | ESCAVAÇÃO MECANIZADA DE VALA COM PROF. MAIOR QUE 3,0 M ATÉ 4,5 M (MÉDIA MONTANTE E JUSANTE/UMA COMPOSIÇÃO POR TRECHO), ESCAVADEIRA (1,2 M3), LARG. DE 1,5 M A 2,5 M, EM SOLO DE 2A CATEGORIA, LOCAIS COM BAIXO NÍVEL DE INTERFERÊNCIA. AF_09/2024 | M3 | 6.92 | 6.73 | SINAPI
102321 | ESCAVAÇÃO MECANIZADA DE VALA COM PROF. MAIOR QUE 4,5 M ATÉ 6,0 M (MÉDIA MONTANTE E JUSANTE/UMA COMPOSIÇÃO POR TRECHO), ESCAVADEIRA (1,2 M3), LARG. DE 1,5 M A 2,5 M, EM SOLO DE 2A CATEGORIA, LOCAIS COM BAIXO NÍVEL DE INTERFERÊNCIA. AF_09/2024 | M3 | 6.78 | 6.6 | SINAPI
102322 | ESCAVAÇÃO MECANIZADA DE VALA COM PROF. ATÉ 1,5 M (MÉDIA MONTANTE E JUSANTE/UMA COMPOSIÇÃO POR TRECHO), RETROESCAV. (0,26 M3), LARG. MENOR QUE 0,8 M, EM SOLO DE 2A CATEGORIA, EM LOCAIS COM ALTO NÍVEL DE INTERFERÊNCIA. AF_09/2024 | M3 | 20.8 | 19.97 | SINAPI
102323 | ESCAVAÇÃO MECANIZADA DE VALA COM PROF. ATÉ 1,5 M (MÉDIA MONTANTE E JUSANTE/UMA COMPOSIÇÃO POR TRECHO), RETROESCAV. (0,26 M3), LARG. DE 0,8 M A 1,5 M, EM SOLO DE 2A CATEGORIA, EM LOCAIS COM ALTO NÍVEL DE INTERFERÊNCIA. AF_09/2024 | M3 | 17.82 | 17.1 | SINAPI
102324 | ESCAVAÇÃO MECANIZADA DE VALA COM PROF. MAIOR QUE 1,5 M ATÉ 3,0 M (MÉDIA MONTANTE E JUSANTE/UMA COMPOSIÇÃO POR TRECHO), RETROESCAV. (0,26 M3), LARG. MENOR QUE 0,8 M, EM SOLO DE 2A CATEGORIA, EM LOCAIS COM ALTO NÍVEL DE INTERFERÊNCIA. AF_09/2024 | M3 | 17.6 | 16.9 | SINAPI
102325 | ESCAVAÇÃO MECANIZADA DE VALA COM PROF. MAIOR QUE 1,5 M ATÉ 3,0 M (MÉDIA MONTANTE E JUSANTE/UMA COMPOSIÇÃO POR TRECHO), RETROESCAV. (0,26 M3), LARG. DE 0,8 M A 1,5 M, EM SOLO DE 2A CATEGORIA, EM LOCAIS COM ALTO NÍVEL DE INTERFERÊNCIA. AF_09/2024 | M3 | 16.12 | 15.48 | SINAPI
102326 | ESCAVAÇÃO MECANIZADA DE VALA COM PROF. ATÉ 1,5 M (MÉDIA MONTANTE E JUSANTE/UMA COMPOSIÇÃO POR TRECHO), RETROESCAV. (0,26 M3), LARGURA MENOR QUE 0,8 M, EM SOLO DE 2A CATEGORIA, EM LOCAIS COM BAIXO NÍVEL DE INTERFERÊNCIA. AF_09/2024 | M3 | 13.1 | 12.58 | SINAPI
102327 | ESCAVAÇÃO MECANIZADA DE VALA COM PROF. ATÉ 1,5 M (MÉDIA MONTANTE E JUSANTE/UMA COMPOSIÇÃO POR TRECHO), RETROESCAV. (0,26 M3), LARG. DE 0,8 M A 1,5 M, EM SOLO DE 2A CATEGORIA, EM LOCAIS COM BAIXO NÍVEL DE INTERFERÊNCIA. AF_09/2024 | M3 | 11.22 | 10.78 | SINAPI
102328 | ESCAVAÇÃO MECANIZADA DE VALA COM PROF. MAIOR QUE 1,5 M ATÉ 3,0 M (MÉDIA MONTANTE E JUSANTE/UMA COMPOSIÇÃO POR TRECHO), RETROESCAV. (0,26 M3),LARG. MENOR QUE 0,8 M, EM SOLO DE 2A CATEGORIA, EM LOCAIS COM BAIXO NÍVEL DE INTERFERÊNCIA. AF_09/2024 | M3 | 11.09 | 10.65 | SINAPI
102329 | ESCAVAÇÃO MECANIZADA DE VALA COM PROF. MAIOR QUE 1,5 M ATÉ 3,0 M (MÉDIA MONTANTE E JUSANTE/UMA COMPOSIÇÃO POR TRECHO), RETROESCAV. (0,26 M3), LARG. DE 0,8 M A 1,5 M, EM SOLO DE 2A CATEGORIA, EM LOCAIS COM BAIXO NÍVEL DE INTERFERÊNCIA. AF_09/2024 | M3 | 10.16 | 9.75 | SINAPI
102354 | DESMONTE DE MATERIAL DE 3ª CATEGORIA (BLOCOS DE ROCHAS OU MATACOS), COM MARTELETE PNEUMÁTICO MANUAL - EXCLUSIVE CARGA E TRANSPORTE. AF_03/2021 | M3 | 159.42 | 153.42 | SINAPI
102355 | DESMONTE DE MATERIAL DE 3ª CATEGORIA (BLOCOS DE ROCHAS OU MATACOS), EM VALA, COM MARTELETE PNEUMÁTICO MANUAL - EXCLUSIVE RETIRADA, CARGA E TRANSPORTE. AF_03/2021 | M3 | 189 | 180.99 | SINAPI
102360 | RETIRADA DE MATERIAL DE 3ª CATEGORIA (APÓS ESCAVAÇÃO/DESMONTE) EM VALAS, COM ESCAVADEIRA HIDRÁULICA - EXCLUSIVE CARGA E TRANSPORTE. AF_03/2021 | M3 | 26.26 | 25.35 | SINAPI
102361 | RETIRADA DE MATERIAL DE 3ª CATEGORIA (APÓS ESCAVAÇÃO/DESMONTE) EM VALAS, COM RETROESCAVADEIRA - EXCLUSIVE CARGA E TRANSPORTE. AF_03/2021 | M3 | 43.1 | 41.16 | SINAPI
102473 | CONCRETO MAGRO PARA LASTRO, TRAÇO 1:4,5:4,5 (EM MASSA SECA DE CIMENTO/ AREIA MÉDIA/ SEIXO ROLADO) - PREPARO MECÂNICO COM BETONEIRA 400 L. AF_05/2021 | M3 | 657.24 | 649.46 | SINAPI
102474 | CONCRETO FCK = 15MPA, TRAÇO 1:3,4:3,4 (EM MASSA SECA DE CIMENTO/ AREIA MÉDIA/ SEIXO ROLADO) - PREPARO MECÂNICO COM BETONEIRA 400 L. AF_05/2021 | M3 | 694.94 | 687.21 | SINAPI
102475 | CONCRETO FCK = 20MPA, TRAÇO 1:2,6:2,9 (EM MASSA SECA DE CIMENTO/ AREIA MÉDIA/ SEIXO ROLADO) - PREPARO MECÂNICO COM BETONEIRA 400 L. AF_05/2021 | M3 | 738.83 | 730.32 | SINAPI
102476 | CONCRETO FCK = 25MPA, TRAÇO 1:2,2:2,5 (EM MASSA SECA DE CIMENTO/ AREIA MÉDIA/ SEIXO ROLADO) - PREPARO MECÂNICO COM BETONEIRA 400 L. AF_05/2021 | M3 | 753.9 | 746.58 | SINAPI
102477 | CONCRETO FCK = 30MPA, TRAÇO 1:1,9:2,3 (EM MASSA SECA DE CIMENTO/ AREIA MÉDIA/ SEIXO ROLADO) - PREPARO MECÂNICO COM BETONEIRA 400 L. AF_05/2021 | M3 | 789.61 | 781.54 | SINAPI
102478 | CONCRETO FCK = 40MPA, TRAÇO 1:1,4:1,8 (EM MASSA SECA DE CIMENTO/ AREIA MÉDIA/ SEIXO ROLADO) - PREPARO MECÂNICO COM BETONEIRA 400 L. AF_05/2021 | M3 | 836.2 | 828.88 | SINAPI
102479 | CONCRETO MAGRO PARA LASTRO, TRAÇO 1:4,5:4,5 (EM MASSA SECA DE CIMENTO/ AREIA MÉDIA/ SEIXO ROLADO) - PREPARO MECÂNICO COM BETONEIRA 600 L. AF_05/2021 | M3 | 654.65 | 647.68 | SINAPI
102480 | CONCRETO FCK = 15MPA, TRAÇO 1:3,4:3,4 (EM MASSA SECA DE CIMENTO/ AREIA MÉDIA/ SEIXO ROLADO) - PREPARO MECÂNICO COM BETONEIRA 600 L. AF_05/2021 | M3 | 688.42 | 681.69 | SINAPI
102481 | CONCRETO FCK = 20MPA, TRAÇO 1:2,6:2,9 (EM MASSA SECA DE CIMENTO/ AREIA MÉDIA/ SEIXO ROLADO) - PREPARO MECÂNICO COM BETONEIRA 600 L. AF_05/2021 | M3 | 725.03 | 718.25 | SINAPI
102482 | CONCRETO FCK = 25MPA, TRAÇO 1:2,2:2,5 (EM MASSA SECA DE CIMENTO/ AREIA MÉDIA/ SEIXO ROLADO) - PREPARO MECÂNICO COM BETONEIRA 600 L. AF_05/2021 | M3 | 751.38 | 744.9 | SINAPI
102483 | CONCRETO FCK = 30MPA, TRAÇO 1:1,9:2,3 (EM MASSA SECA DE CIMENTO/ AREIA MÉDIA/ SEIXO ROLADO) - PREPARO MECÂNICO COM BETONEIRA 600 L. AF_05/2021 | M3 | 782.27 | 775.57 | SINAPI
102484 | CONCRETO FCK = 40MPA, TRAÇO 1:1,4:1,8 (EM MASSA SECA DE CIMENTO/ AREIA MÉDIA/ SEIXO ROLADO) - PREPARO MECÂNICO COM BETONEIRA 600 L. AF_05/2021 | M3 | 835.66 | 828.96 | SINAPI
102485 | CONCRETO MAGRO PARA LASTRO, TRAÇO 1:4,5:4,5 (EM MASSA SECA DE CIMENTO/ AREIA MÉDIA/ SEIXO ROLADO) - PREPARO MANUAL. AF_05/2021 | M3 | 718.66 | 707.82 | SINAPI
102486 | CONCRETO FCK = 15MPA, TRAÇO 1:3,4:3,4 (EM MASSA SECA DE CIMENTO/ AREIA MÉDIA/ SEIXO ROLADO) - PREPARO MANUAL. AF_05/2021 | M3 | 747.77 | 737.04 | SINAPI
102487 | CONCRETO CICLÓPICO FCK = 15MPA, 30% PEDRA DE MÃO EM VOLUME REAL, INCLUSIVE LANÇAMENTO. AF_05/2021 | M3 | 668.39 | 646.81 | SINAPI
102716 | ENCHIMENTO DE AREIA PARA DRENO, LANÇAMENTO MECANIZADO. AF_07/2021 | M3 | 219.27 | 217.85 | SINAPI
102717 | ENCHIMENTO DE BRITA PARA DRENO, LANÇAMENTO MECANIZADO. AF_07/2021 | M3 | 168.5 | 167.08 | SINAPI
102718 | ENCHIMENTO DE AREIA PARA DRENO, LANÇAMENTO MANUAL. AF_07/2021 | M3 | 227.89 | 225.01 | SINAPI
102719 | ENCHIMENTO DE BRITA PARA DRENO, LANÇAMENTO MANUAL. AF_07/2021 | M3 | 177.12 | 174.24 | SINAPI
102736 | CONCRETAGEM DE BOCA PARA BUEIRO, FCK = 20 MPA, COM USO DE BOMBA - LANÇAMENTO, ADENSAMENTO E ACABAMENTO. AF_07/2021 | M3 | 669.6 | 665.57 | SINAPI
103183 | CONCRETAGEM DE ESCADAS EM EDIFICAÇÕES MULTIFAMILIARES FEITAS COM SISTEMA DE FÔRMAS MANUSEÁVEIS COM CONCRETO USINADO BOMBEÁVEL, FCK 25 MPA - LANÇAMENTO, ADENSAMENTO E ACABAMENTO. AF_09/2024 | M3 | 839 | 829.97 | SINAPI
103184 | CONCRETAGEM DE ESCADAS EM EDIFICAÇÕES MULTIFAMILIARES FEITAS COM SISTEMA DE FÔRMAS MANUSEÁVEIS COM CONCRETO USINADO AUTOADENSÁVEL, FCK 25 MPA - LANÇAMENTO E ACABAMENTO. AF_09/2024 | M3 | 713.07 | 709.5 | SINAPI
103490 | PLACA DE CONCRETO PRÉ-MOLDADO COMO PROTEÇÃO MECÂNICA ADICIONAL NO REATERRO PARA REDE ENTERRADA DE DISTRIBUIÇÃO DE ENERGIA ELÉTRICA - FORNECIMENTO E INSTALAÇÃO. AF_12/2021 | M3 | 3407.17 | 3208.85 | SINAPI
103491 | CONCRETAGEM COMO PROTEÇÃO MECÂNICA ADICIONAL NO REATERRO PARA REDE ENTERRADA DE DISTRIBUIÇÃO DE ENERGIA ELÉTRICA - FORNECIMENTO E INSTALAÇÃO. AF_12/2021 | M3 | 683.79 | 659.51 | SINAPI
103669 | CONCRETAGEM DE PILARES, FCK = 25 MPA, COM USO DE BALDES - LANÇAMENTO, ADENSAMENTO E ACABAMENTO. AF_02/2022 | M3 | 999.55 | 974.1 | SINAPI
103670 | LANÇAMENTO COM USO DE BALDES, ADENSAMENTO E ACABAMENTO DE CONCRETO EM ESTRUTURAS. AF_02/2022 | M3 | 321.67 | 296.22 | SINAPI
103671 | CONCRETAGEM DE PILARES, FCK = 25 MPA, COM USO DE GRUA - LANÇAMENTO, ADENSAMENTO E ACABAMENTO. AF_02/2022 | M3 | 730.03 | 725.91 | SINAPI
103672 | CONCRETAGEM DE PILARES, FCK = 25 MPA, COM USO DE BOMBA - LANÇAMENTO, ADENSAMENTO E ACABAMENTO. AF_02/2022_PS | M3 | 683.38 | 679.9 | SINAPI
103673 | LANÇAMENTO COM USO DE BOMBA, ADENSAMENTO E ACABAMENTO DE CONCRETO EM ESTRUTURAS. AF_02/2022 | M3 | 44.52 | 41.04 | SINAPI
103674 | CONCRETAGEM DE VIGAS E LAJES, FCK=25 MPA, PARA LAJES PREMOLDADAS COM USO DE BOMBA - LANÇAMENTO, ADENSAMENTO E ACABAMENTO. AF_02/2022_PS | M3 | 706.84 | 701.39 | SINAPI
103675 | CONCRETAGEM DE VIGAS E LAJES, FCK=25 MPA, PARA LAJES MACIÇAS OU NERVURADAS COM USO DE BOMBA - LANÇAMENTO, ADENSAMENTO E ACABAMENTO. AF_02/2022_PS | M3 | 685.14 | 681.42 | SINAPI
103676 | CONCRETAGEM DE VIGAS E LAJES, FCK=25 MPA, PARA LAJES PREMOLDADAS COM JERICAS EM ELEVADOR DE CABO EM EDIFICAÇÃO DE MULTIPAVIMENTOS ATÉ 16 ANDARES - LANÇAMENTO, ADENSAMENTO E ACABAMENTO. AF_02/2022 | M3 | 1057.27 | 1027.44 | SINAPI
103677 | CONCRETAGEM DE VIGAS E LAJES, FCK=25 MPA, PARA LAJES MACIÇAS OU NERVURADAS COM JERICAS EM ELEVADOR DE CABO EM EDIFICAÇÃO DE MULTIPAVIMENTOS ATÉ 16 ANDARES - LANÇAMENTO, ADENSAMENTO E ACABAMENTO. AF_02/2022 | M3 | 874.51 | 859.05 | SINAPI
103678 | CONCRETAGEM DE VIGAS E LAJES, FCK=25 MPA, PARA LAJES PREMOLDADAS COM JERICAS EM CREMALHEIRA EM EDIFICAÇÃO DE MULTIPAVIMENTOS ATÉ 16 ANDARES - LANÇAMENTO, ADENSAMENTO E ACABAMENTO. AF_02/2022 | M3 | 954.25 | 932.62 | SINAPI
103679 | CONCRETAGEM DE VIGAS E LAJES, FCK=25 MPA, PARA LAJES MACIÇAS OU NERVURADAS COM JERICAS EM CREMALHEIRA EM EDIFICAÇÃO DE MULTIPAVIMENTOS ATÉ 16 ANDARES - LANÇAMENTO, ADENSAMENTO E ACABAMENTO. AF_02/2022 | M3 | 828.71 | 816.91 | SINAPI
103680 | CONCRETAGEM DE VIGAS E LAJES, FCK=25 MPA, PARA LAJES PREMOLDADAS COM GRUA DE CAÇAMBA DE 350 L EM EDIFICAÇÃO DE MULTIPAVIMENTOS ATÉ 16 ANDARES - LANÇAMENTO, ADENSAMENTO E ACABAMENTO. AF_02/2022 | M3 | 885.89 | 869.06 | SINAPI
103681 | CONCRETAGEM DE VIGAS E LAJES, FCK=25 MPA, PARA LAJES MACIÇAS OU NERVURADAS COM GRUA DE CAÇAMBA DE 500 L EM EDIFICAÇÃO DE MULTIPAVIMENTOS ATÉ 16 ANDARES - LANÇAMENTO, ADENSAMENTO E ACABAMENTO. AF_02/2022 | M3 | 759.7 | 753.09 | SINAPI
103682 | CONCRETAGEM DE VIGAS E LAJES, FCK=25 MPA, PARA QUALQUER TIPO DE LAJE COM BALDES EM EDIFICAÇÃO TÉRREA - LANÇAMENTO, ADENSAMENTO E ACABAMENTO. AF_02/2022 | M3 | 1017.77 | 990.92 | SINAPI
103683 | CONCRETAGEM DE VIGAS E LAJES, FCK=25 MPA, PARA QUALQUER TIPO DE LAJE COM BALDES EM EDIFICAÇÃO DE MULTIPAVIMENTOS ATÉ 04 ANDARES - LANÇAMENTO, ADENSAMENTO E ACABAMENTO. AF_02/2022 | M3 | 1329.01 | 1277.57 | SINAPI
103684 | CONCRETAGEM DE RESERVATÓRIOS, FCK=25 MPA, COM USO DE BOMBA - LANÇAMENTO, ADENSAMENTO E ACABAMENTO. AF_02/2022_PS | M3 | 703.78 | 698.57 | SINAPI
103685 | CONCRETAGEM DE MURETAS, FCK=25 MPA, COM USO DE BOMBA - LANÇAMENTO, ADENSAMENTO E ACABAMENTO. AF_02/2022_PS | M3 | 690.19 | 686.06 | SINAPI
103686 | CONCRETAGEM DE ESCADAS, FCK=25 MPA, COM USO DE BOMBA - LANÇAMENTO, ADENSAMENTO E ACABAMENTO. AF_02/2022_PS | M3 | 758.9 | 749.02 | SINAPI
103687 | CONCRETAGEM DE PILARES, FCK=25 MPA, COM USO DE JERICAS EM ELEVADOR DE CABO - LANÇAMENTO, ADENSAMENTO E ACABAMENTO. AF_02/2022 | M3 | 1131.8 | 1095.91 | SINAPI
103688 | CONCRETAGEM DE PILARES, FCK=25 MPA, COM USO DE JERICAS EM CREMALHEIRA - LANÇAMENTO, ADENSAMENTO E ACABAMENTO. AF_02/2022 | M3 | 868.05 | 853.06 | SINAPI
103798 | CONCRETAGEM DE DISSIPADOR DE ENERGIA, CONCRETO USINADO, FCK = 20 MPA, COM USO DE BOMBA - LANÇAMENTO, ADENSAMENTO E ACABAMENTO. AF_08/2022 | M3 | 687.74 | 682.34 | SINAPI
103799 | PEDRA DE MÃO FIXADA COM CONCRETO PARA BACIA DE DISSIPAÇÃO, 40% DE CONCRETO EM VOLUME, FCK = 20 MPA, COM USO DE JERICA E PREPARO EM BETONEIRA DE 600 L - AREIA, BRITA E PEDRA DE MÃO COMERCIAIS - LANÇAMENTO, ADENSAMENTO E ACABAMENTO. AF_08/2022 | M3 | 486.14 | 472.11 | SINAPI
103800 | PEDRA ARGAMASSADA COM CIMENTO E AREIA 1:3, 40% DE ARGAMASSA EM VOLUME - AREIA E PEDRA DE MÃO COMERCIAIS - FORNECIMENTO E ASSENTAMENTO. AF_08/2022 | M3 | 576.26 | 558.64 | SINAPI
103801 | CONCRETAGEM DE DISSIPADOR DE ENERGIA, FCK = 20 MPA, COM USO DE JERICAS E PREPARO EM BETONEIRA DE 600 L - AREIA E BRITA COMERCIAIS - LANÇAMENTO, ADENSAMENTO E ACABAMENTO. AF_08/2022 | M3 | 737.9 | 719.49 | SINAPI
103925 | ESCADA HIDRÁULICA, LARGURA ATÉ 1M, TIPO DESCIDA D'ÁGUA DE CORTE OU ATERRO EM DEGRAUS (DCD 02, 04 E DAD 02), EM CONCRETO USINADO, FCK = 20 MPA, LANÇADO COM BOMBA, INCLUINDO ARMAÇÃO, MATERIAIS E FÔRMAS (3 UTILIZAÇÕES). AF_08/2022 | M3 | 1764.89 | 1712.26 | SINAPI
103926 | ESCADA HIDRÁULICA, LARGURA DE 1 A 4,1 M, TIPO DESCIDA D'ÁGUA DE ATERRO EM DEGRAUS (DAD 04, 06, 08, 10, 12, 14, 16, 18), EM CONCRETO USINADO, FCK = 20 MPA, LANÇADO COM BOMBA, INCLUINDO ARMAÇÃO, MATERIAIS E FÔRMAS (3 UTILIZAÇÕES). AF_08/2022 | M3 | 1429.6 | 1391.78 | SINAPI
103928 | BACIA DE DISSIPAÇÃO, TIPO BACIA EM PEDRA DE MÃO ARGAMASSADA (DES 01, 02, 03, 04), LANÇADO MANUALMENTE, INCLUINDO MATERIAIS E FÔRMAS (2 UTILIZAÇÕES). AF_08/2022 | M3 | 576.26 | 558.64 | SINAPI
103929 | BACIA DE DISSIPAÇÃO, TIPO BACIA COM DENTES DE CONCRETO (01), COM PREPARO MANUAL, FCK = 20 MPA, LANÇADO MANUALMENTE, INCLUINDO MATERIAIS E FÔRMAS (2 UTILIZAÇÕES). AF_08/2022 | M3 | 1322.16 | 1288.25 | SINAPI
103930 | BACIA DE DISSIPAÇÃO, LARGURA ATÉ 1 M, TIPO BACIA EM PEDRA DE MÃO FIXADA COM CONCRETO (DEB 01, 02), COM PREPARO MANUAL, FCK = 20 MPA, LANÇADO MANUALMENTE, INCLUINDO MATERIAIS E FÔRMAS (2 UTILIZAÇÕES). AF_08/2022 | M3 | 843.16 | 820.72 | SINAPI
103931 | BACIA DE DISSIPAÇÃO, LARGURA DE 1 A 4 M, TIPO BACIA EM PEDRA DE MÃO FIXADA COM CONCRETO (DEB 03, 04, 05, 06), COM PREPARO MANUAL, FCK = 20 MPA, LANÇADO MANUALMENTE, INCLUINDO MATERIAIS E FÔRMAS (2 UTILIZAÇÕES). AF_08/2022 | M3 | 640.46 | 623.12 | SINAPI
103932 | BACIA DE DISSIPAÇÃO, LARGURA DE 4 A 9,2 M, TIPO BACIA EM PEDRA DE MÃO FIXADA COM CONCRETO (DEB 07, 08, 09, 10, 11, 12, 13), COM PREPARO MANUAL, FCK = 20 MPA, LANÇADO MANUALMENTE, INCLUINDO MATERIAIS E FÔRMAS (2 UTILIZAÇÕES). AF_08/2022 | M3 | 610.76 | 594.14 | SINAPI
103933 | DESCIDA D'ÁGUA RÁPIDA (DAR 03), EM CONCRETO USINADO, FCK = 20 MPA, LANÇADO COM BOMBA, INCLUINDO ARMAÇÃO, MATERIAIS E FÔRMAS (2 UTILIZAÇÕES). AF_08/2022 | M3 | 1574 | 1538.94 | SINAPI
104189 | INSTALAÇÃO DE MATERIAL GRANULAR FILTRANTE PARA SISTEMA DE REBAIXAMENTO DE LENÇOL FREÁTICO POR POÇOS PROFUNDOSA, DIÂMETRO DO POÇO DE 400 MM. AF_12/2022 | M3 | 232.45 | 228.95 | SINAPI
104626 | EXECUÇÃO DE PASSEIO (CALÇADA) OU PISO DE CONCRETO COM CONCRETO MOLDADO IN LOCO, USINADO C25, ACABAMENTO CONVENCIONAL, NÃO ARMADO. AF_03/2023 | M3 | 778.38 | 770.71 | SINAPI
104728 | REATERRO MECANIZADO DE VALA COM ESCAVADEIRA HIDRÁULICA (CAPACIDADE DA CAÇAMBA: 0,8 M³/POTÊNCIA: 111 HP), LARGURA DE 1,5 A 2,5 M, PROFUNDIDADE ATÉ 1,5 M, COM SOLO (SEM SUBSTITUIÇÃO) DE 1ª CATEGORIA, COM PLACA VIBRATÓRIA. AF_08/2023 | M3 | 19.92 | 19.34 | SINAPI
104729 | REATERRO MECANIZADO DE VALA COM ESCAVADEIRA HIDRÁULICA (CAPACIDADE DA CAÇAMBA: 0,8 M³/POTÊNCIA: 111 HP), LARGURA ATÉ 1,5 M, PROFUNDIDADE DE 1,5 A 3,0 M, COM SOLO (SEM SUBSTITUIÇÃO) DE 1ª CATEGORIA, COM PLACA VIBRATÓRIA. AF_08/2023 | M3 | 16.96 | 16.48 | SINAPI
104730 | REATERRO MECANIZADO DE VALA COM ESCAVADEIRA HIDRÁULICA (CAPACIDADE DA CAÇAMBA: 0,8 M³/POTÊNCIA: 111 HP), LARGURA DE 1,5 A 2,5 M, PROFUNDIDADE DE 1,5 A 3,0 M, COM SOLO (SEM SUBSTITUIÇÃO) DE 1ª CATEGORIA, COM PLACA VIBRATÓRIA. AF_08/2023 | M3 | 13.23 | 12.85 | SINAPI
104731 | REATERRO MECANIZADO DE VALA COM ESCAVADEIRA HIDRÁULICA (CAPACIDADE DA CAÇAMBA: 0,8 M³/POTÊNCIA: 111 HP), LARGURA ATÉ 1,5 M, PROFUNDIDADE DE 3,0 A 6,0 M, COM SOLO (SEM SUBSTITUIÇÃO) DE 1ª CATEGORIA, COM PLACA VIBRATÓRIA. AF_08/2023 | M3 | 12.56 | 12.21 | SINAPI
104732 | REATERRO MECANIZADO DE VALA COM ESCAVADEIRA HIDRÁULICA (CAPACIDADE DA CAÇAMBA: 0,8 M³/POTÊNCIA: 111 HP), LARGURA DE 1,5 A 2,5 M, PROFUNDIDADE DE 3,0 A 6,0 M, COM SOLO (SEM SUBSTITUIÇÃO) DE 1ª CATEGORIA, COM PLACA VIBRATÓRIA. AF_08/2023 | M3 | 10.18 | 9.9 | SINAPI
104733 | REATERRO MECANIZADO DE VALA COM RETROESCAVADEIRA (CAPACIDADE DA CAÇAMBA DA RETRO: 0,26 M³/POTÊNCIA: 88 HP), LARGURA ATÉ 0,8 M, PROFUNDIDADE ATÉ 1,5 M, COM SOLO (SEM SUBSTITUIÇÃO) DE 1ª CATEGORIA, COM PLACA VIBRATÓRIA. AF_08/2023 | M3 | 20.89 | 20.09 | SINAPI
104734 | REATERRO MECANIZADO DE VALA COM RETROESCAVADEIRA (CAPACIDADE DA CAÇAMBA DA RETRO: 0,26 M³/POTÊNCIA: 88 HP), LARGURA DE 0,8 A 1,5 M, PROFUNDIDADE ATÉ 1,5 M, COM SOLO (SEM SUBSTITUIÇÃO) DE 1ª CATEGORIA, COM PLACA VIBRATÓRIA. AF_08/2023 | M3 | 15.15 | 14.59 | SINAPI
104735 | REATERRO MECANIZADO DE VALA COM RETROESCAVADEIRA (CAPACIDADE DA CAÇAMBA DA RETRO: 0,26 M³/POTÊNCIA: 88 HP), LARGURA ATÉ 0,8 M, PROFUNDIDADE DE 1,5 A 3,0 M, COM SOLO (SEM SUBSTITUIÇÃO) DE 1ª CATEGORIA, COM PLACA VIBRATÓRIA. AF_08/2023 | M3 | 12.36 | 11.91 | SINAPI
104736 | REATERRO MECANIZADO DE VALA COM RETROESCAVADEIRA (CAPACIDADE DA CAÇAMBA DA RETRO: 0,26 M³/POTÊNCIA: 88 HP), LARGURA DE 0,8 A 1,5 M, PROFUNDIDADE DE 1,5 A 3,0 M, COM SOLO (SEM SUBSTITUIÇÃO) DE 1ª CATEGORIA, COM PLACA VIBRATÓRIA. AF_08/2023 | M3 | 9.22 | 8.91 | SINAPI
104737 | REATERRO MANUAL DE VALAS, COM PLACA VIBRATÓRIA. AF_08/2023 | M3 | 22.59 | 21.06 | SINAPI
104738 | ATERRO MECANIZADO DE VALA COM MINICARREGADEIRA, COM SOLO ARGILO-ARENOSO. AF_08/2023 | M3 | 83.27 | 81.86 | SINAPI
104739 | ATERRO MECANIZADO DE VALA COM MINICARREGADEIRA, COM AREIA PARA ATERRO. AF_08/2023 | M3 | 148.53 | 147.12 | SINAPI
104740 | REATERRO MECANIZADO DE VALA COM MINICARREGADEIRA, COM COMPACTADOR DE SOLOS DE PERCUSSÃO. AF_08/2023 | M3 | 29.44 | 28.03 | SINAPI
104741 | REATERRO MECANIZADO DE VALA COM MINICARREGADEIRA, COM PLACA VIBRATÓRIA. AF_08/2023 | M3 | 23.47 | 22.58 | SINAPI
104789 | DEMOLIÇÃO DE PISO DE CONCRETO SIMPLES, DE FORMA MANUAL, SEM REAPROVEITAMENTO. AF_09/2023 | M3 | 213.81 | 197.27 | SINAPI
104790 | DEMOLIÇÃO DE PISO DE CONCRETO SIMPLES, DE FORMA MECANIZADA COM MARTELETE, SEM REAPROVEITAMENTO. AF_09/2023 | M3 | 114.55 | 108.79 | SINAPI
104923 | CONCRETAGEM DE SAPATA CORRIDA, FCK 30 MPA, COM USO DE JERICA - LANÇAMENTO, ADENSAMENTO E ACABAMENTO. AF_01/2024 | M3 | 874.78 | 852.49 | SINAPI
104924 | CONCRETAGEM DE SAPATA CORRIDA, FCK 30 MPA, COM USO DE BOMBA - LANÇAMENTO, ADENSAMENTO E ACABAMENTO. AF_01/2024 | M3 | 781.14 | 778.85 | SINAPI
104947 | DRAGAGEM DE MATERIAIS DE 1A CATEGORIA E COMPOSTOS ORGÂNICOS E INORGÂNICOS COM RETROESCAVADEIRA (CAÇAMBA: 0,26 M3/88 HP). AF_03/2024 | M3 | 13.07 | 12.52 | SINAPI
104948 | DRAGAGEM DE MATERIAIS DE 1A CATEGORIA E COMPOSTOS ORGÂNICOS E INORGÂNICOS COM ESCAVADEIRA HIDRÁULICA (CAÇAMBA: 0,80 M3/111 HP). AF_03/2024 | M3 | 5.37 | 5.19 | SINAPI
104949 | DRAGAGEM DE MATERIAIS DE 1A CATEGORIA E COMPOSTOS ORGÂNICOS E INORGÂNICOS COM ESCAVADEIRA HIDRÁULICA DE LONGO ALCANCE (CAÇAMBA: 0,52 M3/155 HP). AF_03/2024 | M3 | 9.93 | 9.66 | SINAPI
105114 | EXECUÇÃO DOS APOIOS PARA CONTÊINER OU MÓDULO HABITÁVEL. AF_03/2024 | M3 | 1911.83 | 1820.89 | SINAPI
105515 | ARGAMASSA TRAÇO 1:1,93 (EM VOLUME DE CIMENTO E AREIA MÉDIA ÚMIDA), FCK 20MPA, PREPARO MECÂNICO COM MISTURADOR DUPLO HORIZONTAL DE ALTA TURBULÊNCIA. AF_03/2020 | M3 | 915.21 | 899.05 | SINAPI
105523 | USINAGEM DE SOLO JAZIDA MELHORADO COM CIMENTO 2%. AF_09/2025 | M3 | 41.38 | 41.04 | SINAPI
105524 | USINAGEM DE SOLO JAZIDA MELHORADO COM CIMENTO 4%. AF_09/2025 | M3 | 73.28 | 72.93 | SINAPI
105525 | USINAGEM DE SOLO JAZIDA MELHORADO COM CIMENTO 6%. AF_09/2025 | M3 | 105.18 | 104.83 | SINAPI
105526 | USINAGEM DE SOLO JAZIDA MELHORADO COM CIMENTO 8%. AF_09/2025 | M3 | 137.08 | 136.73 | SINAPI
105527 | USINAGEM DE SOLO BRITA 40%-60%, UTILIZANDO BRITA COMERCIAL. AF_09/2025 | M3 | 168.73 | 168.39 | SINAPI
105528 | USINAGEM DE SOLO BRITA 50%-50%, UTILIZANDO BRITA COMERCIAL. AF_09/2025 | M3 | 142.19 | 141.85 | SINAPI
105529 | USINAGEM DE SOLO BRITA 40%-60% COM 4% DE CIMENTO, UTILIZANDO BRITA COMERCIAL. AF_09/2025 | M3 | 226.18 | 225.83 | SINAPI
105530 | USINAGEM DE SOLO BRITA 40%-60% COM 6% DE CIMENTO, UTILIZANDO BRITA COMERCIAL. AF_09/2025 | M3 | 254.88 | 254.53 | SINAPI
105531 | USINAGEM DE SOLO BRITA 40%-60% COM 8% DE CIMENTO, UTILIZANDO BRITA COMERCIAL. AF_09/2025 | M3 | 283.6 | 283.25 | SINAPI
105532 | USINAGEM DE SOLO BRITA 50%-50% COM 4% DE CIMENTO, UTILIZANDO BRITA COMERCIAL. AF_09/2025 | M3 | 200.69 | 200.34 | SINAPI
105533 | USINAGEM DE SOLO BRITA 50%-50% COM 6% DE CIMENTO, UTILIZANDO BRITA COMERCIAL. AF_09/2025 | M3 | 229.94 | 229.59 | SINAPI
105534 | USINAGEM DE SOLO BRITA 50%-50% COM 8% DE CIMENTO, UTILIZANDO BRITA COMERCIAL. AF_09/2025 | M3 | 259.18 | 258.83 | SINAPI
105556 | EXECUÇÃO E COMPACTAÇÃO DE CORPO DE ATERRO DE ATERRO (95% DE ENERGIA DO PROCTOR NORMAL) COM SOLO PREDOMINANTEMENTE ARGILOSO, EM CAMADAS COM ESPESSURA DE 10 CM - EXCLUSIVE ESCAVAÇÃO, CARGA E TRANSPORTE E SOLO. AF_09/2024 | M3 | 13.97 | 13.52 | SINAPI
105557 | EXECUÇÃO E COMPACTAÇÃO DE CAMADA FINAL DE ATERRO (100% DE ENERGIA DO PROCTOR NORMAL) COM SOLO PREDOMINANTEMENTE ARGILOSO, EM CAMADAS COM ESPESSURA DE 10 CM - EXCLUSIVE ESCAVAÇÃO, CARGA E TRANSPORTE E SOLO. AF_09/2024 | M3 | 15.98 | 15.48 | SINAPI
105558 | EXECUÇÃO E COMPACTAÇÃO DE CAMADA FINAL DE ATERRO (100% DE ENERGIA DO PROCTOR NORMAL) COM SOLO PREDOMINANTEMENTE ARGILOSO, EM CAMADAS COM ESPESSURA DE 15 CM - EXCLUSIVE ESCAVAÇÃO, CARGA E TRANSPORTE E SOLO. AF_09/2024 | M3 | 13.77 | 13.33 | SINAPI
105559 | EXECUÇÃO E COMPACTAÇÃO DE CORPO DE ATERRO DE ATERRO (95% DE ENERGIA DO PROCTOR NORMAL) COM SOLO PREDOMINANTEMENTE ARGILOSO, EM CAMADAS COM ESPESSURA DE 20 CM - EXCLUSIVE ESCAVAÇÃO, CARGA E TRANSPORTE E SOLO. AF_09/2024 | M3 | 10.56 | 10.23 | SINAPI
105560 | EXECUÇÃO E COMPACTAÇÃO DE CAMADA FINAL DE ATERRO (100% DE ENERGIA DO PROCTOR NORMAL) COM SOLO PREDOMINANTEMENTE ARGILOSO, EM CAMADAS COM ESPESSURA DE 20 CM - EXCLUSIVE ESCAVAÇÃO, CARGA E TRANSPORTE E SOLO. AF_09/2024 | M3 | 12.57 | 12.17 | SINAPI
105561 | EXECUÇÃO E COMPACTAÇÃO DE CORPO DE ATERRO DE ATERRO (95% DE ENERGIA DO PROCTOR NORMAL) COM SOLO PREDOMINANTEMENTE ARENOSO, EM CAMADAS COM ESPESSURA DE 10 CM - EXCLUSIVE ESCAVAÇÃO, CARGA E TRANSPORTE E SOLO. AF_09/2024 | M3 | 8.15 | 7.95 | SINAPI
105562 | EXECUÇÃO E COMPACTAÇÃO DE CAMADA FINAL DE ATERRO (100% DE ENERGIA DO PROCTOR NORMAL) COM SOLO PREDOMINANTEMENTE ARENOSO, EM CAMADAS COM ESPESSURA DE 10 CM - EXCLUSIVE ESCAVAÇÃO, CARGA E TRANSPORTE E SOLO. AF_09/2024 | M3 | 8.32 | 8.12 | SINAPI
105563 | EXECUÇÃO E COMPACTAÇÃO DE CAMADA FINAL DE ATERRO (100% DE ENERGIA DO PROCTOR NORMAL) COM SOLO PREDOMINANTEMENTE ARENOSO, EM CAMADAS COM ESPESSURA DE 15 CM - EXCLUSIVE ESCAVAÇÃO, CARGA E TRANSPORTE E SOLO. AF_09/2024 | M3 | 6.71 | 6.56 | SINAPI
105564 | EXECUÇÃO E COMPACTAÇÃO DE CORPO DE ATERRO (95% DE ENERGIA DO PROCTOR NORMAL) COM SOLO PREDOMINANTEMENTE ARENOSO, EM CAMADAS COM ESPESSURA DE 20 CM - EXCLUSIVE ESCAVAÇÃO, CARGA E TRANSPORTE E SOLO. AF_09/2024 | M3 | 6.19 | 6.04 | SINAPI
105565 | EXECUÇÃO E COMPACTAÇÃO DE CAMADA FINAL DE ATERRO (100% DE ENERGIA DO PROCTOR NORMAL) COM SOLO PREDOMINANTEMENTE ARENOSO, EM CAMADAS COM ESPESSURA DE 20 CM - EXCLUSIVE ESCAVAÇÃO, CARGA E TRANSPORTE E SOLO. AF_09/2024 | M3 | 6.23 | 6.08 | SINAPI
105566 | CONSTRUÇÃO DE BASE E SUB-BASE PARA PAVIMENTAÇÃO DE SOLO DE COMPORTAMENTO LATERÍTICO (ARENOSO), COM ESPESSURA DE 10 CM - EXCLUSIVE ESCAVAÇÃO, CARGA E TRANSPORTE E SOLO. AF_09/2024 | M3 | 11.26 | 10.95 | SINAPI
105567 | RECONSTRUÇÃO DE BASE E SUB-BASE PARA PAVIMENTAÇÃO DE SOLO DE COMPORTAMENTO LATERÍTICO (ARENOSO), COM ESPESSURA DE 10 CM - EXCLUSIVE ESCAVAÇÃO, CARGA E TRANSPORTE E SOLO. AF_09/2024 | M3 | 14.95 | 14.5 | SINAPI
105568 | RECONSTRUÇÃO DE BASE E SUB-BASE PARA PAVIMENTAÇÃO DE SOLO DE COMPORTAMENTO LATERÍTICO (ARENOSO), COM ESPESSURA DE 15 CM - EXCLUSIVE ESCAVAÇÃO, CARGA E TRANSPORTE E SOLO. AF_09/2024 | M3 | 11.88 | 11.54 | SINAPI
105569 | CONSTRUÇÃO DE BASE E SUB-BASE PARA PAVIMENTAÇÃO DE SOLO DE COMPORTAMENTO LATERÍTICO (ARENOSO), COM ESPESSURA DE 20 CM - EXCLUSIVE ESCAVAÇÃO, CARGA E TRANSPORTE E SOLO. AF_09/2024 | M3 | 7.47 | 7.29 | SINAPI
105570 | RECONSTRUÇÃO DE BASE E SUB-BASE PARA PAVIMENTAÇÃO DE SOLO DE COMPORTAMENTO LATERÍTICO (ARENOSO), COM ESPESSURA DE 20 CM - EXCLUSIVE ESCAVAÇÃO, CARGA E TRANSPORTE E SOLO. AF_09/2024 | M3 | 9.81 | 9.54 | SINAPI
105571 | CONSTRUÇÃO DE BASE E SUB-BASE PARA PAVIMENTAÇÃO DE SOLO (PREDOMINANTEMENTE ARENOSO) MELHORADO COM CIMENTO - 2%, MISTURA EM PISTA, COM ESPESSURA DE 10 CM - EXCLUSIVE ESCAVAÇÃO, CARGA E TRANSPORTE E SOLO. AF_09/2024 | M3 | 56.1 | 55.42 | SINAPI
105572 | RECONSTRUÇÃO DE BASE E SUB-BASE PARA PAVIMENTAÇÃO DE SOLO (PREDOMINANTEMENTE ARENOSO) MELHORADO COM CIMENTO - 2%, MISTURA EM PISTA, COM ESPESSURA DE 10 CM - EXCLUSIVE ESCAVAÇÃO, CARGA E TRANSPORTE E SOLO. AF_09/2024 | M3 | 63.03 | 62.05 | SINAPI
105573 | RECONSTRUÇÃO DE BASE E SUB-BASE PARA PAVIMENTAÇÃO DE SOLO (PREDOMINANTEMENTE ARENOSO) MELHORADO COM CIMENTO - 4%, MISTURA EM PISTA, COM ESPESSURA DE 10 CM - EXCLUSIVE ESCAVAÇÃO, CARGA E TRANSPORTE E SOLO. AF_09/2024 | M3 | 97.11 | 96.13 | SINAPI
105574 | RECONSTRUÇÃO DE BASE E SUB-BASE PARA PAVIMENTAÇÃO DE SOLO (PREDOMINANTEMENTE ARENOSO) MELHORADO COM CIMENTO - 2%, MISTURA EM PISTA, COM ESPESSURA DE 15 CM - EXCLUSIVE ESCAVAÇÃO, CARGA E TRANSPORTE E SOLO. AF_09/2024 | M3 | 54.91 | 54.25 | SINAPI
105575 | CONSTRUÇÃO DE BASE E SUB-BASE PARA PAVIMENTAÇÃO DE SOLO (PREDOMINANTEMENTE ARENOSO) MELHORADO COM CIMENTO - 2%, MISTURA EM PISTA, COM ESPESSURA DE 20 CM - EXCLUSIVE ESCAVAÇÃO, CARGA E TRANSPORTE E SOLO. AF_09/2024 | M3 | 49.37 | 48.94 | SINAPI
105576 | RECONSTRUÇÃO DE BASE E SUB-BASE PARA PAVIMENTAÇÃO DE SOLO (PREDOMINANTEMENTE ARENOSO) MELHORADO COM CIMENTO - 2%, MISTURA EM PISTA, COM ESPESSURA DE 20 CM - EXCLUSIVE ESCAVAÇÃO, CARGA E TRANSPORTE E SOLO. AF_09/2024 | M3 | 53.79 | 53.14 | SINAPI
105577 | RECONSTRUÇÃO DE BASE E SUB-BASE PARA PAVIMENTAÇÃO DE SOLO (PREDOMINANTEMENTE ARENOSO) BRITA - 40%-60%, MISTURA EM PISTA, COM ESPESSURA DE 10 CM - EXCLUSIVE ESCAVAÇÃO, CARGA E TRANSPORTE E SOLO. AF_09/2024 | M3 | 148.66 | 146.91 | SINAPI
105578 | RECONSTRUÇÃO DE BASE E SUB-BASE PARA PAVIMENTAÇÃO DE SOLO (PREDOMINANTEMENTE ARENOSO) BRITA - 40%-60%, MISTURA EM PISTA, COM ESPESSURA DE 15 CM - EXCLUSIVE ESCAVAÇÃO, CARGA E TRANSPORTE E SOLO. AF_09/2024 | M3 | 138.51 | 137.21 | SINAPI
105579 | RECONSTRUÇÃO DE BASE E SUB-BASE PARA PAVIMENTAÇÃO DE SOLO (PREDOMINANTEMENTE ARENOSO) BRITA - 50%-50%, MISTURA EM PISTA, COM ESPESSURA DE 10 CM - EXCLUSIVE ESCAVAÇÃO, CARGA E TRANSPORTE E SOLO. AF_09/2024 | M3 | 131.2 | 129.45 | SINAPI
105580 | RECONSTRUÇÃO DE BASE E SUB-BASE PARA PAVIMENTAÇÃO DE SOLO (PREDOMINANTEMENTE ARENOSO) BRITA - 50%-50%, MISTURA EM PISTA, COM ESPESSURA DE 15 CM - EXCLUSIVE ESCAVAÇÃO, CARGA E TRANSPORTE E SOLO. AF_09/2024 | M3 | 121.05 | 119.75 | SINAPI
105581 | CONSTRUÇÃO DE BASE E SUB-BASE PARA PAVIMENTAÇÃO DE SOLO (PREDOMINANTEMENTE ARENOSO) BRITA - 50%-50%, MISTURA EM PISTA, COM ESPESSURA DE 20 CM - EXCLUSIVE ESCAVAÇÃO, CARGA E TRANSPORTE E SOLO. AF_09/2024 | M3 | 108.19 | 107.42 | SINAPI
105582 | RECONSTRUÇÃO DE BASE E SUB-BASE PARA PAVIMENTAÇÃO DE SOLO (PREDOMINANTEMENTE ARENOSO) BRITA - 50%-50%, MISTURA EM PISTA, COM ESPESSURA DE 20 CM - EXCLUSIVE ESCAVAÇÃO, CARGA E TRANSPORTE E SOLO. AF_09/2024 | M3 | 115.99 | 114.88 | SINAPI
105583 | CONSTRUÇÃO DE BASE E SUB-BASE PARA PAVIMENTAÇÃO DE SOLO (PREDOMINANTEMENTE ARGILOSO) BRITA - 40%-60%, MISTURA EM USINA, COM ESPESSURA DE 10 CM - EXCLUSIVE CARGA E TRANSPORTE. AF_09/2024 | M3 | 192.21 | 191.15 | SINAPI
105584 | RECONSTRUÇÃO DE BASE E SUB-BASE PARA PAVIMENTAÇÃO DE SOLO (PREDOMINANTEMENTE ARGILOSO) BRITA - 40%-60%, MISTURA EM USINA, COM ESPESSURA DE 10 CM - EXCLUSIVE CARGA E TRANSPORTE. AF_09/2024 | M3 | 201.2 | 199.81 | SINAPI
105585 | CONSTRUÇÃO DE BASE E SUB-BASE PARA PAVIMENTAÇÃO DE SOLO (PREDOMINANTEMENTE ARGILOSO) BRITA - 40%-60%, MISTURA EM PISTA, COM ESPESSURA DE 10 CM - EXCLUSIVE ESCAVAÇÃO, CARGA E TRANSPORTE E SOLO. AF_09/2024 | M3 | 144.6 | 143.06 | SINAPI
105586 | RECONSTRUÇÃO DE BASE E SUB-BASE PARA PAVIMENTAÇÃO DE SOLO (PREDOMINANTEMENTE ARGILOSO) BRITA - 40%-60%, MISTURA EM PISTA, COM ESPESSURA DE 10 CM - EXCLUSIVE ESCAVAÇÃO, CARGA E TRANSPORTE E SOLO. AF_09/2024 | M3 | 160.26 | 158.03 | SINAPI
105587 | RECONSTRUÇÃO DE BASE E SUB-BASE PARA PAVIMENTAÇÃO DE SOLO (PREDOMINANTEMENTE ARGILOSO) BRITA - 40%-60%, MISTURA EM PISTA, COM ESPESSURA DE 15 CM - EXCLUSIVE ESCAVAÇÃO, CARGA E TRANSPORTE E SOLO. AF_09/2024 | M3 | 146.29 | 144.63 | SINAPI
105588 | CONSTRUÇÃO DE BASE E SUB-BASE PARA PAVIMENTAÇÃO DE SOLO (PREDOMINANTEMENTE ARGILOSO) BRITA - 40%-60%, MISTURA EM PISTA, COM ESPESSURA DE 20 CM - EXCLUSIVE ESCAVAÇÃO, CARGA E TRANSPORTE E SOLO. AF_09/2024 | M3 | 133.7 | 132.6 | SINAPI
105589 | RECONSTRUÇÃO DE BASE E SUB-BASE PARA PAVIMENTAÇÃO DE SOLO (PREDOMINANTEMENTE ARGILOSO) BRITA - 40%-60%, MISTURA EM PISTA, COM ESPESSURA DE 20 CM - EXCLUSIVE ESCAVAÇÃO, CARGA E TRANSPORTE E SOLO. AF_09/2024 | M3 | 145 | 143.4 | SINAPI
105590 | CONSTRUÇÃO DE BASE E SUB-BASE PARA PAVIMENTAÇÃO DE SOLO (PREDOMINANTEMENTE ARGILOSO) BRITA - 50%-50%, MISTURA EM USINA, COM ESPESSURA DE 10 CM - EXCLUSIVE CARGA E TRANSPORTE. AF_09/2024 | M3 | 165.67 | 164.61 | SINAPI
105591 | RECONSTRUÇÃO DE BASE E SUB-BASE PARA PAVIMENTAÇÃO DE SOLO (PREDOMINANTEMENTE ARGILOSO) BRITA - 50%-50%, MISTURA EM USINA, COM ESPESSURA DE 10 CM - EXCLUSIVE CARGA E TRANSPORTE. AF_09/2024 | M3 | 174.66 | 173.27 | SINAPI
105592 | CONSTRUÇÃO DE BASE E SUB-BASE PARA PAVIMENTAÇÃO DE SOLO (PREDOMINANTEMENTE ARGILOSO) BRITA - 50%-50%, MISTURA EM PISTA, COM ESPESSURA DE 10 CM - EXCLUSIVE ESCAVAÇÃO, CARGA E TRANSPORTE E SOLO. AF_09/2024 | M3 | 127.14 | 125.6 | SINAPI
105593 | RECONSTRUÇÃO DE BASE E SUB-BASE PARA PAVIMENTAÇÃO DE SOLO (PREDOMINANTEMENTE ARGILOSO) BRITA - 50%-50%, MISTURA EM PISTA, COM ESPESSURA DE 10 CM - EXCLUSIVE ESCAVAÇÃO, CARGA E TRANSPORTE E SOLO. AF_09/2024 | M3 | 142.8 | 140.57 | SINAPI
105594 | RECONSTRUÇÃO DE BASE E SUB-BASE PARA PAVIMENTAÇÃO DE SOLO (PREDOMINANTEMENTE ARGILOSO) BRITA - 50%-50%, MISTURA EM PISTA, COM ESPESSURA DE 15 CM - EXCLUSIVE ESCAVAÇÃO, CARGA E TRANSPORTE E SOLO. AF_09/2024 | M3 | 128.83 | 127.17 | SINAPI
105595 | CONSTRUÇÃO DE BASE E SUB-BASE PARA PAVIMENTAÇÃO DE SOLO (PREDOMINANTEMENTE ARGILOSO) BRITA - 50%-50%, MISTURA EM PISTA, COM ESPESSURA DE 20 CM - EXCLUSIVE ESCAVAÇÃO, CARGA E TRANSPORTE E SOLO. AF_09/2024 | M3 | 116.24 | 115.14 | SINAPI
105596 | RECONSTRUÇÃO DE BASE E SUB-BASE PARA PAVIMENTAÇÃO DE SOLO (PREDOMINANTEMENTE ARGILOSO) BRITA - 50%-50%, MISTURA EM PISTA, COM ESPESSURA DE 20 CM - EXCLUSIVE ESCAVAÇÃO, CARGA E TRANSPORTE E SOLO. AF_09/2024 | M3 | 127.54 | 125.94 | SINAPI
105599 | CONSTRUÇÃO DE BASE E SUB-BASE PARA PAVIMENTAÇÃO DE SOLO (PREDOMINANTEMENTE ARENOSO) MELHORADO COM CIMENTO - 2%, MISTURA EM USINA, COM ESPESSURA DE 10 CM - EXCLUSIVE CARGA E TRANSPORTE. AF_09/2024 | M3 | 52.19 | 51.53 | SINAPI
105600 | CONSTRUÇÃO DE BASE E SUB-BASE PARA PAVIMENTAÇÃO DE SOLO (PREDOMINANTEMENTE ARENOSO) MELHORADO COM CIMENTO - 4%, MISTURA EM USINA, COM ESPESSURA DE 10 CM - EXCLUSIVE CARGA E TRANSPORTE. AF_09/2024 | M3 | 84.09 | 83.42 | SINAPI
105601 | CONSTRUÇÃO DE BASE E SUB-BASE PARA PAVIMENTAÇÃO DE SOLO (PREDOMINANTEMENTE ARENOSO) COM CIMENTO - 6%, MISTURA EM USINA, COM ESPESSURA DE 10 CM - EXCLUSIVE CARGA E TRANSPORTE. AF_09/2024 | M3 | 115.99 | 115.32 | SINAPI
105602 | CONSTRUÇÃO DE BASE E SUB-BASE PARA PAVIMENTAÇÃO DE SOLO (PREDOMINANTEMENTE ARENOSO) COM CIMENTO - 8%, MISTURA EM USINA, COM ESPESSURA DE 10 CM - EXCLUSIVE CARGA E TRANSPORTE. AF_09/2024 | M3 | 147.89 | 147.22 | SINAPI
105603 | RECONSTRUÇÃO DE BASE E SUB-BASE PARA PAVIMENTAÇÃO DE SOLO (PREDOMINANTEMENTE ARENOSO) MELHORADO COM CIMENTO - 2%, MISTURA EM USINA, COM ESPESSURA DE 10 CM - EXCLUSIVE CARGA E TRANSPORTE. AF_09/2024 | M3 | 55.87 | 55.08 | SINAPI
105604 | RECONSTRUÇÃO DE BASE E SUB-BASE PARA PAVIMENTAÇÃO DE SOLO (PREDOMINANTEMENTE ARENOSO) MELHORADO COM CIMENTO - 4%, MISTURA EM USINA, COM ESPESSURA DE 10 CM - EXCLUSIVE CARGA E TRANSPORTE. AF_09/2024 | M3 | 87.77 | 86.97 | SINAPI
105605 | RECONSTRUÇÃO DE BASE E SUB-BASE PARA PAVIMENTAÇÃO DE SOLO (PREDOMINANTEMENTE ARENOSO) COM CIMENTO - 6%, MISTURA EM USINA, COM ESPESSURA DE 10 CM - EXCLUSIVE CARGA E TRANSPORTE. AF_09/2024 | M3 | 119.67 | 118.87 | SINAPI
105606 | RECONSTRUÇÃO DE BASE E SUB-BASE PARA PAVIMENTAÇÃO DE SOLO (PREDOMINANTEMENTE ARENOSO) COM CIMENTO - 8%, MISTURA EM USINA, COM ESPESSURA DE 10 CM - EXCLUSIVE CARGA E TRANSPORTE. AF_09/2024 | M3 | 151.57 | 150.77 | SINAPI
105607 | CONSTRUÇÃO DE BASE E SUB-BASE PARA PAVIMENTAÇÃO DE SOLO (PREDOMINANTEMENTE ARENOSO) MELHORADO COM CIMENTO - 2%, MISTURA EM USINA, COM ESPESSURA DE 15 CM - EXCLUSIVE CARGA E TRANSPORTE. AF_09/2024 | M3 | 49.94 | 49.35 | SINAPI
105608 | CONSTRUÇÃO DE BASE E SUB-BASE PARA PAVIMENTAÇÃO DE SOLO (PREDOMINANTEMENTE ARENOSO) MELHORADO COM CIMENTO - 4%, MISTURA EM USINA, COM ESPESSURA DE 15 CM - EXCLUSIVE CARGA E TRANSPORTE. AF_09/2024 | M3 | 81.84 | 81.24 | SINAPI
105609 | CONSTRUÇÃO DE BASE E SUB-BASE PARA PAVIMENTAÇÃO DE SOLO (PREDOMINANTEMENTE ARENOSO) COM CIMENTO - 6%, MISTURA EM USINA, COM ESPESSURA DE 15 CM - EXCLUSIVE CARGA E TRANSPORTE. AF_09/2024 | M3 | 113.74 | 113.14 | SINAPI
105610 | CONSTRUÇÃO DE BASE E SUB-BASE PARA PAVIMENTAÇÃO DE SOLO (PREDOMINANTEMENTE ARENOSO) COM CIMENTO - 8%, MISTURA EM USINA, COM ESPESSURA DE 15 CM - EXCLUSIVE CARGA E TRANSPORTE. AF_09/2024 | M3 | 145.64 | 145.04 | SINAPI
105611 | RECONSTRUÇÃO DE BASE E SUB-BASE PARA PAVIMENTAÇÃO DE SOLO (PREDOMINANTEMENTE ARENOSO) MELHORADO COM CIMENTO - 2%, MISTURA EM USINA, COM ESPESSURA DE 15 CM - EXCLUSIVE CARGA E TRANSPORTE. AF_09/2024 | M3 | 52.81 | 52.13 | SINAPI
105612 | RECONSTRUÇÃO DE BASE E SUB-BASE PARA PAVIMENTAÇÃO DE SOLO (PREDOMINANTEMENTE ARENOSO) MELHORADO COM CIMENTO - 4%, MISTURA EM USINA, COM ESPESSURA DE 15 CM - EXCLUSIVE CARGA E TRANSPORTE. AF_09/2024 | M3 | 84.71 | 84.02 | SINAPI
105613 | RECONSTRUÇÃO DE BASE E SUB-BASE PARA PAVIMENTAÇÃO DE SOLO (PREDOMINANTEMENTE ARENOSO) COM CIMENTO - 6%, MISTURA EM USINA, COM ESPESSURA DE 15 CM - EXCLUSIVE CARGA E TRANSPORTE. AF_09/2024 | M3 | 116.61 | 115.92 | SINAPI
105614 | RECONSTRUÇÃO DE BASE E SUB-BASE PARA PAVIMENTAÇÃO DE SOLO (PREDOMINANTEMENTE ARENOSO) COM CIMENTO - 8%, MISTURA EM USINA, COM ESPESSURA DE 15 CM - EXCLUSIVE CARGA E TRANSPORTE. AF_09/2024 | M3 | 148.51 | 147.82 | SINAPI
105615 | CONSTRUÇÃO DE BASE E SUB-BASE PARA PAVIMENTAÇÃO DE SOLO (PREDOMINANTEMENTE ARENOSO) MELHORADO COM CIMENTO - 2%, MISTURA EM USINA, COM ESPESSURA DE 20 CM - EXCLUSIVE CARGA E TRANSPORTE. AF_09/2024 | M3 | 48.32 | 47.8 | SINAPI
105616 | CONSTRUÇÃO DE BASE E SUB-BASE PARA PAVIMENTAÇÃO DE SOLO (PREDOMINANTEMENTE ARENOSO) MELHORADO COM CIMENTO - 4%, MISTURA EM USINA, COM ESPESSURA DE 20 CM - EXCLUSIVE CARGA E TRANSPORTE. AF_09/2024 | M3 | 80.22 | 79.69 | SINAPI
105617 | CONSTRUÇÃO DE BASE E SUB-BASE PARA PAVIMENTAÇÃO DE SOLO (PREDOMINANTEMENTE ARENOSO) COM CIMENTO - 6%, MISTURA EM USINA, COM ESPESSURA DE 20 CM - EXCLUSIVE CARGA E TRANSPORTE. AF_09/2024 | M3 | 112.12 | 111.59 | SINAPI
105618 | CONSTRUÇÃO DE BASE E SUB-BASE PARA PAVIMENTAÇÃO DE SOLO (PREDOMINANTEMENTE ARENOSO) COM CIMENTO - 8%, MISTURA EM USINA, COM ESPESSURA DE 20 CM - EXCLUSIVE CARGA E TRANSPORTE. AF_09/2024 | M3 | 144.02 | 143.49 | SINAPI
105619 | RECONSTRUÇÃO DE BASE E SUB-BASE PARA PAVIMENTAÇÃO DE SOLO (PREDOMINANTEMENTE ARENOSO) MELHORADO COM CIMENTO - 2%, MISTURA EM USINA, COM ESPESSURA DE 20 CM - EXCLUSIVE CARGA E TRANSPORTE. AF_09/2024 | M3 | 50.62 | 50.01 | SINAPI
105620 | RECONSTRUÇÃO DE BASE E SUB-BASE PARA PAVIMENTAÇÃO DE SOLO (PREDOMINANTEMENTE ARENOSO) MELHORADO COM CIMENTO - 4%, MISTURA EM USINA, COM ESPESSURA DE 20 CM - EXCLUSIVE CARGA E TRANSPORTE. AF_09/2024 | M3 | 82.52 | 81.9 | SINAPI
105621 | RECONSTRUÇÃO DE BASE E SUB-BASE PARA PAVIMENTAÇÃO DE SOLO (PREDOMINANTEMENTE ARENOSO) COM CIMENTO - 6%, MISTURA EM USINA, COM ESPESSURA DE 20 CM - EXCLUSIVE CARGA E TRANSPORTE. AF_09/2024 | M3 | 114.42 | 113.8 | SINAPI
105622 | RECONSTRUÇÃO DE BASE E SUB-BASE PARA PAVIMENTAÇÃO DE SOLO (PREDOMINANTEMENTE ARENOSO) COM CIMENTO - 8%, MISTURA EM USINA, COM ESPESSURA DE 20 CM - EXCLUSIVE CARGA E TRANSPORTE. AF_09/2024 | M3 | 146.32 | 145.7 | SINAPI
105623 | CONSTRUÇÃO DE BASE E SUB-BASE PARA PAVIMENTAÇÃO DE SOLO (PREDOMINANTEMENTE ARENOSO) MELHORADO COM CIMENTO - 4%, MISTURA EM PISTA, COM ESPESSURA DE 10 CM - EXCLUSIVE ESCAVAÇÃO, CARGA E TRANSPORTE E SOLO. AF_09/2024 | M3 | 90.18 | 89.5 | SINAPI
105624 | CONSTRUÇÃO DE BASE E SUB-BASE PARA PAVIMENTAÇÃO DE SOLO (PREDOMINANTEMENTE ARENOSO) COM CIMENTO - 6%, MISTURA EM PISTA, COM ESPESSURA DE 10 CM - EXCLUSIVE ESCAVAÇÃO, CARGA E TRANSPORTE E SOLO. AF_09/2024 | M3 | 123.35 | 122.67 | SINAPI
105625 | CONSTRUÇÃO DE BASE E SUB-BASE PARA PAVIMENTAÇÃO DE SOLO (PREDOMINANTEMENTE ARENOSO) COM CIMENTO - 8%, MISTURA EM PISTA, COM ESPESSURA DE 10 CM - EXCLUSIVE ESCAVAÇÃO, CARGA E TRANSPORTE E SOLO. AF_09/2024 | M3 | 156.08 | 155.4 | SINAPI
105626 | RECONSTRUÇÃO DE BASE E SUB-BASE PARA PAVIMENTAÇÃO DE SOLO (PREDOMINANTEMENTE ARENOSO) COM CIMENTO - 6%, MISTURA EM PISTA, COM ESPESSURA DE 10 CM - EXCLUSIVE ESCAVAÇÃO, CARGA E TRANSPORTE E SOLO. AF_09/2024 | M3 | 130.28 | 129.3 | SINAPI
105627 | RECONSTRUÇÃO DE BASE E SUB-BASE PARA PAVIMENTAÇÃO DE SOLO (PREDOMINANTEMENTE ARENOSO) COM CIMENTO - 8%, MISTURA EM PISTA, COM ESPESSURA DE 10 CM - EXCLUSIVE ESCAVAÇÃO, CARGA E TRANSPORTE E SOLO. AF_09/2024 | M3 | 163.01 | 162.03 | SINAPI
105628 | RECONSTRUÇÃO DE BASE E SUB-BASE PARA PAVIMENTAÇÃO DE SOLO (PREDOMINANTEMENTE ARENOSO) MELHORADO COM CIMENTO - 4%, MISTURA EM PISTA, COM ESPESSURA DE 15 CM - EXCLUSIVE ESCAVAÇÃO, CARGA E TRANSPORTE E SOLO. AF_09/2024 | M3 | 88.99 | 88.33 | SINAPI
105629 | RECONSTRUÇÃO DE BASE E SUB-BASE PARA PAVIMENTAÇÃO DE SOLO (PREDOMINANTEMENTE ARENOSO) COM CIMENTO - 6%, MISTURA EM PISTA, COM ESPESSURA DE 15 CM - EXCLUSIVE ESCAVAÇÃO, CARGA E TRANSPORTE E SOLO. AF_09/2024 | M3 | 122.16 | 121.5 | SINAPI
105630 | RECONSTRUÇÃO DE BASE E SUB-BASE PARA PAVIMENTAÇÃO DE SOLO (PREDOMINANTEMENTE ARENOSO) COM CIMENTO - 8%, MISTURA EM PISTA, COM ESPESSURA DE 15 CM - EXCLUSIVE ESCAVAÇÃO, CARGA E TRANSPORTE E SOLO. AF_09/2024 | M3 | 154.89 | 154.23 | SINAPI
105631 | CONSTRUÇÃO DE BASE E SUB-BASE PARA PAVIMENTAÇÃO DE SOLO (PREDOMINANTEMENTE ARENOSO) MELHORADO COM CIMENTO - 4%, MISTURA EM PISTA, COM ESPESSURA DE 20 CM - EXCLUSIVE ESCAVAÇÃO, CARGA E TRANSPORTE E SOLO. AF_09/2024 | M3 | 83.45 | 83.02 | SINAPI
105632 | CONSTRUÇÃO DE BASE E SUB-BASE PARA PAVIMENTAÇÃO DE SOLO (PREDOMINANTEMENTE ARENOSO) COM CIMENTO - 6%, MISTURA EM PISTA, COM ESPESSURA DE 20 CM - EXCLUSIVE ESCAVAÇÃO, CARGA E TRANSPORTE E SOLO. AF_09/2024 | M3 | 116.62 | 116.19 | SINAPI
105633 | CONSTRUÇÃO DE BASE E SUB-BASE PARA PAVIMENTAÇÃO DE SOLO (PREDOMINANTEMENTE ARENOSO) COM CIMENTO - 8%, MISTURA EM PISTA, COM ESPESSURA DE 20 CM - EXCLUSIVE ESCAVAÇÃO, CARGA E TRANSPORTE E SOLO. AF_09/2024 | M3 | 149.35 | 148.92 | SINAPI
105634 | RECONSTRUÇÃO DE BASE E SUB-BASE PARA PAVIMENTAÇÃO DE SOLO (PREDOMINANTEMENTE ARENOSO) MELHORADO COM CIMENTO - 4%, MISTURA EM PISTA, COM ESPESSURA DE 20 CM - EXCLUSIVE ESCAVAÇÃO, CARGA E TRANSPORTE E SOLO. AF_09/2024 | M3 | 87.87 | 87.22 | SINAPI
105635 | RECONSTRUÇÃO DE BASE E SUB-BASE PARA PAVIMENTAÇÃO DE SOLO (PREDOMINANTEMENTE ARENOSO) COM CIMENTO - 6%, MISTURA EM PISTA, COM ESPESSURA DE 20 CM - EXCLUSIVE ESCAVAÇÃO, CARGA E TRANSPORTE E SOLO. AF_09/2024 | M3 | 121.04 | 120.39 | SINAPI
105636 | RECONSTRUÇÃO DE BASE E SUB-BASE PARA PAVIMENTAÇÃO DE SOLO (PREDOMINANTEMENTE ARENOSO) COM CIMENTO - 8%, MISTURA EM PISTA, COM ESPESSURA DE 20 CM - EXCLUSIVE ESCAVAÇÃO, CARGA E TRANSPORTE E SOLO. AF_09/2024 | M3 | 153.77 | 153.12 | SINAPI
105637 | RECONSTRUÇÃO DE BASE E SUB-BASE PARA PAVIMENTAÇÃO DE SOLO (PREDOMINANTEMENTE ARENOSO) BRITA - 40%-60%, MISTURA EM USINA, COM ESPESSURA DE 10 CM - EXCLUSIVE CARGA E TRANSPORTE. AF_09/2024 | M3 | 192.59 | 191.48 | SINAPI
105638 | RECONSTRUÇÃO DE BASE E SUB-BASE PARA PAVIMENTAÇÃO DE SOLO (PREDOMINANTEMENTE ARENOSO) BRITA - 50%-50%, MISTURA EM USINA, COM ESPESSURA DE 10 CM - EXCLUSIVE CARGA E TRANSPORTE. AF_09/2024 | M3 | 166.05 | 164.94 | SINAPI
105639 | CONSTRUÇÃO DE BASE E SUB-BASE PARA PAVIMENTAÇÃO DE SOLO (PREDOMINANTEMENTE ARENOSO) BRITA - 40%-60% COM CIMENTO - 4%, MISTURA EM USINA, COM ESPESSURA DE 10 CM - EXCLUSIVE CARGA E TRANSPORTE. AF_09/2024 | M3 | 243.64 | 242.78 | SINAPI
105640 | CONSTRUÇÃO DE BASE E SUB-BASE PARA PAVIMENTAÇÃO DE SOLO (PREDOMINANTEMENTE ARENOSO) BRITA - 40%-60% COM CIMENTO - 6%, MISTURA EM USINA, COM ESPESSURA DE 10 CM - EXCLUSIVE CARGA E TRANSPORTE. AF_09/2024 | M3 | 272.34 | 271.48 | SINAPI
105641 | CONSTRUÇÃO DE BASE E SUB-BASE PARA PAVIMENTAÇÃO DE SOLO (PREDOMINANTEMENTE ARENOSO) BRITA - 40%-60% COM CIMENTO - 8%, MISTURA EM USINA, COM ESPESSURA DE 10 CM - EXCLUSIVE CARGA E TRANSPORTE. AF_09/2024 | M3 | 301.06 | 300.2 | SINAPI
105642 | RECONSTRUÇÃO DE BASE E SUB-BASE PARA PAVIMENTAÇÃO DE SOLO (PREDOMINANTEMENTE ARENOSO) BRITA - 40%-60% COM CIMENTO - 4%, MISTURA EM USINA, COM ESPESSURA DE 10 CM - EXCLUSIVE CARGA E TRANSPORTE. AF_09/2024 | M3 | 250.04 | 248.92 | SINAPI
105643 | RECONSTRUÇÃO DE BASE E SUB-BASE PARA PAVIMENTAÇÃO DE SOLO (PREDOMINANTEMENTE ARENOSO) BRITA - 40%-60% COM CIMENTO - 6%, MISTURA EM USINA, COM ESPESSURA DE 10 CM - EXCLUSIVE CARGA E TRANSPORTE. AF_09/2024 | M3 | 278.74 | 277.62 | SINAPI
105644 | RECONSTRUÇÃO DE BASE E SUB-BASE PARA PAVIMENTAÇÃO DE SOLO (PREDOMINANTEMENTE ARENOSO) BRITA - 40%-60% COM CIMENTO - 8%, MISTURA EM USINA, COM ESPESSURA DE 10 CM - EXCLUSIVE CARGA E TRANSPORTE. AF_09/2024 | M3 | 307.46 | 306.34 | SINAPI
105645 | CONSTRUÇÃO DE BASE E SUB-BASE PARA PAVIMENTAÇÃO DE SOLO (PREDOMINANTEMENTE ARENOSO) BRITA - 40%-60% COM CIMENTO - 4%, MISTURA EM USINA, COM ESPESSURA DE 15 CM - EXCLUSIVE CARGA E TRANSPORTE. AF_09/2024 | M3 | 240.21 | 239.45 | SINAPI
105646 | CONSTRUÇÃO DE BASE E SUB-BASE PARA PAVIMENTAÇÃO DE SOLO (PREDOMINANTEMENTE ARENOSO) BRITA - 40%-60% COM CIMENTO - 6%, MISTURA EM USINA, COM ESPESSURA DE 15 CM - EXCLUSIVE CARGA E TRANSPORTE. AF_09/2024 | M3 | 268.91 | 268.15 | SINAPI
105647 | CONSTRUÇÃO DE BASE E SUB-BASE PARA PAVIMENTAÇÃO DE SOLO (PREDOMINANTEMENTE ARENOSO) BRITA - 40%-60% COM CIMENTO - 8%, MISTURA EM USINA, COM ESPESSURA DE 15 CM - EXCLUSIVE CARGA E TRANSPORTE. AF_09/2024 | M3 | 297.63 | 296.87 | SINAPI
105648 | RECONSTRUÇÃO DE BASE E SUB-BASE PARA PAVIMENTAÇÃO DE SOLO (PREDOMINANTEMENTE ARENOSO) BRITA - 40%-60% COM CIMENTO - 4%, MISTURA EM USINA, COM ESPESSURA DE 15 CM - EXCLUSIVE CARGA E TRANSPORTE. AF_09/2024 | M3 | 245.32 | 244.37 | SINAPI
105649 | RECONSTRUÇÃO DE BASE E SUB-BASE PARA PAVIMENTAÇÃO DE SOLO (PREDOMINANTEMENTE ARENOSO) BRITA - 40%-60% COM CIMENTO - 6%, MISTURA EM USINA, COM ESPESSURA DE 15 CM - EXCLUSIVE CARGA E TRANSPORTE. AF_09/2024 | M3 | 274.02 | 273.07 | SINAPI
105650 | RECONSTRUÇÃO DE BASE E SUB-BASE PARA PAVIMENTAÇÃO DE SOLO (PREDOMINANTEMENTE ARENOSO) BRITA - 40%-60% COM CIMENTO - 8%, MISTURA EM USINA, COM ESPESSURA DE 15 CM - EXCLUSIVE CARGA E TRANSPORTE. AF_09/2024 | M3 | 302.74 | 301.79 | SINAPI
105651 | CONSTRUÇÃO DE BASE E SUB-BASE PARA PAVIMENTAÇÃO DE SOLO (PREDOMINANTEMENTE ARENOSO) BRITA - 40%-60% COM CIMENTO - 4%, MISTURA EM USINA, COM ESPESSURA DE 20 CM - EXCLUSIVE CARGA E TRANSPORTE. AF_09/2024 | M3 | 238.48 | 237.75 | SINAPI
105652 | CONSTRUÇÃO DE BASE E SUB-BASE PARA PAVIMENTAÇÃO DE SOLO (PREDOMINANTEMENTE ARENOSO) BRITA - 40%-60% COM CIMENTO - 6%, MISTURA EM USINA, COM ESPESSURA DE 20 CM - EXCLUSIVE CARGA E TRANSPORTE. AF_09/2024 | M3 | 267.18 | 266.45 | SINAPI
105653 | CONSTRUÇÃO DE BASE E SUB-BASE PARA PAVIMENTAÇÃO DE SOLO (PREDOMINANTEMENTE ARENOSO) BRITA - 40%-60% COM CIMENTO - 8%, MISTURA EM USINA, COM ESPESSURA DE 20 CM - EXCLUSIVE CARGA E TRANSPORTE. AF_09/2024 | M3 | 295.9 | 295.17 | SINAPI
105654 | RECONSTRUÇÃO DE BASE E SUB-BASE PARA PAVIMENTAÇÃO DE SOLO (PREDOMINANTEMENTE ARENOSO) BRITA - 40%-60% COM CIMENTO - 4%, MISTURA EM USINA, COM ESPESSURA DE 20 CM - EXCLUSIVE CARGA E TRANSPORTE. AF_09/2024 | M3 | 242.95 | 242.07 | SINAPI
105655 | RECONSTRUÇÃO DE BASE E SUB-BASE PARA PAVIMENTAÇÃO DE SOLO (PREDOMINANTEMENTE ARENOSO) BRITA - 40%-60% COM CIMENTO - 6%, MISTURA EM USINA, COM ESPESSURA DE 20 CM - EXCLUSIVE CARGA E TRANSPORTE. AF_09/2024 | M3 | 271.65 | 270.77 | SINAPI
105656 | RECONSTRUÇÃO DE BASE E SUB-BASE PARA PAVIMENTAÇÃO DE SOLO (PREDOMINANTEMENTE ARENOSO) BRITA - 40%-60% COM CIMENTO - 8%, MISTURA EM USINA, COM ESPESSURA DE 20 CM - EXCLUSIVE CARGA E TRANSPORTE. AF_09/2024 | M3 | 300.37 | 299.49 | SINAPI
105657 | CONSTRUÇÃO DE BASE E SUB-BASE PARA PAVIMENTAÇÃO DE SOLO (PREDOMINANTEMENTE ARENOSO) BRITA - 40%-60% COM CIMENTO - 4%, MISTURA EM PISTA, COM ESPESSURA DE 10 CM - EXCLUSIVE ESCAVAÇÃO, CARGA E TRANSPORTE E SOLO. AF_09/2024 | M3 | 202.91 | 201.71 | SINAPI
105658 | CONSTRUÇÃO DE BASE E SUB-BASE PARA PAVIMENTAÇÃO DE SOLO (PREDOMINANTEMENTE ARENOSO) BRITA - 40%-60% COM CIMENTO - 6%, MISTURA EM PISTA, COM ESPESSURA DE 10 CM - EXCLUSIVE ESCAVAÇÃO, CARGA E TRANSPORTE E SOLO. AF_09/2024 | M3 | 233.99 | 232.79 | SINAPI
105659 | CONSTRUÇÃO DE BASE E SUB-BASE PARA PAVIMENTAÇÃO DE SOLO (PREDOMINANTEMENTE ARENOSO) BRITA - 40%-60% COM CIMENTO - 8%, MISTURA EM PISTA, COM ESPESSURA DE 10 CM - EXCLUSIVE ESCAVAÇÃO, CARGA E TRANSPORTE E SOLO. AF_09/2024 | M3 | 264.62 | 263.42 | SINAPI
105660 | RECONSTRUÇÃO DE BASE E SUB-BASE PARA PAVIMENTAÇÃO DE SOLO (PREDOMINANTEMENTE ARENOSO) BRITA - 40%-60% COM CIMENTO - 4%, MISTURA EM PISTA, COM ESPESSURA DE 10 CM - EXCLUSIVE ESCAVAÇÃO, CARGA E TRANSPORTE E SOLO. AF_09/2024 | M3 | 215.07 | 213.32 | SINAPI
105661 | RECONSTRUÇÃO DE BASE E SUB-BASE PARA PAVIMENTAÇÃO DE SOLO (PREDOMINANTEMENTE ARENOSO) BRITA - 40%-60% COM CIMENTO - 6%, MISTURA EM PISTA, COM ESPESSURA DE 10 CM - EXCLUSIVE ESCAVAÇÃO, CARGA E TRANSPORTE E SOLO. AF_09/2024 | M3 | 246.15 | 244.4 | SINAPI
105662 | RECONSTRUÇÃO DE BASE E SUB-BASE PARA PAVIMENTAÇÃO DE SOLO (PREDOMINANTEMENTE ARENOSO) BRITA - 40%-60% COM CIMENTO - 8%, MISTURA EM PISTA, COM ESPESSURA DE 10 CM - EXCLUSIVE ESCAVAÇÃO, CARGA E TRANSPORTE E SOLO. AF_09/2024 | M3 | 276.78 | 275.03 | SINAPI
105663 | RECONSTRUÇÃO DE BASE E SUB-BASE PARA PAVIMENTAÇÃO DE SOLO (PREDOMINANTEMENTE ARENOSO) BRITA - 40%-60% COM CIMENTO - 4%, MISTURA EM PISTA, COM ESPESSURA DE 15 CM - EXCLUSIVE ESCAVAÇÃO, CARGA E TRANSPORTE E SOLO. AF_09/2024 | M3 | 204.92 | 203.61 | SINAPI
105664 | RECONSTRUÇÃO DE BASE E SUB-BASE PARA PAVIMENTAÇÃO DE SOLO (PREDOMINANTEMENTE ARENOSO) BRITA - 40%-60% COM CIMENTO - 6%, MISTURA EM PISTA, COM ESPESSURA DE 15 CM - EXCLUSIVE ESCAVAÇÃO, CARGA E TRANSPORTE E SOLO. AF_09/2024 | M3 | 236 | 234.69 | SINAPI
105665 | RECONSTRUÇÃO DE BASE E SUB-BASE PARA PAVIMENTAÇÃO DE SOLO (PREDOMINANTEMENTE ARENOSO) BRITA - 40%-60% COM CIMENTO - 8%, MISTURA EM PISTA, COM ESPESSURA DE 15 CM - EXCLUSIVE ESCAVAÇÃO, CARGA E TRANSPORTE E SOLO. AF_09/2024 | M3 | 266.63 | 265.32 | SINAPI
105666 | CONSTRUÇÃO DE BASE E SUB-BASE PARA PAVIMENTAÇÃO DE SOLO (PREDOMINANTEMENTE ARENOSO) BRITA - 40%-60% COM CIMENTO - 4%, MISTURA EM PISTA, COM ESPESSURA DE 20 CM - EXCLUSIVE ESCAVAÇÃO, CARGA E TRANSPORTE E SOLO. AF_09/2024 | M3 | 192.06 | 191.29 | SINAPI
105667 | CONSTRUÇÃO DE BASE E SUB-BASE PARA PAVIMENTAÇÃO DE SOLO (PREDOMINANTEMENTE ARENOSO) BRITA - 40%-60% COM CIMENTO - 6%, MISTURA EM PISTA, COM ESPESSURA DE 20 CM - EXCLUSIVE ESCAVAÇÃO, CARGA E TRANSPORTE E SOLO. AF_09/2024 | M3 | 223.14 | 222.37 | SINAPI
105668 | CONSTRUÇÃO DE BASE E SUB-BASE PARA PAVIMENTAÇÃO DE SOLO (PREDOMINANTEMENTE ARENOSO) BRITA - 40%-60% COM CIMENTO - 8%, MISTURA EM PISTA, COM ESPESSURA DE 20 CM - EXCLUSIVE ESCAVAÇÃO, CARGA E TRANSPORTE E SOLO. AF_09/2024 | M3 | 253.77 | 253 | SINAPI
105669 | RECONSTRUÇÃO DE BASE E SUB-BASE PARA PAVIMENTAÇÃO DE SOLO (PREDOMINANTEMENTE ARENOSO) BRITA - 40%-60% COM CIMENTO - 4%, MISTURA EM PISTA, COM ESPESSURA DE 20 CM - EXCLUSIVE ESCAVAÇÃO, CARGA E TRANSPORTE E SOLO. AF_09/2024 | M3 | 199.86 | 198.75 | SINAPI
105670 | RECONSTRUÇÃO DE BASE E SUB-BASE PARA PAVIMENTAÇÃO DE SOLO (PREDOMINANTEMENTE ARENOSO) BRITA - 40%-60% COM CIMENTO - 6%, MISTURA EM PISTA, COM ESPESSURA DE 20 CM - EXCLUSIVE ESCAVAÇÃO, CARGA E TRANSPORTE E SOLO. AF_09/2024 | M3 | 230.94 | 229.83 | SINAPI
105671 | RECONSTRUÇÃO DE BASE E SUB-BASE PARA PAVIMENTAÇÃO DE SOLO (PREDOMINANTEMENTE ARENOSO) BRITA - 40%-60% COM CIMENTO - 8%, MISTURA EM PISTA, COM ESPESSURA DE 20 CM - EXCLUSIVE ESCAVAÇÃO, CARGA E TRANSPORTE E SOLO. AF_09/2024 | M3 | 261.57 | 260.46 | SINAPI
105672 | CONSTRUÇÃO DE BASE E SUB-BASE PARA PAVIMENTAÇÃO DE SOLO (PREDOMINANTEMENTE ARENOSO) BRITA - 50%-50% COM CIMENTO - 4%, MISTURA EM USINA, COM ESPESSURA DE 10 CM - EXCLUSIVE CARGA E TRANSPORTE. AF_09/2024 | M3 | 218.15 | 217.29 | SINAPI
105673 | CONSTRUÇÃO DE BASE E SUB-BASE PARA PAVIMENTAÇÃO DE SOLO (PREDOMINANTEMENTE ARENOSO) BRITA - 50%-50% COM CIMENTO - 6%, MISTURA EM USINA, COM ESPESSURA DE 10 CM - EXCLUSIVE CARGA E TRANSPORTE. AF_09/2024 | M3 | 247.4 | 246.54 | SINAPI
105674 | CONSTRUÇÃO DE BASE E SUB-BASE PARA PAVIMENTAÇÃO DE SOLO (PREDOMINANTEMENTE ARENOSO) BRITA - 50%-50% COM CIMENTO - 8%, MISTURA EM USINA, COM ESPESSURA DE 10 CM - EXCLUSIVE CARGA E TRANSPORTE. AF_09/2024 | M3 | 276.64 | 275.78 | SINAPI
105675 | RECONSTRUÇÃO DE BASE E SUB-BASE PARA PAVIMENTAÇÃO DE SOLO (PREDOMINANTEMENTE ARENOSO) BRITA - 50%-50% COM CIMENTO - 4%, MISTURA EM USINA, COM ESPESSURA DE 10 CM - EXCLUSIVE CARGA E TRANSPORTE. AF_09/2024 | M3 | 224.55 | 223.43 | SINAPI
105676 | RECONSTRUÇÃO DE BASE E SUB-BASE PARA PAVIMENTAÇÃO DE SOLO (PREDOMINANTEMENTE ARENOSO) BRITA - 50%-50% COM CIMENTO - 6%, MISTURA EM USINA, COM ESPESSURA DE 10 CM - EXCLUSIVE CARGA E TRANSPORTE. AF_09/2024 | M3 | 253.8 | 252.68 | SINAPI
105677 | RECONSTRUÇÃO DE BASE E SUB-BASE PARA PAVIMENTAÇÃO DE SOLO (PREDOMINANTEMENTE ARENOSO) BRITA - 50%-50% COM CIMENTO - 8%, MISTURA EM USINA, COM ESPESSURA DE 10 CM - EXCLUSIVE CARGA E TRANSPORTE. AF_09/2024 | M3 | 283.04 | 281.92 | SINAPI
105678 | CONSTRUÇÃO DE BASE E SUB-BASE PARA PAVIMENTAÇÃO DE SOLO (PREDOMINANTEMENTE ARENOSO) BRITA - 50%-50% COM CIMENTO - 4%, MISTURA EM USINA, COM ESPESSURA DE 15 CM - EXCLUSIVE CARGA E TRANSPORTE. AF_09/2024 | M3 | 214.72 | 213.96 | SINAPI
105679 | CONSTRUÇÃO DE BASE E SUB-BASE PARA PAVIMENTAÇÃO DE SOLO (PREDOMINANTEMENTE ARENOSO) BRITA - 50%-50% COM CIMENTO - 6%, MISTURA EM USINA, COM ESPESSURA DE 15 CM - EXCLUSIVE CARGA E TRANSPORTE. AF_09/2024 | M3 | 243.97 | 243.21 | SINAPI
105680 | CONSTRUÇÃO DE BASE E SUB-BASE PARA PAVIMENTAÇÃO DE SOLO (PREDOMINANTEMENTE ARENOSO) BRITA - 50%-50% COM CIMENTO - 8%, MISTURA EM USINA, COM ESPESSURA DE 15 CM - EXCLUSIVE CARGA E TRANSPORTE. AF_09/2024 | M3 | 273.21 | 272.45 | SINAPI
105681 | RECONSTRUÇÃO DE BASE E SUB-BASE PARA PAVIMENTAÇÃO DE SOLO (PREDOMINANTEMENTE ARENOSO) BRITA - 50%-50% COM CIMENTO - 4%, MISTURA EM USINA, COM ESPESSURA DE 15 CM - EXCLUSIVE CARGA E TRANSPORTE. AF_09/2024 | M3 | 219.83 | 218.88 | SINAPI
105682 | RECONSTRUÇÃO DE BASE E SUB-BASE PARA PAVIMENTAÇÃO DE SOLO (PREDOMINANTEMENTE ARENOSO) BRITA - 50%-50% COM CIMENTO - 6%, MISTURA EM USINA, COM ESPESSURA DE 15 CM - EXCLUSIVE CARGA E TRANSPORTE. AF_09/2024 | M3 | 249.08 | 248.13 | SINAPI
105683 | RECONSTRUÇÃO DE BASE E SUB-BASE PARA PAVIMENTAÇÃO DE SOLO (PREDOMINANTEMENTE ARENOSO) BRITA - 50%-50% COM CIMENTO - 8%, MISTURA EM USINA, COM ESPESSURA DE 15 CM - EXCLUSIVE CARGA E TRANSPORTE. AF_09/2024 | M3 | 278.32 | 277.37 | SINAPI
105684 | CONSTRUÇÃO DE BASE E SUB-BASE PARA PAVIMENTAÇÃO DE SOLO (PREDOMINANTEMENTE ARENOSO) BRITA - 50%-50% COM CIMENTO - 4%, MISTURA EM USINA, COM ESPESSURA DE 20 CM - EXCLUSIVE CARGA E TRANSPORTE. AF_09/2024 | M3 | 212.99 | 212.26 | SINAPI
105685 | CONSTRUÇÃO DE BASE E SUB-BASE PARA PAVIMENTAÇÃO DE SOLO (PREDOMINANTEMENTE ARENOSO) BRITA - 50%-50% COM CIMENTO - 6%, MISTURA EM USINA, COM ESPESSURA DE 20 CM - EXCLUSIVE CARGA E TRANSPORTE. AF_09/2024 | M3 | 242.24 | 241.51 | SINAPI
105686 | CONSTRUÇÃO DE BASE E SUB-BASE PARA PAVIMENTAÇÃO DE SOLO (PREDOMINANTEMENTE ARENOSO) BRITA - 50%-50% COM CIMENTO - 8%, MISTURA EM USINA, COM ESPESSURA DE 20 CM - EXCLUSIVE CARGA E TRANSPORTE. AF_09/2024 | M3 | 271.48 | 270.75 | SINAPI
105687 | RECONSTRUÇÃO DE BASE E SUB-BASE PARA PAVIMENTAÇÃO DE SOLO (PREDOMINANTEMENTE ARENOSO) BRITA - 50%-50% COM CIMENTO - 4%, MISTURA EM USINA, COM ESPESSURA DE 20 CM - EXCLUSIVE CARGA E TRANSPORTE. AF_09/2024 | M3 | 217.46 | 216.58 | SINAPI
105688 | RECONSTRUÇÃO DE BASE E SUB-BASE PARA PAVIMENTAÇÃO DE SOLO (PREDOMINANTEMENTE ARENOSO) BRITA - 50%-50% COM CIMENTO - 6%, MISTURA EM USINA, COM ESPESSURA DE 20 CM - EXCLUSIVE CARGA E TRANSPORTE. AF_09/2024 | M3 | 246.71 | 245.83 | SINAPI
105689 | RECONSTRUÇÃO DE BASE E SUB-BASE PARA PAVIMENTAÇÃO DE SOLO (PREDOMINANTEMENTE ARENOSO) BRITA - 50%-50% COM CIMENTO - 8%, MISTURA EM USINA, COM ESPESSURA DE 20 CM - EXCLUSIVE CARGA E TRANSPORTE. AF_09/2024 | M3 | 275.95 | 275.07 | SINAPI
105690 | CONSTRUÇÃO DE BASE E SUB-BASE PARA PAVIMENTAÇÃO DE SOLO (PREDOMINANTEMENTE ARENOSO) BRITA - 50%-50% COM CIMENTO - 4%, MISTURA EM PISTA, COM ESPESSURA DE 10 CM - EXCLUSIVE ESCAVAÇÃO, CARGA E TRANSPORTE E SOLO. AF_09/2024 | M3 | 186.15 | 184.95 | SINAPI
105691 | CONSTRUÇÃO DE BASE E SUB-BASE PARA PAVIMENTAÇÃO DE SOLO (PREDOMINANTEMENTE ARENOSO) BRITA - 50%-50% COM CIMENTO - 6%, MISTURA EM PISTA, COM ESPESSURA DE 10 CM - EXCLUSIVE ESCAVAÇÃO, CARGA E TRANSPORTE E SOLO. AF_09/2024 | M3 | 217.58 | 216.38 | SINAPI
105692 | CONSTRUÇÃO DE BASE E SUB-BASE PARA PAVIMENTAÇÃO DE SOLO (PREDOMINANTEMENTE ARENOSO) BRITA - 50%-50% COM CIMENTO - 8%, MISTURA EM PISTA, COM ESPESSURA DE 10 CM - EXCLUSIVE ESCAVAÇÃO, CARGA E TRANSPORTE E SOLO. AF_09/2024 | M3 | 248.56 | 247.36 | SINAPI
105693 | RECONSTRUÇÃO DE BASE E SUB-BASE PARA PAVIMENTAÇÃO DE SOLO (PREDOMINANTEMENTE ARENOSO) BRITA - 50%-50% COM CIMENTO - 4%, MISTURA EM PISTA, COM ESPESSURA DE 10 CM - EXCLUSIVE ESCAVAÇÃO, CARGA E TRANSPORTE E SOLO. AF_09/2024 | M3 | 198.31 | 196.56 | SINAPI
105694 | RECONSTRUÇÃO DE BASE E SUB-BASE PARA PAVIMENTAÇÃO DE SOLO (PREDOMINANTEMENTE ARENOSO) BRITA - 50%-50% COM CIMENTO - 6%, MISTURA EM PISTA, COM ESPESSURA DE 10 CM - EXCLUSIVE ESCAVAÇÃO, CARGA E TRANSPORTE E SOLO. AF_09/2024 | M3 | 229.74 | 227.99 | SINAPI
105695 | RECONSTRUÇÃO DE BASE E SUB-BASE PARA PAVIMENTAÇÃO DE SOLO (PREDOMINANTEMENTE ARENOSO) BRITA - 50%-50% COM CIMENTO - 8%, MISTURA EM PISTA, COM ESPESSURA DE 10 CM - EXCLUSIVE ESCAVAÇÃO, CARGA E TRANSPORTE E SOLO. AF_09/2024 | M3 | 260.72 | 258.97 | SINAPI
105696 | RECONSTRUÇÃO DE BASE E SUB-BASE PARA PAVIMENTAÇÃO DE SOLO (PREDOMINANTEMENTE ARENOSO) BRITA - 50%-50% COM CIMENTO - 4%, MISTURA EM PISTA, COM ESPESSURA DE 15 CM - EXCLUSIVE ESCAVAÇÃO, CARGA E TRANSPORTE E SOLO. AF_09/2024 | M3 | 188.16 | 186.85 | SINAPI
105697 | RECONSTRUÇÃO DE BASE E SUB-BASE PARA PAVIMENTAÇÃO DE SOLO (PREDOMINANTEMENTE ARENOSO) BRITA - 50%-50% COM CIMENTO - 6%, MISTURA EM PISTA, COM ESPESSURA DE 15 CM - EXCLUSIVE ESCAVAÇÃO, CARGA E TRANSPORTE E SOLO. AF_09/2024 | M3 | 219.59 | 218.28 | SINAPI
105698 | RECONSTRUÇÃO DE BASE E SUB-BASE PARA PAVIMENTAÇÃO DE SOLO (PREDOMINANTEMENTE ARENOSO) BRITA - 50%-50% COM CIMENTO - 8%, MISTURA EM PISTA, COM ESPESSURA DE 15 CM - EXCLUSIVE ESCAVAÇÃO, CARGA E TRANSPORTE E SOLO. AF_09/2024 | M3 | 250.57 | 249.26 | SINAPI
105699 | CONSTRUÇÃO DE BASE E SUB-BASE PARA PAVIMENTAÇÃO DE SOLO (PREDOMINANTEMENTE ARENOSO) BRITA - 50%-50% COM CIMENTO - 4%, MISTURA EM PISTA, COM ESPESSURA DE 20 CM - EXCLUSIVE ESCAVAÇÃO, CARGA E TRANSPORTE E SOLO. AF_09/2024 | M3 | 175.3 | 174.53 | SINAPI
105700 | CONSTRUÇÃO DE BASE E SUB-BASE PARA PAVIMENTAÇÃO DE SOLO (PREDOMINANTEMENTE ARENOSO) BRITA - 50%-50% COM CIMENTO - 6%, MISTURA EM PISTA, COM ESPESSURA DE 20 CM - EXCLUSIVE ESCAVAÇÃO, CARGA E TRANSPORTE E SOLO. AF_09/2024 | M3 | 206.73 | 205.96 | SINAPI
105701 | CONSTRUÇÃO DE BASE E SUB-BASE PARA PAVIMENTAÇÃO DE SOLO (PREDOMINANTEMENTE ARENOSO) BRITA - 50%-50% COM CIMENTO - 8%, MISTURA EM PISTA, COM ESPESSURA DE 20 CM - EXCLUSIVE ESCAVAÇÃO, CARGA E TRANSPORTE E SOLO. AF_09/2024 | M3 | 237.71 | 236.94 | SINAPI
105702 | RECONSTRUÇÃO DE BASE E SUB-BASE PARA PAVIMENTAÇÃO DE SOLO (PREDOMINANTEMENTE ARENOSO) BRITA - 50%-50% COM CIMENTO - 4%, MISTURA EM PISTA, COM ESPESSURA DE 20 CM - EXCLUSIVE ESCAVAÇÃO, CARGA E TRANSPORTE E SOLO. AF_09/2024 | M3 | 183.1 | 181.99 | SINAPI
105703 | RECONSTRUÇÃO DE BASE E SUB-BASE PARA PAVIMENTAÇÃO DE SOLO (PREDOMINANTEMENTE ARENOSO) BRITA - 50%-50% COM CIMENTO - 6%, MISTURA EM PISTA, COM ESPESSURA DE 20 CM - EXCLUSIVE ESCAVAÇÃO, CARGA E TRANSPORTE E SOLO. AF_09/2024 | M3 | 214.53 | 213.42 | SINAPI
105704 | RECONSTRUÇÃO DE BASE E SUB-BASE PARA PAVIMENTAÇÃO DE SOLO (PREDOMINANTEMENTE ARENOSO) BRITA - 50%-50% COM CIMENTO - 8%, MISTURA EM PISTA, COM ESPESSURA DE 20 CM - EXCLUSIVE ESCAVAÇÃO, CARGA E TRANSPORTE E SOLO. AF_09/2024 | M3 | 245.51 | 244.4 | SINAPI
105705 | CONSTRUÇÃO DE BASE E SUB-BASE PARA PAVIMENTAÇÃO DE SOLO (PREDOMINANTEMENTE ARENOSO) BRITA - 40%-60%, MISTURA EM USINA, COM ESPESSURA DE 10 CM - EXCLUSIVE CARGA E TRANSPORTE. AF_09/2024 | M3 | 186.19 | 185.34 | SINAPI
105706 | CONSTRUÇÃO DE BASE E SUB-BASE PARA PAVIMENTAÇÃO DE SOLO (PREDOMINANTEMENTE ARENOSO) BRITA - 40%-60%, MISTURA EM USINA, COM ESPESSURA DE 15 CM - EXCLUSIVE CARGA E TRANSPORTE. AF_09/2024 | M3 | 182.76 | 182.01 | SINAPI
105707 | RECONSTRUÇÃO DE BASE E SUB-BASE PARA PAVIMENTAÇÃO DE SOLO (PREDOMINANTEMENTE ARENOSO) BRITA - 40%-60%, MISTURA EM USINA, COM ESPESSURA DE 15 CM - EXCLUSIVE CARGA E TRANSPORTE. AF_09/2024 | M3 | 187.87 | 186.93 | SINAPI
105708 | CONSTRUÇÃO DE BASE E SUB-BASE PARA PAVIMENTAÇÃO DE SOLO (PREDOMINANTEMENTE ARENOSO) BRITA - 40%-60%, MISTURA EM USINA, COM ESPESSURA DE 20 CM - EXCLUSIVE CARGA E TRANSPORTE. AF_09/2024 | M3 | 181.03 | 180.31 | SINAPI
105709 | RECONSTRUÇÃO DE BASE E SUB-BASE PARA PAVIMENTAÇÃO DE SOLO (PREDOMINANTEMENTE ARENOSO) BRITA - 40%-60%, MISTURA EM USINA, COM ESPESSURA DE 20 CM - EXCLUSIVE CARGA E TRANSPORTE. AF_09/2024 | M3 | 185.5 | 184.63 | SINAPI
105710 | CONSTRUÇÃO DE BASE E SUB-BASE PARA PAVIMENTAÇÃO DE SOLO (PREDOMINANTEMENTE ARENOSO) BRITA - 40%-60%, MISTURA EM PISTA, COM ESPESSURA DE 10 CM - EXCLUSIVE ESCAVAÇÃO, CARGA E TRANSPORTE E SOLO. AF_09/2024 | M3 | 136.51 | 135.3 | SINAPI
105711 | CONSTRUÇÃO DE BASE E SUB-BASE PARA PAVIMENTAÇÃO DE SOLO (PREDOMINANTEMENTE ARENOSO) BRITA - 40%-60%, MISTURA EM PISTA, COM ESPESSURA DE 20 CM - EXCLUSIVE ESCAVAÇÃO, CARGA E TRANSPORTE E SOLO. AF_09/2024 | M3 | 125.65 | 124.88 | SINAPI
105712 | RECONSTRUÇÃO DE BASE E SUB-BASE PARA PAVIMENTAÇÃO DE SOLO (PREDOMINANTEMENTE ARENOSO) BRITA - 40%-60%, MISTURA EM PISTA, COM ESPESSURA DE 20 CM - EXCLUSIVE ESCAVAÇÃO, CARGA E TRANSPORTE E SOLO. AF_09/2024 | M3 | 133.45 | 132.34 | SINAPI
105713 | CONSTRUÇÃO DE BASE E SUB-BASE PARA PAVIMENTAÇÃO DE SOLO (PREDOMINANTEMENTE ARENOSO) BRITA - 50%-50%, MISTURA EM USINA, COM ESPESSURA DE 10 CM - EXCLUSIVE CARGA E TRANSPORTE. AF_09/2024 | M3 | 159.65 | 158.8 | SINAPI
105714 | CONSTRUÇÃO DE BASE E SUB-BASE PARA PAVIMENTAÇÃO DE SOLO (PREDOMINANTEMENTE ARENOSO) BRITA - 50%-50%, MISTURA EM USINA, COM ESPESSURA DE 15 CM - EXCLUSIVE CARGA E TRANSPORTE. AF_09/2024 | M3 | 156.22 | 155.47 | SINAPI
105715 | RECONSTRUÇÃO DE BASE E SUB-BASE PARA PAVIMENTAÇÃO DE SOLO (PREDOMINANTEMENTE ARENOSO) BRITA - 50%-50%, MISTURA EM USINA, COM ESPESSURA DE 15 CM - EXCLUSIVE CARGA E TRANSPORTE. AF_09/2024 | M3 | 161.33 | 160.39 | SINAPI
105716 | CONSTRUÇÃO DE BASE E SUB-BASE PARA PAVIMENTAÇÃO DE SOLO (PREDOMINANTEMENTE ARENOSO) BRITA - 50%-50%, MISTURA EM USINA, COM ESPESSURA DE 20 CM - EXCLUSIVE CARGA E TRANSPORTE. AF_09/2024 | M3 | 154.49 | 153.77 | SINAPI
105717 | RECONSTRUÇÃO DE BASE E SUB-BASE PARA PAVIMENTAÇÃO DE SOLO (PREDOMINANTEMENTE ARENOSO) BRITA - 50%-50%, MISTURA EM USINA, COM ESPESSURA DE 20 CM - EXCLUSIVE CARGA E TRANSPORTE. AF_09/2024 | M3 | 158.96 | 158.09 | SINAPI
105718 | CONSTRUÇÃO DE BASE E SUB-BASE PARA PAVIMENTAÇÃO DE SOLO (PREDOMINANTEMENTE ARENOSO) BRITA - 50%-50%, MISTURA EM PISTA, COM ESPESSURA DE 10 CM - EXCLUSIVE ESCAVAÇÃO, CARGA E TRANSPORTE E SOLO. AF_09/2024 | M3 | 119.05 | 117.84 | SINAPI
105719 | CONSTRUÇÃO DE BASE E SUB-BASE PARA PAVIMENTAÇÃO DE SOLO (PREDOMINANTEMENTE ARGILOSO) BRITA - 40%-60%, MISTURA EM USINA, COM ESPESSURA DE 15 CM - EXCLUSIVE CARGA E TRANSPORTE. AF_09/2024 | M3 | 186.78 | 185.88 | SINAPI
105720 | RECONSTRUÇÃO DE BASE E SUB-BASE PARA PAVIMENTAÇÃO DE SOLO (PREDOMINANTEMENTE ARGILOSO) BRITA - 40%-60%, MISTURA EM USINA, COM ESPESSURA DE 15 CM - EXCLUSIVE CARGA E TRANSPORTE. AF_09/2024 | M3 | 193.62 | 192.48 | SINAPI
105721 | CONSTRUÇÃO DE BASE E SUB-BASE PARA PAVIMENTAÇÃO DE SOLO (PREDOMINANTEMENTE ARGILOSO) BRITA - 40%-60%, MISTURA EM USINA, COM ESPESSURA DE 20 CM - EXCLUSIVE CARGA E TRANSPORTE. AF_09/2024 | M3 | 187.02 | 186.11 | SINAPI
105722 | RECONSTRUÇÃO DE BASE E SUB-BASE PARA PAVIMENTAÇÃO DE SOLO (PREDOMINANTEMENTE ARGILOSO) BRITA - 40%-60%, MISTURA EM USINA, COM ESPESSURA DE 20 CM - EXCLUSIVE CARGA E TRANSPORTE. AF_09/2024 | M3 | 194.08 | 192.91 | SINAPI
105723 | CONSTRUÇÃO DE BASE E SUB-BASE PARA PAVIMENTAÇÃO DE SOLO (PREDOMINANTEMENTE ARGILOSO) BRITA - 50%-50%, MISTURA EM USINA, COM ESPESSURA DE 15 CM - EXCLUSIVE CARGA E TRANSPORTE. AF_09/2024 | M3 | 160.24 | 159.34 | SINAPI
105724 | RECONSTRUÇÃO DE BASE E SUB-BASE PARA PAVIMENTAÇÃO DE SOLO (PREDOMINANTEMENTE ARGILOSO) BRITA - 50%-50%, MISTURA EM USINA, COM ESPESSURA DE 15 CM - EXCLUSIVE CARGA E TRANSPORTE. AF_09/2024 | M3 | 167.08 | 165.94 | SINAPI
105725 | CONSTRUÇÃO DE BASE E SUB-BASE PARA PAVIMENTAÇÃO DE SOLO (PREDOMINANTEMENTE ARGILOSO) BRITA - 50%-50%, MISTURA EM USINA, COM ESPESSURA DE 20 CM - EXCLUSIVE CARGA E TRANSPORTE. AF_09/2024 | M3 | 160.48 | 159.57 | SINAPI
105726 | RECONSTRUÇÃO DE BASE E SUB-BASE PARA PAVIMENTAÇÃO DE SOLO (PREDOMINANTEMENTE ARGILOSO) BRITA - 50%-50%, MISTURA EM USINA, COM ESPESSURA DE 20 CM - EXCLUSIVE CARGA E TRANSPORTE. AF_09/2024 | M3 | 167.54 | 166.37 | SINAPI
105727 | CONSTRUÇÃO DE BASE E SUB-BASE PARA PAVIMENTAÇÃO DE BRITA GRADUADA SIMPLES, COM ESPESSURA DE 10 CM - EXCLUSIVE CARGA E TRANSPORTE. AF_09/2024 | M3 | 220.01 | 219.15 | SINAPI
105728 | RECONSTRUÇÃO DE BASE E SUB-BASE PARA PAVIMENTAÇÃO DE BRITA GRADUADA SIMPLES, COM ESPESSURA DE 10 CM - EXCLUSIVE CARGA E TRANSPORTE. AF_09/2024 | M3 | 226.41 | 225.29 | SINAPI
105729 | RECONSTRUÇÃO DE BASE E SUB-BASE PARA PAVIMENTAÇÃO DE BRITA GRADUADA SIMPLES, COM ESPESSURA DE 15 CM - EXCLUSIVE CARGA E TRANSPORTE. AF_09/2024 | M3 | 221.69 | 220.74 | SINAPI
105730 | CONSTRUÇÃO DE BASE E SUB-BASE PARA PAVIMENTAÇÃO DE BRITA GRADUADA SIMPLES, COM ESPESSURA DE 20 CM - EXCLUSIVE CARGA E TRANSPORTE. AF_09/2024 | M3 | 214.85 | 214.12 | SINAPI
105731 | RECONSTRUÇÃO DE BASE E SUB-BASE PARA PAVIMENTAÇÃO DE BRITA GRADUADA SIMPLES, COM ESPESSURA DE 20 CM - EXCLUSIVE CARGA E TRANSPORTE. AF_09/2024 | M3 | 219.32 | 218.44 | SINAPI
105732 | CONSTRUÇÃO DE BASE E SUB-BASE PARA PAVIMENTAÇÃO DE BRITA GRADUADA SIMPLES TRATADA COM CIMENTO, COM ESPESSURA DE 10 CM - EXCLUSIVE CARGA E TRANSPORTE. AF_09/2024 | M3 | 285.85 | 284.88 | SINAPI
105733 | RECONSTRUÇÃO DE BASE E SUB-BASE PARA PAVIMENTAÇÃO DE BRITA GRADUADA SIMPLES TRATADA COM CIMENTO, COM ESPESSURA DE 10 CM - EXCLUSIVE CARGA E TRANSPORTE. AF_09/2024 | M3 | 293.52 | 292.26 | SINAPI
105734 | RECONSTRUÇÃO DE BASE E SUB-BASE PARA PAVIMENTAÇÃO DE BRITA GRADUADA SIMPLES TRATADA COM CIMENTO, COM ESPESSURA DE 15 CM - EXCLUSIVE CARGA E TRANSPORTE. AF_09/2024 | M3 | 287.35 | 286.31 | SINAPI
105735 | CONSTRUÇÃO DE BASE E SUB-BASE PARA PAVIMENTAÇÃO DE BRITA GRADUADA SIMPLES TRATADA COM CIMENTO, COM ESPESSURA DE 20 CM - EXCLUSIVE CARGA E TRANSPORTE. AF_09/2024 | M3 | 279.15 | 278.39 | SINAPI
105736 | RECONSTRUÇÃO DE BASE E SUB-BASE PARA PAVIMENTAÇÃO DE BRITA GRADUADA SIMPLES TRATADA COM CIMENTO, COM ESPESSURA DE 20 CM - EXCLUSIVE CARGA E TRANSPORTE. AF_09/2024 | M3 | 284.26 | 283.32 | SINAPI
105737 | CONSTRUÇÃO DE BASE E SUB-BASE PARA PAVIMENTAÇÃO DE CONCRETO COMPACTADO COM ROLO, COM ESPESSURA DE 10 CM - EXCLUSIVE CARGA E TRANSPORTE. AF_09/2024 | M3 | 371.54 | 370.46 | SINAPI
105738 | RECONSTRUÇÃO DE BASE E SUB-BASE PARA PAVIMENTAÇÃO DE CONCRETO COMPACTADO COM ROLO, COM ESPESSURA DE 10 CM - EXCLUSIVE CARGA E TRANSPORTE. AF_09/2024 | M3 | 377.93 | 376.61 | SINAPI
105739 | RECONSTRUÇÃO DE BASE E SUB-BASE PARA PAVIMENTAÇÃO DE CONCRETO COMPACTADO COM ROLO, COM ESPESSURA DE 15 CM - EXCLUSIVE CARGA E TRANSPORTE. AF_09/2024 | M3 | 373.31 | 372.15 | SINAPI
105740 | CONSTRUÇÃO DE BASE E SUB-BASE PARA PAVIMENTAÇÃO DE CONCRETO COMPACTADO COM ROLO, COM ESPESSURA DE 20 CM - EXCLUSIVE CARGA E TRANSPORTE. AF_09/2024 | M3 | 366.41 | 365.48 | SINAPI
105741 | RECONSTRUÇÃO DE BASE E SUB-BASE PARA PAVIMENTAÇÃO DE CONCRETO COMPACTADO COM ROLO, COM ESPESSURA DE 20 CM - EXCLUSIVE CARGA E TRANSPORTE. AF_09/2024 | M3 | 370.88 | 369.8 | SINAPI
105742 | CONSTRUÇÃO DE BASE E SUB-BASE PARA PAVIMENTAÇÃO DE RACHÃO, COM ESPESSURA DE 30 CM - EXCLUSIVE CARGA E TRANSPORTE. AF_09/2024 | M3 | 149.78 | 149.15 | SINAPI
105743 | RECONSTRUÇÃO DE BASE E SUB-BASE PARA PAVIMENTAÇÃO DE RACHÃO, COM ESPESSURA DE 30 CM - EXCLUSIVE CARGA E TRANSPORTE. AF_09/2024 | M3 | 156.83 | 155.95 | SINAPI
105744 | RECONSTRUÇÃO DE BASE E SUB-BASE PARA PAVIMENTAÇÃO DE RACHÃO, COM ESPESSURA DE 40 CM - EXCLUSIVE CARGA E TRANSPORTE. AF_09/2024 | M3 | 154.56 | 153.75 | SINAPI
105745 | CONSTRUÇÃO DE BASE E SUB-BASE PARA PAVIMENTAÇÃO DE RACHÃO, COM ESPESSURA DE 50 CM - EXCLUSIVE CARGA E TRANSPORTE. AF_09/2024 | M3 | 146.53 | 146.02 | SINAPI
105746 | RECONSTRUÇÃO DE BASE E SUB-BASE PARA PAVIMENTAÇÃO DE RACHÃO, COM ESPESSURA DE 50 CM - EXCLUSIVE CARGA E TRANSPORTE. AF_09/2024 | M3 | 152.28 | 151.56 | SINAPI
105747 | CONSTRUÇÃO DE BASE E SUB-BASE PARA PAVIMENTAÇÃO DE RACHÃO, COM ESPESSURA DE 60 CM - EXCLUSIVE CARGA E TRANSPORTE. AF_09/2024 | M3 | 144.88 | 144.42 | SINAPI
105748 | RECONSTRUÇÃO DE BASE E SUB-BASE PARA PAVIMENTAÇÃO DE RACHÃO, COM ESPESSURA DE 60 CM - EXCLUSIVE CARGA E TRANSPORTE. AF_09/2024 | M3 | 149.98 | 149.33 | SINAPI
105749 | CONSTRUÇÃO DE BASE E SUB-BASE PARA PAVIMENTAÇÃO DE MACADAME SECO, COM ESPESSURA DE 10 CM - EXCLUSIVE CARGA E TRANSPORTE. AF_09/2024 | M3 | 195.66 | 194.71 | SINAPI
105750 | RECONSTRUÇÃO DE BASE E SUB-BASE PARA PAVIMENTAÇÃO DE MACADAME SECO, COM ESPESSURA DE 10 CM - EXCLUSIVE CARGA E TRANSPORTE. AF_09/2024 | M3 | 206.1 | 204.74 | SINAPI
105751 | RECONSTRUÇÃO DE BASE E SUB-BASE PARA PAVIMENTAÇÃO DE MACADAME SECO, COM ESPESSURA DE 15 CM - EXCLUSIVE CARGA E TRANSPORTE. AF_09/2024 | M3 | 203.69 | 202.41 | SINAPI
105752 | CONSTRUÇÃO DE BASE E SUB-BASE PARA PAVIMENTAÇÃO DE MACADAME SECO, COM ESPESSURA DE 20 CM - EXCLUSIVE CARGA E TRANSPORTE. AF_09/2024 | M3 | 192.19 | 191.36 | SINAPI
105753 | RECONSTRUÇÃO DE BASE E SUB-BASE PARA PAVIMENTAÇÃO DE MACADAME SECO, COM ESPESSURA DE 20 CM - EXCLUSIVE CARGA E TRANSPORTE. AF_09/2024 | M3 | 201.5 | 200.29 | SINAPI
105754 | CONSTRUÇÃO DE BASE E SUB-BASE PARA PAVIMENTAÇÃO DE MACADAME SECO, COM ESPESSURA DE 25 CM - EXCLUSIVE CARGA E TRANSPORTE. AF_09/2024 | M3 | 190.66 | 189.85 | SINAPI
105755 | RECONSTRUÇÃO DE BASE E SUB-BASE PARA PAVIMENTAÇÃO DE MACADAME SECO, COM ESPESSURA DE 25 CM - EXCLUSIVE CARGA E TRANSPORTE. AF_09/2024 | M3 | 199.38 | 198.25 | SINAPI
105759 | USINAGEM DE SOLO JAZIDA MELHORADO COM CIMENTO 3%. AF_09/2025 | M3 | 57.34 | 56.98 | SINAPI
105944 | CONCRETAGEM DE VALETA/ CANALETA MOLDADA IN LOCO. AF_05/2025 | M3 | 874.36 | 849.29 | SINAPI
106122 | REMOÇÃO DE ENTULHO CLASSE A (ALVENARIA, CONCRETO, ARGAMASSAS E CERÂMICOS) POR DUTO DE ENTULHO E ACONDICIONAMENTO FINAL EM CAÇAMBA ESTACIONÁRIA. EXCLUSO FRETE. AF_09/2025 | M3 | 77.36 | 71.48 | SINAPI
106123 | REMOÇÃO DE ENTULHO CLASSE B (PLASTICO/ PAPEL/ METAL) ARMAZENADO INICIALMENTE EM BOMBONAS E ACONDICIONAMENTO FINAL EM ABRIGOS COBERTOS. EXCLUSO FRETE. AF_09/2025 | M3 | 147.11 | 141.55 | SINAPI
106124 | REMOÇÃO DE ENTULHO CLASSE B (PEÇAS MAIORES DE MADEIRA) TRANSPORTADOS POR GRUA. ACONDICIONAMENTO FINAL EM CAIXA ROLL ON/ ROLL OFF. EXCLUSO FRETE. AF_09/2025 | M3 | 53.01 | 48.98 | SINAPI
106125 | REMOÇÃO DE ENTULHO CLASSE B (PEÇAS MAIORES DE MADEIRA) TRANSPORTADOS POR CREMALHEIRA. ACONDICIONAMENTO FINAL EM CAIXA ROLL ON/ ROLL OFF. EXCLUSO FRETE. AF_09/2025 | M3 | 53.2 | 49.16 | SINAPI
106126 | REMOÇÃO DE ENTULHO CLASSE B (FRAGMENTOS DE MADEIRA) TRANSPORTADOS POR GRUA. ACONDICIONAMENTO FINAL CAÇAMBA ESTACIONÁRIA. EXCLUSO FRETE. AF_09/2025 | M3 | 45.97 | 42.48 | SINAPI
106127 | REMOÇÃO DE ENTULHO CLASSE B (FRAGMENTOS DE MADEIRA) TRANSPORTADOS POR CREMALHEIRA. ACONDICIONAMENTO FINAL CAÇAMBA ESTACIONÁRIA. EXCLUSO FRETE. AF_09/2025 | M3 | 104.07 | 96.17 | SINAPI
106128 | REMOÇÃO DE ENTULHO CLASSE B (FRAGMENTOS E RESÍDUOS DE GESSO) TRANSPORTADOS POR CREMALHEIRA. ACONDICIONAMENTO FINAL CAÇAMBA ESTACIONÁRIA. EXCLUSO FRETE. AF_09/2025 | M3 | 146.68 | 141.16 | SINAPI
106129 | REMOÇÃO DE ENTULHO CLASSE B (PEÇAS MAIORES DE GESSO ACARTONADO) TRANSPORTADOS POR CREMALHEIRA. ACONDICIONAMENTO FINAL CAÇAMBA ESTACIONÁRIA. EXCLUSO FRETE. AF_09/2025 | M3 | 68.82 | 63.59 | SINAPI
106130 | REMOÇÃO DE ENTULHO CLASSE B (LATAS OU BALDES VAZIOS NÃO CONTAMINADOS DE 18 LITROS) TRANSPORTADAS POR CREMALHEIRA. ACONDICIONAMENTO FINAL EM BAIAS. EXCLUSO FRETE. AF_09/2025 | M3 | 130.92 | 120.97 | SINAPI
106131 | REMOÇÃO DE ENTULHO CLASSE B (BALDES VAZIOS NÃO CONTAMINADOS DE 29 LITROS) TRANSPORTADAS POR CREMALHEIRA. ACONDICIONAMENTO FINAL EM BAIAS. EXCLUSO FRETE. AF_09/2025 | M3 | 115.6 | 106.82 | SINAPI
106205 | ESCAVAÇÃO MANUAL DE TUNNEL LINER EM SOLO DE PRIMEIRA CATEGORIA. AF_10/2025 | M3 | 117.22 | 107.67 | SINAPI
106206 | ESCAVAÇÃO MANUAL DE TUNNEL LINER EM SOLO DE SEGUNDA CATEGORIA. AF_10/2025 | M3 | 134.04 | 123.12 | SINAPI
1 | ACETILENO - RECARGA DE GAS PARA CILINDRO (NAO INCLUI TROCA/MANUTENCAO DO CILINDRO) | KG | 78.33 | 78.33 | SINAPI
13 | ESTOPA | KG | 24.57 | 24.57 | SINAPI
32 | ACO CA-50, 6,3 MM, VERGALHAO | KG | 8.06 | 8.06 | SINAPI
33 | ACO CA-50, 8,0 MM, VERGALHAO | KG | 8.11 | 8.11 | SINAPI
34 | ACO CA-50, 10,0 MM, VERGALHAO | KG | 7.64 | 7.64 | SINAPI
130 | ARGAMASSA POLIMERICA DE REPARO ESTRUTURAL, BICOMPONENTE | KG | 3.67 | 3.67 | SINAPI
131 | ADESIVO ESTRUTURAL A BASE DE RESINA EPOXI, BICOMPONENTE, PASTOSO (TIXOTROPICO) | KG | 40.82 | 40.82 | SINAPI
134 | GRAUTE CIMENTICIO PARA USO GERAL | KG | 1.51 | 1.51 | SINAPI
135 | ARGAMASSA POLIMERICA IMPERMEABILIZANTE SEMIFLEXIVEL, BICOMPONENTE, A BASE DE CIMENTO E ADITIVOS | KG | 2.95 | 2.95 | SINAPI
140 | IMPERMEABILIZANTE FLEXIVEL BRANCO DE BASE ACRILICA PARA COBERTURAS | KG | 16.93 | 16.93 | SINAPI
156 | ADESIVO ESTRUTURAL A BASE DE RESINA EPOXI, BICOMPONENTE, FLUIDO | KG | 47.73 | 47.73 | SINAPI
157 | ADESIVO ESTRUTURAL A BASE DE RESINA EPOXI PARA INJECAO EM TRINCAS, BICOMPONENTE, BAIXA VISCOSIDADE | KG | 134.05 | 134.05 | SINAPI
344 | ARAME GALVANIZADO 16 BWG, D = 1,65MM (0,0166 KG/M) | KG | 26.09 | 26.09 | SINAPI
345 | ARAME GALVANIZADO 18 BWG, D = 1,24MM (0,009 KG/M) | KG | 28.31 | 28.31 | SINAPI
346 | ARAME DE ACO OVALADO 15 X 17 (45,7 KG, 700 KGF), ROLO 1000 M | KG | 23.51 | 23.51 | SINAPI
371 | ARGAMASSA INDUSTRIALIZADA MULTIUSO, PARA REVESTIMENTO INTERNO E EXTERNO E ASSENTAMENTO DE BLOCOS DIVERSOS | KG | 0.74 | 0.74 | SINAPI
509 | ASFALTO MODIFICADO TIPO III - NBR 9910 (ASFALTO OXIDADO PARA IMPERMEABILIZACAO, COEFICIENTE DE PENETRACAO 15-25) | KG | 17.03 | 17.03 | SINAPI
510 | ASFALTO MODIFICADO TIPO I - NBR 9910 (ASFALTO OXIDADO PARA IMPERMEABILIZACAO, COEFICIENTE DE PENETRACAO 25-40) | KG | 12.81 | 12.81 | SINAPI
516 | ASFALTO MODIFICADO TIPO II - NBR 9910 (ASFALTO OXIDADO PARA IMPERMEABILIZACAO, COEFICIENTE DE PENETRACAO 20-35) | KG | 15.18 | 15.18 | SINAPI
546 | BARRA DE ACO CHATA, RETANGULAR (QUALQUER BITOLA) | KG | 8.56 | 8.56 | SINAPI
585 | PERFIL EM ALUMINIO, FORMATO U, ABAS IGUAIS, LARGURA DE 25,4 MM (1"), ESPESSURA DE 2,38 MM (3/32") E PESO LINEAR DE APROXIMADAMENTE 0,460 KG/M | KG | 53.71 | 53.71 | SINAPI
591 | CANTONEIRA EM ALUMINIO, ABAS IGUAIS, LARGURA DE 38,10 MM (1 1/2"), ESPESSURA DE 4,76 MM (3/16") E PESO LINEAR DE APROXIMADAMENTE 0,915 KG/M | KG | 53.71 | 53.71 | SINAPI
592 | CANTONEIRA EM ALUMINIO, ABAS IGUAIS, LARGURA DE 25,40 MM (1"), ESPESSURA DE 3,17 MM (1/8") E PESO LINEAR DE APROXIMADAMENTE 0,408 KG/M | KG | 57.55 | 57.55 | SINAPI
626 | MANTA LIQUIDA DE BASE ASFALTICA MODIFICADA COM A ADICAO DE ELASTOMEROS DILUIDOS EM SOLVENTE ORGANICO, APLICACAO A FRIO (MEMBRANA DE EMULSAO ASFALTICA PARA IMPERMEABILIZACAO FLEXIVEL) | KG | 16.66 | 16.66 | SINAPI
841 | CABO DE ALUMINIO NU COM ALMA DE ACO, BITOLA 4 AWG | KG | 53.03 | 53.03 | SINAPI
842 | CABO DE ALUMINIO NU SEM ALMA DE ACO, BITOLA 4 AWG | KG | 58.3 | 58.3 | SINAPI
1106 | CAL HIDRATADA CH-I PARA ARGAMASSAS | KG | 1.21 | 1.21 | SINAPI
1107 | CAL VIRGEM COMUM PARA ARGAMASSAS (NBR 6453) | KG | 1.03 | 1.03 | SINAPI
1318 | CHAPA DE ACO FINA A QUENTE BITOLA MSG 14, E = 2,00 MM (16,0 KG/M2) | KG | 9.34 | 9.34 | SINAPI
1319 | CHAPA DE ACO FINA A QUENTE BITOLA MSG 3/16", E = 4,75 MM (38,00 KG/M2) | KG | 8.31 | 8.31 | SINAPI
1321 | CHAPA DE ACO FINA A QUENTE BITOLA MSG 13, E = 2,25 MM (18,00 KG/M2) | KG | 9.33 | 9.33 | SINAPI
1322 | CHAPA DE ACO FINA A QUENTE BITOLA MSG 16, E = 1,50 MM (12,00 KG/M2) | KG | 9.86 | 9.86 | SINAPI
1323 | CHAPA DE ACO FINA A QUENTE BITOLA MSG 18, E = 1,20 MM (9,60 KG/M2) | KG | 9.86 | 9.86 | SINAPI
1325 | CHAPA DE ACO FINA A FRIO BITOLA MSG 20, E = 0,90 MM (7,20 KG/M2) | KG | 10.05 | 10.05 | SINAPI
1327 | CHAPA DE ACO FINA A FRIO BITOLA MSG 24, E = 0,60 MM (4,80 KG/M2) | KG | 10.7 | 10.7 | SINAPI
1328 | CHAPA DE ACO FINA A FRIO BITOLA MSG 26, E = 0,45 MM (3,60 KG/M2) | KG | 10.08 | 10.08 | SINAPI
1330 | CHAPA DE ACO GROSSA, ASTM A36, E = 1/4" (6,35 MM) 49,79 KG/M2 | KG | 8.97 | 8.97 | SINAPI
1332 | CHAPA DE ACO GROSSA, ASTM A36, E = 3/8" (9,53 MM) 74,69 KG/M2 | KG | 9.2 | 9.2 | SINAPI
1333 | CHAPA DE ACO GROSSA, ASTM A36, E = 1/2" (12,70 MM) 99,59 KG/M2 | KG | 9.06 | 9.06 | SINAPI
1334 | CHAPA DE ACO GROSSA, ASTM A36, E = 5/8" (15,88 MM) 124,49 KG/M2 | KG | 10.2 | 10.2 | SINAPI
1335 | CHAPA DE ACO GROSSA, ASTM A36, E = 7/8" (22,23 MM) 174,28 KG/M2 | KG | 10.54 | 10.54 | SINAPI
1337 | CHAPA DE ACO XADREZ PARA PISOS, E = 1/4" (6,30 MM) 54,53 KG/M2 | KG | 10.35 | 10.35 | SINAPI
1375 | CIMENTO IMPERMEABILIZANTE DE PEGA ULTRARRAPIDA PARA TAMPONAMENTOS | KG | 15.17 | 15.17 | SINAPI
1379 | CIMENTO PORTLAND COMPOSTO CP II-32 | KG | 0.76 | 0.76 | SINAPI
1380 | CIMENTO BRANCO NAO ESTRUTURAL (CPB - NAO ESTRUTURAL) | KG | 5.08 | 5.08 | SINAPI
1381 | ARGAMASSA COLANTE AC I PARA CERAMICAS | KG | 0.68 | 0.68 | SINAPI
3123 | FERTILIZANTE NPK - 4: 14: 8 | KG | 2.9 | 2.9 | SINAPI
3312 | ARAME DE AMARRACAO PARA GABIAO GALVANIZADO, DIAMETRO 2,2 MM | KG | 20.82 | 20.82 | SINAPI
3313 | ARAME PROTEGIDO COM POLIMERO PARA GABIAO, DIAMETRO 2,2 MM | KG | 26.8 | 26.8 | SINAPI
3315 | GESSO EM PO PARA REVESTIMENTOS/MOLDURAS/SANCAS E USO GERAL | KG | 0.86 | 0.86 | SINAPI
3410 | ADESIVO / COLA PARA EPS (ISOPOR) E OUTROS MATERIAIS | KG | 43.58 | 43.58 | SINAPI
4226 | GAS DE COZINHA - GLP | KG | 8.38 | 8.38 | SINAPI
4229 | GRAXA LUBRIFICANTE A BASE DE LITIO, DE MULTIPLAS APLICACOES E CONTENDO ADITIVOS DE EXTREMA PRESSAO (GRAU DE VISCOSIDADE NLGI 2) | KG | 43.35 | 43.35 | SINAPI
4791 | ADESIVO ACRILICO DE BASE AQUOSA / COLA DE CONTATO | KG | 54.76 | 54.76 | SINAPI
4823 | MASSA PLASTICA PARA MARMORE/GRANITO | KG | 36.27 | 36.27 | SINAPI
4824 | GRANILHA/ GRANA/ PEDRISCO OU AGREGADO EM MARMORE/ GRANITO/ QUARTZO E CALCARIO, PRETO, CINZA, PALHA OU BRANCO | KG | 0.46 | 0.46 | SINAPI
5061 | PREGO DE ACO POLIDO COM CABECA 18 X 27 (2 1/2 X 10) | KG | 17.16 | 17.16 | SINAPI
5062 | PREGO DE ACO POLIDO COM CABECA 19 X 33 (3 X 9) | KG | 17.68 | 17.68 | SINAPI
5063 | PREGO DE ACO POLIDO COM CABECA 14 X 18 (1 1/2 X 14) | KG | 20.83 | 20.83 | SINAPI
5065 | PREGO DE ACO POLIDO COM CABECA 10 X 10 (7/8 X 17) | KG | 33.2 | 33.2 | SINAPI
5066 | PREGO DE ACO POLIDO COM CABECA 12 X 12 | KG | 23 | 23 | SINAPI
5067 | PREGO DE ACO POLIDO COM CABECA 16 X 24 (2 1/4 X 12) | KG | 18.6 | 18.6 | SINAPI
5068 | PREGO DE ACO POLIDO COM CABECA 17 X 21 (2 X 11) | KG | 17.46 | 17.46 | SINAPI
5069 | PREGO DE ACO POLIDO COM CABECA 17 X 27 (2 1/2 X 11) | KG | 17.79 | 17.79 | SINAPI
5070 | PREGO DE ACO POLIDO COM CABECA 17 X 30 (2 3/4 X 11) | KG | 17.98 | 17.98 | SINAPI
5071 | PREGO DE ACO POLIDO COM CABECA 18 X 24 (2 1/4 X 10) | KG | 17.46 | 17.46 | SINAPI
5072 | PREGO DE ACO POLIDO COM CABECA 10 X 11 (1 X 17) | KG | 30.71 | 30.71 | SINAPI
5073 | PREGO DE ACO POLIDO COM CABECA 17 X 24 (2 1/4 X 11) | KG | 17.79 | 17.79 | SINAPI
5074 | PREGO DE ACO POLIDO COM CABECA 15 X 18 (1 1/2 X 13) | KG | 19.56 | 19.56 | SINAPI
5075 | PREGO DE ACO POLIDO COM CABECA 18 X 30 (2 3/4 X 10) | KG | 17.46 | 17.46 | SINAPI
5076 | GRAMPO DE ACO POLIDO 1" X 9 | KG | 17.63 | 17.63 | SINAPI
5077 | GRAMPO DE ACO POLIDO 7/8" X 9 | KG | 19.49 | 19.49 | SINAPI
5078 | PREGO DE ACO POLIDO COM CABECA 16 X 27 (2 1/2 X 12) | KG | 18.39 | 18.39 | SINAPI
5086 | CORRENTE DE ELO CURTO COMUM, SOLDADA, GALVANIZADA, ESPESSURA DO ELO = 1/2" (12,5 MM) | KG | 34.69 | 34.69 | SINAPI
5104 | REBITE DE REPUXO EM ALUMINIO VAZADO, DIAMETRO 3,2 X 8 MM DE COMPRIMENTO (1KG = 1025 UNIDADES) | KG | 109.46 | 109.46 | SINAPI
7317 | SELANTE DE BASE ASFALTICA PARA VEDACAO | KG | 35.11 | 35.11 | SINAPI
7342 | TINTA MINERAL IMPERMEAVEL EM PO, BRANCA | KG | 2.03 | 2.03 | SINAPI
10498 | MASSA PARA VIDRO | KG | 6.62 | 6.62 | SINAPI
10818 | CAPIM BRAQUIARIA DECUMBENS/ BRAQUIARINHA, VC *70*% MINIMO | KG | 43.04 | 43.04 | SINAPI
10957 | CHAPA DE ACO GROSSA, ASTM A36, E = 3/4" (19,05 MM) 149,39 KG/M2 | KG | 10.35 | 10.35 | SINAPI
10997 | ELETRODO REVESTIDO AWS - E7018, DIAMETRO IGUAL A 4,00 MM | KG | 62.81 | 62.81 | SINAPI
10998 | ELETRODO REVESTIDO AWS - E-6010, DIAMETRO IGUAL A 4,00 MM | KG | 65.84 | 65.84 | SINAPI
10999 | ELETRODO REVESTIDO AWS - E6013, DIAMETRO IGUAL A 4,00 MM | KG | 57.95 | 57.95 | SINAPI
11002 | ELETRODO REVESTIDO AWS - E6013, DIAMETRO IGUAL A 2,50 MM | KG | 60.32 | 60.32 | SINAPI
11026 | CHAPA DE ACO GALVANIZADA BITOLA GSG 14, E = 1,95 MM (15,60 KG/M2) | KG | 11.43 | 11.43 | SINAPI
11027 | CHAPA DE ACO GALVANIZADA BITOLA GSG 16, E = 1,55 MM (12,40 KG/M2) | KG | 11.9 | 11.9 | SINAPI
11046 | CHAPA DE ACO GALVANIZADA BITOLA GSG 18, E = 1,25 MM (10,00 KG/M2) | KG | 11.4 | 11.4 | SINAPI
11047 | CHAPA DE ACO GALVANIZADA BITOLA GSG 19, E = 1,11 MM (8,88 KG/M2) | KG | 12.43 | 12.43 | SINAPI
11049 | CHAPA DE ACO GALVANIZADA BITOLA GSG 22, E = 0,80 MM (6,40 KG/M2) | KG | 11.88 | 11.88 | SINAPI
11051 | CHAPA DE ACO GALVANIZADA BITOLA GSG 26, E = 0,50 MM (4,00 KG/M2) | KG | 12.47 | 12.47 | SINAPI
11061 | CHAPA DE ACO GALVANIZADA BITOLA GSG 30, E = 0,35 MM (2,80 KG/M2) | KG | 14.96 | 14.96 | SINAPI
11161 | CAL HIDRATADA PARA PINTURA | KG | 2.02 | 2.02 | SINAPI
11622 | SELANTE A BASE DE ALCATRAO E POLIURETANO PARA JUNTAS HORIZONTAIS | KG | 65.45 | 65.45 | SINAPI
12329 | COBRE ELETROLITICO EM BARRA OU CHAPA | KG | 137.07 | 137.07 | SINAPI
13279 | CHUMBADOR DE ACO TIPO PARABOLT, * 5/8" X 200* MM, COM PORCA E ARRUELA | KG | 26.2 | 26.2 | SINAPI
13284 | CIMENTO PORTLAND DE ALTO FORNO (AF) CP III-40 | KG | 0.68 | 0.68 | SINAPI
13388 | SOLDA EM BARRA DE ESTANHO-CHUMBO 50/50 | KG | 305.66 | 305.66 | SINAPI
20247 | PREGO DE ACO POLIDO COM CABECA 15 X 15 (1 1/4 X 13) | KG | 19.33 | 19.33 | SINAPI
20250 | SISAL EM FIBRA / ESTOPA SISAL PARA GESSO | KG | 15 | 15 | SINAPI
25002 | CABO DE ALUMINIO NU COM ALMA DE ACO, BITOLA 2 AWG | KG | 52.39 | 52.39 | SINAPI
25003 | CABO DE ALUMINIO NU SEM ALMA DE ACO, BITOLA 2 AWG | KG | 58.35 | 58.35 | SINAPI
25004 | CABO DE ALUMINIO NU COM ALMA DE ACO, BITOLA 1/0 AWG | KG | 52.39 | 52.39 | SINAPI
25005 | CABO DE ALUMINIO NU SEM ALMA DE ACO, BITOLA 1/0 AWG | KG | 57.49 | 57.49 | SINAPI
34341 | ACO CA-25, 32,0 MM, VERGALHAO | KG | 9.25 | 9.25 | SINAPI
34353 | ARGAMASSA COLANTE AC II | KG | 1.26 | 1.26 | SINAPI
34355 | ARGAMASSA PISO SOBRE PISO | KG | 1.95 | 1.95 | SINAPI
34357 | REJUNTE CIMENTICIO, QUALQUER COR | KG | 3.99 | 3.99 | SINAPI
34360 | PERFIL DE ALUMINIO ANODIZADO | KG | 67.14 | 67.14 | SINAPI
34361 | METACAULIM DE ALTA REATIVIDADE/CAULIM CALCINADO | KG | 15.1 | 15.1 | SINAPI
34449 | ACO CA-50, 6,3 MM, DOBRADO E CORTADO | KG | 8.96 | 8.96 | SINAPI
34546 | MASSA PREMIUM PARA TEXTURA RUSTICA DE BASE ACRILICA, COR BRANCA, USO INTERNO E EXTERNO | KG | 7.84 | 7.84 | SINAPI
34753 | CIMENTO PORTLAND POZOLANICO CP IV-32 | KG | 0.73 | 0.73 | SINAPI
36870 | GESSO PROJETADO | KG | 0.67 | 0.67 | SINAPI
36880 | ARGAMASSA PARA REVESTIMENTO DECORATIVO MONOCAMADA | KG | 2.27 | 2.27 | SINAPI
36886 | ARGAMASSA PRONTA PARA CONTRAPISO | KG | 0.7 | 0.7 | SINAPI
37329 | REJUNTE EPOXI, QUALQUER COR | KG | 84.09 | 84.09 | SINAPI
37409 | CABO DE ALUMINIO NU COM ALMA DE ACO, BITOLA 2/0 AWG | KG | 52.39 | 52.39 | SINAPI
37410 | CABO DE ALUMINIO NU SEM ALMA DE ACO, BITOLA 2/0 AWG | KG | 57.49 | 57.49 | SINAPI
37552 | ARGAMASSA INDUSTRIALIZADA PARA CHAPISCO ROLADO | KG | 2.23 | 2.23 | SINAPI
37553 | ARGAMASSA INDUSTRIALIZADA PARA CHAPISCO COLANTE | KG | 1.39 | 1.39 | SINAPI
37595 | ARGAMASSA COLANTE TIPO AC III | KG | 2.09 | 2.09 | SINAPI
37596 | ARGAMASSA COLANTE TIPO AC III E | KG | 2.39 | 2.39 | SINAPI
38120 | MASSA EPOXI BICOMPONENTE PARA REPAROS | KG | 118.56 | 118.56 | SINAPI
38123 | SELANTE TIPO VEDA CALHA PARA METAL E FIBROCIMENTO | KG | 80.35 | 80.35 | SINAPI
38125 | FERTILIZANTE ORGANICO COMPOSTO, CLASSE A | KG | 1.54 | 1.54 | SINAPI
38128 | TERRA VEGETAL (ENSACADA) | KG | 0.9 | 0.9 | SINAPI
38877 | MASSA PREMIUM PARA TEXTURA LISA DE BASE ACRILICA, USO INTERNO E EXTERNO | KG | 7.62 | 7.62 | SINAPI
39014 | FIBRA DE ACO PARA REFORCO DO CONCRETO, SOLTA, TIPO A-I, FATOR DE FORMA *50* L / D, COMPRIMENTO DE *30* MM E RESISTENCIA A TRACAO DO ACO MAIOR 1000 MPA | KG | 8.12 | 8.12 | SINAPI
39026 | PREGO DE ACO POLIDO SEM CABECA 15 X 15 (1 1/4 X 13) | KG | 19.63 | 19.63 | SINAPI
39027 | PREGO DE ACO POLIDO COM CABECA 19 X 36 (3 1/4 X 9) | KG | 17.44 | 17.44 | SINAPI
39433 | MASSA DE REJUNTE PRONTA PARA TRATAMENTO DE JUNTAS DE CHAPA DE GESSO PARA DRYWALL, SEM ADICAO DE AGUA | KG | 3 | 3 | SINAPI
39434 | MASSA DE REJUNTE EM PO PARA DRYWALL, A BASE DE GESSO, SECAGEM RAPIDA, PARA TRATAMENTO DE JUNTAS DE CHAPA DE GESSO (NECESSITA ADICAO DE AGUA) | KG | 3.77 | 3.77 | SINAPI
40304 | PREGO DE ACO POLIDO COM CABECA DUPLA 17 X 27 (2 1/2 X 11) | KG | 21.54 | 21.54 | SINAPI
40424 | CHAPA DE ACO CARBONO LAMINADO A QUENTE, QUALIDADE ESTRUTURAL, BITOLA 3/16", E =4,75 MM (37,29 KG/M2) | KG | 9.18 | 9.18 | SINAPI
40425 | CHAPA DE ACO GROSSA, SAE 1020, BITOLA 1/4", E = 6,35 MM (49,85 KG/M2) | KG | 9.02 | 9.02 | SINAPI
40568 | PREGO DE ACO POLIDO COM CABECA 22 X 48 (4 1/4 X 5) | KG | 17.58 | 17.58 | SINAPI
41315 | MEMBRANA IMPERMEABILIZANTE A BASE DE POLIUREIA, BICOMPONENTE, APLICACAO A FRIO | KG | 78.92 | 78.92 | SINAPI
41953 | CABO DE ACO GALVANIZADO, DIAMETRO 12,7 MM (1/2"), COM ALMA DE FIBRA 6 X 25 F | KG | 63.4 | 63.4 | SINAPI
41954 | CABO DE ACO GALVANIZADO, DIAMETRO 9,53 MM (3/8"), COM ALMA DE FIBRA 6 X 25 F | KG | 62.8 | 62.8 | SINAPI
41955 | CABO DE ACO GALVANIZADO, DIAMETRO 12,7 MM (1/2"), COM ALMA DE ACO CABO INDEPENDENTE 6 X 25 F | KG | 66.43 | 66.43 | SINAPI
42402 | ACO CA-25, 16,0 MM, BARRA DE TRANSFERENCIA | KG | 7.85 | 7.85 | SINAPI
42403 | ACO CA-25, 20,0 MM, BARRA DE TRANSFERENCIA | KG | 10.06 | 10.06 | SINAPI
42404 | ACO CA-25, 25,0 MM, BARRA DE TRANSFERENCIA | KG | 10.01 | 10.01 | SINAPI
42405 | ACO CA-25, 32,0 MM, BARRA DE TRANSFERENCIA | KG | 10.66 | 10.66 | SINAPI
42409 | AGENTE DE CURA, PROTETOR DA EVAPORACAO DA AGUA DE HIDRATACAO DO CONCRETO | KG | 10.49 | 10.49 | SINAPI
43053 | ACO CA-25, 6,3 MM OU 8,0 MM, VERGALHAO | KG | 7.33 | 7.33 | SINAPI
43054 | ACO CA-25, 10,0 MM, OU 12,5 MM, OU 16,0 MM, OU 20,0 MM, OU 25,0 MM, VERGALHAO | KG | 8.21 | 8.21 | SINAPI
43055 | ACO CA-50, 12,5 MM OU 16,0 MM, VERGALHAO | KG | 6.62 | 6.62 | SINAPI
43056 | ACO CA-50, 20,0 MM OU 25,0 MM, VERGALHAO | KG | 7.63 | 7.63 | SINAPI
43057 | ACO CA-50, 32,0 MM, VERGALHAO | KG | 8.39 | 8.39 | SINAPI
43058 | ACO CA-50, 10,0 MM, OU 12,5 MM, OU 16,0 MM, OU 20,0 MM, DOBRADO E CORTADO | KG | 7.6 | 7.6 | SINAPI
43059 | ACO CA-60, 4,2 MM, OU 5,0 MM, OU 6,0 MM, OU 7,0 MM, VERGALHAO | KG | 7.23 | 7.23 | SINAPI
43060 | ACO CA-60, 8,0 MM OU 9,5 MM, VERGALHAO | KG | 6.3 | 6.3 | SINAPI
43061 | ACO CA-60, 4,2 MM OU 5,0 MM, DOBRADO E CORTADO | KG | 7.58 | 7.58 | SINAPI
43062 | ACO CA-60, 6,0 MM OU 7,0 MM, DOBRADO E CORTADO | KG | 8.01 | 8.01 | SINAPI
43105 | CHAPA DE ACO CARBONO GALVANIZADA, PERFURADA (GRADE FUROS) E = 1,5 MM, DIAMETRO DO FURO = 9,52 MM (FUROS ALTERNADOS HORIZ.) | KG | 36.13 | 36.13 | SINAPI
43106 | CHAPA DE ACO GALVANIZADA BITOLA GSG 24, E = 0,64 (5,12 KG/M2) | KG | 11.95 | 11.95 | SINAPI
43130 | ARAME GALVANIZADO 12 BWG, D = 2,76 MM (0,048 KG/M) OU 14 BWG, D = 2,11 MM (0,026 KG/M) | KG | 19.85 | 19.85 | SINAPI
43131 | ARAME GALVANIZADO 6 BWG, D = 5,16 MM (0,157 KG/M), OU 8 BWG, D = 4,19 MM (0,101 KG/M), OU 10 BWG, D = 3,40 MM (0,0713 KG/M) | KG | 23.06 | 23.06 | SINAPI
43132 | ARAME RECOZIDO 16 BWG, D = 1,65 MM (0,016 KG/M) OU 18 BWG, D = 1,25 MM (0,01 KG/M) | KG | 19.85 | 19.85 | SINAPI
43144 | DESMOLDANTE PARA CONCRETO ESTAMPADO | KG | 33.65 | 33.65 | SINAPI
43146 | ENDURECEDOR MINERAL DE BASE CIMENTICIA PARA PISO DE CONCRETO | KG | 7.92 | 7.92 | SINAPI
43147 | MEMBRANA IMPERMEABILIZANTE ACRILICA MONOCOMPONENTE | KG | 20.74 | 20.74 | SINAPI
43148 | MEMBRANA IMPERMEABILIZANTE A BASE DE POLIURETANO | KG | 53.57 | 53.57 | SINAPI
43618 | ADITIVO SUPERPLASTIFICANTE DE PEGA NORMAL PARA CONCRETO, LIQUIDO E ISENTO DE CLORETOS | KG | 16.66 | 16.66 | SINAPI
43626 | MASSA CORRIDA PARA SUPERFICIES DE AMBIENTES INTERNOS | KG | 3.75 | 3.75 | SINAPI
43651 | MASSA ACRILICA PARA SUPERFICIES INTERNAS E EXTERNAS | KG | 6.74 | 6.74 | SINAPI
43652 | MASSA PARA MADEIRA - INTERIOR E EXTERIOR | KG | 15.11 | 15.11 | SINAPI
43667 | CHAPA DE ACO GROSSA, ASTM A36, E = 1" (25,40 MM) 199,18 KG/M2 | KG | 10.87 | 10.87 | SINAPI
43668 | CHAPA DE ACO GALVANIZADA BITOLA GSG 20, E = 0,95 MM (7,60 KG/M2) | KG | 10.97 | 10.97 | SINAPI
44324 | GESSO COLA, EM PO, PARA FIXACAO DE MOLDURAS, SANCAS E BLOCOS DE GESSO | KG | 2.99 | 2.99 | SINAPI
44396 | COLA BRANCA BASE PVA | KG | 49.49 | 49.49 | SINAPI
44477 | MICROESFERAS DE VIDRO PARA SINALIZACAO HORIZONTAL VIARIA, TIPO II-A (DROP-ON) - NBR 16184 | KG | 8.66 | 8.66 | SINAPI
44478 | MICROESFERAS DE VIDRO PARA SINALIZACAO HORIZONTAL VIARIA, TIPO I-B (PREMIX) - NBR 16184 | KG | 8.66 | 8.66 | SINAPI
44479 | CALCARIO DOLOMITICO A (POSTO PEDREIRA/FORNECEDOR, SEM FRETE) | KG | 0.19 | 0.19 | SINAPI
44528 | CIMENTO PORTLAND ESTRUTURAL BRANCO CPB - 32 OU CPB - 40 | KG | 4.05 | 4.05 | SINAPI
44536 | SILICA ATIVA PARA ADICAO EM CONCRETO E ARGAMASSA | KG | 2.59 | 2.59 | SINAPI
44539 | FERTILIZANTE NPK - 10:10:10 | KG | 3.11 | 3.11 | SINAPI
44699 | LUBRIFICANTE REDUTOR DE TORQUE E ARRASTO DE ALTO DESEMPENHO, PARA PERFURACAO HORIZONTAL DIRECIONAL, HDD | KG | 46.47 | 46.47 | SINAPI
45146 | ADITIVO IMPERMEABILIZANTE CRISTALIZANTE PARA CONCRETO | KG | 30.18 | 30.18 | SINAPI
45236 | PASTA ABRASIVA PARA LIMPEZA DE MAOS | KG | 25.66 | 25.66 | SINAPI
89996 | ARMAÇÃO VERTICAL DE ALVENARIA ESTRUTURAL; DIÂMETRO DE 10,0 MM. AF_09/2021 | KG | 10.56 | 10.32 | SINAPI
89997 | ARMAÇÃO VERTICAL DE ALVENARIA ESTRUTURAL; DIÂMETRO DE 12,5 MM. AF_09/2021 | KG | 8.49 | 8.33 | SINAPI
89998 | ARMAÇÃO DE CINTA DE ALVENARIA ESTRUTURAL; DIÂMETRO DE 10,0 MM. AF_09/2021 | KG | 9.96 | 9.76 | SINAPI
89999 | ARMAÇÃO DE VERGA E CONTRAVERGA DE ALVENARIA ESTRUTURAL; DIÂMETRO DE 8,0 MM. AF_09/2021 | KG | 16.63 | 15.94 | SINAPI
90000 | ARMAÇÃO DE VERGA E CONTRAVERGA DE ALVENARIA ESTRUTURAL; DIÂMETRO DE 10,0 MM. AF_09/2021 | KG | 13.1 | 12.65 | SINAPI
91593 | ARMAÇÃO DO SISTEMA DE PAREDES DE CONCRETO, EXECUTADA EM PAREDES DE EDIFICAÇÕES MULTIFAMILIARES, TELA Q-138. AF_12/2024_PS | KG | 10.38 | 10.34 | SINAPI
91594 | ARMAÇÃO DO SISTEMA DE PAREDES DE CONCRETO, EXECUTADA EM PAREDES DE EDIFICAÇÕES UNIFAMILIARES OU MULTIFAMILIARES, TELA Q-92. AF_12/2024_PS | KG | 10.39 | 10.35 | SINAPI
91595 | ARMAÇÃO DO SISTEMA DE PAREDES DE CONCRETO, EXECUTADA EM PAREDES DE EDIFICAÇÕES UNIFAMILIARES, TELA Q-61. AF_12/2024_PS | KG | 10.68 | 10.61 | SINAPI
91596 | ARMAÇÃO DO SISTEMA DE PAREDES DE CONCRETO, EXECUTADA COMO ARMADURA POSITIVA DE LAJES, TELA Q-138. AF_12/2024 | KG | 10.33 | 10.3 | SINAPI
91597 | ARMAÇÃO DO SISTEMA DE PAREDES DE CONCRETO, EXECUTADA COMO ARMADURA NEGATIVA DE LAJES, TELA T-196. AF_12/2024 | KG | 7.72 | 7.7 | SINAPI
91598 | ARMAÇÃO DO SISTEMA DE PAREDES DE CONCRETO, EXECUTADA COMO ARMADURA POSITIVA DE LAJES, TELA Q-113. AF_12/2024 | KG | 10.04 | 10 | SINAPI
91599 | ARMAÇÃO DO SISTEMA DE PAREDES DE CONCRETO, EXECUTADA COMO ARMADURA NEGATIVA DE LAJES, TELA L-159. AF_12/2024 | KG | 8.08 | 8.04 | SINAPI
91600 | ARMAÇÃO DO SISTEMA DE PAREDES DE CONCRETO, EXECUTADA EM PLATIBANDAS, TELA Q-92. AF_12/2024_PS | KG | 11.66 | 11.53 | SINAPI
91601 | ARMAÇÃO DO SISTEMA DE PAREDES DE CONCRETO, EXECUTADA COMO REFORÇO, VERGALHÃO DE 6,3 MM DE DIÂMETRO. AF_12/2024 | KG | 12.03 | 11.79 | SINAPI
91602 | ARMAÇÃO DO SISTEMA DE PAREDES DE CONCRETO, EXECUTADA COMO REFORÇO, VERGALHÃO DE 8,0 MM DE DIÂMETRO. AF_12/2024 | KG | 11.06 | 10.9 | SINAPI
91603 | ARMAÇÃO DO SISTEMA DE PAREDES DE CONCRETO, EXECUTADA COMO REFORÇO, VERGALHÃO DE 10,0 MM DE DIÂMETRO. AF_12/2024 | KG | 9.77 | 9.68 | SINAPI
92759 | ARMAÇÃO DE PILAR OU VIGA DE ESTRUTURA CONVENCIONAL DE CONCRETO ARMADO UTILIZANDO AÇO CA-60 DE 5,0 MM - MONTAGEM. AF_06/2022 | KG | 14.22 | 13.74 | SINAPI
92760 | ARMAÇÃO DE PILAR OU VIGA DE ESTRUTURA CONVENCIONAL DE CONCRETO ARMADO UTILIZANDO AÇO CA-50 DE 6,3 MM - MONTAGEM. AF_06/2022 | KG | 13.15 | 12.83 | SINAPI
92761 | ARMAÇÃO DE PILAR OU VIGA DE ESTRUTURA CONVENCIONAL DE CONCRETO ARMADO UTILIZANDO AÇO CA-50 DE 8,0 MM - MONTAGEM. AF_06/2022 | KG | 12.16 | 11.94 | SINAPI
92762 | ARMAÇÃO DE PILAR OU VIGA DE ESTRUTURA CONVENCIONAL DE CONCRETO ARMADO UTILIZANDO AÇO CA-50 DE 10,0 MM - MONTAGEM. AF_06/2022 | KG | 10.75 | 10.6 | SINAPI
92763 | ARMAÇÃO DE PILAR OU VIGA DE ESTRUTURA CONVENCIONAL DE CONCRETO ARMADO UTILIZANDO AÇO CA-50 DE 12,5 MM - MONTAGEM. AF_06/2022 | KG | 8.95 | 8.85 | SINAPI
92764 | ARMAÇÃO DE PILAR OU VIGA DE ESTRUTURA CONVENCIONAL DE CONCRETO ARMADO UTILIZANDO AÇO CA-50 DE 16,0 MM - MONTAGEM. AF_06/2022 | KG | 8.62 | 8.56 | SINAPI
92765 | ARMAÇÃO DE PILAR OU VIGA DE ESTRUTURA CONVENCIONAL DE CONCRETO ARMADO UTILIZANDO AÇO CA-50 DE 20,0 MM - MONTAGEM. AF_06/2022 | KG | 9.77 | 9.71 | SINAPI
92766 | ARMAÇÃO DE PILAR OU VIGA DE ESTRUTURA CONVENCIONAL DE CONCRETO ARMADO UTILIZANDO AÇO CA-50 DE 25,0 MM - MONTAGEM. AF_06/2022 | KG | 9.64 | 9.6 | SINAPI
92767 | ARMAÇÃO DE LAJE DE ESTRUTURA CONVENCIONAL DE CONCRETO ARMADO UTILIZANDO AÇO CA-60 DE 4,2 MM - MONTAGEM. AF_06/2022 | KG | 15.76 | 15.18 | SINAPI
92768 | ARMAÇÃO DE LAJE DE ESTRUTURA CONVENCIONAL DE CONCRETO ARMADO UTILIZANDO AÇO CA-60 DE 5,0 MM - MONTAGEM. AF_06/2022 | KG | 13.6 | 13.19 | SINAPI
92769 | ARMAÇÃO DE LAJE DE ESTRUTURA CONVENCIONAL DE CONCRETO ARMADO UTILIZANDO AÇO CA-50 DE 6,3 MM - MONTAGEM. AF_06/2022 | KG | 12.54 | 12.28 | SINAPI
92770 | ARMAÇÃO DE LAJE DE ESTRUTURA CONVENCIONAL DE CONCRETO ARMADO UTILIZANDO AÇO CA-50 DE 8,0 MM - MONTAGEM. AF_06/2022 | KG | 11.6 | 11.43 | SINAPI
92771 | ARMAÇÃO DE LAJE DE ESTRUTURA CONVENCIONAL DE CONCRETO ARMADO UTILIZANDO AÇO CA-50 DE 10,0 MM - MONTAGEM. AF_06/2022 | KG | 10.24 | 10.13 | SINAPI
92772 | ARMAÇÃO DE LAJE DE ESTRUTURA CONVENCIONAL DE CONCRETO ARMADO UTILIZANDO AÇO CA-50 DE 12,5 MM - MONTAGEM. AF_06/2022 | KG | 8.51 | 8.45 | SINAPI
92773 | ARMAÇÃO DE LAJE DE ESTRUTURA CONVENCIONAL DE CONCRETO ARMADO UTILIZANDO AÇO CA-50 DE 16,0 MM - MONTAGEM. AF_06/2022 | KG | 8.32 | 8.28 | SINAPI
92774 | ARMAÇÃO DE LAJE DE ESTRUTURA CONVENCIONAL DE CONCRETO ARMADO UTILIZANDO AÇO CA-50 DE 20,0 MM - MONTAGEM. AF_06/2022 | KG | 9.59 | 9.55 | SINAPI
92798 | CORTE E DOBRA DE AÇO CA-50, DIÂMETRO DE 25,0 MM. AF_06/2022 | KG | 8.72 | 8.72 | SINAPI
92799 | CORTE E DOBRA DE AÇO CA-60, DIÂMETRO DE 4,2 MM. AF_06/2022 | KG | 10.99 | 10.72 | SINAPI
92800 | CORTE E DOBRA DE AÇO CA-60, DIÂMETRO DE 5,0 MM. AF_06/2022 | KG | 9.75 | 9.58 | SINAPI
92801 | CORTE E DOBRA DE AÇO CA-50, DIÂMETRO DE 6,3 MM. AF_06/2022 | KG | 9.7 | 9.61 | SINAPI
92802 | CORTE E DOBRA DE AÇO CA-50, DIÂMETRO DE 8,0 MM. AF_06/2022 | KG | 9.56 | 9.5 | SINAPI
92803 | CORTE E DOBRA DE AÇO CA-50, DIÂMETRO DE 10,0 MM. AF_06/2022 | KG | 8.78 | 8.75 | SINAPI
92804 | CORTE E DOBRA DE AÇO CA-50, DIÂMETRO DE 12,5 MM. AF_06/2022 | KG | 7.5 | 7.48 | SINAPI
92805 | CORTE E DOBRA DE AÇO CA-50, DIÂMETRO DE 16,0 MM. AF_06/2022 | KG | 7.41 | 7.41 | SINAPI
92806 | CORTE E DOBRA DE AÇO CA-50, DIÂMETRO DE 20,0 MM. AF_06/2022 | KG | 8.73 | 8.72 | SINAPI
92875 | CORTE E DOBRA DE AÇO CA-25, DIÂMETRO DE 6,3 MM. AF_06/2022 | KG | 9.28 | 9.16 | SINAPI
92876 | CORTE E DOBRA DE AÇO CA-25, DIÂMETRO DE 8,0 MM. AF_06/2022 | KG | 8.9 | 8.83 | SINAPI
92877 | CORTE E DOBRA DE AÇO CA-25, DIÂMETRO DE 10,0 MM. AF_06/2022 | KG | 9.53 | 9.5 | SINAPI
92878 | CORTE E DOBRA DE AÇO CA-25, DIÂMETRO DE 12,5 MM. AF_06/2022 | KG | 9.34 | 9.32 | SINAPI
92879 | CORTE E DOBRA DE AÇO CA-25, DIÂMETRO DE 16,0 MM. AF_06/2022 | KG | 9.22 | 9.21 | SINAPI
92880 | CORTE E DOBRA DE AÇO CA-25, DIÂMETRO DE 20,0 MM. AF_06/2022 | KG | 9.41 | 9.4 | SINAPI
92881 | CORTE E DOBRA DE AÇO CA-25, DIÂMETRO DE 25,0 MM. AF_06/2022 | KG | 9.38 | 9.38 | SINAPI
92882 | ARMAÇÃO UTILIZANDO AÇO CA-25 DE 6,3 MM - MONTAGEM. AF_06/2022 | KG | 13.28 | 12.88 | SINAPI
92883 | ARMAÇÃO UTILIZANDO AÇO CA-25 DE 8,0 MM - MONTAGEM. AF_06/2022 | KG | 12 | 11.73 | SINAPI
92884 | ARMAÇÃO UTILIZANDO AÇO CA-25 DE 10,0 MM - MONTAGEM. AF_06/2022 | KG | 11.97 | 11.79 | SINAPI
92885 | ARMAÇÃO UTILIZANDO AÇO CA-25 DE 12,5 MM - MONTAGEM. AF_06/2022 | KG | 11.24 | 11.11 | SINAPI
92886 | ARMAÇÃO UTILIZANDO AÇO CA-25 DE 16,0 MM - MONTAGEM. AF_06/2022 | KG | 10.65 | 10.57 | SINAPI
92887 | ARMAÇÃO UTILIZANDO AÇO CA-25 DE 20,0 MM - MONTAGEM. AF_06/2022 | KG | 10.52 | 10.45 | SINAPI
92888 | ARMAÇÃO UTILIZANDO AÇO CA-25 DE 25,0 MM - MONTAGEM. AF_06/2022 | KG | 10.22 | 10.18 | SINAPI
92915 | ARMAÇÃO DE ESTRUTURAS DIVERSAS DE CONCRETO ARMADO, EXCETO VIGAS, PILARES, LAJES E FUNDAÇÕES, UTILIZANDO AÇO CA-60 DE 5,0 MM - MONTAGEM. AF_06/2022 | KG | 17.25 | 16.51 | SINAPI
92916 | ARMAÇÃO DE ESTRUTURAS DIVERSAS DE CONCRETO ARMADO, EXCETO VIGAS, PILARES, LAJES E FUNDAÇÕES, UTILIZANDO AÇO CA-50 DE 6,3 MM - MONTAGEM. AF_06/2022 | KG | 15.39 | 14.88 | SINAPI
92917 | ARMAÇÃO DE ESTRUTURAS DIVERSAS DE CONCRETO ARMADO, EXCETO VIGAS, PILARES, LAJES E FUNDAÇÕES, UTILIZANDO AÇO CA-50 DE 8,0 MM - MONTAGEM. AF_06/2022 | KG | 13.75 | 13.4 | SINAPI
92919 | ARMAÇÃO DE ESTRUTURAS DIVERSAS DE CONCRETO ARMADO, EXCETO VIGAS, PILARES, LAJES E FUNDAÇÕES, UTILIZANDO AÇO CA-50 DE 10,0 MM - MONTAGEM. AF_06/2022 | KG | 11.86 | 11.62 | SINAPI
92921 | ARMAÇÃO DE ESTRUTURAS DIVERSAS DE CONCRETO ARMADO, EXCETO VIGAS, PILARES, LAJES E FUNDAÇÕES, UTILIZANDO AÇO CA-50 DE 12,5 MM - MONTAGEM. AF_06/2022 | KG | 9.68 | 9.52 | SINAPI
92922 | ARMAÇÃO DE ESTRUTURAS DIVERSAS DE CONCRETO ARMADO, EXCETO VIGAS, PILARES, LAJES E FUNDAÇÕES, UTILIZANDO AÇO CA-50 DE 16,0 MM - MONTAGEM. AF_06/2022 | KG | 9.16 | 9.06 | SINAPI
92923 | ARMAÇÃO DE ESTRUTURAS DIVERSAS DE CONCRETO ARMADO, EXCETO VIGAS, PILARES, LAJES E FUNDAÇÕES, UTILIZANDO AÇO CA-50 DE 20,0 MM - MONTAGEM. AF_06/2022 | KG | 10.2 | 10.11 | SINAPI
92924 | ARMAÇÃO DE ESTRUTURAS DIVERSAS DE CONCRETO ARMADO, EXCETO VIGAS, PILARES, LAJES E FUNDAÇÕES, UTILIZANDO AÇO CA-50 DE 25,0 MM - MONTAGEM. AF_06/2022 | KG | 9.96 | 9.91 | SINAPI
95448 | CORTE E DOBRA DE AÇO CA-50, DIÂMETRO DE 32 MM. AF_06/2022 | KG | 9.57 | 9.57 | SINAPI
95576 | MONTAGEM DE ARMADURA DE ESTACAS, DIÂMETRO = 8,0 MM. AF_09/2021_PS | KG | 12.41 | 12.16 | SINAPI
95577 | MONTAGEM DE ARMADURA DE ESTACAS, DIÂMETRO = 10,0 MM. AF_09/2021_PS | KG | 10.37 | 10.25 | SINAPI
95578 | MONTAGEM DE ARMADURA DE ESTACAS, DIÂMETRO = 12,5 MM. AF_09/2021_PS | KG | 8.55 | 8.48 | SINAPI
95579 | MONTAGEM DE ARMADURA DE ESTACAS, DIÂMETRO = 16,0 MM. AF_09/2021_PS | KG | 8.21 | 8.18 | SINAPI
95580 | MONTAGEM DE ARMADURA DE ESTACAS, DIÂMETRO = 20,0 MM. AF_09/2021_PS | KG | 9.44 | 9.4 | SINAPI
95581 | MONTAGEM DE ARMADURA DE ESTACAS, DIÂMETRO = 25,0 MM. AF_09/2021_PS | KG | 9.38 | 9.36 | SINAPI
95582 | MONTAGEM DE ARMADURA DE ESTACAS, DIÂMETRO = 32,0 MM. AF_09/2021_PS | KG | 10.21 | 10.19 | SINAPI
95583 | MONTAGEM DE ARMADURA TRANSVERSAL DE ESTACAS DE SEÇÃO CIRCULAR, DIÂMETRO = 5,0 MM. AF_09/2021_PS | KG | 16.31 | 15.66 | SINAPI
95584 | MONTAGEM DE ARMADURA TRANSVERSAL DE ESTACAS DE SEÇÃO CIRCULAR, DIÂMETRO = 6,30 MM. AF_09/2021_PS | KG | 14.03 | 13.62 | SINAPI
95592 | MONTAGEM DE ARMADURA TRANVERSAL DE ESTACAS DE SEÇÃO RETANGULAR, DIÂMETRO = 5,0 MM. AF_09/2021_PS | KG | 16.31 | 15.66 | SINAPI
95593 | MONTAGEM DE ARMADURA TRANSVERSAL DE ESTACAS DE SEÇÃO RETANGULAR, DIÂMETRO = 6,30 MM. AF_09/2021_PS | KG | 14.03 | 13.62 | SINAPI
95943 | ARMAÇÃO DE ESCADA, DE UMA ESTRUTURA CONVENCIONAL DE CONCRETO ARMADO UTILIZANDO AÇO CA-60 DE 5,0 MM - MONTAGEM. AF_11/2020 | KG | 23.23 | 22 | SINAPI
95944 | ARMAÇÃO DE ESCADA, DE UMA ESTRUTURA CONVENCIONAL DE CONCRETO ARMADO UTILIZANDO AÇO CA-50 DE 6,3 MM - MONTAGEM. AF_11/2020 | KG | 20.72 | 19.78 | SINAPI
95945 | ARMAÇÃO DE ESCADA, DE UMA ESTRUTURA CONVENCIONAL DE CONCRETO ARMADO UTILIZANDO AÇO CA-50 DE 8,0 MM - MONTAGEM. AF_11/2020 | KG | 16.28 | 15.71 | SINAPI
95946 | ARMAÇÃO DE ESCADA, DE UMA ESTRUTURA CONVENCIONAL DE CONCRETO ARMADO UTILIZANDO AÇO CA-50 DE 10,0 MM - MONTAGEM. AF_11/2020 | KG | 12.64 | 12.33 | SINAPI
95947 | ARMAÇÃO DE ESCADA, DE UMA ESTRUTURA CONVENCIONAL DE CONCRETO ARMADO UTILIZANDO AÇO CA-50 DE 12,5 MM - MONTAGEM. AF_11/2020 | KG | 9.51 | 9.37 | SINAPI
95948 | ARMAÇÃO DE ESCADA, DE UMA ESTRUTURA CONVENCIONAL DE CONCRETO ARMADO UTILIZANDO AÇO CA-50 DE 16,0 MM - MONTAGEM. AF_11/2020 | KG | 8.16 | 8.14 | SINAPI
96543 | ARMAÇÃO DE BLOCO UTILIZANDO AÇO CA-60 DE 5 MM - MONTAGEM. AF_01/2024 | KG | 20.7 | 19.69 | SINAPI
96544 | ARMAÇÃO DE BLOCO UTILIZANDO AÇO CA-50 DE 6,3 MM - MONTAGEM. AF_01/2024 | KG | 18.3 | 17.55 | SINAPI
96545 | ARMAÇÃO DE BLOCO UTILIZANDO AÇO CA-50 DE 8 MM - MONTAGEM. AF_01/2024 | KG | 16.24 | 15.68 | SINAPI
96546 | ARMAÇÃO DE BLOCO UTILIZANDO AÇO CA-50 DE 10 MM - MONTAGEM. AF_01/2024 | KG | 14.06 | 13.64 | SINAPI
97088 | ARMAÇÃO PARA EXECUÇÃO DE RADIER, PISO DE CONCRETO OU LAJE SOBRE SOLO, COM USO DE TELA Q-92. AF_09/2021 | KG | 15.91 | 15.77 | SINAPI
97089 | ARMAÇÃO PARA EXECUÇÃO DE RADIER, PISO DE CONCRETO OU LAJE SOBRE SOLO, COM USO DE TELA Q-113. AF_09/2021 | KG | 14.52 | 14.4 | SINAPI
97090 | ARMAÇÃO PARA EXECUÇÃO DE RADIER, PISO DE CONCRETO OU LAJE SOBRE SOLO, COM USO DE TELA Q-138. AF_09/2021 | KG | 14.2 | 14.1 | SINAPI
97091 | ARMAÇÃO PARA EXECUÇÃO DE RADIER, PISO DE CONCRETO OU LAJE SOBRE SOLO, COM USO DE TELA Q-159. AF_09/2021 | KG | 13.73 | 13.64 | SINAPI
97092 | ARMAÇÃO PARA EXECUÇÃO DE RADIER, PISO DE CONCRETO OU LAJE SOBRE SOLO, COM USO DE TELA Q-196. AF_09/2021 | KG | 13.26 | 13.18 | SINAPI
97093 | ARMAÇÃO PARA EXECUÇÃO DE RADIER, PISO DE CONCRETO OU LAJE SOBRE SOLO, COM USO DE TELA Q-283. AF_09/2021 | KG | 12.38 | 12.33 | SINAPI
97115 | APLICAÇÃO DE GRAXA EM BARRAS DE TRANSFERÊNCIA PARA EXECUÇÃO DE PAVIMENTO DE CONCRETO. AF_04/2022 | KG | 57.97 | 56.86 | SINAPI
97116 | BARRAS DE TRANSFERÊNCIA, AÇO CA-25 DE 16,0 MM, PARA EXECUÇÃO DE PAVIMENTO DE CONCRETO - FORNECIMENTO E INSTALAÇÃO. AF_04/2022 | KG | 23.18 | 22.28 | SINAPI
97117 | BARRAS DE TRANSFERÊNCIA, AÇO CA-25 DE 20,0 MM, PARA EXECUÇÃO DE PAVIMENTO DE CONCRETO - FORNECIMENTO E INSTALAÇÃO. AF_04/2022 | KG | 19.87 | 19.29 | SINAPI
97118 | BARRAS DE TRANSFERÊNCIA, AÇO CA-25 DE 25,0 MM, PARA EXECUÇÃO DE PAVIMENTO DE CONCRETO - FORNECIMENTO E INSTALAÇÃO. AF_04/2022 | KG | 16.28 | 15.91 | SINAPI
97119 | BARRAS DE TRANSFERÊNCIA, AÇO CA-25 DE 32,0 MM, PARA EXECUÇÃO DE PAVIMENTO DE CONCRETO - FORNECIMENTO E INSTALAÇÃO. AF_04/2022 | KG | 14.48 | 14.25 | SINAPI
97120 | BARRAS DE LIGAÇÃO, AÇO CA-50 DE 10 MM, PARA EXECUÇÃO DE PAVIMENTO DE CONCRETO - FORNECIMENTO E INSTALAÇÃO. AF_04/2022 | KG | 9.41 | 9.27 | SINAPI
100064 | ARMAÇÃO DO SISTEMA DE PAREDES DE CONCRETO, EXECUTADA COMO ARMADURA POSITIVA DE LAJES, TELA Q-159. AF_12/2024 | KG | 10.26 | 10.23 | SINAPI
100066 | ARMAÇÃO DO SISTEMA DE PAREDES DE CONCRETO, EXECUTADA COMO ARMADURA POSITIVA DE LAJES, TELA Q-196. AF_12/2024 | KG | 10.26 | 10.25 | SINAPI
100067 | ARMAÇÃO DO SISTEMA DE PAREDES DE CONCRETO, EXECUTADA COMO REFORÇO, VERGALHÃO DE 5,0 MM DE DIÂMETRO. AF_12/2024 | KG | 11.81 | 11.52 | SINAPI
100068 | ARMAÇÃO DO SISTEMA DE PAREDES DE CONCRETO, EXECUTADA COMO REFORÇO, VERGALHÃO DE 12,5 MM DE DIÂMETRO. AF_12/2024 | KG | 8.39 | 8.32 | SINAPI
100229 | TRANSPORTE VERTICAL MANUAL, 1 PAVIMENTO, DE SACOS DE 50 KG (UNIDADE: KG). AF_07/2019 | KG | 0.01 | 0.01 | SINAPI
100230 | TRANSPORTE VERTICAL MANUAL, 1 PAVIMENTO, DE SACOS DE 30 KG (UNIDADE: KG). AF_07/2019 | KG | 0.02 | 0.02 | SINAPI
100231 | TRANSPORTE VERTICAL MANUAL, 1 PAVIMENTO, DE SACOS DE 20 KG (UNIDADE: KG). AF_07/2019 | KG | 0.04 | 0.03 | SINAPI
100342 | ARMAÇÃO DE CORTINA DE CONTENÇÃO EM CONCRETO ARMADO, COM AÇO CA-50 DE 6,3 MM - MONTAGEM. AF_11/2024 | KG | 17.27 | 16.6 | SINAPI
100343 | ARMAÇÃO DE CORTINA DE CONTENÇÃO EM CONCRETO ARMADO, COM AÇO CA-50 DE 8 MM - MONTAGEM. AF_11/2024 | KG | 15.08 | 14.62 | SINAPI
100344 | ARMAÇÃO DE CORTINA DE CONTENÇÃO EM CONCRETO ARMADO, COM AÇO CA-50 DE 10 MM - MONTAGEM. AF_11/2024 | KG | 12.25 | 11.98 | SINAPI
100345 | ARMAÇÃO DE CORTINA DE CONTENÇÃO EM CONCRETO ARMADO, COM AÇO CA-50 DE 12,5 MM - MONTAGEM. AF_11/2024 | KG | 9.43 | 9.3 | SINAPI
100346 | ARMAÇÃO DE CORTINA DE CONTENÇÃO EM CONCRETO ARMADO, COM AÇO CA-50 DE 16 MM - MONTAGEM. AF_11/2024 | KG | 8.98 | 8.89 | SINAPI
100347 | ARMAÇÃO DE CORTINA DE CONTENÇÃO EM CONCRETO ARMADO, COM AÇO CA-50 DE 20 MM - MONTAGEM. AF_11/2024 | KG | 10.05 | 9.97 | SINAPI
100348 | ARMAÇÃO DE CORTINA DE CONTENÇÃO EM CONCRETO ARMADO, COM AÇO CA-50 DE 25 MM - MONTAGEM. AF_11/2024 | KG | 9.86 | 9.81 | SINAPI
100377 | FABRICAÇÃO E INSTALAÇÃO DE TESOURA (INTEIRA OU MEIA) EM AÇO, VÃOS MAIORES OU IGUAIS A 3,0 M E MENORES QUE 6,0 M, INCLUSO IÇAMENTO, EXCLUSIVE PINTURA. AF_10/2025 | KG | 13.7 | 13.43 | SINAPI
100378 | FABRICAÇÃO E INSTALAÇÃO DE TESOURA (INTEIRA OU MEIA) EM AÇO, VÃOS MAIORES OU IGUAIS A 6,0 M E MENORES OU IGUAIS A 12,0 M, INCLUSO IÇAMENTO, EXCLUSIVE PINTURA. AF_10/2025 | KG | 12.32 | 12.1 | SINAPI
100889 | ESTACA METÁLICA PARA FUNDAÇÃO, UTILIZANDO PERFIL LAMINADO HP250X62 (EXCLUSIVE MOBILIZAÇÃO E DESMOBILIZAÇÃO). AF_01/2020 | KG | 12.09 | 12.03 | SINAPI
100890 | ESTACA METÁLICA PARA FUNDAÇÃO, UTILIZANDO PERFIL LAMINADO HP310X79 (EXCLUSIVE MOBILIZAÇÃO E DESMOBILIZAÇÃO). AF_01/2020 | KG | 11.89 | 11.85 | SINAPI
100892 | ESTACA METÁLICA PARA CONTENÇÃO, UTILIZANDO PERFIL LAMINADO W250X32,7 (EXCLUSIVE MOBILIZAÇÃO E DESMOBILIZAÇÃO). AF_01/2020 | KG | 12.61 | 12.51 | SINAPI
100893 | ESTACA METÁLICA PARA CONTENÇÃO, UTILIZANDO PERFIL LAMINADO W250X38,5 (EXCLUSIVE MOBILIZAÇÃO E DESMOBILIZAÇÃO). AF_01/2020 | KG | 12.4 | 12.32 | SINAPI
100894 | ESTACA METÁLICA PARA CONTENÇÃO, UTILIZANDO PERFIL LAMINADO W250X44,8 (EXCLUSIVE MOBILIZAÇÃO E DESMOBILIZAÇÃO). AF_01/2020 | KG | 12.29 | 12.23 | SINAPI
102728 | ARMAÇÃO DE MURO ALA E MURO TESTA UTILIZANDO AÇO CA-50 DE 6,3 MM - MONTAGEM. AF_07/2021 | KG | 14.61 | 14.17 | SINAPI
102729 | ARMAÇÃO DE MURO ALA E MURO TESTA UTILIZANDO AÇO CA-50 DE 8 MM - MONTAGEM. AF_07/2021 | KG | 13.34 | 13.02 | SINAPI
102730 | ARMAÇÃO DE MURO ALA E MURO TESTA UTILIZANDO AÇO CA-50 DE 10 MM - MONTAGEM. AF_07/2021 | KG | 11.73 | 11.51 | SINAPI
102731 | ARMAÇÃO DE MURO ALA E MURO TESTA UTILIZANDO AÇO CA-50 DE 12,5 MM - MONTAGEM. AF_07/2021 | KG | 9.78 | 9.61 | SINAPI
102732 | ARMAÇÃO DE MURO ALA E MURO TESTA UTILIZANDO AÇO CA-50 DE 16 MM - MONTAGEM. AF_07/2021 | KG | 9.1 | 9 | SINAPI
102733 | ARMAÇÃO DE MURO ALA E MURO TESTA UTILIZANDO AÇO CA-50 DE 20 MM - MONTAGEM. AF_07/2021 | KG | 10 | 9.93 | SINAPI
102734 | ARMAÇÃO DE SOLEIRA UTILIZANDO AÇO CA-50 DE 6,3 MM - MONTAGEM. AF_07/2021 | KG | 13.52 | 13.19 | SINAPI
102735 | ARMAÇÃO DE SOLEIRA UTILIZANDO AÇO CA-50 DE 8 MM - MONTAGEM. AF_07/2021 | KG | 12.41 | 12.17 | SINAPI
102920 | ARMAÇÃO DE CINTA DE ALVENARIA ESTRUTURAL; DIÂMETRO DE 12,5 MM. AF_09/2021 | KG | 8.1 | 7.98 | SINAPI
102921 | ARMAÇÃO VERTICAL DE ALVENARIA ESTRUTURAL; DIÂMETRO DE 16,0 MM. AF_09/2021 | KG | 7.76 | 7.66 | SINAPI
102922 | ARMAÇÃO DE VERGA E CONTRAVERGA DE ALVENARIA ESTRUTURAL; DIÂMETRO DE 16,0 MM. AF_09/2021 | KG | 8.75 | 8.57 | SINAPI
102923 | ARMAÇÃO DE CINTA DE ALVENARIA ESTRUTURAL; DIÂMETRO DE 16,0 MM. AF_09/2021 | KG | 7.52 | 7.45 | SINAPI
103088 | ARMAÇÃO DE VERGA E CONTRAVERGA DE ALVENARIA ESTRUTURAL; DIÂMETRO DE 12,5 MM. AF_09/2021 | KG | 10.11 | 9.82 | SINAPI
103797 | ARMAÇÃO DE DESCIDA D'ÁGUA UTILIZANDO AÇO CA-60 DE 5 MM - MONTAGEM. AF_08/2022 | KG | 16.58 | 15.89 | SINAPI
104104 | ARMAÇÃO DE ESTRUTURAS DIVERSAS DE CONCRETO ARMADO, EXCETO VIGAS, PILARES, LAJES E FUNDAÇÕES, UTILIZANDO AÇO CA-50 DE 32,0 MM - MONTAGEM. AF_06/2022 | KG | 10.36 | 10.34 | SINAPI
104105 | ARMAÇÃO DE PILAR OU VIGA DE ESTRUTURA CONVENCIONAL DE CONCRETO ARMADO UTILIZANDO AÇO CA-50 DE 32,0 MM. AF_06/2022 | KG | 10.37 | 10.35 | SINAPI
104106 | ARMAÇÃO DE PILAR OU VIGA DE ESTRUTURA DE CONCRETO ARMADO EMBUTIDA EM ALVENARIA DE VEDAÇÃO UTILIZANDO AÇO CA-50 DE 16,0 MM - MONTAGEM. AF_06/2022 | KG | 9.91 | 9.74 | SINAPI
104107 | ARMAÇÃO DE PILAR OU VIGA DE ESTRUTURA DE CONCRETO ARMADO EMBUTIDA EM ALVENARIA DE VEDAÇÃO UTILIZANDO AÇO CA-50 DE 12,5 MM - MONTAGEM. AF_06/2022 | KG | 10.66 | 10.41 | SINAPI
104108 | ARMAÇÃO DE PILAR OU VIGA DE ESTRUTURA DE CONCRETO ARMADO EMBUTIDA EM ALVENARIA DE VEDAÇÃO UTILIZANDO AÇO CA-50 DE 10,0 MM - MONTAGEM. AF_06/2022 | KG | 12.73 | 12.41 | SINAPI
104109 | ARMAÇÃO DE PILAR OU VIGA DE ESTRUTURA DE CONCRETO ARMADO EMBUTIDA EM ALVENARIA DE VEDAÇÃO UTILIZANDO AÇO CA-50 DE 8,0 MM - MONTAGEM. AF_06/2022 | KG | 15.89 | 15.36 | SINAPI
104110 | ARMAÇÃO DE PILAR OU VIGA DE ESTRUTURA DE CONCRETO ARMADO EMBUTIDA EM ALVENARIA DE VEDAÇÃO UTILIZANDO AÇO CA-50 DE 6,3 MM - MONTAGEM. AF_06/2022 | KG | 18.39 | 17.64 | SINAPI
104111 | ARMAÇÃO DE PILAR OU VIGA DE ESTRUTURA DE CONCRETO ARMADO EMBUTIDA EM ALVENARIA DE VEDAÇÃO UTILIZANDO AÇO CA-60 DE 5,0 MM - MONTAGEM. AF_06/2022 | KG | 21.32 | 20.25 | SINAPI
104314 | TRAMA DE AÇO COMPOSTA POR TERÇAS PARA TELHADOS DE ATÉ 2 ÁGUAS PARA TELHA ONDULADA DE FIBROCIMENTO, METÁLICA, PLÁSTICA OU TERMOACÚSTICA, INCLUSO TRANSPORTE VERTICAL (EM KG). EXCLUSIVE PINTURA. AF_10/2025_PS | KG | 11.45 | 11.26 | SINAPI
104915 | ARMAÇÃO DE BLOCO E SAPATA UTILIZANDO AÇO CA-50 DE 25 MM - MONTAGEM. AF_01/2024 | KG | 9.71 | 9.67 | SINAPI
104916 | ARMAÇÃO DE SAPATA ISOLADA, VIGA BALDRAME E SAPATA CORRIDA UTILIZANDO AÇO CA-60 DE 5 MM - MONTAGEM. AF_01/2024 | KG | 17.15 | 16.42 | SINAPI
104917 | ARMAÇÃO DE SAPATA ISOLADA, VIGA BALDRAME E SAPATA CORRIDA UTILIZANDO AÇO CA-50 DE 6,3 MM - MONTAGEM. AF_01/2024 | KG | 15.62 | 15.09 | SINAPI
104918 | ARMAÇÃO DE SAPATA ISOLADA, VIGA BALDRAME E SAPATA CORRIDA UTILIZANDO AÇO CA-50 DE 8 MM - MONTAGEM. AF_01/2024 | KG | 14.27 | 13.87 | SINAPI
104919 | ARMAÇÃO DE SAPATA ISOLADA, VIGA BALDRAME E SAPATA CORRIDA UTILIZANDO AÇO CA-50 DE 10 MM - MONTAGEM. AF_01/2024 | KG | 12.62 | 12.32 | SINAPI
104920 | ARMAÇÃO DE BLOCO, SAPATA ISOLADA, VIGA BALDRAME E SAPATA CORRIDA UTILIZANDO AÇO CA-50 DE 12,5 MM - MONTAGEM. AF_01/2024 | KG | 10.65 | 10.41 | SINAPI
104921 | ARMAÇÃO DE BLOCO, SAPATA ISOLADA, VIGA BALDRAME E SAPATA CORRIDA UTILIZANDO AÇO CA-50 DE 16 MM - MONTAGEM. AF_01/2024 | KG | 9.93 | 9.77 | SINAPI
104922 | ARMAÇÃO DE BLOCO, SAPATA ISOLADA E SAPATA CORRIDA UTILIZANDO AÇO CA-50 DE 20 MM - MONTAGEM. AF_01/2024 | KG | 10.83 | 10.69 | SINAPI
105814 | ARMAÇÃO DO SISTEMA DE PAREDES DE CONCRETO, EXECUTADA EM PAREDES DE EDIFICAÇÕES MULTIFAMILIARES, TELA Q-283. AF_12/2024_PS | KG | 10.07 | 10.05 | SINAPI
10512 | MOTORISTA DE CAMINHAO (MENSALISTA) | MES | 4962.91 | 4436.75 | SINAPI
10775 | LOCACAO DE CONTAINER 2,30 X 6,00 M, ALT. 2,50 M, COM 1 SANITARIO, PARA ESCRITORIO, COMPLETO, SEM DIVISORIAS INTERNAS (NAO INCLUI MOBILIZACAO/DESMOBILIZACAO) | MES | 1010 | 1010 | SINAPI
10776 | LOCACAO DE CONTAINER 2,30 X 6,00 M, ALT. 2,50 M, PARA ESCRITORIO, SEM DIVISORIAS INTERNAS E SEM SANITARIO (NAO INCLUI MOBILIZACAO/DESMOBILIZACAO) | MES | 789.06 | 789.06 | SINAPI
10777 | LOCACAO DE CONTAINER 2,30 X 4,30 M, ALT. 2,50 M, PARA SANITARIO, COM 3 BACIAS, 4 CHUVEIROS, 1 LAVATORIO E 1 MICTORIO (NAO INCLUI MOBILIZACAO/DESMOBILIZACAO) | MES | 1146.77 | 1146.77 | SINAPI
10778 | LOCACAO DE CONTAINER 2,30 X 6,00 M, ALT. 2,50 M, PARA SANITARIO, COM 4 BACIAS, 8 CHUVEIROS,1 LAVATORIO E 1 MICTORIO (NAO INCLUI MOBILIZACAO/DESMOBILIZACAO) | MES | 1262.5 | 1262.5 | SINAPI
10779 | LOCACAO DE CONTAINER 2,30 X 4,30 M, ALT. 2,50 M, P/ SANITARIO, C/ 5 BACIAS, 1 LAVATORIO E 4 MICTORIOS (NAO INCLUI MOBILIZACAO/DESMOBILIZACAO) | MES | 1262.5 | 1262.5 | SINAPI
40287 | LOCACAO DE BARRA DE ANCORAGEM DE 0,80 A 1,20 M DE EXTENSAO, COM ROSCA DE 5/8", INCLUINDO PORCA E FLANGE | MES | 6.48 | 6.48 | SINAPI
40807 | DESENHISTA PROJETISTA (MENSALISTA) | MES | 8069.15 | 7213.66 | SINAPI
40809 | ALMOXARIFE (MENSALISTA) | MES | 4415.73 | 3947.58 | SINAPI
40810 | APONTADOR OU APROPRIADOR DE MAO DE OBRA (MENSALISTA) | MES | 3838.56 | 3431.6 | SINAPI
40811 | ENGENHEIRO CIVIL DE OBRA JUNIOR (MENSALISTA) | MES | 22442.18 | 20062.87 | SINAPI
40812 | AUXILIAR DE ESCRITORIO (MENSALISTA) | MES | 3639.88 | 3253.98 | SINAPI
40813 | ENGENHEIRO CIVIL DE OBRA PLENO (MENSALISTA) | MES | 23215.55 | 20754.24 | SINAPI
40814 | ENGENHEIRO CIVIL DE OBRA SENIOR (MENSALISTA) | MES | 29042.53 | 25963.45 | SINAPI
40815 | ARQUITETO JUNIOR (MENSALISTA) | MES | 21741.77 | 19436.71 | SINAPI
40816 | ARQUITETO PLENO (MENSALISTA) | MES | 22938.3 | 20506.39 | SINAPI
40817 | ARQUITETO SENIOR (MENSALISTA) | MES | 23663.01 | 21154.27 | SINAPI
40818 | ENCARREGADO GERAL DE OBRAS (MENSALISTA) | MES | 11509.99 | 10289.7 | SINAPI
40819 | MESTRE DE OBRAS (MENSALISTA) | MES | 18775.58 | 16785 | SINAPI
40820 | TOPOGRAFO (MENSALISTA) | MES | 7939.9 | 7098.11 | SINAPI
40861 | TRANSPORTE - MENSALISTA (COLETADO CAIXA - ENCARGOS COMPLEMENTARES) | MES | 162.4 | 162.4 | SINAPI
40862 | ALIMENTACAO - MENSALISTA (COLETADO CAIXA - ENCARGOS COMPLEMENTARES) | MES | 399.66 | 399.66 | SINAPI
40863 | EXAMES - MENSALISTA (COLETADO CAIXA - ENCARGOS COMPLEMENTARES) | MES | 270.51 | 270.51 | SINAPI
40864 | SEGURO - MENSALISTA (COLETADO CAIXA - ENCARGOS COMPLEMENTARES) | MES | 15.46 | 15.46 | SINAPI
40909 | AJUDANTE DE SERRALHEIRO (MENSALISTA) | MES | 3218.73 | 2877.48 | SINAPI
40910 | SERRALHEIRO (MENSALISTA) | MES | 4258.84 | 3807.32 | SINAPI
40911 | ARMADOR (MENSALISTA) | MES | 4258.84 | 3807.32 | SINAPI
40912 | AJUDANTE DE ARMADOR (MENSALISTA) | MES | 3218.73 | 2877.48 | SINAPI
40913 | CARPINTEIRO AUXILIAR (MENSALISTA) | MES | 3218.73 | 2877.48 | SINAPI
40914 | CARPINTEIRO DE FORMAS OU OFICIAL (MENSALISTA) | MES | 4258.84 | 3807.32 | SINAPI
40915 | CARPINTEIRO DE ESQUADRIAS (MENSALISTA) | MES | 4938.6 | 4415.01 | SINAPI
40916 | MARCENEIRO (MENSALISTA) | MES | 4264.36 | 3812.25 | SINAPI
40918 | ELETRICISTA (MENSALISTA) | MES | 4258.84 | 3807.32 | SINAPI
40919 | AJUDANTE DE ELETRICISTA (MENSALISTA) | MES | 3218.73 | 2877.48 | SINAPI
40920 | BLASTER, DINAMITADOR OU CABO DE FOGO (MENSALISTA) | MES | 3871.03 | 3460.63 | SINAPI
40921 | MONTADOR DE MAQUINAS (MENSALISTA) | MES | 4942.46 | 4418.46 | SINAPI
40922 | ELETROTECNICO (MENSALISTA) | MES | 6655.58 | 5949.96 | SINAPI
40924 | MONTADOR DE ELETROELETRONICOS (MENSALISTA) | MES | 3358.43 | 3002.37 | SINAPI
40925 | MECANICO DE REFRIGERACAO (MENSALISTA) | MES | 4601.64 | 4113.78 | SINAPI
40927 | AUXILIAR DE ENCANADOR OU BOMBEIRO HIDRAULICO (MENSALISTA) | MES | 3218.73 | 2877.48 | SINAPI
40928 | ENCANADOR OU BOMBEIRO HIDRAULICO (MENSALISTA) | MES | 4258.84 | 3807.32 | SINAPI
40929 | INSTALADOR DE TUBULACOES (TUBOS/EQUIPAMENTOS) (MENSALISTA) | MES | 3646.18 | 3259.61 | SINAPI
40930 | ASSENTADOR DE MANILHAS (MENSALISTA) | MES | 3360.41 | 3004.14 | SINAPI
40931 | AUXILIAR TECNICO / ASSISTENTE DE ENGENHARIA (MENSALISTA) | MES | 6625.77 | 5923.31 | SINAPI
40944 | TECNICO EM SEGURANCA DO TRABALHO (MENSALISTA) | MES | 7227.52 | 6461.26 | SINAPI
40946 | TECNICO DE EDIFICACOES (MENSALISTA) | MES | 6273.53 | 5608.41 | SINAPI
40974 | MECANICO DE EQUIPAMENTOS PESADOS (MENSALISTA) | MES | 6103.04 | 5456 | SINAPI
40975 | AUXILIAR DE MECANICO (MENSALISTA) | MES | 3218.73 | 2877.48 | SINAPI
40976 | CAVOUQUEIRO OU OPERADOR DE PERFURATRIZ / ROMPEDOR (MENSALISTA) | MES | 4981.82 | 4453.65 | SINAPI
40977 | MACARIQUEIRO (MENSALISTA) | MES | 3817.58 | 3412.85 | SINAPI
40978 | OPERADOR DE COMPRESSOR DE AR OU COMPRESSORISTA (MENSALISTA) | MES | 3979.5 | 3557.59 | SINAPI
40979 | OPERADOR DE JATO ABRASIVO OU JATISTA (MENSALISTA) | MES | 4456.26 | 3983.8 | SINAPI
40980 | OPERADOR DE BATE-ESTACAS (MENSALISTA) | MES | 4437.82 | 3967.32 | SINAPI
40981 | OPERADOR DE GUINCHO OU GUINCHEIRO (MENSALISTA) | MES | 4030.42 | 3603.12 | SINAPI
40982 | OPERADOR DE MARTELETE OU MARTELETEIRO (MENSALISTA) | MES | 3958.89 | 3539.17 | SINAPI
40983 | MONTADOR DE ESTRUTURAS METALICAS (MENSALISTA) | MES | 3844.13 | 3436.57 | SINAPI
40984 | AJUDANTE DE ESTRUTURAS METALICAS (MENSALISTA) | MES | 3218.73 | 2877.48 | SINAPI
40986 | OPERADOR DE BETONEIRA ESTACIONARIA / MISTURADOR (MENSALISTA) | MES | 4030.42 | 3603.12 | SINAPI
40987 | OPERADOR DE ESCAVADEIRA (MENSALISTA) | MES | 6252.43 | 5589.55 | SINAPI
40988 | MOTORISTA DE CAMINHAO-CARRETA (MENSALISTA) | MES | 6172.98 | 5518.52 | SINAPI
40990 | MOTORISTA DE CARRO DE PASSEIO (MENSALISTA) | MES | 4356.33 | 3894.48 | SINAPI
40992 | MOTORISTA OPERADOR DE CAMINHAO COM MUNCK (MENSALISTA) | MES | 5565.29 | 4975.26 | SINAPI
40998 | OPERADOR DE MAQUINAS E TRATORES DIVERSOS - TERRAPLANAGEM (MENSALISTA) | MES | 5726.97 | 5119.8 | SINAPI
41001 | OPERADOR DE USINA DE ASFALTO, DE SOLOS OU DE CONCRETO (MENSALISTA) | MES | 6599.65 | 5899.95 | SINAPI
41012 | OPERADOR DE ROLO COMPACTADOR (MENSALISTA) | MES | 3719 | 3324.71 | SINAPI
41024 | OPERADOR DE MOTONIVELADORA (MENSALISTA) | MES | 6599.65 | 5899.95 | SINAPI
41026 | OPERADOR DE MOTO SCRAPER (MENSALISTA) | MES | 6599.65 | 5899.95 | SINAPI
41031 | OPERADOR DE BETONEIRA (CAMINHAO) (MENSALISTA) | MES | 4945.22 | 4420.93 | SINAPI
41033 | OPERADOR DE PA CARREGADEIRA (MENSALISTA) | MES | 4945.22 | 4420.93 | SINAPI
41036 | OPERADOR DE GUINDASTE (MENSALISTA) | MES | 5984.53 | 5350.05 | SINAPI
41038 | MOTORISTA DE CAMINHAO-BASCULANTE (MENSALISTA) | MES | 5157.47 | 4610.68 | SINAPI
41040 | OPERADOR DE PAVIMENTADORA / MESA VIBROACABADORA (MENSALISTA) | MES | 4945.22 | 4420.93 | SINAPI
41043 | OPERADOR DE DEMARCADORA DE FAIXAS DE TRAFEGO (MENSALISTA) | MES | 4945.22 | 4420.93 | SINAPI
41065 | PEDREIRO (MENSALISTA) | MES | 4258.84 | 3807.32 | SINAPI
41066 | PASTILHEIRO (MENSALISTA) | MES | 4259.45 | 3807.87 | SINAPI
41067 | MARMORISTA / GRANITEIRO (MENSALISTA) | MES | 4513.6 | 4035.07 | SINAPI
41068 | CALCETEIRO / RASTELEIRO (MENSALISTA) | MES | 3041.67 | 2719.19 | SINAPI
41069 | AZULEJISTA OU LADRILHEIRO (MENSALISTA) | MES | 4618.1 | 4128.49 | SINAPI
41071 | AUXILIAR DE SERVICOS GERAIS (MENSALISTA) | MES | 2860.27 | 2557.03 | SINAPI
41072 | AUXILIAR DE PEDREIRO (MENSALISTA) | MES | 3218.73 | 2877.48 | SINAPI
41073 | VIDRACEIRO (MENSALISTA) | MES | 3217.39 | 2876.28 | SINAPI
41075 | GESSEIRO (MENSALISTA) | MES | 4385.73 | 3920.75 | SINAPI
41076 | IMPERMEABILIZADOR (MENSALISTA) | MES | 4258.84 | 3807.32 | SINAPI
41077 | JARDINEIRO (MENSALISTA) | MES | 3494.54 | 3124.05 | SINAPI
41078 | AUXILIAR DE AZULEJISTA (MENSALISTA) | MES | 2868.64 | 2564.51 | SINAPI
41079 | PINTOR (MENSALISTA) | MES | 4258.84 | 3807.32 | SINAPI
41081 | PINTOR PARA TINTA EPOXI (MENSALISTA) | MES | 4258.84 | 3807.32 | SINAPI
41082 | PINTOR DE LETREIROS (MENSALISTA) | MES | 4135.62 | 3697.16 | SINAPI
41083 | AJUDANTE DE PINTOR (MENSALISTA) | MES | 3218.73 | 2877.48 | SINAPI
41084 | SERVENTE DE OBRAS (MENSALISTA) | MES | 2793.31 | 2497.16 | SINAPI
41085 | AJUDANTE ESPECIALIZADO (MENSALISTA) | MES | 3488.51 | 3118.66 | SINAPI
41086 | AJUDANTE DE OPERACAO EM GERAL (MENSALISTA) | MES | 3488.51 | 3118.66 | SINAPI
41087 | SOLDADOR (MENSALISTA) | MES | 4258.84 | 3807.32 | SINAPI
41088 | SOLDADOR ELETRICO (PARA SOLDA A SER TESTADA COM RAIOS "X") (MENSALISTA) | MES | 5806.93 | 5191.28 | SINAPI
41089 | TECNICO EM LABORATORIO E CAMPO DE CONSTRUCAO CIVIL (MENSALISTA) | MES | 7255.61 | 6486.37 | SINAPI
41090 | AUXILIAR DE LABORATORISTA DE SOLOS E DE CONCRETO (MENSALISTA) | MES | 5663.78 | 5063.31 | SINAPI
41091 | POCEIRO / ESCAVADOR DE VALAS E TUBULOES (MENSALISTA) | MES | 4030.42 | 3603.12 | SINAPI
41092 | TECNICO EM SONDAGEM (MENSALISTA) | MES | 4618.51 | 4128.86 | SINAPI
41093 | AUXILIAR DE TOPOGRAFO (MENSALISTA) | MES | 3573.18 | 3194.35 | SINAPI
41094 | NIVELADOR (MENSALISTA) | MES | 3218.73 | 2877.48 | SINAPI
41096 | VIGIA DIURNO (MENSALISTA) | MES | 3405.41 | 3044.36 | SINAPI
41097 | TELHADOR / TELHADISTA (MENSALISTA) | MES | 4208.21 | 3762.06 | SINAPI
41805 | LOCACAO DE ANDAIME SUSPENSO OU BALANCIM MANUAL, CAPACIDADE DE CARGA TOTAL DE APROXIMADAMENTE 250 KG/M2, PLATAFORMA DE 1,50 M X 0,80 M (C X L), CABO DE 45 M | MES | 632.5 | 632.5 | SINAPI
43470 | FERRAMENTAS - FAMILIA ALMOXARIFE - MENSALISTA (ENCARGOS COMPLEMENTARES - COLETADO CAIXA) | MES | 11.14 | 11.14 | SINAPI
43471 | FERRAMENTAS - FAMILIA CARPINTEIRO DE FORMAS - MENSALISTA (ENCARGOS COMPLEMENTARES - COLETADO CAIXA) | MES | 82.31 | 82.31 | SINAPI
43472 | FERRAMENTAS - FAMILIA ELETRICISTA - MENSALISTA (ENCARGOS COMPLEMENTARES - COLETADO CAIXA) | MES | 161.73 | 161.73 | SINAPI
43473 | FERRAMENTAS - FAMILIA ENCANADOR - MENSALISTA (ENCARGOS COMPLEMENTARES - COLETADO CAIXA) | MES | 59.01 | 59.01 | SINAPI
43474 | FERRAMENTAS - FAMILIA ENGENHEIRO CIVIL - MENSALISTA (ENCARGOS COMPLEMENTARES - COLETADO CAIXA) | MES | 2.35 | 2.35 | SINAPI
43475 | FERRAMENTAS - FAMILIA ENCARREGADO GERAL - MENSALISTA (ENCARGOS COMPLEMENTARES - COLETADO CAIXA) | MES | 15.46 | 15.46 | SINAPI
43476 | FERRAMENTAS - FAMILIA OPERADOR ESCAVADEIRA - MENSALISTA (ENCARGOS COMPLEMENTARES - COLETADO CAIXA) | MES | 0.01 | 0.01 | SINAPI
43477 | FERRAMENTAS - FAMILIA PEDREIRO - MENSALISTA (ENCARGOS COMPLEMENTARES - COLETADO CAIXA) | MES | 147.87 | 147.87 | SINAPI
43478 | FERRAMENTAS - FAMILIA PINTOR - MENSALISTA (ENCARGOS COMPLEMENTARES - COLETADO CAIXA) | MES | 387.36 | 387.36 | SINAPI
43479 | FERRAMENTAS - FAMILIA SERVENTE - MENSALISTA (ENCARGOS COMPLEMENTARES - COLETADO CAIXA) | MES | 114.77 | 114.77 | SINAPI
43480 | FERRAMENTAS - FAMILIA SOLDADOR - MENSALISTA (ENCARGOS COMPLEMENTARES - COLETADO CAIXA) | MES | 228.92 | 228.92 | SINAPI
43481 | FERRAMENTAS - FAMILIA TOPOGRAFO - MENSALISTA (ENCARGOS COMPLEMENTARES - COLETADO CAIXA) | MES | 9.89 | 9.89 | SINAPI
43494 | EPI - FAMILIA ALMOXARIFE - MENSALISTA (ENCARGOS COMPLEMENTARES - COLETADO CAIXA) | MES | 153.54 | 153.54 | SINAPI
43495 | EPI - FAMILIA CARPINTEIRO DE FORMAS - MENSALISTA (ENCARGOS COMPLEMENTARES - COLETADO CAIXA) | MES | 270.51 | 270.51 | SINAPI
43496 | EPI - FAMILIA ELETRICISTA - MENSALISTA (ENCARGOS COMPLEMENTARES - COLETADO CAIXA) | MES | 238.02 | 238.02 | SINAPI
43497 | EPI - FAMILIA ENCANADOR - MENSALISTA (ENCARGOS COMPLEMENTARES - COLETADO CAIXA) | MES | 212.45 | 212.45 | SINAPI
43498 | EPI - FAMILIA ENGENHEIRO CIVIL - MENSALISTA (ENCARGOS COMPLEMENTARES - COLETADO CAIXA) | MES | 146 | 146 | SINAPI
43499 | EPI - FAMILIA ENCARREGADO GERAL - MENSALISTA (ENCARGOS COMPLEMENTARES - COLETADO CAIXA) | MES | 241.99 | 241.99 | SINAPI
43500 | EPI - FAMILIA OPERADOR ESCAVADEIRA - MENSALISTA (ENCARGOS COMPLEMENTARES - COLETADO CAIXA) | MES | 167.95 | 167.95 | SINAPI
43501 | EPI - FAMILIA PEDREIRO - MENSALISTA (ENCARGOS COMPLEMENTARES - COLETADO CAIXA) | MES | 247.11 | 247.11 | SINAPI
43502 | EPI - FAMILIA PINTOR - MENSALISTA (ENCARGOS COMPLEMENTARES - COLETADO CAIXA) | MES | 348.39 | 348.39 | SINAPI
43503 | EPI - FAMILIA SERVENTE - MENSALISTA (ENCARGOS COMPLEMENTARES - COLETADO CAIXA) | MES | 261.93 | 261.93 | SINAPI
43504 | EPI - FAMILIA SOLDADOR - MENSALISTA (ENCARGOS COMPLEMENTARES - COLETADO CAIXA) | MES | 342.83 | 342.83 | SINAPI
43505 | EPI - FAMILIA TOPOGRAFO - MENSALISTA (ENCARGOS COMPLEMENTARES - COLETADO CAIXA) | MES | 138.98 | 138.98 | SINAPI
93558 | MOTORISTA DE CAMINHAO COM ENCARGOS COMPLEMENTARES | MES | 5997.9 | 5469.73 | SINAPI
93561 | DESENHISTA PROJETISTA COM ENCARGOS COMPLEMENTARES | MES | 9096.95 | 8238.18 | SINAPI
93563 | ALMOXARIFE COM ENCARGOS COMPLEMENTARES | MES | 5445.35 | 4975.4 | SINAPI
93564 | APONTADOR OU APROPRIADOR COM ENCARGOS COMPLEMENTARES | MES | 4912.57 | 4499.11 | SINAPI
93565 | ENGENHEIRO CIVIL DE OBRA JUNIOR COM ENCARGOS COMPLEMENTARES | MES | 23525.71 | 21119.94 | SINAPI
93566 | AUXILIAR DE ESCRITORIO COM ENCARGOS COMPLEMENTARES | MES | 4666.53 | 4279.15 | SINAPI
93567 | ENGENHEIRO CIVIL DE OBRA PLENO COM ENCARGOS COMPLEMENTARES | MES | 24307.68 | 21819 | SINAPI
93568 | ENGENHEIRO CIVIL DE OBRA SENIOR COM ENCARGOS COMPLEMENTARES | MES | 30199.46 | 27086.14 | SINAPI
93569 | ARQUITETO JUNIOR COM ENCARGOS COMPLEMENTARES | MES | 22711.85 | 20392.36 | SINAPI
93570 | ARQUITETO PLENO COM ENCARGOS COMPLEMENTARES | MES | 23915.87 | 21468.74 | SINAPI
93571 | ARQUITETO SENIOR COM ENCARGOS COMPLEMENTARES | MES | 24645.12 | 22120.67 | SINAPI
93572 | ENCARREGADO GERAL DE OBRAS COM ENCARGOS COMPLEMENTARES | MES | 12799.28 | 11559.5 | SINAPI
94295 | MESTRE DE OBRAS COM ENCARGOS COMPLEMENTARES | MES | 20180.9 | 18158.53 | SINAPI
94296 | TOPOGRAFO COM ENCARGOS COMPLEMENTARES | MES | 8986.5 | 8139.44 | SINAPI
95408 | CURSO DE CAPACITAÇÃO PARA MOTORISTA DE CAMINHÃO (ENCARGOS COMPLEMENTARES) - MENSALISTA | MES | 19 | 16.99 | SINAPI
95411 | CURSO DE CAPACITAÇÃO PARA DESENHISTA PROJETISTA (ENCARGOS COMPLEMENTARES) - MENSALISTA | MES | 30.9 | 27.62 | SINAPI
95413 | CURSO DE CAPACITAÇÃO PARA ALMOXARIFE (ENCARGOS COMPLEMENTARES) - MENSALISTA | MES | 16.91 | 15.11 | SINAPI
95414 | CURSO DE CAPACITAÇÃO PARA APONTADOR OU APROPRIADOR (ENCARGOS COMPLEMENTARES) - MENSALISTA | MES | 61.3 | 54.8 | SINAPI
95415 | CURSO DE CAPACITAÇÃO PARA ENGENHEIRO CIVIL DE OBRA JÚNIOR (ENCARGOS COMPLEMENTARES) - MENSALISTA | MES | 249.55 | 223.09 | SINAPI
95416 | CURSO DE CAPACITAÇÃO PARA AUXILIAR DE ESCRITÓRIO (ENCARGOS COMPLEMENTARES) - MENSALISTA | MES | 13.94 | 12.46 | SINAPI
95417 | CURSO DE CAPACITAÇÃO PARA ENGENHEIRO CIVIL DE OBRA PLENO (ENCARGOS COMPLEMENTARES) - MENSALISTA | MES | 258.15 | 230.78 | SINAPI
95418 | CURSO DE CAPACITAÇÃO PARA ENGENHEIRO CIVIL DE OBRA SÊNIOR (ENCARGOS COMPLEMENTARES) - MENSALISTA | MES | 322.95 | 288.71 | SINAPI
95419 | CURSO DE CAPACITAÇÃO PARA ARQUITETO JÚNIOR (ENCARGOS COMPLEMENTARES) - MENSALISTA | MES | 136.1 | 121.67 | SINAPI
95420 | CURSO DE CAPACITAÇÃO PARA ARQUITETO PLENO (ENCARGOS COMPLEMENTARES) - MENSALISTA | MES | 143.59 | 128.37 | SINAPI
95421 | CURSO DE CAPACITAÇÃO PARA ARQUITETO SÊNIOR (ENCARGOS COMPLEMENTARES) - MENSALISTA | MES | 148.13 | 132.42 | SINAPI
95422 | CURSO DE CAPACITAÇÃO PARA ENCARREGADO GERAL DE OBRAS (ENCARGOS COMPLEMENTARES) - MENSALISTA | MES | 183.81 | 164.32 | SINAPI
95423 | CURSO DE CAPACITAÇÃO PARA MESTRE DE OBRAS (ENCARGOS COMPLEMENTARES) - MENSALISTA | MES | 299.84 | 268.05 | SINAPI
95424 | CURSO DE CAPACITAÇÃO PARA TOPÓGRAFO (ENCARGOS COMPLEMENTARES) - MENSALISTA | MES | 49.7 | 44.43 | SINAPI
100315 | CURSO DE CAPACITAÇÃO PARA TÉCNICO EM SEGURANÇA DO TRABALHO (ENCARGOS COMPLEMENTARES) - MENSALISTA | MES | 97.86 | 87.48 | SINAPI
100321 | TÉCNICO EM SEGURANÇA DO TRABALHO COM ENCARGOS COMPLEMENTARES | MES | 8338.09 | 7561.45 | SINAPI
100534 | TECNICO DE EDIFICACOES COM ENCARGOS COMPLEMENTARES | MES | 7371.18 | 6697.05 | SINAPI
100536 | CURSO DE CAPACITAÇÃO PARA TECNICO DE EDIFICACOES (ENCARGOS COMPLEMENTARES) - MENSALISTA | MES | 84.94 | 75.93 | SINAPI
101286 | CURSO DE CAPACITAÇÃO PARA AJUDANTE DE ARMADOR (ENCARGOS COMPLEMENTARES) - MENSALISTA | MES | 27.97 | 25 | SINAPI
101287 | CURSO DE CAPACITAÇÃO PARA AJUDANTE DE ELETRICISTA (ENCARGOS COMPLEMENTARES) - MENSALISTA | MES | 90.47 | 80.88 | SINAPI
101288 | CURSO DE CAPACITAÇÃO PARA AJUDANTE DE ESTRUTURAS METÁLICAS(ENCARGOS COMPLEMENTARES) - MENSALISTA | MES | 27.97 | 25 | SINAPI
101289 | CURSO DE CAPACITAÇÃO PARA AJUDANTE DE OPERAÇÃO EM GERAL (ENCARGOS COMPLEMENTARES) - MENSALISTA | MES | 30.31 | 27.1 | SINAPI
101290 | CURSO DE CAPACITAÇÃO PARA AJUDANTE DE PINTOR (ENCARGOS COMPLEMENTARES) - MENSALISTA | MES | 35.79 | 31.99 | SINAPI
101291 | CURSO DE CAPACITAÇÃO PARA AJUDANTE DE SERRALHEIRO (ENCARGOS COMPLEMENTARES) - MENSALISTA | MES | 27.97 | 25 | SINAPI
101292 | CURSO DE CAPACITAÇÃO PARA AJUDANTE ESPECIALIZADO (ENCARGOS COMPLEMENTARES) - MENSALISTA | MES | 30.31 | 27.1 | SINAPI
101293 | CURSO DE CAPACITAÇÃO PARA ARMADOR (ENCARGOS COMPLEMENTARES) - MENSALISTA | MES | 37 | 33.08 | SINAPI
101294 | CURSO DE CAPACITAÇÃO PARA ASSENTADOR DE MANILHA (ENCARGOS COMPLEMENTARES) - MENSALISTA | MES | 37.36 | 33.4 | SINAPI
101295 | CURSO DE CAPACITAÇÃO PARA AUXILIAR DE AZULEJISTA (ENCARGOS COMPLEMENTARES) - MENSALISTA | MES | 31.89 | 28.51 | SINAPI
101296 | CURSO DE CAPACITAÇÃO PARA AUXILIAR DE ENCANADOR OU BOMBEIRO HIDRÁULICO (ENCARGOS COMPLEMENTARES) - MENSALISTA | MES | 43.58 | 38.96 | SINAPI
101297 | CURSO DE CAPACITAÇÃO PARA AUXILIAR DE LABORATORIO (ENCARGOS COMPLEMENTARES) - MENSALISTA | MES | 35.45 | 31.69 | SINAPI
101298 | CURSO DE CAPACITAÇÃO PARA AUXILIAR DE MECANICO (ENCARGOS COMPLEMENTARES) - MENSALISTA | MES | 27.97 | 25 | SINAPI
101299 | CURSO DE CAPACITAÇÃO PARA AUXILIAR DE PEDREIRO (ENCARGOS COMPLEMENTARES) - MENSALISTA | MES | 35.79 | 31.99 | SINAPI
101300 | CURSO DE CAPACITAÇÃO PARA AUXILIAR DE SERVIÇOS GERAIS (ENCARGOS COMPLEMENTARES) - MENSALISTA | MES | 24.85 | 22.22 | SINAPI
101301 | CURSO DE CAPACITAÇÃO PARA AUXILIAR DE TOPÓGRAFO (ENCARGOS COMPLEMENTARES) - MENSALISTA | MES | 22.36 | 19.99 | SINAPI
101302 | CURSO DE CAPACITAÇÃO PARA AUXILIAR TÉCNICO DE ENGENHARIA (ENCARGOS COMPLEMENTARES) - MENSALISTA | MES | 41.47 | 37.07 | SINAPI
101303 | CURSO DE CAPACITAÇÃO PARA MONTADOR DE ELETROELETRONICOS(ENCARGOS COMPLEMENTARES) - MENSALISTA | MES | 78.08 | 69.8 | SINAPI
101304 | CURSO DE CAPACITAÇÃO PARA AZULEJISTA OU LADRILHEIRO (ENCARGOS COMPLEMENTARES) - MENSALISTA | MES | 51.35 | 45.9 | SINAPI
101305 | CURSO DE CAPACITAÇÃO PARA BLASTER, DINAMITADOR OU CABO DE FORÇA (ENCARGOS COMPLEMENTARES) - MENSALISTA | MES | 52.41 | 46.85 | SINAPI
101307 | CURSO DE CAPACITAÇÃO PARA CALCETEIRO (ENCARGOS COMPLEMENTARES) - MENSALISTA | MES | 26.43 | 23.62 | SINAPI
101308 | CURSO DE CAPACITAÇÃO PARA MONTADOR DE ESTRUTURAS METALICAS (ENCARGOS COMPLEMENTARES) - MENSALISTA | MES | 33.4 | 29.86 | SINAPI
101309 | CURSO DE CAPACITAÇÃO PARA CARPINTEIRO AUXILIAR (ENCARGOS COMPLEMENTARES) - MENSALISTA | MES | 35.79 | 31.99 | SINAPI
101310 | CURSO DE CAPACITAÇÃO PARA CARPINTEIRO DE ESQUADRIAS (ENCARGOS COMPLEMENTARES) - MENSALISTA | MES | 54.91 | 49.09 | SINAPI
101311 | CURSO DE CAPACITAÇÃO PARA CARPINTEIRO DE FORMAS (ENCARGOS COMPLEMENTARES) - MENSALISTA | MES | 37 | 33.08 | SINAPI
101312 | CURSO DE CAPACITAÇÃO PARA CAVOUQUEIRO OU OPERADOR DE PERFURATRIZ (ENCARGOS COMPLEMENTARES) - MENSALISTA | MES | 43.29 | 38.7 | SINAPI
101313 | CURSO DE CAPACITAÇÃO PARA ELETRICISTA (ENCARGOS COMPLEMENTARES) - MENSALISTA | MES | 119.71 | 107.02 | SINAPI
101315 | CURSO DE CAPACITAÇÃO PARA ELETROTÉCNICO (ENCARGOS COMPLEMENTARES) - MENSALISTA | MES | 154.74 | 138.33 | SINAPI
101316 | CURSO DE CAPACITAÇÃO PARA ENCANADOR OU BOMBEIRO HIDRÁULICO (ENCARGOS COMPLEMENTARES) - MENSALISTA | MES | 57.66 | 51.55 | SINAPI
101320 | CURSO DE CAPACITAÇÃO PARA MONTADOR DE MAQUINAS (ENCARGOS COMPLEMENTARES) - MENSALISTA | MES | 30.93 | 27.65 | SINAPI
101322 | CURSO DE CAPACITAÇÃO PARA GESSEIRO (ENCARGOS COMPLEMENTARES) - MENSALISTA | MES | 38.11 | 34.07 | SINAPI
101323 | CURSO DE CAPACITAÇÃO PARA IMPERMEABILIZADOR (ENCARGOS COMPLEMENTARES) - MENSALISTA | MES | 68.01 | 60.8 | SINAPI
101324 | CURSO DE CAPACITAÇÃO PARA MOTORISTA DE CAMINHAO-BASCULANTE (ENCARGOS COMPLEMENTARES) - MENSALISTA | MES | 19.75 | 17.65 | SINAPI
101325 | CURSO DE CAPACITAÇÃO PARA INSTALADOR DE TUBULAÇÕES (ENCARGOS COMPLEMENTARES) - MENSALISTA | MES | 40.54 | 36.24 | SINAPI
101326 | CURSO DE CAPACITAÇÃO PARA JARDINEIRO (ENCARGOS COMPLEMENTARES) - MENSALISTA | MES | 13.38 | 11.96 | SINAPI
101328 | CURSO DE CAPACITAÇÃO PARA MOTORISTA DE CAMINHAO-CARRETA (ENCARGOS COMPLEMENTARES) - MENSALISTA | MES | 23.64 | 21.13 | SINAPI
101329 | CURSO DE CAPACITAÇÃO PARA MAÇARIQUEIRO (ENCARGOS COMPLEMENTARES) - MENSALISTA | MES | 51.69 | 46.2 | SINAPI
101330 | CURSO DE CAPACITAÇÃO PARA MARCENEIRO (ENCARGOS COMPLEMENTARES) - MENSALISTA | MES | 47.41 | 42.39 | SINAPI
101331 | CURSO DE CAPACITAÇÃO PARA MARMORISTA / GRANITEIRO (ENCARGOS COMPLEMENTARES) - MENSALISTA | MES | 50.19 | 44.86 | SINAPI
101332 | CURSO DE CAPACITAÇÃO PARA MOTORISTA DE CARRO DE PASSEIO (ENCARGOS COMPLEMENTARES) - MENSALISTA | MES | 16.68 | 14.91 | SINAPI
101333 | CURSO DE CAPACITAÇÃO PARA MECÂNICO DE EQUIPAMENTOS PESADOS (ENCARGOS COMPLEMENTARES) - MENSALISTA | MES | 38.2 | 34.15 | SINAPI
101334 | CURSO DE CAPACITAÇÃO PARA MECÂNICO DE REFRIGERAÇÃO (ENCARGOS COMPLEMENTARES) - MENSALISTA | MES | 95.8 | 85.64 | SINAPI
101336 | CURSO DE CAPACITAÇÃO PARA MOTORISTA OPERADOR DE CAMINHAO COM MUNCK (ENCARGOS COMPLEMENTARES) - MENSALISTA | MES | 68.62 | 61.34 | SINAPI
101337 | CURSO DE CAPACITAÇÃO PARA NIVELADOR (ENCARGOS COMPLEMENTARES) - MENSALISTA | MES | 20.14 | 18.01 | SINAPI
101338 | CURSO DE CAPACITAÇÃO PARA OPERADOR DE BATE-ESTACAS (ENCARGOS COMPLEMENTARES) - MENSALISTA | MES | 27.78 | 24.83 | SINAPI
101339 | CURSO DE CAPACITAÇÃO PARA OPERADOR DE BETONEIRA (ENCARGOS COMPLEMENTARES) - MENSALISTA | MES | 30.95 | 27.67 | SINAPI
101340 | CURSO DE CAPACITAÇÃO PARA OPERADOR DE BETONEIRA ESTACIONARIA / MISTURADOR (ENCARGOS COMPLEMENTARES) - MENSALISTA | MES | 25.23 | 22.55 | SINAPI
101341 | CURSO DE CAPACITAÇÃO PARA OPERADOR DE COMPRESSOR DE AR OU COMPRESSORISTA (ENCARGOS COMPLEMENTARES) - MENSALISTA | MES | 24.91 | 22.27 | SINAPI
101342 | CURSO DE CAPACITAÇÃO PARA OPERADOR DE DEMARCADORA DE FAIXAS DE TRAFEGO (ENCARGOS COMPLEMENTARES) - MENSALISTA | MES | 30.95 | 27.67 | SINAPI
101343 | CURSO DE CAPACITAÇÃO PARA OPERADOR DE ESCAVADEIRA (ENCARGOS COMPLEMENTARES) - MENSALISTA | MES | 54.33 | 48.57 | SINAPI
101344 | CURSO DE CAPACITAÇÃO PARA OPERADOR DE GUINCHO OU GUINCHEIRO (ENCARGOS COMPLEMENTARES) - MENSALISTA | MES | 49.69 | 44.42 | SINAPI
101345 | CURSO DE CAPACITAÇÃO PARA OPERADOR DE GUINDASTE (ENCARGOS COMPLEMENTARES) - MENSALISTA | MES | 73.78 | 65.96 | SINAPI
101346 | CURSO DE CAPACITAÇÃO PARA OPERADOR DE JATO ABRASIVO OU JATISTA (ENCARGOS COMPLEMENTARES) - MENSALISTA | MES | 38.72 | 34.61 | SINAPI
101347 | CURSO DE CAPACITAÇÃO PARA OPERADOR DE MAQUINAS E TRATORES DIVERSOS (ENCARGOS COMPLEMENTARES) - MENSALISTA | MES | 49.76 | 44.49 | SINAPI
101348 | CURSO DE CAPACITAÇÃO PARA OPERADOR DE MARTELETE OU MARTELETEIRO (ENCARGOS COMPLEMENTARES) - MENSALISTA | MES | 24.78 | 22.15 | SINAPI
101349 | CURSO DE CAPACITAÇÃO PARA OPERADOR DE MOTO SCRAPER (ENCARGOS COMPLEMENTARES) - MENSALISTA | MES | 41.31 | 36.93 | SINAPI
101350 | CURSO DE CAPACITAÇÃO PARA OPERADOR DE MOTONIVELADORA (ENCARGOS COMPLEMENTARES) - MENSALISTA | MES | 41.31 | 36.93 | SINAPI
101351 | CURSO DE CAPACITAÇÃO PARA OPERADOR DE PA CARREGADEIRA (ENCARGOS COMPLEMENTARES) - MENSALISTA | MES | 30.95 | 27.67 | SINAPI
101352 | CURSO DE CAPACITAÇÃO PARA OPERADOR DE PAVIMENTADORA / MESA VIBROACABADORA (ENCARGOS COMPLEMENTARES) - MENSALISTA | MES | 30.95 | 27.67 | SINAPI
101353 | CURSO DE CAPACITAÇÃO PARA OPERADOR DE ROLO COMPACTADOR (ENCARGOS COMPLEMENTARES) - MENSALISTA | MES | 23.28 | 20.81 | SINAPI
101355 | CURSO DE CAPACITAÇÃO PARA OPERADOR DE USINA DE ASFALTO, DE SOLOS OU DE CONCRETO (ENCARGOS COMPLEMENTARES) - MENSALISTA | MES | 41.31 | 36.93 | SINAPI
101356 | CURSO DE CAPACITAÇÃO PARA PASTILHEIRO (ENCARGOS COMPLEMENTARES) - MENSALISTA | MES | 47.36 | 42.34 | SINAPI
101357 | CURSO DE CAPACITAÇÃO PARA PEDREIRO (ENCARGOS COMPLEMENTARES) - MENSALISTA | MES | 68.01 | 60.8 | SINAPI
101358 | CURSO DE CAPACITAÇÃO PARA PINTOR (ENCARGOS COMPLEMENTARES) - MENSALISTA | MES | 47.35 | 42.33 | SINAPI
101359 | CURSO DE CAPACITAÇÃO PARA PINTOR DE LETREIROS (ENCARGOS COMPLEMENTARES) - MENSALISTA | MES | 45.98 | 41.11 | SINAPI
101360 | CURSO DE CAPACITAÇÃO PARA PINTOR PARA TINTA EPOXI (ENCARGOS COMPLEMENTARES) - MENSALISTA | MES | 47.35 | 42.33 | SINAPI
101361 | CURSO DE CAPACITAÇÃO PARA POCEIRO / ESCAVADOR DE VALAS E TUBULOES (ENCARGOS COMPLEMENTARES) - MENSALISTA | MES | 64.36 | 57.54 | SINAPI
101363 | CURSO DE CAPACITAÇÃO PARA SERRALHEIRO (ENCARGOS COMPLEMENTARES) - MENSALISTA | MES | 37 | 33.08 | SINAPI
101364 | CURSO DE CAPACITAÇÃO PARA SERVENTE DE OBRAS (ENCARGOS COMPLEMENTARES) - MENSALISTA | MES | 44.6 | 39.87 | SINAPI
101365 | CURSO DE CAPACITAÇÃO PARA SOLDADOR (ENCARGOS COMPLEMENTARES) - MENSALISTA | MES | 37 | 33.08 | SINAPI
101366 | CURSO DE CAPACITAÇÃO PARA SOLDADOR ELETRICO (ENCARGOS COMPLEMENTARES) - MENSALISTA | MES | 50.46 | 45.11 | SINAPI
101368 | CURSO DE CAPACITAÇÃO PARA TECNICO EM LABORATORIO E CAMPO DE CONSTRUCAO CIVIL (ENCARGOS COMPLEMENTARES) - MENSALISTA | MES | 45.42 | 40.6 | SINAPI
101369 | CURSO DE CAPACITAÇÃO PARA TECNICO EM SONDAGEM (ENCARGOS COMPLEMENTARES) - MENSALISTA | MES | 40.13 | 35.87 | SINAPI
101370 | CURSO DE CAPACITAÇÃO PARA TELHADOR (ENCARGOS COMPLEMENTARES) - MENSALISTA | MES | 36.56 | 32.69 | SINAPI
101371 | CURSO DE CAPACITAÇÃO PARA VIDRACEIRO (ENCARGOS COMPLEMENTARES) - MENSALISTA | MES | 35.77 | 31.98 | SINAPI
101372 | CURSO DE CAPACITAÇÃO PARA VIGIA DIURNO (ENCARGOS COMPLEMENTARES) - MENSALISTA | MES | 13.04 | 11.65 | SINAPI
101374 | AJUDANTE DE ARMADOR COM ENCARGOS COMPLEMENTARES | MES | 4489.71 | 4145.49 | SINAPI
101375 | AJUDANTE DE ELETRICISTA COM ENCARGOS COMPLEMENTARES | MES | 4556.98 | 4206.14 | SINAPI
101376 | AJUDANTE DE ESTRUTURAS METÁLICAS COM ENCARGOS COMPLEMENTARES | MES | 4262.69 | 3918.47 | SINAPI
101377 | AJUDANTE DE OPERAÇÃO EM GERAL COM ENCARGOS COMPLEMENTARES | MES | 4761.83 | 4388.77 | SINAPI
101378 | AJUDANTE DE PINTOR COM ENCARGOS COMPLEMENTARES | MES | 4838.3 | 4493.25 | SINAPI
101379 | AJUDANTE DE SERRALHEIRO COM ENCARGOS COMPLEMENTARES | MES | 4489.71 | 4145.49 | SINAPI
101380 | AJUDANTE ESPECIALIZADO COM ENCARGOS COMPLEMENTARES | MES | 4743.55 | 4370.49 | SINAPI
101381 | ARMADOR COM ENCARGOS COMPLEMENTARES | MES | 5538.85 | 5083.41 | SINAPI
101382 | ASSENTADOR DE MANILHAS COM ENCARGOS COMPLEMENTARES | MES | 4413.76 | 4053.53 | SINAPI
101383 | AUXILIAR DE AZULEJISTA COM ENCARGOS COMPLEMENTARES | MES | 4143.54 | 3836.03 | SINAPI
101384 | AUXILIAR DE ENCANADOR OU BOMBEIRO HIDRÁULICO COM ENCARGOS COMPLEMENTARES | MES | 4381.8 | 4035.93 | SINAPI
101385 | AUXILIAR DE LABORATORISTA DE SOLOS E DE CONCRETO COM ENCARGOS COMPLEMENTARES | MES | 6711.94 | 6107.71 | SINAPI
101386 | AUXILIAR DE MECÂNICO COM ENCARGOS COMPLEMENTARES | MES | 4262.69 | 3918.47 | SINAPI
101387 | AUXILIAR DE PEDREIRO COM ENCARGOS COMPLEMENTARES | MES | 4497.53 | 4152.48 | SINAPI
101388 | AUXILIAR DE SERVIÇOS GERAIS COM ENCARGOS COMPLEMENTARES | MES | 4109.85 | 3803.98 | SINAPI
101389 | AUXILIAR DE TOPÓGRAFO COM ENCARGOS COMPLEMENTARES | MES | 4592.44 | 4211.24 | SINAPI
101390 | AUXILIAR TÉCNICO / ASSISTENTE DE ENGENHARIA COM ENCARGOS COMPLEMENTARES | MES | 7663.62 | 6956.76 | SINAPI
101391 | AZULEJISTA OU LADRILHEIRO COM ENCARGOS COMPLEMENTARES | MES | 5912.46 | 5417.4 | SINAPI
101392 | BLASTER, DINAMITADOR OU CABO DE FORÇA COM ENCARGOS COMPLEMENTARES | MES | 4939.43 | 4523.47 | SINAPI
101394 | CALCETEIRO COM ENCARGOS COMPLEMENTARES | MES | 4311.11 | 3985.82 | SINAPI
101395 | CARPINTEIRO AUXILIAR COM ENCARGOS COMPLEMENTARES | MES | 4455.37 | 4110.32 | SINAPI
101396 | CARPINTEIRO DE ESQUADRIAS COM ENCARGOS COMPLEMENTARES | MES | 6194.36 | 5664.95 | SINAPI
101397 | CARPINTEIRO DE FORMAS COM ENCARGOS COMPLEMENTARES | MES | 5496.69 | 5041.25 | SINAPI
101398 | CAVOUQUEIRO OU OPERADOR DE PERFURATRIZ COM ENCARGOS COMPLEMENTARES | MES | 6041.1 | 5508.34 | SINAPI
101399 | ELETRICISTA COM ENCARGOS COMPLEMENTARES | MES | 5626.33 | 5162.12 | SINAPI
101401 | ELETROTÉCNICO COM ENCARGOS COMPLEMENTARES | MES | 8058.1 | 7336.07 | SINAPI
101402 | ENCANADOR OU BOMBEIRO HIDRÁULICO COM ENCARGOS COMPLEMENTARES | MES | 5435.99 | 4978.36 | SINAPI
101407 | GESSEIRO COM ENCARGOS COMPLEMENTARES | MES | 5666.85 | 5197.83 | SINAPI
101408 | IMPERMEABILIZADOR COM ENCARGOS COMPLEMENTARES | MES | 5569.86 | 5111.13 | SINAPI
101409 | INSTALADOR DE TUBULAÇÕES COM ENCARGOS COMPLEMENTARES | MES | 4702.71 | 4311.84 | SINAPI
101410 | JARDINEIRO COM ENCARGOS COMPLEMENTARES | MES | 4750.93 | 4379.02 | SINAPI
101412 | MAÇARIQUEIRO COM ENCARGOS COMPLEMENTARES | MES | 5289.05 | 4878.83 | SINAPI
101413 | MARCENEIRO COM ENCARGOS COMPLEMENTARES | MES | 5512.62 | 5055.49 | SINAPI
101414 | MARMORISTA / GRANITEIRO COM ENCARGOS COMPLEMENTARES | MES | 5806.8 | 5322.94 | SINAPI
101415 | MECÂNICO DE EQUIPAMENTOS PESADOS COM ENCARGOS COMPLEMENTARES | MES | 7157.23 | 6506.14 | SINAPI
101416 | MECÂNICO DE REFRIGERAÇÃO COM ENCARGOS COMPLEMENTARES | MES | 5945.22 | 5447.2 | SINAPI
101417 | MONTADOR DE ELETROELETRÔNICOS COM ENCARGOS COMPLEMENTARES | MES | 4684.29 | 4319.95 | SINAPI
101418 | MONTADOR DE ESTRUTURAS METÁLICAS COM ENCARGOS COMPLEMENTARES | MES | 4893.52 | 4482.42 | SINAPI
101419 | MONTADOR DE MÁQUINAS COM ENCARGOS COMPLEMENTARES | MES | 6221.17 | 5693.89 | SINAPI
101420 | MOTORISTA DE CAMINHÃO BASCULANTE COM ENCARGOS COMPLEMENTARES | MES | 6193.21 | 5644.32 | SINAPI
101421 | MOTORISTA DE CAMINHÃO CARRETA COM ENCARGOS COMPLEMENTARES | MES | 7212.61 | 6555.64 | SINAPI
101422 | MOTORISTA DE CARRO DE PASSEIO COM ENCARGOS COMPLEMENTARES | MES | 5389 | 4925.38 | SINAPI
101424 | MOTORISTA OPERADOR DE CAMINHÃO COM MUNCK COM ENCARGOS COMPLEMENTARES | MES | 6649.9 | 6052.59 | SINAPI
101425 | NIVELADOR COM ENCARGOS COMPLEMENTARES | MES | 4235.77 | 3892.39 | SINAPI
101426 | OPERADOR DE BATE-ESTACA COM ENCARGOS COMPLEMENTARES | MES | 5481.59 | 5008.14 | SINAPI
101427 | OPERADOR DE BETONEIRA (CAMINHÃO) COM ENCARGOS COMPLEMENTARES | MES | 5992.16 | 5464.59 | SINAPI
101428 | OPERADOR DE BETONEIRA ESTACIONÁRIA COM ENCARGOS COMPLEMENTARES | MES | 5071.64 | 4641.66 | SINAPI
101429 | OPERADOR DE COMPRESSOR DE AR OU COMPRESSORISTA COM ENCARGOS COMPLEMENTARES | MES | 5020.4 | 4595.85 | SINAPI
101430 | OPERADOR DE DEMARCADORA DE FAIXAS DE TRÁFEGO COM ENCARGOS COMPLEMENTARES | MES | 5992.16 | 5464.59 | SINAPI
101431 | OPERADOR DE ESCAVADEIRA COM ENCARGOS COMPLEMENTARES | MES | 7322.75 | 6654.11 | SINAPI
101432 | OPERADOR DE GUINCHO OU GUINCHEIRO COM ENCARGOS COMPLEMENTARES | MES | 5096.1 | 4663.53 | SINAPI
101433 | OPERADOR DE GUINDASTE COM ENCARGOS COMPLEMENTARES | MES | 7074.3 | 6432 | SINAPI
101434 | OPERADOR DE JATO ABRASIVO OU JATISTA COM ENCARGOS COMPLEMENTARES | MES | 5510.97 | 5034.4 | SINAPI
101435 | OPERADOR DE MÁQUINAS E TRATORES DIVERSOS COM ENCARGOS COMPLEMENTARES | MES | 6792.72 | 6180.28 | SINAPI
101436 | OPERADOR DE MARTELETE OU MARTELETEIRO COM ENCARGOS COMPLEMENTARES | MES | 4999.66 | 4577.31 | SINAPI
101437 | OPERADOR DE MOTO SCRAPER COM ENCARGOS COMPLEMENTARES | MES | 7656.95 | 6952.87 | SINAPI
101438 | OPERADOR DE MOTONIVELADORA COM ENCARGOS COMPLEMENTARES | MES | 7656.95 | 6952.87 | SINAPI
101439 | OPERADOR DE PÁ CARREGADEIRA COM ENCARGOS COMPLEMENTARES | MES | 5992.16 | 5464.59 | SINAPI
101440 | OPERADOR DE PAVIMENTADORA / MESA VIBROACABADORA COM ENCARGOS COMPLEMENTARES | MES | 5992.16 | 5464.59 | SINAPI
101441 | OPERADOR DE ROLO COMPACTADOR COM ENCARGOS COMPLEMENTARES | MES | 4758.27 | 4361.51 | SINAPI
101443 | OPERADOR DE USINA DE ASFALTO, DE SOLOS OU DE CONCRETO COM ENCARGOS COMPLEMENTARES | MES | 7656.95 | 6952.87 | SINAPI
101444 | PASTILHEIRO COM ENCARGOS COMPLEMENTARES | MES | 5549.82 | 5093.22 | SINAPI
101445 | PEDREIRO COM ENCARGOS COMPLEMENTARES | MES | 5569.86 | 5111.13 | SINAPI
101446 | PINTOR COM ENCARGOS COMPLEMENTARES | MES | 5889.97 | 5433.43 | SINAPI
101447 | PINTOR DE LETREIROS COM ENCARGOS COMPLEMENTARES | MES | 5765.38 | 5322.05 | SINAPI
101448 | PINTOR PARA TINTA EPÓXI COM ENCARGOS COMPLEMENTARES | MES | 5889.97 | 5433.43 | SINAPI
101449 | POCEIRO / ESCAVADOR DE VALAS COM ENCARGOS COMPLEMENTARES | MES | 5110.77 | 4676.65 | SINAPI
101451 | SERRALHEIRO COM ENCARGOS COMPLEMENTARES | MES | 5538.85 | 5083.41 | SINAPI
101452 | SERVENTE DE OBRAS COM ENCARGOS COMPLEMENTARES | MES | 4062.64 | 3761.76 | SINAPI
101453 | SOLDADOR COM ENCARGOS COMPLEMENTARES | MES | 5715.62 | 5260.18 | SINAPI
101454 | SOLDADOR ELÉTRICO COM ENCARGOS COMPLEMENTARES | MES | 7277.17 | 6656.17 | SINAPI
101456 | TÉCNICO DE LABORATÓRIO E CAMPO DE CONSTRUÇÃO COM ENCARGOS COMPLEMENTARES | MES | 8313.74 | 7539.68 | SINAPI
101457 | TÉCNICO EM SONDAGEM COM ENCARGOS COMPLEMENTARES | MES | 5674.63 | 5180.72 | SINAPI
101458 | TELHADOR COM ENCARGOS COMPLEMENTARES | MES | 5445.62 | 4995.6 | SINAPI
101459 | VIDRACEIRO COM ENCARGOS COMPLEMENTARES | MES | 4496.17 | 4151.27 | SINAPI
101460 | VIGIA DIURNO COM ENCARGOS COMPLEMENTARES | MES | 4643.18 | 4280.74 | SINAPI
5631 | ESCAVADEIRA HIDRÁULICA SOBRE ESTEIRAS, CAÇAMBA 0,80 M3, PESO OPERACIONAL 17 T, POTENCIA BRUTA 111 HP - CHP DIURNO. AF_06/2014 | CHP | 215.46 | 211.67 | SINAPI
5678 | RETROESCAVADEIRA SOBRE RODAS COM CARREGADEIRA, TRAÇÃO 4X4, POTÊNCIA LÍQ. 88 HP, CAÇAMBA CARREG. CAP. MÍN. 1 M3, CAÇAMBA RETRO CAP. 0,26 M3, PESO OPERACIONAL MÍN. 6.674 KG, PROFUNDIDADE ESCAVAÇÃO MÁX. 4,37 M - CHP DIURNO. AF_06/2014 | CHP | 159.44 | 155.65 | SINAPI
5680 | RETROESCAVADEIRA SOBRE RODAS COM CARREGADEIRA, TRAÇÃO 4X2, POTÊNCIA LÍQ. 79 HP, CAÇAMBA CARREG. CAP. MÍN. 1 M3, CAÇAMBA RETRO CAP. 0,20 M3, PESO OPERACIONAL MÍN. 6.570 KG, PROFUNDIDADE ESCAVAÇÃO MÁX. 4,37 M - CHP DIURNO. AF_06/2014 | CHP | 146.79 | 143 | SINAPI
5684 | ROLO COMPACTADOR VIBRATÓRIO DE UM CILINDRO AÇO LISO, POTÊNCIA 80 HP, PESO OPERACIONAL MÁXIMO 8,1 T, IMPACTO DINÂMICO 16,15 / 9,5 T, LARGURA DE TRABALHO 1,68 M - CHP DIURNO. AF_06/2014 | CHP | 158.66 | 156.41 | SINAPI
5689 | GRADE DE DISCO CONTROLE REMOTO REBOCÁVEL, COM 24 DISCOS 24 X 6 MM COM PNEUS PARA TRANSPORTE - CHP DIURNO. AF_06/2014 | CHP | 6.32 | 6.32 | SINAPI
5795 | MARTELETE OU ROMPEDOR PNEUMÁTICO MANUAL, 28 KG, COM SILENCIADOR - CHP DIURNO. AF_07/2016 | CHP | 29.03 | 26.64 | SINAPI
5811 | CAMINHÃO BASCULANTE 6 M3, PESO BRUTO TOTAL 16.000 KG, CARGA ÚTIL MÁXIMA 13.071 KG, DISTÂNCIA ENTRE EIXOS 4,80 M, POTÊNCIA 230 CV INCLUSIVE CAÇAMBA METÁLICA - CHP DIURNO. AF_06/2014 | CHP | 207.81 | 204.7 | SINAPI
5823 | USINA DE CONCRETO FIXA, CAPACIDADE NOMINAL DE 90 A 120 M3/H, SEM SILO - CHP DIURNO. AF_07/2016 | CHP | 238.73 | 227.85 | SINAPI
5824 | CAMINHÃO TOCO, PBT 16.000 KG, CARGA ÚTIL MÁX. 10.685 KG, DIST. ENTRE EIXOS 4,8 M, POTÊNCIA 189 CV, INCLUSIVE CARROCERIA FIXA ABERTA DE MADEIRA P/ TRANSPORTE GERAL DE CARGA SECA, DIMEN. APROX. 2,5 X 7,00 X 0,50 M - CHP DIURNO. AF_06/2014 | CHP | 218.13 | 215.13 | SINAPI
5835 | VIBROACABADORA DE ASFALTO SOBRE ESTEIRAS, LARGURA DE PAVIMENTAÇÃO 1,90 M A 5,30 M, POTÊNCIA 105 HP CAPACIDADE 450 T/H - CHP DIURNO. AF_11/2014 | CHP | 346.48 | 343.49 | SINAPI
5839 | VASSOURA MECÂNICA REBOCÁVEL COM ESCOVA CILÍNDRICA, LARGURA ÚTIL DE VARRIMENTO DE 2,44 M - CHP DIURNO. AF_06/2014 | CHP | 9.31 | 9.31 | SINAPI
5843 | TRATOR DE PNEUS, POTÊNCIA 122 CV, TRAÇÃO 4X4, PESO COM LASTRO DE 4.510 KG - CHP DIURNO. AF_06/2014 | CHP | 183.63 | 180.15 | SINAPI
5847 | TRATOR DE ESTEIRAS, POTÊNCIA 170 HP, PESO OPERACIONAL 19 T, CAÇAMBA 5,2 M3 - CHP DIURNO. AF_06/2014 | CHP | 280.24 | 276.76 | SINAPI
5851 | TRATOR DE ESTEIRAS, POTÊNCIA 150 HP, PESO OPERACIONAL 16,7 T, COM RODA MOTRIZ ELEVADA E LÂMINA 3,18 M3 - CHP DIURNO. AF_06/2014 | CHP | 268.92 | 265.44 | SINAPI
5855 | TRATOR DE ESTEIRAS, POTÊNCIA 347 HP, PESO OPERACIONAL 38,5 T, COM LÂMINA 8,70 M3 - CHP DIURNO. AF_06/2014 | CHP | 706.2 | 702.72 | SINAPI
5863 | ROLO COMPACTADOR VIBRATÓRIO REBOCÁVEL, CILINDRO DE AÇO LISO, POTÊNCIA DE TRAÇÃO DE 65 CV, PESO 4,7 T, IMPACTO DINÂMICO 18,3 T, LARGURA DE TRABALHO 1,67 M - CHP DIURNO. AF_02/2016 | CHP | 23.07 | 23.07 | SINAPI
5867 | ROLO COMPACTADOR VIBRATÓRIO TANDEM AÇO LISO, POTÊNCIA 58 HP, PESO SEM/COM LASTRO 6,5 / 9,4 T, LARGURA DE TRABALHO 1,2 M - CHP DIURNO. AF_06/2014 | CHP | 160.26 | 158.01 | SINAPI
5875 | RETROESCAVADEIRA SOBRE RODAS COM CARREGADEIRA, TRAÇÃO 4X4, POTÊNCIA LÍQ. 72 HP, CAÇAMBA CARREG. CAP. MÍN. 0,79 M3, CAÇAMBA RETRO CAP. 0,18 M3, PESO OPERACIONAL MÍN. 7.140 KG, PROFUNDIDADE ESCAVAÇÃO MÁX. 4,50 M - CHP DIURNO. AF_06/2014 | CHP | 148 | 144.21 | SINAPI
5879 | ROLO COMPACTADOR VIBRATÓRIO PÉ DE CARNEIRO, OPERADO POR CONTROLE REMOTO, POTÊNCIA 12,5 KW, PESO OPERACIONAL 1,675 T, LARGURA DE TRABALHO 0,85 M - CHP DIURNO. AF_02/2016 | CHP | 142.74 | 140.49 | SINAPI
5890 | CAMINHÃO TOCO, PESO BRUTO TOTAL 14.300 KG, CARGA ÚTIL MÁXIMA 9590 KG, DISTÂNCIA ENTRE EIXOS 4,76 M, POTÊNCIA 185 CV (NÃO INCLUI CARROCERIA) - CHP DIURNO. AF_06/2014 | CHP | 204.76 | 201.76 | SINAPI
5894 | CAMINHÃO TOCO, PESO BRUTO TOTAL 16.000 KG, CARGA ÚTIL MÁXIMA DE 10.685 KG, DISTÂNCIA ENTRE EIXOS 4,80 M, POTÊNCIA 189 CV EXCLUSIVE CARROCERIA - CHP DIURNO. AF_06/2014 | CHP | 213.05 | 210.05 | SINAPI
5901 | CAMINHÃO PIPA 10.000 L TRUCADO, PESO BRUTO TOTAL 23.000 KG, CARGA ÚTIL MÁXIMA 15.935 KG, DISTÂNCIA ENTRE EIXOS 4,8 M, POTÊNCIA 230 CV, INCLUSIVE TANQUE DE AÇO PARA TRANSPORTE DE ÁGUA - CHP DIURNO. AF_06/2014 | CHP | 316.61 | 313.61 | SINAPI
5909 | ESPARGIDOR DE ASFALTO PRESSURIZADO COM TANQUE DE 2500 L, REBOCÁVEL COM MOTOR A GASOLINA POTÊNCIA 3,4 HP - CHP DIURNO. AF_07/2014 | CHP | 37.16 | 35.44 | SINAPI
5921 | GRADE DE DISCO REBOCÁVEL COM 20 DISCOS 24" X 6 MM COM PNEUS PARA TRANSPORTE - CHP DIURNO. AF_06/2014 | CHP | 4.94 | 4.94 | SINAPI
5928 | GUINDAUTO HIDRÁULICO, CAPACIDADE MÁXIMA DE CARGA 6200 KG, MOMENTO MÁXIMO DE CARGA 11,7 TM, ALCANCE MÁXIMO HORIZONTAL 9,70 M, INCLUSIVE CAMINHÃO TOCO PBT 16.000 KG, POTÊNCIA DE 189 CV - CHP DIURNO. AF_06/2014 | CHP | 278.06 | 274.67 | SINAPI
5932 | MOTONIVELADORA POTÊNCIA BÁSICA LÍQUIDA (PRIMEIRA MARCHA) 125 HP, PESO BRUTO 13032 KG, LARGURA DA LÂMINA DE 3,7 M - CHP DIURNO. AF_06/2014 | CHP | 262.41 | 258.41 | SINAPI
5940 | PÁ CARREGADEIRA SOBRE RODAS, POTÊNCIA LÍQUIDA 128 HP, CAPACIDADE DA CAÇAMBA 1,7 A 2,8 M3, PESO OPERACIONAL 11632 KG - CHP DIURNO. AF_06/2014 | CHP | 172.71 | 169.72 | SINAPI
5944 | PÁ CARREGADEIRA SOBRE RODAS, POTÊNCIA 197 HP, CAPACIDADE DA CAÇAMBA 2,5 A 3,5 M3, PESO OPERACIONAL 18338 KG - CHP DIURNO. AF_06/2014 | CHP | 233.28 | 230.29 | SINAPI
5953 | COMPRESSOR DE AR REBOCÁVEL, VAZÃO 189 PCM, PRESSÃO EFETIVA DE TRABALHO 102 PSI, MOTOR DIESEL, POTÊNCIA 63 CV - CHP DIURNO. AF_06/2015 | CHP | 59.11 | 59.11 | SINAPI
6259 | CAMINHÃO PIPA 6.000 L, PESO BRUTO TOTAL 13.000 KG, DISTÂNCIA ENTRE EIXOS 4,80 M, POTÊNCIA 189 CV INCLUSIVE TANQUE DE AÇO PARA TRANSPORTE DE ÁGUA, CAPACIDADE 6 M3 - CHP DIURNO. AF_06/2014 | CHP | 256.1 | 253.1 | SINAPI
6879 | ROLO COMPACTADOR DE PNEUS ESTÁTICO, PRESSÃO VARIÁVEL, POTÊNCIA 111 HP, PESO SEM/COM LASTRO 9,5 / 26 T, LARGURA DE TRABALHO 1,90 M - CHP DIURNO. AF_07/2014 | CHP | 208.8 | 206.55 | SINAPI
7030 | TANQUE DE ASFALTO ESTACIONÁRIO COM SERPENTINA, CAPACIDADE 30.000 L - CHP DIURNO. AF_05/2023 | CHP | 261.76 | 261.76 | SINAPI
7042 | MOTOBOMBA TRASH (PARA ÁGUA SUJA) AUTO ESCORVANTE, MOTOR GASOLINA DE 6,41 HP, DIÂMETROS DE SUCÇÃO X RECALQUE: 3" X 3", HM/Q = 10 MCA / 60 M3/H A 23 MCA / 0 M3/H - CHP DIURNO. AF_10/2014 | CHP | 25.22 | 25.22 | SINAPI
7049 | ROLO COMPACTADOR PE DE CARNEIRO VIBRATORIO, POTENCIA 125 HP, PESO OPERACIONAL SEM/COM LASTRO 11,95 / 13,30 T, IMPACTO DINAMICO 38,5 / 22,5 T, LARGURA DE TRABALHO 2,15 M - CHP DIURNO. AF_06/2014 | CHP | 219.52 | 217.27 | SINAPI
67826 | CAMINHÃO BASCULANTE 6 M3 TOCO, PESO BRUTO TOTAL 16.000 KG, CARGA ÚTIL MÁXIMA 11.130 KG, DISTÂNCIA ENTRE EIXOS 5,36 M, POTÊNCIA 185 CV, INCLUSIVE CAÇAMBA METÁLICA - CHP DIURNO. AF_06/2014 | CHP | 191.1 | 187.99 | SINAPI
73417 | GRUPO GERADOR ESTACIONÁRIO, MOTOR DIESEL POTÊNCIA 170 KVA - CHP DIURNO. AF_02/2016 | CHP | 188.26 | 188.26 | SINAPI
73436 | ROLO COMPACTADOR VIBRATÓRIO PÉ DE CARNEIRO PARA SOLOS, POTÊNCIA 80 HP, PESO OPERACIONAL SEM/COM LASTRO 7,4 / 8,8 T, LARGURA DE TRABALHO 1,68 M - CHP DIURNO. AF_02/2016 | CHP | 161.75 | 159.5 | SINAPI
73467 | CAMINHÃO TOCO, PBT 14.300 KG, CARGA ÚTIL MÁX. 9.710 KG, DIST. ENTRE EIXOS 3,56 M, POTÊNCIA 185 CV, INCLUSIVE CARROCERIA FIXA ABERTA DE MADEIRA P/ TRANSPORTE GERAL DE CARGA SECA, DIMEN. APROX. 2,50 X 6,50 X 0,50 M - CHP DIURNO. AF_06/2014 | CHP | 249.14 | 246.14 | SINAPI
73536 | MOTOBOMBA CENTRÍFUGA, MOTOR A GASOLINA, POTÊNCIA 5,42 HP, BOCAIS 1 1/2" X 1", DIÂMETRO ROTOR 143 MM HM/Q = 6 MCA / 16,8 M3/H A 38 MCA / 6,6 M3/H - CHP DIURNO. AF_06/2014 | CHP | 21.33 | 21.33 | SINAPI
83362 | ESPARGIDOR DE ASFALTO PRESSURIZADO, TANQUE 6 M3 COM ISOLAÇÃO TÉRMICA, AQUECIDO COM 2 MAÇARICOS, COM BARRA ESPARGIDORA 3,60 M, MONTADO SOBRE CAMINHÃO TOCO, PBT 14.300 KG, POTÊNCIA 185 CV - CHP DIURNO. AF_05/2023 | CHP | 270.44 | 267.44 | SINAPI
83765 | GRUPO DE SOLDAGEM COM GERADOR A DIESEL 60 CV PARA SOLDA ELÉTRICA, SOBRE 04 RODAS, COM MOTOR 4 CILINDROS 600 A - CHP DIURNO. AF_02/2016 | CHP | 104.44 | 101.86 | SINAPI
87445 | BETONEIRA CAPACIDADE NOMINAL 400 L, CAPACIDADE DE MISTURA 310 L, MOTOR A DIESEL POTÊNCIA 5,0 HP, SEM CARREGADOR - CHP DIURNO. AF_05/2023 | CHP | 5.39 | 5.39 | SINAPI
88386 | MISTURADOR DE ARGAMASSA, EIXO HORIZONTAL, CAPACIDADE DE MISTURA 300 KG, MOTOR ELÉTRICO POTÊNCIA 5 CV - CHP DIURNO. AF_05/2023 | CHP | 5.95 | 5.95 | SINAPI
88393 | MISTURADOR DE ARGAMASSA, EIXO HORIZONTAL, CAPACIDADE DE MISTURA 600 KG, MOTOR ELÉTRICO POTÊNCIA 7,5 CV - CHP DIURNO. AF_05/2023 | CHP | 8.17 | 8.17 | SINAPI
88399 | MISTURADOR DE ARGAMASSA, EIXO HORIZONTAL, CAPACIDADE DE MISTURA 160 KG, MOTOR ELÉTRICO POTÊNCIA 3 CV - CHP DIURNO. AF_05/2023 | CHP | 4.41 | 4.41 | SINAPI
88418 | PROJETOR DE ARGAMASSA, CAPACIDADE DE PROJEÇÃO 1,5 M3/H, ALCANCE DE 30 ATÉ 60 M, MOTOR ELÉTRICO POTÊNCIA 7,5 HP - CHP DIURNO. AF_06/2014 | CHP | 17.19 | 17.19 | SINAPI
88433 | PROJETOR DE ARGAMASSA, CAPACIDADE DE PROJEÇÃO 2 M3/H, ALCANCE ATÉ 50 M, MOTOR ELÉTRICO POTÊNCIA 7,5 HP - CHP DIURNO. AF_06/2014 | CHP | 22.4 | 22.4 | SINAPI
88830 | BETONEIRA CAPACIDADE NOMINAL DE 400 L, CAPACIDADE DE MISTURA 280 L, MOTOR ELÉTRICO TRIFÁSICO POTÊNCIA DE 2 CV, SEM CARREGADOR - CHP DIURNO. AF_05/2023 | CHP | 2.32 | 2.32 | SINAPI
88843 | TRATOR DE ESTEIRAS, POTÊNCIA 125 HP, PESO OPERACIONAL 12,9 T, COM LÂMINA 2,7 M3 - CHP DIURNO. AF_10/2014 | CHP | 226.85 | 223.37 | SINAPI
88907 | ESCAVADEIRA HIDRÁULICA SOBRE ESTEIRAS, CAÇAMBA 1,20 M3, PESO OPERACIONAL 21 T, POTÊNCIA BRUTA 155 HP - CHP DIURNO. AF_06/2014 | CHP | 254.93 | 251.14 | SINAPI
89021 | BOMBA SUBMERSÍVEL ELÉTRICA TRIFÁSICA, POTÊNCIA 2,96 HP, Ø ROTOR 144 MM SEMI-ABERTO, BOCAL DE SAÍDA Ø 2", HM/Q = 2 MCA / 38,8 M3/H A 28 MCA / 5 M3/H - CHP DIURNO. AF_06/2014 | CHP | 3.37 | 3.37 | SINAPI
89028 | TANQUE DE ASFALTO ESTACIONÁRIO COM MAÇARICO, CAPACIDADE 20.000 L - CHP DIURNO. AF_05/2023 | CHP | 176.3 | 176.3 | SINAPI
89032 | TRATOR DE ESTEIRAS, POTÊNCIA 100 HP, PESO OPERACIONAL 9,4 T, COM LÂMINA 2,19 M3 - CHP DIURNO. AF_06/2014 | CHP | 206.58 | 203.1 | SINAPI
89035 | TRATOR DE PNEUS, POTÊNCIA 85 CV, TRAÇÃO 4X4, PESO COM LASTRO DE 4.675 KG - CHP DIURNO. AF_06/2014 | CHP | 141.35 | 137.87 | SINAPI
89225 | BETONEIRA CAPACIDADE NOMINAL DE 600 L, CAPACIDADE DE MISTURA 360 L, MOTOR ELÉTRICO TRIFÁSICO POTÊNCIA DE 4 CV, SEM CARREGADOR - CHP DIURNO. AF_05/2023 | CHP | 6.56 | 6.56 | SINAPI
89234 | FRESADORA DE ASFALTO A FRIO SOBRE RODAS, LARGURA FRESAGEM DE 1,0 M, POTÊNCIA 208 HP - CHP DIURNO. AF_11/2014 | CHP | 525.65 | 522.66 | SINAPI
89242 | FRESADORA DE ASFALTO A FRIO SOBRE RODAS, LARGURA FRESAGEM DE 2,0 M, POTÊNCIA 550 HP - CHP DIURNO. AF_11/2014 | CHP | 1233.15 | 1230.16 | SINAPI
89250 | RECICLADORA DE ASFALTO A FRIO SOBRE RODAS, LARGURA FRESAGEM DE 2,0 M, POTÊNCIA 422 HP - CHP DIURNO. AF_11/2014 | CHP | 1068.82 | 1065.83 | SINAPI
89257 | VIBROACABADORA DE ASFALTO SOBRE ESTEIRAS, LARGURA DE PAVIMENTAÇÃO 2,13 M A 4,55 M, POTÊNCIA 100 HP CAPACIDADE 400 T/H - CHP DIURNO. AF_11/2014 | CHP | 301.5 | 298.51 | SINAPI
89272 | GUINDASTE HIDRÁULICO AUTOPROPELIDO, COM LANÇA TELESCÓPICA 28,80 M, CAPACIDADE MÁXIMA 30 T, POTÊNCIA 97 KW, TRAÇÃO 4 X 4 - CHP DIURNO. AF_11/2014 | CHP | 228.78 | 225.13 | SINAPI
89278 | BETONEIRA CAPACIDADE NOMINAL DE 600 L, CAPACIDADE DE MISTURA 440 L, MOTOR A DIESEL POTÊNCIA 10 HP, COM CARREGADOR - CHP DIURNO. AF_05/2023 | CHP | 12.98 | 12.98 | SINAPI
89843 | BATE-ESTACAS POR GRAVIDADE, POTÊNCIA DE 160 HP, PESO DO MARTELO ATÉ 3 TONELADAS - CHP DIURNO. AF_11/2014 | CHP | 218.62 | 213.26 | SINAPI
89876 | CAMINHÃO BASCULANTE 14 M3, COM CAVALO MECÂNICO DE CAPACIDADE MÁXIMA DE TRAÇÃO COMBINADO DE 36000 KG, POTÊNCIA 286 CV, INCLUSIVE SEMIREBOQUE COM CAÇAMBA METÁLICA - CHP DIURNO. AF_12/2014 | CHP | 333.51 | 330.4 | SINAPI
89883 | CAMINHÃO BASCULANTE 18 M3, COM CAVALO MECÂNICO DE CAPACIDADE MÁXIMA DE TRAÇÃO COMBINADO DE 45000 KG, POTÊNCIA 330 CV, INCLUSIVE SEMIREBOQUE COM CAÇAMBA METÁLICA - CHP DIURNO. AF_12/2014 | CHP | 368.48 | 365.37 | SINAPI
90586 | VIBRADOR DE IMERSÃO, DIÂMETRO DE PONTEIRA 45MM, MOTOR ELÉTRICO TRIFÁSICO POTÊNCIA DE 2 CV - CHP DIURNO. AF_06/2015 | CHP | 1.48 | 1.48 | SINAPI
90625 | PERFURATRIZ MANUAL, TORQUE MÁXIMO 83 N.M, POTÊNCIA 5 CV, COM DIÂMETRO MÁXIMO 4" - CHP DIURNO. AF_06/2015 | CHP | 10.27 | 10.27 | SINAPI
90631 | PERFURATRIZ SOBRE ESTEIRA, TORQUE MÁXIMO 600 KGF, PESO MÉDIO 1000 KG, POTÊNCIA 20 HP, DIÂMETRO MÁXIMO 10" - CHP DIURNO. AF_06/2015 | CHP | 167.38 | 163.9 | SINAPI
90637 | MISTURADOR DUPLO HORIZONTAL DE ALTA TURBULÊNCIA, CAPACIDADE / VOLUME 2 X 500 LITROS, MOTORES ELÉTRICOS MÍNIMO 5 CV CADA, PARA NATA CIMENTO, ARGAMASSA E OUTROS - CHP DIURNO. AF_06/2015 | CHP | 18.6 | 18.6 | SINAPI
90643 | BOMBA TRIPLEX, PARA INJEÇÃO DE NATA DE CIMENTO, VAZÃO MÁXIMA DE 100 LITROS/MINUTO, PRESSÃO MÁXIMA DE 70 BAR - CHP DIURNO. AF_06/2015 | CHP | 29.44 | 29.44 | SINAPI
90650 | BOMBA CENTRÍFUGA MONOESTÁGIO COM MOTOR ELÉTRICO MONOFÁSICO, POTÊNCIA 15 HP, DIÂMETRO DO ROTOR 173 MM, HM/Q = 30 MCA / 90 M3/H A 45 MCA / 55 M3/H - CHP DIURNO. AF_06/2015 | CHP | 13.67 | 13.67 | SINAPI
90656 | BOMBA DE PROJEÇÃO DE CONCRETO SECO, POTÊNCIA 10 CV, VAZÃO 3 M3/H - CHP DIURNO. AF_06/2015 | CHP | 18.39 | 18.39 | SINAPI
90662 | BOMBA DE PROJEÇÃO DE CONCRETO SECO, POTÊNCIA 10 CV, VAZÃO 6 M3/H - CHP DIURNO. AF_06/2015 | CHP | 19.19 | 19.19 | SINAPI
90668 | PROJETOR PNEUMÁTICO DE ARGAMASSA PARA CHAPISCO E REBOCO COM RECIPIENTE ACOPLADO, TIPO CANEQUINHA, COM COMPRESSOR DE AR REBOCÁVEL VAZÃO 89 PCM E MOTOR DIESEL DE 20 CV - CHP DIURNO. AF_05/2023 | CHP | 32.35 | 32.35 | SINAPI
90674 | PERFURATRIZ COM TORRE METÁLICA PARA EXECUÇÃO DE ESTACA HÉLICE CONTÍNUA, PROFUNDIDADE MÁXIMA DE 30 M, DIÂMETRO MÁXIMO DE 800 MM, POTÊNCIA INSTALADA DE 268 HP, MESA ROTATIVA COM TORQUE MÁXIMO DE 170 KNM - CHP DIURNO. AF_06/2015 | CHP | 729.82 | 726.34 | SINAPI
90680 | PERFURATRIZ HIDRÁULICA SOBRE CAMINHÃO COM TRADO CURTO ACOPLADO, PROFUNDIDADE MÁXIMA DE 20 M, DIÂMETRO MÁXIMO DE 1500 MM, POTÊNCIA INSTALADA DE 137 HP, MESA ROTATIVA COM TORQUE MÁXIMO DE 30 KNM - CHP DIURNO. AF_06/2015 | CHP | 393.65 | 390.17 | SINAPI
90686 | MANIPULADOR TELESCÓPICO, POTÊNCIA DE 85 HP, CAPACIDADE DE CARGA DE 3.500 KG, ALTURA MÁXIMA DE ELEVAÇÃO DE 12,3 M - CHP DIURNO. AF_05/2023 | CHP | 178.15 | 175.16 | SINAPI
90692 | MINICARREGADEIRA SOBRE RODAS, POTÊNCIA LÍQUIDA DE 47 HP, CAPACIDADE NOMINAL DE OPERAÇÃO DE 646 KG - CHP DIURNO. AF_06/2015 | CHP | 131.12 | 128.13 | SINAPI
90964 | COMPRESSOR DE AR REBOCÁVEL, VAZÃO 89 PCM, PRESSÃO EFETIVA DE TRABALHO 102 PSI, MOTOR DIESEL, POTÊNCIA 20 CV - CHP DIURNO. AF_06/2015 | CHP | 32.24 | 32.24 | SINAPI
90972 | COMPRESSOR DE AR REBOCAVEL, VAZÃO 250 PCM, PRESSAO DE TRABALHO 102 PSI, MOTOR A DIESEL POTÊNCIA 81 CV - CHP DIURNO. AF_06/2015 | CHP | 76.69 | 76.69 | SINAPI
90979 | COMPRESSOR DE AR REBOCÁVEL, VAZÃO 748 PCM, PRESSÃO EFETIVA DE TRABALHO 102 PSI, MOTOR DIESEL, POTÊNCIA 210 CV - CHP DIURNO. AF_06/2015 | CHP | 198.02 | 198.02 | SINAPI
90999 | COMPRESSOR DE AR REBOCAVEL, VAZÃO 400 PCM, PRESSAO DE TRABALHO 102 PSI, MOTOR A DIESEL POTÊNCIA 110 CV - CHP DIURNO. AF_06/2015 | CHP | 101.12 | 101.12 | SINAPI
91031 | CAMINHÃO TRUCADO (C/ TERCEIRO EIXO) ELETRÔNICO - POTÊNCIA 231CV - PBT = 22000KG - DIST. ENTRE EIXOS 5170 MM - INCLUI CARROCERIA FIXA ABERTA DE MADEIRA - CHP DIURNO. AF_06/2015 | CHP | 260.09 | 257.09 | SINAPI
91277 | PLACA VIBRATÓRIA REVERSÍVEL COM MOTOR 4 TEMPOS A GASOLINA, FORÇA CENTRÍFUGA DE 25 KN (2500 KGF), POTÊNCIA 5,5 CV - CHP DIURNO. AF_08/2015 | CHP | 9.71 | 9.71 | SINAPI
91283 | CORTADORA DE PISO COM MOTOR 4 TEMPOS A GASOLINA, POTÊNCIA DE 13 HP, COM DISCO DE CORTE DIAMANTADO SEGMENTADO PARA CONCRETO, DIÂMETRO DE 350 MM, FURO DE 1" (14 X 1") - CHP DIURNO. AF_08/2015 | CHP | 9.74 | 9.74 | SINAPI
91386 | CAMINHÃO BASCULANTE 10 M3, TRUCADO CABINE SIMPLES, PESO BRUTO TOTAL 23.000 KG, CARGA ÚTIL MÁXIMA 15.935 KG, DISTÂNCIA ENTRE EIXOS 4,80 M, POTÊNCIA 230 CV INCLUSIVE CAÇAMBA METÁLICA - CHP DIURNO. AF_06/2014 | CHP | 270.66 | 267.55 | SINAPI
91533 | COMPACTADOR DE SOLOS DE PERCUSSÃO (SOQUETE) COM MOTOR A GASOLINA 4 TEMPOS, POTÊNCIA 4 CV - CHP DIURNO. AF_08/2015 | CHP | 45.97 | 42.49 | SINAPI
91634 | GUINDAUTO HIDRÁULICO, CAPACIDADE MÁXIMA DE CARGA 6500 KG, MOMENTO MÁXIMO DE CARGA 5,8 TM, ALCANCE MÁXIMO HORIZONTAL 7,60 M, INCLUSIVE CAMINHÃO TOCO PBT 9.700 KG, POTÊNCIA DE 160 CV - CHP DIURNO. AF_08/2015 | CHP | 236.88 | 233.49 | SINAPI
91645 | CAMINHÃO DE TRANSPORTE DE MATERIAL ASFÁLTICO 30.000 L, COM CAVALO MECÂNICO DE CAPACIDADE MÁXIMA DE TRAÇÃO COMBINADO DE 66.000 KG, POTÊNCIA 360 CV, INCLUSIVE TANQUE DE ASFALTO COM SERPENTINA - CHP DIURNO. AF_08/2015 | CHP | 465.2 | 461.48 | SINAPI
91692 | SERRA CIRCULAR DE BANCADA COM MOTOR ELÉTRICO POTÊNCIA DE 5HP, COM COIFA PARA DISCO 10" - CHP DIURNO. AF_08/2015 | CHP | 39.89 | 36.41 | SINAPI
92043 | DISTRIBUIDOR DE AGREGADOS REBOCAVEL, CAPACIDADE 1,9 M³, LARGURA DE TRABALHO 3,66 M - CHP DIURNO. AF_11/2015 | CHP | 15.98 | 15.98 | SINAPI
92106 | CAMINHÃO PARA EQUIPAMENTO DE LIMPEZA A SUCÇÃO, COM CAMINHÃO TRUCADO DE PESO BRUTO TOTAL 23000 KG, CARGA ÚTIL MÁXIMA 15935 KG, DISTÂNCIA ENTRE EIXOS 4,80 M, POTÊNCIA 230 CV, INCLUSIVE LIMPADORA A SUCÇÃO, TANQUE 12000 L - CHP DIURNO. AF_05/2023 | CHP | 355.31 | 352.31 | SINAPI
92112 | PENEIRA ROTATIVA COM MOTOR ELÉTRICO TRIFÁSICO DE 2 CV, CILINDRO DE 1 M X 0,60 M, COM FUROS DE 3,17 MM - CHP DIURNO. AF_05/2023 | CHP | 4.28 | 4.28 | SINAPI
92118 | DOSADOR DE AREIA, CAPACIDADE DE 26 LITROS - CHP DIURNO. AF_05/2023 | CHP | 0.55 | 0.55 | SINAPI
92138 | CAMINHONETE COM MOTOR A DIESEL, POTÊNCIA 180 CV, CABINE DUPLA, 4X4 - CHP DIURNO. AF_11/2015 | CHP | 100.52 | 97.89 | SINAPI
92145 | CAMINHONETE CABINE SIMPLES COM MOTOR 1.6 FLEX, CÂMBIO MANUAL, POTÊNCIA 101/104 CV, 2 PORTAS - CHP DIURNO. AF_11/2015 | CHP | 83.37 | 80.74 | SINAPI
92242 | CAMINHÃO DE TRANSPORTE DE MATERIAL ASFÁLTICO 20.000 L, COM CAVALO MECÂNICO DE CAPACIDADE MÁXIMA DE TRAÇÃO COMBINADO DE 45.000 KG, POTÊNCIA 330 CV, INCLUSIVE TANQUE DE ASFALTO COM MAÇARICO - CHP DIURNO. AF_12/2015 | CHP | 404.83 | 401.11 | SINAPI
92716 | APARELHO PARA CORTE E SOLDA OXI-ACETILENO SOBRE RODAS, INCLUSIVE CILINDROS E MAÇARICOS - CHP DIURNO. AF_05/2023 | CHP | 82.26 | 82.26 | SINAPI
92960 | MÁQUINA EXTRUSORA DE CONCRETO PARA GUIAS E SARJETAS, MOTOR A DIESEL, POTÊNCIA 14 CV - CHP DIURNO. AF_12/2015 | CHP | 19.19 | 19.19 | SINAPI
93224 | PERFURATRIZ COM TORRE METÁLICA PARA EXECUÇÃO DE ESTACA HÉLICE CONTÍNUA, PROFUNDIDADE MÁXIMA DE 32 M, DIÂMETRO MÁXIMO DE 1000 MM, POTÊNCIA INSTALADA DE 350 HP, MESA ROTATIVA COM TORQUE MÁXIMO DE 263 KNM - CHP DIURNO. AF_01/2016 | CHP | 1072.27 | 1068.79 | SINAPI
93233 | BETONEIRA CAPACIDADE NOMINAL 400 L, CAPACIDADE DE MISTURA 310 L, MOTOR A GASOLINA POTÊNCIA 5,5 HP, SEM CARREGADOR - CHP DIURNO. AF_02/2016 | CHP | 5.81 | 5.81 | SINAPI
93272 | GRUA ASCENSIONAL, LANCA DE 30 M, CAPACIDADE DE 1,0 T A 30 M, ALTURA ATE 39 M - CHP DIURNO. AF_05/2023 | CHP | 112.96 | 109.31 | SINAPI
93281 | GUINCHO ELÉTRICO DE COLUNA, CAPACIDADE 400 KG, COM MOTO FREIO, MOTOR TRIFÁSICO DE 1,25 CV - CHP DIURNO. AF_03/2016 | CHP | 29.95 | 27.5 | SINAPI
93287 | GUINDASTE HIDRÁULICO AUTOPROPELIDO, COM LANÇA TELESCÓPICA 40 M, CAPACIDADE MÁXIMA 60 T, POTÊNCIA 260 KW - CHP DIURNO. AF_03/2016 | CHP | 363.63 | 359.98 | SINAPI
93402 | GUINDAUTO HIDRÁULICO, CAPACIDADE MÁXIMA DE CARGA 3300 KG, MOMENTO MÁXIMO DE CARGA 5,8 TM, ALCANCE MÁXIMO HORIZONTAL 7,60 M, INCLUSIVE CAMINHÃO TOCO PBT 16.000 KG, POTÊNCIA DE 189 CV - CHP DIURNO. AF_03/2016 | CHP | 272.07 | 268.68 | SINAPI
93408 | MÁQUINA JATO DE PRESSAO PORTÁTIL, CAMARA DE 1 SAIDA, CAPACIDADE 280 L, DIAMETRO 670 MM, BICO DE JATO CURTO VENTURI DE 5/16", MANGUEIRA DE 1" COM COMPRESSOR DE AR REBOCÁVEL 189 PCM E MOTOR DIESEL 63 CV - CHP DIURNO. AF_05/2023 | CHP | 95.8 | 93.1 | SINAPI
93415 | GERADOR PORTÁTIL MONOFÁSICO, POTÊNCIA 5500 VA, MOTOR A GASOLINA, POTÊNCIA DO MOTOR 13 CV - CHP DIURNO. AF_03/2016 | CHP | 11.73 | 11.73 | SINAPI
93421 | GRUPO GERADOR REBOCÁVEL, POTÊNCIA 66 KVA, MOTOR A DIESEL - CHP DIURNO. AF_03/2016 | CHP | 76.42 | 76.42 | SINAPI
93427 | GRUPO GERADOR ESTACIONÁRIO, POTÊNCIA 150 KVA, MOTOR A DIESEL- CHP DIURNO. AF_03/2016 | CHP | 171.75 | 171.75 | SINAPI
93433 | USINA DE MISTURA ASFÁLTICA À QUENTE, TIPO CONTRA FLUXO, PROD 40 A 80 TON/HORA - CHP DIURNO. AF_05/2023 | CHP | 2648.17 | 2637.29 | SINAPI
93439 | USINA DE ASFALTO À FRIO, CAPACIDADE DE 40 A 60 TON/HORA, ELÉTRICA POTÊNCIA 30 CV - CHP DIURNO. AF_05/2023 | CHP | 264.96 | 254.08 | SINAPI
95121 | USINA MISTURADORA DE SOLOS, CAPACIDADE DE 200 A 500 TON/H, POTENCIA 75KW - CHP DIURNO. AF_07/2016 | CHP | 386.27 | 375.39 | SINAPI
95127 | DISTRIBUIDOR DE AGREGADOS AUTOPROPELIDO, CAP 3 M3, A DIESEL, POTÊNCIA 176CV - CHP DIURNO. AF_07/2016 | CHP | 233.4 | 229.92 | SINAPI
95133 | MÁQUINA DEMARCADORA DE FAIXA DE TRÁFEGO À FRIO, AUTOPROPELIDA, POTÊNCIA 38 HP - CHP DIURNO. AF_07/2016 | CHP | 212.21 | 209.22 | SINAPI
95139 | TALHA MANUAL DE CORRENTE, CAPACIDADE DE 2 TON. COM ELEVAÇÃO DE 3 M - CHP DIURNO. AF_07/2016 | CHP | 0.05 | 0.05 | SINAPI
95212 | GRUA ASCENCIONAL, LANCA DE 42 M, CAPACIDADE DE 1,5 T A 30 M, ALTURA ATE 39 M - CHP DIURNO. AF_05/2023 | CHP | 175.25 | 171.6 | SINAPI
95258 | MARTELO DEMOLIDOR PNEUMÁTICO MANUAL, 32 KG - CHP DIURNO. AF_09/2016 | CHP | 30.14 | 27.75 | SINAPI
95264 | COMPACTADOR DE SOLOS DE PERCUSÃO (SOQUETE) COM MOTOR A GASOLINA, POTÊNCIA 3 CV - CHP DIURNO. AF_09/2016 | CHP | 5.98 | 5.98 | SINAPI
95270 | RÉGUA VIBRATÓRIA DUPLA PARA CONCRETO, PESO DE 60KG, COMPRIMENTO 4 M, COM MOTOR A GASOLINA, POTÊNCIA 5,5 HP - CHP DIURNO. AF_09/2016 | CHP | 9.86 | 9.86 | SINAPI
95276 | POLIDORA DE PISO (POLITRIZ), PESO DE 100KG, DIÂMETRO 450 MM, MOTOR ELÉTRICO, POTÊNCIA 4 HP - CHP DIURNO. AF_05/2023 | CHP | 4 | 4 | SINAPI
95282 | DESEMPENADEIRA DE CONCRETO, PESO DE 78 KG, 4 PÁS, MOTOR A GASOLINA, POTÊNCIA 5,5 HP - CHP DIURNO. AF_05/2023 | CHP | 10.11 | 10.11 | SINAPI
95631 | ROLO COMPACTADOR VIBRATORIO TANDEM, ACO LISO, POTENCIA 125 HP, PESO SEM/COM LASTRO 10,20/11,65 T, LARGURA DE TRABALHO 1,73 M - CHP DIURNO. AF_11/2016 | CHP | 227.83 | 225.58 | SINAPI
95708 | PERFURATRIZ SOBRE ESTEIRA, TORQUE MÁXIMO 600 KGF, POTÊNCIA ENTRE 50 E 60 HP, DIÂMETRO MÁXIMO 10" - CHP DIURNO. AF_11/2016 | CHP | 171.58 | 168.1 | SINAPI
95720 | ESCAVADEIRA HIDRAULICA SOBRE ESTEIRA, EQUIPADA COM CLAMSHELL, COM CAPACIDADE DA CAÇAMBA ENTRE 1,20 E 1,50 M3, PESO OPERACIONAL ENTRE 20,00 E 22,00 TON, POTENCIA LIQUIDA ENTRE 150 E 160 HP - CHP DIURNO. AF_11/2016 | CHP | 283.18 | 279.39 | SINAPI
95872 | GRUPO GERADOR COM CARENAGEM, MOTOR DIESEL POTÊNCIA STANDART ENTRE 250 E 260 KVA - CHP DIURNO. AF_12/2016 | CHP | 290.94 | 290.94 | SINAPI
96013 | TRATOR DE PNEUS COM POTÊNCIA DE 122 CV, TRAÇÃO 4X4, COM VASSOURA MECÂNICA ACOPLADA - CHP DIURNO. AF_02/2017 | CHP | 191.92 | 188.44 | SINAPI
96020 | TRATOR DE PNEUS COM POTÊNCIA DE 122 CV, TRAÇÃO 4X4, COM GRADE DE DISCOS ACOPLADA - CHP DIURNO. AF_02/2017 | CHP | 191.45 | 187.97 | SINAPI
96028 | TRATOR DE PNEUS COM POTÊNCIA DE 85 CV, TRAÇÃO 4X4, COM GRADE DE DISCOS ACOPLADA - CHP DIURNO. AF_02/2017 | CHP | 149.21 | 145.73 | SINAPI
96035 | CAMINHÃO BASCULANTE 10 M3, TRUCADO, POTÊNCIA 230 CV, INCLUSIVE CAÇAMBA METÁLICA, COM DISTRIBUIDOR DE AGREGADOS ACOPLADO - CHP DIURNO. AF_02/2017 | CHP | 287.26 | 284.15 | SINAPI
96157 | TRATOR DE PNEUS COM POTÊNCIA DE 85 CV, TRAÇÃO 4X4, COM VASSOURA MECÂNICA ACOPLADA - CHP DIURNO. AF_03/2017 | CHP | 149.68 | 146.2 | SINAPI
96158 | MINICARREGADEIRA SOBRE RODAS POTENCIA 47HP CAPACIDADE OPERACAO 646 KG, COM VASSOURA MECÂNICA ACOPLADA - CHP DIURNO. AF_03/2017 | CHP | 140.43 | 137.44 | SINAPI
96245 | MINIESCAVADEIRA SOBRE ESTEIRAS, POTÊNCIA LÍQUIDA DE *30* HP, PESO OPERACIONAL DE *3.500* KG - CHP DIURNO. AF_04/2017 | CHP | 122.24 | 118.45 | SINAPI
96463 | ROLO COMPACTADOR DE PNEUS, ESTÁTICO, PRESSÃO VARIÁVEL, POTÊNCIA 110 HP, PESO SEM/COM LASTRO 10,8/27 T, LARGURA DE ROLAGEM 2,30 M - CHP DIURNO. AF_06/2017 | CHP | 215.56 | 213.31 | SINAPI
98764 | INVERSOR DE SOLDA MONOFÁSICO DE 160 A, POTÊNCIA DE 7000 W, TENSÃO DE 220 V, TURBO VENTILADO, PROTEÇÃO POR TERMOSTATO, PARA ELETRODOS DE 2,0 A 4,0 MM - CHP DIURNO. AF_06/2018 | CHP | 6.87 | 6.87 | SINAPI
99833 | LAVADORA DE ALTA PRESSAO (LAVA-JATO) PARA AGUA FRIA, PRESSAO DE OPERACAO ENTRE 1400 E 1900 LIB/POL2, VAZAO MAXIMA ENTRE 400 E 700 L/H - CHP DIURNO. AF_05/2023 | CHP | 5.38 | 5.38 | SINAPI
100641 | USINA DE MISTURA ASFÁLTICA À QUENTE, TIPO CONTRA FLUXO, PROD 100 A 140 TON/HORA - CHP DIURNO. AF_12/2019 | CHP | 4748.57 | 4744.57 | SINAPI
100647 | USINA DE ASFALTO, TIPO GRAVIMÉTRICA, PROD 150 TON/HORA - CHP DIURNO. AF_12/2019 | CHP | 6502.2 | 6498.2 | SINAPI
102275 | MARTELO DEMOLIDOR ELÉTRICO, COM POTÊNCIA DE 2.000 W, 1.000 IMPACTOS POR MINUTO, PESO DE 30 KG - CHP DIURNO. AF_01/2021 | CHP | 31.7 | 29.31 | SINAPI
102874 | PERFURATRIZ HIDRÁULICA SOBRE ESTEIRA, TORQUE MÁXIMO 161 KNM, PROFUNDIDADE MÁXIMA 54 M, DIÂMETRO MÁXIMO 1500 MM, POTÊNCIA MOTOR 268 HP - CHP DIURNO. AF_04/2019 | CHP | 994.16 | 990.68 | SINAPI
102880 | PERFURATRIZ PARA EXECUÇÃO DE ESTACAS SECANTES, TIPO HÉLICE CONTÍNUA COM CABEÇOTE DUPLO E TUBO METÁLICO - CHP DIURNO. AF_04/2019 | CHP | 1379.61 | 1376.13 | SINAPI
102964 | PERFURATRIZ HIDRÁULICA SOBRE ESTEIRA, TORQUE MÁXIMO 98 KNM, PROFUNDIDADE MÁXIMA 25 M, DIÂMETRO MÁXIMO 115 MM, POTÊNCIA MOTOR 190 HP - CHP DIURNO. AF_02/2021 | CHP | 477.5 | 474.02 | SINAPI
102971 | COMPRESSOR DE AR, VAZAO DE 10 PCM, RESERVATORIO 100 L, PRESSAO DE TRABALHO ENTRE 6,9 E 9,7 BAR, POTENCIA 2 HP, TENSAO 110/220 V - CHP DIURNO. AF_05/2023 | CHP | 0.55 | 0.55 | SINAPI
102976 | PERFURATRIZ ROTATIVA SOBRE ESTEIRA, TORQUE MAXIMO 2500 KGM, POTENCIA 110 HP, MOTOR DIESEL- CHP DIURNO. AF_05/2017 | CHP | 277.08 | 273.6 | SINAPI
103224 | PERFURATRIZ PARA FURO DIRECIONAL HORIZONTAL (HDD) COM CAPACIDADE ATÉ 89 KN, POTÊNCIA 24,8 HP A 80 HP (INCLUSO FERRAMENTAS E LOCALIZADOR) - CHP DIURNO. AF_05/2023 | CHP | 429.12 | 425.64 | SINAPI
103230 | PERFURATRIZ PARA FURO DIRECIONAL HORIZONTAL (HDD) COM CAPACIDADE DE 90 KN A 200 KN, POTÊNCIA 100 HP A 160 HP (INCLUSO FERRAMENTAS E LOCALIZADOR) - CHP DIURNO. AF_05/2023 | CHP | 941.52 | 938.04 | SINAPI
103236 | PERFURATRIZ PARA FURO DIRECIONAL HORIZONTAL (HDD) COM CAPACIDADE DE 201 KN A 560 KN, POTÊNCIA 200 HP A 260 HP (INCLUSO FERRAMENTAS E LOCALIZADOR) - CHP DIURNO. AF_05/2023 | CHP | 1285.07 | 1281.59 | SINAPI
104091 | TERMOFUSORA PARA TUBOS E CONEXÕES EM PPR COM DIÂMETROS DE 20 A 63 MM, POTÊNCIA DE 800 W, TENSAO 220 V - CHP DIURNO. AF_05/2022 | CHP | 0.83 | 0.83 | SINAPI
104097 | TERMOFUSORA PARA TUBOS E CONEXÕES EM PPR COM DIÂMETROS DE 75 A 110 MM, POTÊNCIA DE *1100* W, TENSÃO 220 V - CHP DIURNO. AF_05/2022 | CHP | 1.17 | 1.17 | SINAPI
104695 | PERFURATRIZ DE COROA DIAMANTADA PARA CONCRETO, DIÂMETRO ATÉ 250 MM, MOTOR ELÉTRICO 220 V, POTÊNCIA 2.500 W - CHP DIURNO. AF_05/2023 | CHP | 42.84 | 39.36 | SINAPI
104716 | ESCAVADEIRA HIDRÁULICA DE BRAÇO LONGO (LONGO ALCANCE) SOBRE ESTEIRAS, CAÇAMBA 0,52 M3, PESO OPERACIONAL 24 T, POTÊNCIA LÍQUIDA 155 HP - CHP DIURNO. AF_06/2023 | CHP | 273.9 | 270.11 | SINAPI
105916 | MARTELO PERFURADOR PNEUMÁTICO MANUAL, HASTE 19 X 108 MM, *11* KG - CHP DIURNO. AF_02/2025 | CHP | 29.81 | 27.42 | SINAPI
105984 | GUINDAUTO HIDRÁULICO, CAPACIDADE MÁXIMA DE CARGA 8500 KG, MOMENTO MÁXIMO DE CARGA 30,4 TM, ALCANCE MÁXIMO HORIZONTAL 14,30 M, INCLUSIVE CAMINHÃO TRUCADO PBT 23.000 KG, POTÊNCIA DE 256 CV E CARROCERIA FIXA ABERTA DE MADEIRA - CHP DIURNO. AF_05/2025 | CHP | 324.34 | 320.95 | SINAPI
106094 | USINA DE LAMA ASFÁLTICA, PROD 30 A 50 T/H, SILO DE AGREGADO 7 M3, RESERVATÓRIOS PARA EMULSÃO E ÁGUA DE 2,3 M3 CADA, MISTURADOR TIPO PUG MILL MONTADA SOBRE CAVALO MECÂNICO TRAÇÃO 4 X 2, PESO BRUTO 16000 KG, CAPACIDADE MÁXIMA DE TRAÇÃO DE 36000 KG, POTÊNCIA 286 CV, EXCLUSIVE SEMIREBOQUE- CHP DIURNO. AF_08/2025 | CHP | 335.64 | 332.64 | SINAPI
106247 | CAMINHÃO PIPA 14.000 L TRUCADO, PESO BRUTO TOTAL 23.000 KG, CARGA ÚTIL MÁXIMA 16.540 KG, DISTÂNCIA ENTRE EIXOS 4,8 M, POTÊNCIA 256 CV, INCLUSIVE TANQUE DE AÇO PARA TRANSPORTE DE ÁGUA - CHP DIURNO. AF_10/2025 | CHP | 281.59 | 278.59 | SINAPI
106248 | CAMINHÃO TOCO, PBT 23.000 KG, CARGA ÚTIL MÁX. 16.540 KG, DIST. ENTRE EIXOS 4,8 M, POTÊNCIA 256 CV, INCLUSIVE CARROCERIA FIXA ABERTA DE MADEIRA P/ TRANSPORTE GERAL DE CARGA SECA, DIMEN. APROX. 2,6 X 12,50 X 0,50 M - CHP DIURNO. AF_10/2025 | CHP | 294.27 | 291.27 | SINAPI
106251 | GUINDAUTO HIDRÁULICO, CAPACIDADE MÁXIMA DE CARGA 14340 KG, MOMENTO MÁXIMO DE CARGA 42,3 TM, ALCANCE MÁXIMO HORIZONTAL16,80 M, INCLUSIVE CAMINHÃO TOCO PBT 23.000 KG, POTÊNCIA DE 256 CV - CHP DIURNO. AF_10/2025 | CHP | 329.05 | 325.66 | SINAPI
106388 | VIBROACABADORA DE ASFALTO SOBRE ESTEIRAS, LARG. PAVIM. MÁX. 8,00 M, POT. 100 KW/ 134 HP, CAP. 600 T/ H - CHP DIURNO. AF_11/2025 | CHP | 584.59 | 581.6 | SINAPI
106389 | VIBROACABADORA DE ASFALTO SOBRE ESTEIRAS, LARG. PAVIM. 2,60 M A 5,75 M, POT. 110 HP, CAP. 450 T/ H - CHP DIURNO. AF_11/2025 | CHP | 311.11 | 308.12 | SINAPI
106390 | VIBROACABADORA DE ASFALTO SOBRE RODAS, LARGURA DE PAVIMENTAÇÃO DE 1,70 A 4,20 M, POTÊNCIA 78 KW/105 HP, CAPACIDADE 300 T/H - CHP DIURNO. AF_11/2025 | CHP | 330.34 | 327.35 | SINAPI
5632 | ESCAVADEIRA HIDRÁULICA SOBRE ESTEIRAS, CAÇAMBA 0,80 M3, PESO OPERACIONAL 17 T, POTENCIA BRUTA 111 HP - CHI DIURNO. AF_06/2014 | CHI | 97.31 | 93.52 | SINAPI
5679 | RETROESCAVADEIRA SOBRE RODAS COM CARREGADEIRA, TRAÇÃO 4X4, POTÊNCIA LÍQ. 88 HP, CAÇAMBA CARREG. CAP. MÍN. 1 M3, CAÇAMBA RETRO CAP. 0,26 M3, PESO OPERACIONAL MÍN. 6.674 KG, PROFUNDIDADE ESCAVAÇÃO MÁX. 4,37 M - CHI DIURNO. AF_06/2014 | CHI | 75.7 | 71.91 | SINAPI
5681 | RETROESCAVADEIRA SOBRE RODAS COM CARREGADEIRA, TRAÇÃO 4X2, POTÊNCIA LÍQ. 79 HP, CAÇAMBA CARREG. CAP. MÍN. 1 M3, CAÇAMBA RETRO CAP. 0,20 M3, PESO OPERACIONAL MÍN. 6.570 KG, PROFUNDIDADE ESCAVAÇÃO MÁX. 4,37 M - CHI DIURNO. AF_06/2014 | CHI | 71.88 | 68.09 | SINAPI
5685 | ROLO COMPACTADOR VIBRATÓRIO DE UM CILINDRO AÇO LISO, POTÊNCIA 80 HP, PESO OPERACIONAL MÁXIMO 8,1 T, IMPACTO DINÂMICO 16,15 / 9,5 T, LARGURA DE TRABALHO 1,68 M - CHI DIURNO. AF_06/2014 | CHI | 65.1 | 62.85 | SINAPI
5690 | GRADE DE DISCO CONTROLE REMOTO REBOCÁVEL, COM 24 DISCOS 24" X 6 MM COM PNEUS PARA TRANSPORTE - CHI DIURNO. AF_06/2014 | CHI | 4.09 | 4.09 | SINAPI
5806 | MOTOBOMBA CENTRÍFUGA, MOTOR A GASOLINA, POTÊNCIA 5,42 HP, BOCAIS 1 1/2" X 1", DIÂMETRO ROTOR 143 MM HM/Q = 6 MCA / 16,8 M3/H A 38 MCA / 6,6 M3/H - CHI DIURNO. AF_06/2014 | CHI | 0.4 | 0.4 | SINAPI
5826 | CAMINHÃO TOCO, PBT 16.000 KG, CARGA ÚTIL MÁX. 10.685 KG, DIST. ENTRE EIXOS 4,8 M, POTÊNCIA 189 CV, INCLUSIVE CARROCERIA FIXA ABERTA DE MADEIRA P/ TRANSPORTE GERAL DE CARGA SECA, DIMEN. APROX. 2,5 X 7,00 X 0,50 M - CHI DIURNO. AF_06/2014 | CHI | 66.48 | 63.48 | SINAPI
5829 | USINA DE CONCRETO FIXA, CAPACIDADE NOMINAL DE 90 A 120 M3/H, SEM SILO - CHI DIURNO. AF_07/2016 | CHI | 176.22 | 165.34 | SINAPI
5837 | VIBROACABADORA DE ASFALTO SOBRE ESTEIRAS, LARGURA DE PAVIMENTAÇÃO 1,90 M A 5,30 M, POTÊNCIA 105 HP CAPACIDADE 450 T/H - CHI DIURNO. AF_11/2014 | CHI | 137 | 134.01 | SINAPI
5841 | VASSOURA MECÂNICA REBOCÁVEL COM ESCOVA CILÍNDRICA, LARGURA ÚTIL DE VARRIMENTO DE 2,44 M - CHI DIURNO. AF_06/2014 | CHI | 4.68 | 4.68 | SINAPI
5845 | TRATOR DE PNEUS, POTÊNCIA 122 CV, TRAÇÃO 4X4, PESO COM LASTRO DE 4.510 KG - CHI DIURNO. AF_06/2014 | CHI | 65.8 | 62.32 | SINAPI
5849 | TRATOR DE ESTEIRAS, POTÊNCIA 170 HP, PESO OPERACIONAL 19 T, CAÇAMBA 5,2 M3 - CHI DIURNO. AF_06/2014 | CHI | 100.07 | 96.59 | SINAPI
5853 | TRATOR DE ESTEIRAS, POTÊNCIA 150 HP, PESO OPERACIONAL 16,7 T, COM RODA MOTRIZ ELEVADA E LÂMINA 3,18 M3 - CHI DIURNO. AF_06/2014 | CHI | 100.45 | 96.97 | SINAPI
5857 | TRATOR DE ESTEIRAS, POTÊNCIA 347 HP, PESO OPERACIONAL 38,5 T, COM LÂMINA 8,70 M3 - CHI DIURNO. AF_06/2014 | CHI | 242.15 | 238.67 | SINAPI
5865 | ROLO COMPACTADOR VIBRATÓRIO REBOCÁVEL, CILINDRO DE AÇO LISO, POTÊNCIA DE TRAÇÃO DE 65 CV, PESO 4,7 T, IMPACTO DINÂMICO 18,3 T, LARGURA DE TRABALHO 1,67 M - CHI DIURNO. AF_02/2016 | CHI | 11.61 | 11.61 | SINAPI
5869 | ROLO COMPACTADOR VIBRATÓRIO TANDEM AÇO LISO, POTÊNCIA 58 HP, PESO SEM/COM LASTRO 6,5 / 9,4 T, LARGURA DE TRABALHO 1,2 M - CHI DIURNO. AF_06/2014 | CHI | 73.87 | 71.62 | SINAPI
5877 | RETROESCAVADEIRA SOBRE RODAS COM CARREGADEIRA, TRAÇÃO 4X4, POTÊNCIA LÍQ. 72 HP, CAÇAMBA CARREG. CAP. MÍN. 0,79 M3, CAÇAMBA RETRO CAP. 0,18 M3, PESO OPERACIONAL MÍN. 7.140 KG, PROFUNDIDADE ESCAVAÇÃO MÁX. 4,50 M - CHI DIURNO. AF_06/2014 | CHI | 74.48 | 70.69 | SINAPI
5881 | ROLO COMPACTADOR VIBRATÓRIO PÉ DE CARNEIRO, OPERADO POR CONTROLE REMOTO, POTÊNCIA 12,5 KW, PESO OPERACIONAL 1,675 T, LARGURA DE TRABALHO 0,85 M - CHI DIURNO. AF_02/2016 | CHI | 79.2 | 76.95 | SINAPI
5892 | CAMINHÃO TOCO, PESO BRUTO TOTAL 14.300 KG, CARGA ÚTIL MÁXIMA 9590 KG, DISTÂNCIA ENTRE EIXOS 4,76 M, POTÊNCIA 185 CV (NÃO INCLUI CARROCERIA) - CHI DIURNO. AF_06/2014 | CHI | 61.14 | 58.14 | SINAPI
5896 | CAMINHÃO TOCO, PESO BRUTO TOTAL 16.000 KG, CARGA ÚTIL MÁXIMA DE 10.685 KG, DISTÂNCIA ENTRE EIXOS 4,80 M, POTÊNCIA 189 CV EXCLUSIVE CARROCERIA - CHI DIURNO. AF_06/2014 | CHI | 63.84 | 60.84 | SINAPI
5903 | CAMINHÃO PIPA 10.000 L TRUCADO, PESO BRUTO TOTAL 23.000 KG, CARGA ÚTIL MÁXIMA 15.935 KG, DISTÂNCIA ENTRE EIXOS 4,8 M, POTÊNCIA 230 CV, INCLUSIVE TANQUE DE AÇO PARA TRANSPORTE DE ÁGUA - CHI DIURNO. AF_06/2014 | CHI | 78.22 | 75.22 | SINAPI
5911 | ESPARGIDOR DE ASFALTO PRESSURIZADO COM TANQUE DE 2500 L, REBOCÁVEL COM MOTOR A GASOLINA POTÊNCIA 3,4 HP - CHI DIURNO. AF_07/2014 | CHI | 28.68 | 26.96 | SINAPI
5923 | GRADE DE DISCO REBOCÁVEL COM 20 DISCOS 24" X 6 MM COM PNEUS PARA TRANSPORTE - CHI DIURNO. AF_06/2014 | CHI | 3.2 | 3.2 | SINAPI
5930 | GUINDAUTO HIDRÁULICO, CAPACIDADE MÁXIMA DE CARGA 6200 KG, MOMENTO MÁXIMO DE CARGA 11,7 TM, ALCANCE MÁXIMO HORIZONTAL 9,70 M, INCLUSIVE CAMINHÃO TOCO PBT 16.000 KG, POTÊNCIA DE 189 CV - CHI DIURNO. AF_06/2014 | CHI | 78.44 | 75.05 | SINAPI
5934 | MOTONIVELADORA POTÊNCIA BÁSICA LÍQUIDA (PRIMEIRA MARCHA) 125 HP, PESO BRUTO 13032 KG, LARGURA DA LÂMINA DE 3,7 M - CHI DIURNO. AF_06/2014 | CHI | 106.09 | 102.09 | SINAPI
5942 | PÁ CARREGADEIRA SOBRE RODAS, POTÊNCIA LÍQUIDA 128 HP, CAPACIDADE DA CAÇAMBA 1,7 A 2,8 M3, PESO OPERACIONAL 11632 KG - CHI DIURNO. AF_06/2014 | CHI | 81.2 | 78.21 | SINAPI
5946 | PÁ CARREGADEIRA SOBRE RODAS, POTÊNCIA 197 HP, CAPACIDADE DA CAÇAMBA 2,5 A 3,5 M3, PESO OPERACIONAL 18338 KG - CHI DIURNO. AF_06/2014 | CHI | 99.6 | 96.61 | SINAPI
5952 | MARTELETE OU ROMPEDOR PNEUMÁTICO MANUAL, 28 KG, COM SILENCIADOR - CHI DIURNO. AF_07/2016 | CHI | 28.5 | 26.11 | SINAPI
5954 | COMPRESSOR DE AR REBOCÁVEL, VAZÃO 189 PCM, PRESSÃO EFETIVA DE TRABALHO 102 PSI, MOTOR DIESEL, POTÊNCIA 63 CV - CHI DIURNO. AF_06/2015 | CHI | 6.67 | 6.67 | SINAPI
5961 | CAMINHÃO BASCULANTE 6 M3, PESO BRUTO TOTAL 16.000 KG, CARGA ÚTIL MÁXIMA 13.071 KG, DISTÂNCIA ENTRE EIXOS 4,80 M, POTÊNCIA 230 CV INCLUSIVE CAÇAMBA METÁLICA - CHI DIURNO. AF_06/2014 | CHI | 69.1 | 65.99 | SINAPI
6260 | CAMINHÃO PIPA 6.000 L, PESO BRUTO TOTAL 13.000 KG, DISTÂNCIA ENTRE EIXOS 4,80 M, POTÊNCIA 189 CV INCLUSIVE TANQUE DE AÇO PARA TRANSPORTE DE ÁGUA, CAPACIDADE 6 M3 - CHI DIURNO. AF_06/2014 | CHI | 65.67 | 62.67 | SINAPI
6880 | ROLO COMPACTADOR DE PNEUS ESTÁTICO, PRESSÃO VARIÁVEL, POTÊNCIA 111 HP, PESO SEM/COM LASTRO 9,5 / 26 T, LARGURA DE TRABALHO 1,90 M - CHI DIURNO. AF_07/2014 | CHI | 86.76 | 84.51 | SINAPI
7031 | TANQUE DE ASFALTO ESTACIONÁRIO COM SERPENTINA, CAPACIDADE 30.000 L - CHI DIURNO. AF_05/2023 | CHI | 6.38 | 6.38 | SINAPI
7043 | MOTOBOMBA TRASH (PARA ÁGUA SUJA) AUTO ESCORVANTE, MOTOR GASOLINA DE 6,41 HP, DIÂMETROS DE SUCÇÃO X RECALQUE: 3" X 3", HM/Q = 10 MCA / 60 M3/H A 23 MCA / 0 M3/H - CHI DIURNO. AF_10/2014 | CHI | 0.5 | 0.5 | SINAPI
7050 | ROLO COMPACTADOR PE DE CARNEIRO VIBRATORIO, POTENCIA 125 HP, PESO OPERACIONAL SEM/COM LASTRO 11,95 / 13,30 T, IMPACTO DINAMICO 38,5 / 22,5 T, LARGURA DE TRABALHO 2,15 M - CHI DIURNO. AF_06/2014 | CHI | 80.04 | 77.79 | SINAPI
67827 | CAMINHÃO BASCULANTE 6 M3 TOCO, PESO BRUTO TOTAL 16.000 KG, CARGA ÚTIL MÁXIMA 11.130 KG, DISTÂNCIA ENTRE EIXOS 5,36 M, POTÊNCIA 185 CV, INCLUSIVE CAÇAMBA METÁLICA - CHI DIURNO. AF_06/2014 | CHI | 70.29 | 67.18 | SINAPI
73395 | GRUPO GERADOR ESTACIONÁRIO, MOTOR DIESEL POTÊNCIA 170 KVA - CHI DIURNO. AF_02/2016 | CHI | 10.72 | 10.72 | SINAPI
83766 | GRUPO DE SOLDAGEM COM GERADOR A DIESEL 60 CV PARA SOLDA ELÉTRICA, SOBRE 04 RODAS, COM MOTOR 4 CILINDROS 600 A - CHI DIURNO. AF_02/2016 | CHI | 46.19 | 43.61 | SINAPI
87446 | BETONEIRA CAPACIDADE NOMINAL 400 L, CAPACIDADE DE MISTURA 310 L, MOTOR A DIESEL POTÊNCIA 5,0 HP, SEM CARREGADOR - CHI DIURNO. AF_05/2023 | CHI | 0.65 | 0.65 | SINAPI
88392 | MISTURADOR DE ARGAMASSA, EIXO HORIZONTAL, CAPACIDADE DE MISTURA 300 KG, MOTOR ELÉTRICO POTÊNCIA 5 CV - CHI DIURNO. AF_05/2023 | CHI | 1.28 | 1.28 | SINAPI
88398 | MISTURADOR DE ARGAMASSA, EIXO HORIZONTAL, CAPACIDADE DE MISTURA 600 KG, MOTOR ELÉTRICO POTÊNCIA 7,5 CV - CHI DIURNO. AF_05/2023 | CHI | 1.52 | 1.52 | SINAPI
88404 | MISTURADOR DE ARGAMASSA, EIXO HORIZONTAL, CAPACIDADE DE MISTURA 160 KG, MOTOR ELÉTRICO POTÊNCIA 3 CV - CHI DIURNO. AF_05/2023 | CHI | 1.21 | 1.21 | SINAPI
88430 | PROJETOR DE ARGAMASSA, CAPACIDADE DE PROJEÇÃO 1,5 M3/H, ALCANCE DE 30 ATÉ 60 M, MOTOR ELÉTRICO POTÊNCIA 7,5 HP - CHI DIURNO. AF_06/2014 | CHI | 7.94 | 7.94 | SINAPI
88438 | PROJETOR DE ARGAMASSA, CAPACIDADE DE PROJEÇÃO 2 M3/H, ALCANCE ATÉ 50 M, MOTOR ELÉTRICO POTÊNCIA 7,5 HP - CHI DIURNO. AF_06/2014 | CHI | 10.52 | 10.52 | SINAPI
88831 | BETONEIRA CAPACIDADE NOMINAL DE 400 L, CAPACIDADE DE MISTURA 280 L, MOTOR ELÉTRICO TRIFÁSICO POTÊNCIA DE 2 CV, SEM CARREGADOR - CHI DIURNO. AF_05/2023 | CHI | 0.48 | 0.48 | SINAPI
88844 | TRATOR DE ESTEIRAS, POTÊNCIA 125 HP, PESO OPERACIONAL 12,9 T, COM LÂMINA 2,7 M3 - CHI DIURNO. AF_10/2014 | CHI | 88.46 | 84.98 | SINAPI
88908 | ESCAVADEIRA HIDRÁULICA SOBRE ESTEIRAS, CAÇAMBA 1,20 M3, PESO OPERACIONAL 21 T, POTÊNCIA BRUTA 155 HP - CHI DIURNO. AF_06/2014 | CHI | 104.69 | 100.9 | SINAPI
89022 | BOMBA SUBMERSÍVEL ELÉTRICA TRIFÁSICA, POTÊNCIA 2,96 HP, Ø ROTOR 144 MM SEMI-ABERTO, BOCAL DE SAÍDA Ø 2", HM/Q = 2 MCA / 38,8 M3/H A 28 MCA / 5 M3/H - CHI DIURNO. AF_06/2014 | CHI | 0.64 | 0.64 | SINAPI
89027 | TANQUE DE ASFALTO ESTACIONÁRIO COM MAÇARICO, CAPACIDADE 20.000 L - CHI DIURNO. AF_05/2023 | CHI | 5.18 | 5.18 | SINAPI
89031 | TRATOR DE ESTEIRAS, POTÊNCIA 100 HP, PESO OPERACIONAL 9,4 T, COM LÂMINA 2,19 M3 - CHI DIURNO. AF_06/2014 | CHI | 86.21 | 82.73 | SINAPI
89036 | TRATOR DE PNEUS, POTÊNCIA 85 CV, TRAÇÃO 4X4, PESO COM LASTRO DE 4.675 KG - CHI DIURNO. AF_06/2014 | CHI | 58.39 | 54.91 | SINAPI
89218 | BATE-ESTACAS POR GRAVIDADE, POTÊNCIA DE 160 HP, PESO DO MARTELO ATÉ 3 TONELADAS - CHI DIURNO. AF_11/2014 | CHI | 100.36 | 95 | SINAPI
89226 | BETONEIRA CAPACIDADE NOMINAL DE 600 L, CAPACIDADE DE MISTURA 360 L, MOTOR ELÉTRICO TRIFÁSICO POTÊNCIA DE 4 CV, SEM CARREGADOR - CHI DIURNO. AF_05/2023 | CHI | 1.98 | 1.98 | SINAPI
89235 | FRESADORA DE ASFALTO A FRIO SOBRE RODAS, LARGURA FRESAGEM DE 1,0 M, POTÊNCIA 208 HP - CHI DIURNO. AF_11/2014 | CHI | 172.9 | 169.91 | SINAPI
89243 | FRESADORA DE ASFALTO A FRIO SOBRE RODAS, LARGURA FRESAGEM DE 2,0 M, POTÊNCIA 550 HP - CHI DIURNO. AF_11/2014 | CHI | 358.98 | 355.99 | SINAPI
89251 | RECICLADORA DE ASFALTO A FRIO SOBRE RODAS, LARGURA FRESAGEM DE 2,0 M, POTÊNCIA 422 HP - CHI DIURNO. AF_11/2014 | CHI | 316.33 | 313.34 | SINAPI
89258 | VIBROACABADORA DE ASFALTO SOBRE ESTEIRAS, LARGURA DE PAVIMENTAÇÃO 2,13 M A 4,55 M, POTÊNCIA 100 HP, CAPACIDADE 400 T/H - CHI DIURNO. AF_11/2014 | CHI | 118.34 | 115.35 | SINAPI
89273 | GUINDASTE HIDRÁULICO AUTOPROPELIDO, COM LANÇA TELESCÓPICA 28,80 M, CAPACIDADE MÁXIMA 30 T, POTÊNCIA 97 KW, TRAÇÃO 4 X 4 - CHI DIURNO. AF_11/2014 | CHI | 117.27 | 113.62 | SINAPI
89279 | BETONEIRA CAPACIDADE NOMINAL DE 600 L, CAPACIDADE DE MISTURA 440 L, MOTOR A DIESEL POTÊNCIA 10 HP, COM CARREGADOR - CHI DIURNO. AF_05/2023 | CHI | 2.4 | 2.4 | SINAPI
89877 | CAMINHÃO BASCULANTE 14 M3, COM CAVALO MECÂNICO DE CAPACIDADE MÁXIMA DE TRAÇÃO COMBINADO DE 36000 KG, POTÊNCIA 286 CV, INCLUSIVE SEMIREBOQUE COM CAÇAMBA METÁLICA - CHI DIURNO. AF_12/2014 | CHI | 94.2 | 91.09 | SINAPI
89884 | CAMINHÃO BASCULANTE 18 M3, COM CAVALO MECÂNICO DE CAPACIDADE MÁXIMA DE TRAÇÃO COMBINADO DE 45000 KG, POTÊNCIA 330 CV, INCLUSIVE SEMIREBOQUE COM CAÇAMBA METÁLICA - CHI DIURNO. AF_12/2014 | CHI | 98.36 | 95.25 | SINAPI
90587 | VIBRADOR DE IMERSÃO, DIÂMETRO DE PONTEIRA 45MM, MOTOR ELÉTRICO TRIFÁSICO POTÊNCIA DE 2 CV - CHI DIURNO. AF_06/2015 | CHI | 0.55 | 0.55 | SINAPI
90626 | PERFURATRIZ MANUAL, TORQUE MÁXIMO 83 N.M, POTÊNCIA 5 CV, COM DIÂMETRO MÁXIMO 4" - CHI DIURNO. AF_06/2015 | CHI | 3.34 | 3.34 | SINAPI
90632 | PERFURATRIZ SOBRE ESTEIRA, TORQUE MÁXIMO 600 KGF, PESO MÉDIO 1000 KG, POTÊNCIA 20 HP, DIÂMETRO MÁXIMO 10" - CHI DIURNO. AF_06/2015 | CHI | 102.37 | 98.89 | SINAPI
90638 | MISTURADOR DUPLO HORIZONTAL DE ALTA TURBULÊNCIA, CAPACIDADE / VOLUME 2 X 500 LITROS, MOTORES ELÉTRICOS MÍNIMO 5 CV CADA, PARA NATA CIMENTO, ARGAMASSA E OUTROS - CHI DIURNO. AF_06/2015 | CHI | 6.1 | 6.1 | SINAPI
90644 | BOMBA TRIPLEX, PARA INJEÇÃO DE NATA DE CIMENTO, VAZÃO MÁXIMA DE 100 LITROS/MINUTO, PRESSÃO MÁXIMA DE 70 BAR - CHI DIURNO. AF_06/2015 | CHI | 9.12 | 9.12 | SINAPI
90651 | BOMBA CENTRÍFUGA MONOESTÁGIO COM MOTOR ELÉTRICO MONOFÁSICO, POTÊNCIA 15 HP, DIÂMETRO DO ROTOR 173 MM, HM/Q = 30 MCA / 90 M3/H A 45 MCA / 55 M3/H - CHI DIURNO. AF_06/2015 | CHI | 1.45 | 1.45 | SINAPI
90657 | BOMBA DE PROJEÇÃO DE CONCRETO SECO, POTÊNCIA 10 CV, VAZÃO 3 M3/H - CHI DIURNO. AF_06/2015 | CHI | 5.93 | 5.93 | SINAPI
90663 | BOMBA DE PROJEÇÃO DE CONCRETO SECO, POTÊNCIA 10 CV, VAZÃO 6 M3/H - CHI DIURNO. AF_06/2015 | CHI | 6.35 | 6.35 | SINAPI
90669 | PROJETOR PNEUMÁTICO DE ARGAMASSA PARA CHAPISCO E REBOCO COM RECIPIENTE ACOPLADO, TIPO CANEQUINHA, COM COMPRESSOR DE AR REBOCÁVEL VAZÃO 89 PCM E MOTOR DIESEL DE 20 CV - CHI DIURNO. AF_05/2023 | CHI | 8.95 | 8.95 | SINAPI
90675 | PERFURATRIZ COM TORRE METÁLICA PARA EXECUÇÃO DE ESTACA HÉLICE CONTÍNUA, PROFUNDIDADE MÁXIMA DE 30 M, DIÂMETRO MÁXIMO DE 800 MM, POTÊNCIA INSTALADA DE 268 HP, MESA ROTATIVA COM TORQUE MÁXIMO DE 170 KNM - CHI DIURNO. AF_06/2015 | CHI | 327.76 | 324.28 | SINAPI
90681 | PERFURATRIZ HIDRÁULICA SOBRE CAMINHÃO COM TRADO CURTO ACOPLADO, PROFUNDIDADE MÁXIMA DE 20 M, DIÂMETRO MÁXIMO DE 1500 MM, POTÊNCIA INSTALADA DE 137 HP, MESA ROTATIVA COM TORQUE MÁXIMO DE 30 KNM - CHI DIURNO. AF_06/2015 | CHI | 172.37 | 168.89 | SINAPI
90687 | MANIPULADOR TELESCÓPICO, POTÊNCIA DE 85 HP, CAPACIDADE DE CARGA DE 3.500 KG, ALTURA MÁXIMA DE ELEVAÇÃO DE 12,3 M - CHI DIURNO. AF_05/2023 | CHI | 80.85 | 77.86 | SINAPI
90693 | MINICARREGADEIRA SOBRE RODAS, POTÊNCIA LÍQUIDA DE 47 HP, CAPACIDADE NOMINAL DE OPERAÇÃO DE 646 KG - CHI DIURNO. AF_06/2015 | CHI | 62.36 | 59.37 | SINAPI
90965 | COMPRESSOR DE AR REBOCÁVEL, VAZÃO 89 PCM, PRESSÃO EFETIVA DE TRABALHO 102 PSI, MOTOR DIESEL, POTÊNCIA 20 CV - CHI DIURNO. AF_06/2015 | CHI | 8.9 | 8.9 | SINAPI
90973 | COMPRESSOR DE AR REBOCAVEL, VAZÃO 250 PCM, PRESSAO DE TRABALHO 102 PSI, MOTOR A DIESEL POTÊNCIA 81 CV - CHI DIURNO. AF_06/2015 | CHI | 8.93 | 8.93 | SINAPI
90982 | COMPRESSOR DE AR REBOCÁVEL, VAZÃO 748 PCM, PRESSÃO EFETIVA DE TRABALHO 102 PSI, MOTOR DIESEL, POTÊNCIA 210 CV - CHI DIURNO. AF_06/2015 | CHI | 22.69 | 22.69 | SINAPI
91001 | COMPRESSOR DE AR REBOCAVEL, VAZÃO 400 PCM, PRESSAO DE TRABALHO 102 PSI, MOTOR A DIESEL POTÊNCIA 110 CV - CHI DIURNO. AF_06/2015 | CHI | 10.59 | 10.59 | SINAPI
91032 | CAMINHÃO TRUCADO (C/ TERCEIRO EIXO) ELETRÔNICO - POTÊNCIA 231CV - PBT = 22000KG - DIST. ENTRE EIXOS 5170 MM - INCLUI CARROCERIA FIXA ABERTA DE MADEIRA - CHI DIURNO. AF_06/2015 | CHI | 72.21 | 69.21 | SINAPI
91278 | PLACA VIBRATÓRIA REVERSÍVEL COM MOTOR 4 TEMPOS A GASOLINA, FORÇA CENTRÍFUGA DE 25 KN (2500 KGF), POTÊNCIA 5,5 CV - CHI DIURNO. AF_08/2015 | CHI | 0.55 | 0.55 | SINAPI
91285 | CORTADORA DE PISO COM MOTOR 4 TEMPOS A GASOLINA, POTÊNCIA DE 13 HP, COM DISCO DE CORTE DIAMANTADO SEGMENTADO PARA CONCRETO, DIÂMETRO DE 350 MM, FURO DE 1" (14 X 1") - CHI DIURNO. AF_08/2015 | CHI | 0.53 | 0.53 | SINAPI
91387 | CAMINHÃO BASCULANTE 10 M3, TRUCADO CABINE SIMPLES, PESO BRUTO TOTAL 23.000 KG, CARGA ÚTIL MÁXIMA 15.935 KG, DISTÂNCIA ENTRE EIXOS 4,80 M, POTÊNCIA 230 CV INCLUSIVE CAÇAMBA METÁLICA - CHI DIURNO. AF_06/2014 | CHI | 79.94 | 76.83 | SINAPI
91395 | CAMINHÃO TOCO, PBT 14.300 KG, CARGA ÚTIL MÁX. 9.710 KG, DIST. ENTRE EIXOS 3,56 M, POTÊNCIA 185 CV, INCLUSIVE CARROCERIA FIXA ABERTA DE MADEIRA P/ TRANSPORTE GERAL DE CARGA SECA, DIMEN. APROX. 2,50 X 6,50 X 0,50 M - CHI DIURNO. AF_06/2014 | CHI | 63.61 | 60.61 | SINAPI
91486 | ESPARGIDOR DE ASFALTO PRESSURIZADO, TANQUE 6 M3 COM ISOLAÇÃO TÉRMICA, AQUECIDO COM 2 MAÇARICOS, COM BARRA ESPARGIDORA 3,60 M, MONTADO SOBRE CAMINHÃO TOCO, PBT 14.300 KG, POTÊNCIA 185 CV - CHI DIURNO. AF_05/2023 | CHI | 75.31 | 72.31 | SINAPI
91534 | COMPACTADOR DE SOLOS DE PERCUSSÃO (SOQUETE) COM MOTOR A GASOLINA 4 TEMPOS, POTÊNCIA 4 CV - CHI DIURNO. AF_08/2015 | CHI | 39.01 | 35.53 | SINAPI
91635 | GUINDAUTO HIDRÁULICO, CAPACIDADE MÁXIMA DE CARGA 6500 KG, MOMENTO MÁXIMO DE CARGA 5,8 TM, ALCANCE MÁXIMO HORIZONTAL 7,60 M, INCLUSIVE CAMINHÃO TOCO PBT 9.700 KG, POTÊNCIA DE 160 CV - CHI DIURNO. AF_08/2015 | CHI | 70.02 | 66.63 | SINAPI
91646 | CAMINHÃO DE TRANSPORTE DE MATERIAL ASFÁLTICO 30.000 L, COM CAVALO MECÂNICO DE CAPACIDADE MÁXIMA DE TRAÇÃO COMBINADO DE 66.000 KG, POTÊNCIA 360 CV, INCLUSIVE TANQUE DE ASFALTO COM SERPENTINA - CHI DIURNO. AF_08/2015 | CHI | 101.81 | 98.09 | SINAPI
91693 | SERRA CIRCULAR DE BANCADA COM MOTOR ELÉTRICO POTÊNCIA DE 5HP, COM COIFA PARA DISCO 10" - CHI DIURNO. AF_08/2015 | CHI | 38.3 | 34.82 | SINAPI
92044 | DISTRIBUIDOR DE AGREGADOS REBOCAVEL, CAPACIDADE 1,9 M³, LARGURA DE TRABALHO 3,66 M - CHI DIURNO. AF_11/2015 | CHI | 9.45 | 9.45 | SINAPI
92107 | CAMINHÃO PARA EQUIPAMENTO DE LIMPEZA A SUCÇÃO COM CAMINHÃO TRUCADO DE PESO BRUTO TOTAL 23000 KG, CARGA ÚTIL MÁXIMA 15935 KG, DISTÂNCIA ENTRE EIXOS 4,80 M, POTÊNCIA 230 CV, INCLUSIVE LIMPADORA A SUCÇÃO, TANQUE 12000 L - CHI DIURNO. AF_05/2023 | CHI | 97.82 | 94.82 | SINAPI
92113 | PENEIRA ROTATIVA COM MOTOR ELÉTRICO TRIFÁSICO DE 2 CV, CILINDRO DE 1 M X 0,60 M, COM FUROS DE 3,17 MM - CHI DIURNO. AF_05/2023 | CHI | 1.42 | 1.42 | SINAPI
92119 | DOSADOR DE AREIA, CAPACIDADE DE 26 LITROS - CHI DIURNO. AF_05/2023 | CHI | 0.35 | 0.35 | SINAPI
92139 | CAMINHONETE COM MOTOR A DIESEL, POTÊNCIA 180 CV, CABINE DUPLA, 4X4 - CHI DIURNO. AF_11/2015 | CHI | 49.44 | 46.81 | SINAPI
92146 | CAMINHONETE CABINE SIMPLES COM MOTOR 1.6 FLEX, CÂMBIO MANUAL, POTÊNCIA 101/104 CV, 2 PORTAS - CHI DIURNO. AF_11/2015 | CHI | 37.22 | 34.59 | SINAPI
92243 | CAMINHÃO DE TRANSPORTE DE MATERIAL ASFÁLTICO 20.000 L, COM CAVALO MECÂNICO DE CAPACIDADE MÁXIMA DE TRAÇÃO COMBINADO DE 45.000 KG, POTÊNCIA 330 CV, INCLUSIVE TANQUE DE ASFALTO COM MAÇARICO - CHI DIURNO. AF_12/2015 | CHI | 85.16 | 81.44 | SINAPI
92717 | APARELHO PARA CORTE E SOLDA OXI-ACETILENO SOBRE RODAS, INCLUSIVE CILINDROS E MAÇARICOS - CHI DIURNO. AF_05/2023 | CHI | 0.28 | 0.28 | SINAPI
92961 | MÁQUINA EXTRUSORA DE CONCRETO PARA GUIAS E SARJETAS, MOTOR A DIESEL, POTÊNCIA 14 CV - CHI DIURNO. AF_12/2015 | CHI | 5.38 | 5.38 | SINAPI
93225 | PERFURATRIZ COM TORRE METÁLICA PARA EXECUÇÃO DE ESTACA HÉLICE CONTÍNUA, PROFUNDIDADE MÁXIMA DE 32 M, DIÂMETRO MÁXIMO DE 1000 MM, POTÊNCIA INSTALADA DE 350 HP, MESA ROTATIVA COM TORQUE MÁXIMO DE 263 KNM - CHI DIURNO. AF_01/2016 | CHI | 482.2 | 478.72 | SINAPI
93234 | BETONEIRA CAPACIDADE NOMINAL 400 L, CAPACIDADE DE MISTURA 310 L, MOTOR A GASOLINA POTÊNCIA 5,5 HP, SEM CARREGADOR - CHI DIURNO. AF_02/2016 | CHI | 0.6 | 0.6 | SINAPI
93244 | ROLO COMPACTADOR VIBRATÓRIO PÉ DE CARNEIRO PARA SOLOS, POTÊNCIA 80 HP, PESO OPERACIONAL SEM/COM LASTRO 7,4 / 8,8 T, LARGURA DE TRABALHO 1,68 M - CHI DIURNO. AF_02/2016 | CHI | 66.68 | 64.43 | SINAPI
93274 | GRUA ASCENSIONAL, LANÇA DE 30 M, CAPACIDADE DE 1,0 T A 30 M, ALTURA ATÉ 39 M - CHI DIURNO. AF_05/2023 | CHI | 76.48 | 72.83 | SINAPI
93282 | GUINCHO ELÉTRICO DE COLUNA, CAPACIDADE 400 KG, COM MOTO FREIO, MOTOR TRIFÁSICO DE 1,25 CV - CHI DIURNO. AF_03/2016 | CHI | 28.86 | 26.41 | SINAPI
93288 | GUINDASTE HIDRÁULICO AUTOPROPELIDO, COM LANÇA TELESCÓPICA 40 M, CAPACIDADE MÁXIMA 60 T, POTÊNCIA 260 KW - CHI DIURNO. AF_03/2016 | CHI | 188.77 | 185.12 | SINAPI
93403 | GUINDAUTO HIDRÁULICO, CAPACIDADE MÁXIMA DE CARGA 3300 KG, MOMENTO MÁXIMO DE CARGA 5,8 TM, ALCANCE MÁXIMO HORIZONTAL 7,60 M, INCLUSIVE CAMINHÃO TOCO PBT 16.000 KG, POTÊNCIA DE 189 CV - CHI DIURNO. AF_03/2016 | CHI | 75.31 | 71.92 | SINAPI
93409 | MÁQUINA JATO DE PRESSAO PORTÁTIL, CAMARA DE 1 SAIDA, CAPACIDADE 280 L, DIAMETRO 670 MM, BICO DE JATO CURTO VENTURI DE 5/16", MANGUEIRA DE 1" COM COMPRESSOR DE AR REBOCÁVEL 189 PCM E MOTOR DIESEL 63 CV - CHI DIURNO. AF_05/2023 | CHI | 40.64 | 37.94 | SINAPI
93416 | GERADOR PORTÁTIL MONOFÁSICO, POTÊNCIA 5500 VA, MOTOR A GASOLINA, POTÊNCIA DO MOTOR 13 CV - CHI DIURNO. AF_03/2016 | CHI | 0.51 | 0.51 | SINAPI
93422 | GRUPO GERADOR REBOCÁVEL, POTÊNCIA 66 KVA, MOTOR A DIESEL - CHI DIURNO. AF_03/2016 | CHI | 6.73 | 6.73 | SINAPI
93428 | GRUPO GERADOR ESTACIONÁRIO, POTÊNCIA 150 KVA, MOTOR A DIESEL- CHI DIURNO. AF_03/2016 | CHI | 9.54 | 9.54 | SINAPI
93434 | USINA DE MISTURA ASFÁLTICA À QUENTE, TIPO CONTRA FLUXO, PROD 40 A 80 TON/HORA - CHI DIURNO. AF_05/2023 | CHI | 347.92 | 337.04 | SINAPI
93440 | USINA DE ASFALTO À FRIO, CAPACIDADE DE 40 A 60 TON/HORA, ELÉTRICA POTÊNCIA 30 CV - CHI DIURNO. AF_05/2023 | CHI | 145.66 | 134.78 | SINAPI
95122 | USINA MISTURADORA DE SOLOS, CAPACIDADE DE 200 A 500 TON/H, POTENCIA 75KW - CHI DIURNO. AF_07/2016 | CHI | 231.99 | 221.11 | SINAPI
95128 | DISTRIBUIDOR DE AGREGADOS AUTOPROPELIDO, CAP 3 M3, A DIESEL, POTÊNCIA 176CV - CHI DIURNO. AF_07/2016 | CHI | 66.5 | 63.02 | SINAPI
95140 | TALHA MANUAL DE CORRENTE, CAPACIDADE DE 2 TON. COM ELEVAÇÃO DE 3 M - CHI DIURNO. AF_07/2016 | CHI | 0.03 | 0.03 | SINAPI
95213 | GRUA ASCENCIONAL, LANÇA DE 42 M, CAPACIDADE DE 1,5 T A 30 M, ALTURA ATÉ 39 M - CHI DIURNO. AF_05/2023 | CHI | 105.95 | 102.3 | SINAPI
95259 | MARTELO DEMOLIDOR PNEUMÁTICO MANUAL, 32 KG - CHI DIURNO. AF_09/2016 | CHI | 29.05 | 26.66 | SINAPI
95265 | COMPACTADOR DE SOLOS DE PERCUSÃO (SOQUETE) COM MOTOR A GASOLINA, POTÊNCIA 3 CV - CHI DIURNO. AF_09/2016 | CHI | 0.66 | 0.66 | SINAPI
95271 | RÉGUA VIBRATÓRIA DUPLA PARA CONCRETO, PESO DE 60KG, COMPRIMENTO 4 M, COM MOTOR A GASOLINA, POTÊNCIA 5,5 HP - CHI DIURNO. AF_09/2016 | CHI | 0.69 | 0.69 | SINAPI
95277 | POLIDORA DE PISO (POLITRIZ), PESO DE 100KG, DIÂMETRO 450 MM, MOTOR ELÉTRICO, POTÊNCIA 4 HP - CHI DIURNO. AF_05/2023 | CHI | 0.69 | 0.69 | SINAPI
95283 | DESEMPENADEIRA DE CONCRETO, PESO DE 78 KG, 4 PÁS, MOTOR A GASOLINA, POTÊNCIA 5,5 HP - CHI DIURNO. AF_05/2023 | CHI | 0.83 | 0.83 | SINAPI
95632 | ROLO COMPACTADOR VIBRATORIO TANDEM, ACO LISO, POTENCIA 125 HP, PESO SEM/COM LASTRO 10,20/11,65 T, LARGURA DE TRABALHO 1,73 M - CHI DIURNO. AF_11/2016 | CHI | 84.19 | 81.94 | SINAPI
95709 | PERFURATRIZ SOBRE ESTEIRA, TORQUE MÁXIMO 600 KGF, POTÊNCIA ENTRE 50 E 60 HP, DIÂMETRO MÁXIMO 10" - CHI DIURNO. AF_11/2016 | CHI | 103 | 99.52 | SINAPI
95721 | ESCAVADEIRA HIDRAULICA SOBRE ESTEIRA, EQUIPADA COM CLAMSHELL, COM CAPACIDADE DA CAÇAMBA ENTRE 1,20 E 1,50 M3, PESO OPERACIONAL ENTRE 20,00 E 22,00 TON, POTENCIA LIQUIDA ENTRE 150 E 160 HP - CHI DIURNO. AF_11/2016 | CHI | 118.9 | 115.11 | SINAPI
95873 | GRUPO GERADOR COM CARENAGEM, MOTOR DIESEL POTÊNCIA STANDART ENTRE 250 E 260 KVA - CHI DIURNO. AF_12/2016 | CHI | 15.25 | 15.25 | SINAPI
96014 | TRATOR DE PNEUS COM POTÊNCIA DE 122 CV, TRAÇÃO 4X4, COM VASSOURA MECÂNICA ACOPLADA - CHI DIURNO. AF_02/2017 | CHI | 70.23 | 66.75 | SINAPI
96021 | TRATOR DE PNEUS COM POTÊNCIA DE 122 CV, TRAÇÃO 4X4, COM GRADE DE DISCOS ACOPLADA - CHI DIURNO. AF_02/2017 | CHI | 69.98 | 66.5 | SINAPI
96029 | TRATOR DE PNEUS COM POTÊNCIA DE 85 CV, TRAÇÃO 4X4, COM GRADE DE DISCOS ACOPLADA - CHI DIURNO. AF_02/2017 | CHI | 62.61 | 59.13 | SINAPI
96036 | CAMINHÃO BASCULANTE 10 M3, TRUCADO, POTÊNCIA 230 CV, INCLUSIVE CAÇAMBA METÁLICA, COM DISTRIBUIDOR DE AGREGADOS ACOPLADO - CHI DIURNO. AF_02/2017 | CHI | 90.01 | 86.9 | SINAPI
96155 | TRATOR DE PNEUS COM POTÊNCIA DE 85 CV, TRAÇÃO 4X4, COM VASSOURA MECÂNICA ACOPLADA - CHI DIURNO. AF_02/2017 | CHI | 62.86 | 59.38 | SINAPI
96156 | MINICARREGADEIRA SOBRE RODAS POTENCIA 47HP CAPACIDADE OPERACAO 646 KG, COM VASSOURA MECÂNICA ACOPLADA - CHI DIURNO. AF_03/2017 | CHI | 67.04 | 64.05 | SINAPI
96159 | MÁQUINA DEMARCADORA DE FAIXA DE TRÁFEGO À FRIO, AUTOPROPELIDA, POTÊNCIA 38 HP - CHI DIURNO. AF_07/2016 | CHI | 112.61 | 109.62 | SINAPI
96246 | MINIESCAVADEIRA SOBRE ESTEIRAS, POTÊNCIA LÍQUIDA DE *30* HP, PESO OPERACIONAL DE *3.500* KG - CHI DIURNO. AF_04/2017 | CHI | 73.44 | 69.65 | SINAPI
96464 | ROLO COMPACTADOR DE PNEUS, ESTÁTICO, PRESSÃO VARIÁVEL, POTÊNCIA 110 HP, PESO SEM/COM LASTRO 10,8/27 T, LARGURA DE ROLAGEM 2,30 M - CHI DIURNO. AF_06/2017 | CHI | 90.46 | 88.21 | SINAPI
98765 | INVERSOR DE SOLDA MONOFÁSICO DE 160 A, POTÊNCIA DE 7000 W, TENSÃO DE 220 V, TURBO VENTILADO, PROTEÇÃO POR TERMOSTATO, PARA ELETRODOS DE 2,0 A 4,0 MM - CHI DIURNO. AF_06/2018 | CHI | 0.07 | 0.07 | SINAPI
99834 | LAVADORA DE ALTA PRESSAO (LAVA-JATO) PARA AGUA FRIA, PRESSAO DE OPERACAO ENTRE 1400 E 1900 LIB/POL2, VAZAO MAXIMA ENTRE 400 E 700 L/H - CHI DIURNO. AF_05/2023 | CHI | 0.25 | 0.25 | SINAPI
100642 | USINA DE MISTURA ASFÁLTICA À QUENTE, TIPO CONTRA FLUXO, PROD 100 A 140 TON/HORA - CHI DIURNO. AF_12/2019 | CHI | 306.3 | 302.3 | SINAPI
100648 | USINA DE ASFALTO, TIPO GRAVIMÉTRICA, PROD 150 TON/HORA - CHI DIURNO. AF_12/2019 | CHI | 601.03 | 597.03 | SINAPI
102274 | MARTELO DEMOLIDOR ELÉTRICO, COM POTÊNCIA DE 2.000 W, 1.000 IMPACTOS POR MINUTO, PESO DE 30 KG - CHI DIURNO. AF_01/2021 | CHI | 28.87 | 26.48 | SINAPI
102875 | PERFURATRIZ HIDRÁULICA SOBRE ESTEIRA, TORQUE MÁXIMO 161 KNM, PROFUNDIDADE MÁXIMA 54 M, DIÂMETRO MÁXIMO 1500 MM, POTÊNCIA MOTOR 268 HP - CHI DIURNO. AF_04/2019 | CHI | 461.13 | 457.65 | SINAPI
102881 | PERFURATRIZ PARA EXECUÇÃO DE ESTACAS SECANTES, TIPO HÉLICE CONTÍNUA COM CABEÇOTE DUPLO E TUBO METÁLICO - CHI DIURNO. AF_04/2019 | CHI | 625.94 | 622.46 | SINAPI
102965 | PERFURATRIZ HIDRÁULICA SOBRE ESTEIRA, TORQUE MÁXIMO 98 KNM, PROFUNDIDADE MÁXIMA 25 M, DIÂMETRO MÁXIMO 115 MM, POTÊNCIA MOTOR 190 HP - CHI DIURNO. AF_02/2021 | CHI | 243.45 | 239.97 | SINAPI
102970 | COMPRESSOR DE AR, VAZAO DE 10 PCM, RESERVATORIO 100 L, PRESSAO DE TRABALHO ENTRE 6,9 E 9,7 BAR POTENCIA 2 HP, TENSAO 110/220 V - CHI DIURNO. AF_05/2023 | CHI | 0.22 | 0.22 | SINAPI
102975 | PERFURATRIZ ROTATIVA SOBRE ESTEIRA, TORQUE MAXIMO 2500 KGM, POTENCIA 110 HP, MOTOR DIESEL - CHI DIURNO. AF_05/2017 | CHI | 148.39 | 144.91 | SINAPI
103225 | PERFURATRIZ PARA FURO DIRECIONAL HORIZONTAL (HDD) COM CAPACIDADE ATÉ 89 KN, POTÊNCIA 24,8 HP A 80 HP (INCLUSO FERRAMENTAS E LOCALIZADOR) - CHI DIURNO. AF_05/2023 | CHI | 217.93 | 214.45 | SINAPI
103231 | PERFURATRIZ PARA FURO DIRECIONAL HORIZONTAL (HDD) COM CAPACIDADE DE 90 KN A 200 KN, POTÊNCIA 100 HP A 160 HP (INCLUSO FERRAMENTAS E LOCALIZADOR) - CHI DIURNO. AF_05/2023 | CHI | 450.56 | 447.08 | SINAPI
103237 | PERFURATRIZ PARA FURO DIRECIONAL HORIZONTAL (HDD) COM CAPACIDADE DE 201 KN A 560 KN, POTÊNCIA 200 HP A 260 HP (INCLUSO FERRAMENTAS E LOCALIZADOR) - CHI DIURNO. AF_05/2023 | CHI | 602.12 | 598.64 | SINAPI
104092 | TERMOFUSORA PARA TUBOS E CONEXÕES EM PPR COM DIÂMETROS DE 20 A 63 MM, POTÊNCIA DE 800 W, TENSAO 220 V - CHI DIURNO. AF_05/2022 | CHI | 0.03 | 0.03 | SINAPI
104098 | TERMOFUSORA PARA TUBOS E CONEXÕES EM PPR COM DIÂMETROS DE 75 A 110 MM, POTÊNCIA DE *1100* W, TENSÃO 220 V - CHI DIURNO. AF_05/2022 | CHI | 0.05 | 0.05 | SINAPI
104696 | PERFURATRIZ DE COROA DIAMANTADA PARA CONCRETO, DIÂMETRO ATÉ 250 MM, MOTOR ELÉTRICO 220 V, POTÊNCIA 2.500 W - CHI DIURNO. AF_05/2023 | CHI | 39.31 | 35.83 | SINAPI
104717 | ESCAVADEIRA HIDRÁULICA DE BRAÇO LONGO (LONGO ALCANCE) SOBRE ESTEIRAS, CAÇAMBA 0,52 M3, PESO OPERACIONAL 24 T, POTÊNCIA LÍQUIDA 155 HP - CHI DIURNO. AF_06/2023 | CHI | 114.23 | 110.44 | SINAPI
105917 | MARTELO PERFURADOR PNEUMÁTICO MANUAL, HASTE 19 X 108 MM, *11* KG - CHI DIURNO. AF_02/2025 | CHI | 28.89 | 26.5 | SINAPI
105985 | GUINDAUTO HIDRÁULICO, CAPACIDADE MÁXIMA DE CARGA 8500 KG, MOMENTO MÁXIMO DE CARGA 30,4 TM, ALCANCE MÁXIMO HORIZONTAL 14,30 M, INCLUSIVE CAMINHÃO TRUCADO PBT 23.000 KG, POTÊNCIA DE 256 CV E CARROCERIA FIXA ABERTA DE MADEIRA - CHI DIURNO. AF_05/2025 | CHI | 101.94 | 98.55 | SINAPI
106095 | USINA DE LAMA ASFÁLTICA, PROD 30 A 50 T/H, SILO DE AGREGADO 7 M3, RESERVATÓRIOS PARA EMULSÃO E ÁGUA DE 2,3 M3 CADA, MISTURADOR TIPO PUG MILL MONTADA SOBRE CAVALO MECÂNICO TRAÇÃO 4 X 2, PESO BRUTO 16000 KG, CAPACIDADE MÁXIMA DE TRAÇÃO DE 36000 KG, POTÊNCIA 286 CV, EXCLUSIVE SEMIREBOQUE - CHI DIURNO. AF_08/2025 | CHI | 115.65 | 112.65 | SINAPI
106252 | CAMINHÃO PIPA 14.000 L TRUCADO, PESO BRUTO TOTAL 23.000 KG, CARGA ÚTIL MÁXIMA 16.540 KG, DISTÂNCIA ENTRE EIXOS 4,8 M, POTÊNCIA 256 CV, INCLUSIVE TANQUE DE AÇO PARA TRANSPORTE DE ÁGUA - CHI DIURNO. AF_10/2025 | CHI | 77.79 | 74.79 | SINAPI
106253 | CAMINHÃO TOCO, PBT 23.000 KG, CARGA ÚTIL MÁX. 16.540 KG, DIST. ENTRE EIXOS 4,8 M, POTÊNCIA 256 CV, INCLUSIVE CARROCERIA FIXA ABERTA DE MADEIRA P/ TRANSPORTE GERAL DE CARGA SECA, DIMEN. APROX. 2,6 X 12,50 X 0,50 M - CHI DIURNO. AF_10/2025 | CHI | 82.57 | 79.57 | SINAPI
106256 | GUINDAUTO HIDRÁULICO, CAPACIDADE MÁXIMA DE CARGA 14340 KG, MOMENTO MÁXIMO DE CARGA 42,3 TM, ALCANCE MÁXIMO HORIZONTAL16,80 M, INCLUSIVE CAMINHÃO TOCO PBT 23.000 KG, POTÊNCIA DE 256 CV - CHI DIURNO. AF_10/2025 | CHI | 104.41 | 101.02 | SINAPI
106391 | VIBROACABADORA DE ASFALTO SOBRE ESTEIRAS, LARG. PAVIM. MÁX. 8,00 M, POT. 100 KW/ 134 HP, CAP. 600 T/ H - CHI DIURNO. AF_11/2025 | CHI | 234.87 | 231.88 | SINAPI
106392 | VIBROACABADORA DE ASFALTO SOBRE ESTEIRAS, LARG. PAVIM. 2,60 M A 5,75 M, POT. 110 HP, CAP. 450 T/ H - CHI DIURNO. AF_11/2025 | CHI | 118.95 | 115.96 | SINAPI
106393 | VIBROACABADORA DE ASFALTO SOBRE RODAS, LARGURA DE PAVIMENTAÇÃO DE 1,70 A 4,20 M, POTÊNCIA 78 KW/105 HP, CAPACIDADE 300 T/H - CHI DIURNO. AF_11/2025 | CHI | 134.87 | 131.88 | SINAPI
3 | ACIDO CLORIDRICO / ACIDO MURIATICO, DILUICAO 10% A 12% PARA USO EM LIMPEZA | L | 21.25 | 21.25 | SINAPI
123 | ADITIVO IMPERMEABILIZANTE DE PEGA NORMAL PARA ARGAMASSAS E CONCRETOS SEM ARMACAO, LIQUIDO E ISENTO DE CLORETOS | L | 6.44 | 6.44 | SINAPI
124 | ADITIVO ACELERADOR DE PEGA E ENDURECIMENTO PARA ARGAMASSAS E CONCRETOS, LIQUIDO E ISENTO DE CLORETOS | L | 15.74 | 15.74 | SINAPI
127 | ADITIVO IMPERMEABILIZANTE DE PEGA ULTRARRAPIDA, LIQUIDO E ISENTO DE CLORETOS | L | 15.37 | 15.37 | SINAPI
132 | ADITIVO PLASTIFICANTE RETARDADOR DE PEGA E REDUTOR DE AGUA PARA CONCRETO, LIQUIDO E ISENTO DE CLORETOS | L | 6.62 | 6.62 | SINAPI
133 | ADITIVO LIQUIDO INCORPORADOR DE AR PARA CONCRETO E ARGAMASSA, LIQUIDO E ISENTO DE CLORETOS | L | 6.38 | 6.38 | SINAPI
151 | IMPERMEABILIZANTE INCOLOR, BASE SILICONE, PARA TRATAMENTO DE FACHADAS, TELHAS, PEDRAS E OUTRAS SUPERFICIES | L | 24.98 | 24.98 | SINAPI
153 | REVESTIMENTO EPOXI DE ALTA RESISTENCIA QUIMICA, ISENTO DE SOLVENTES, BICOMPONENTE | L | 86.86 | 86.86 | SINAPI
154 | TINTA / REVESTIMENTO A BASE DE RESINA EPOXI COM ALCATRAO, BICOMPONENTE | L | 65.29 | 65.29 | SINAPI
511 | PRIMER PARA MANTA ASFALTICA A BASE DE ASFALTO MODIFICADO DILUIDO EM SOLVENTE, APLICACAO A FRIO | L | 18.75 | 18.75 | SINAPI
517 | EMULSAO ASFALTICA ANIONICA | L | 8.84 | 8.84 | SINAPI
2692 | DESMOLDANTE PROTETOR PARA FORMAS DE MADEIRA, DE BASE OLEOSA EMULSIONADA EM AGUA | L | 6.19 | 6.19 | SINAPI
4049 | MASSA EPOXI BICOMPONENTE (MASSA + CATALISADOR) | L | 75.26 | 75.26 | SINAPI
4221 | OLEO DIESEL COMBUSTIVEL COMUM METROPOLITANO S-10 OU S-500 | L | 5.82 | 5.82 | SINAPI
4222 | GASOLINA COMUM | L | 5.98 | 5.98 | SINAPI
4227 | OLEO LUBRIFICANTE MINERAL MONOVISCOSO, SAE 40, PARA MOTORES DE EQUIPAMENTOS PESADOS (CAMINHOES, TRATORES, RETROS E ETC) | L | 27.14 | 27.14 | SINAPI
5318 | DILUENTE AGUARRAS | L | 27.98 | 27.98 | SINAPI
5330 | DILUENTE EPOXI | L | 63.78 | 63.78 | SINAPI
6085 | SELADOR ACRILICO OPACO PREMIUM INTERIOR/EXTERIOR | L | 12.71 | 12.71 | SINAPI
7288 | TINTA ESMALTE SINTETICO PREMIUM FOSCO | L | 49.65 | 49.65 | SINAPI
7292 | TINTA ESMALTE SINTETICO PREMIUM BRILHANTE | L | 48.98 | 48.98 | SINAPI
7293 | TINTA ESMALTE SINTETICO PREMIUM DE DUPLA ACAO GRAFITE FOSCO PARA SUPERFICIES METALICAS FERROSAS | L | 54.19 | 54.19 | SINAPI
7304 | TINTA EPOXI BASE AGUA PREMIUM, BRANCA | L | 101.05 | 101.05 | SINAPI
7306 | TINTA ESMALTE SINTETICO PREMIUM DE EFEITO PROTETOR DE SUPERFICIE METALICA ALUMINIO | L | 59.8 | 59.8 | SINAPI
7307 | FUNDO ANTICORROSIVO PARA METAIS FERROSOS (ZARCAO) | L | 52.83 | 52.83 | SINAPI
7311 | TINTA ESMALTE SINTETICO PREMIUM ACETINADO | L | 50.59 | 50.59 | SINAPI
7313 | TINTA ASFALTICA IMPERMEABILIZANTE DILUIDA EM SOLVENTE, PARA MATERIAIS CIMENTICIOS, METAL E MADEIRA | L | 18.54 | 18.54 | SINAPI
7314 | TINTA BORRACHA CLORADA, ACABAMENTO SEMIBRILHO, QUALQUER COR | L | 92.93 | 92.93 | SINAPI
7319 | TINTA ASFALTICA IMPERMEABILIZANTE DISPERSA EM AGUA, PARA MATERIAIS CIMENTICIOS | L | 10.61 | 10.61 | SINAPI
7334 | ADITIVO ADESIVO LIQUIDO PARA ARGAMASSAS DE REVESTIMENTOS CIMENTICIOS | L | 13.49 | 13.49 | SINAPI
7340 | IMUNIZANTE PARA MADEIRA, INCOLOR | L | 25.19 | 25.19 | SINAPI
7343 | TINTA ACRILICA A BASE DE SOLVENTE, PARA SINALIZACAO HORIZONTAL VIARIA (NBR 11862) | L | 39.11 | 39.11 | SINAPI
7348 | TINTA ACRILICA PREMIUM PARA PISO | L | 21.43 | 21.43 | SINAPI
7350 | TINTA/RESINA ACRILICA PREMIUM PARA CERAMICA, PEDRAS E OUTROS | L | 46.12 | 46.12 | SINAPI
7353 | RESINA ACRILICA PREMIUM BASE AGUA - COR BRANCA | L | 35.4 | 35.4 | SINAPI
7356 | TINTA LATEX ACRILICA PREMIUM, COR BRANCO FOSCO | L | 31.95 | 31.95 | SINAPI
10475 | VERNIZ TIPO COPAL PARA MADEIRA, BRILHANTE, USO INTERNO | L | 38.93 | 38.93 | SINAPI
10478 | VERNIZ A BASE RESINA ALQUIDICA COM POLIURETANO PARA MADEIRA, COM FILTRO SOLAR, BRILHANTE, USO INTERNO E EXTERNO | L | 45.24 | 45.24 | SINAPI
10481 | VERNIZ MARITIMO PREMIUM PARA MADEIRA, COM FILTRO SOLAR, BRILHANTE, USO INTERNO E EXTERNO | L | 40.23 | 40.23 | SINAPI
11609 | SOLUCAO ASFALTICA ELASTOMERICA PARA IMPRIMACAO, APLICACAO A FRIO | L | 10.87 | 10.87 | SINAPI
35692 | TINTA LATEX ACRILICA STANDARD, COR BRANCA | L | 20.91 | 20.91 | SINAPI
35693 | TINTA LATEX ACRILICA ECONOMICA, COR BRANCA | L | 13.33 | 13.33 | SINAPI
38121 | TINTA A BASE DE RESINA ACRILICA EMULSIONADA EM AGUA, PARA SINALIZACAO HORIZONTAL VIARIA (NBR 13699:2012) | L | 26.59 | 26.59 | SINAPI
38122 | FUNDO PREPARADOR ACRILICO BASE AGUA | L | 22.75 | 22.75 | SINAPI
39397 | DESMOLDANTE PARA FORMAS METALICAS A BASE DE OLEO VEGETAL | L | 15.34 | 15.34 | SINAPI
39719 | ADESIVO / COLA DE CONTATO LIQUIDO, A BASE DE RESINAS, PARA COLAGEM DE ESPUMA PARA ISOLAMENTO TERMICO FLEXIVEL | L | 193.75 | 193.75 | SINAPI
41967 | CERA LIQUIDA INCOLOR MULTIPISO | L | 29.2 | 29.2 | SINAPI
43142 | SELANTE MONOCOMPONENTE A BASE DE SILICONE DE BAIXO MODULO, PARA JUNTAS DE PAVIMENTACAO | L | 140.29 | 140.29 | SINAPI
43143 | SELANTE ACRILICO PARA TRATAMENTO / ACABAMENTO SUPERFICIAL DE CONCRETO ESTAMPADO, APARENTE, PEDRAS E OUTROS | L | 24.72 | 24.72 | SINAPI
43617 | ADITIVO PLASTIFICANTE E ESTABILIZADOR PARA ARGAMASSAS DE ASSENTAMENTO E REBOCO, LIQUIDO E ISENTO DE CLORETOS | L | 7.13 | 7.13 | SINAPI
43624 | TINTA LATEX ACRILICA SUPER PREMIUM, COR BRANCO FOSCO | L | 38.94 | 38.94 | SINAPI
43625 | TINTA ESMALTE SINTETICO STANDARD ACETINADO | L | 40.09 | 40.09 | SINAPI
43647 | TINTA ESMALTE SINTETICO STANDARD BRILHANTE | L | 36.42 | 36.42 | SINAPI
43648 | TINTA ESMALTE SINTETICO STANDARD FOSCO | L | 35.14 | 35.14 | SINAPI
43649 | TINTA ESMALTE BASE AGUA PREMIUM ACETINADO | L | 52.26 | 52.26 | SINAPI
43650 | TINTA ESMALTE BASE AGUA PREMIUM BRILHANTE | L | 49.39 | 49.39 | SINAPI
43653 | FUNDO SINTETICO NIVELADOR BRANCO FOSCO PARA MADEIRA | L | 36.89 | 36.89 | SINAPI
43776 | TINTA A OLEO BRILHANTE, PARA MADEIRAS E METAIS | L | 34.1 | 34.1 | SINAPI
44072 | PRIMER EPOXI / EPOXIDICO | L | 152.15 | 152.15 | SINAPI
44074 | PRIMER DE POLIURETANO | L | 500.97 | 500.97 | SINAPI
44327 | COLA PARA TUBOS E MANTAS ELASTOMERICAS, A BASE DE SOLVENTE | L | 168.32 | 168.32 | SINAPI
44329 | DETERGENTE NEUTRO USO GERAL, CONCENTRADO | L | 17.31 | 17.31 | SINAPI
44330 | DESINFETANTE PRONTO USO | L | 13.2 | 13.2 | SINAPI
44331 | LIMPA VIDROS COM PULVERIZADOR | L | 68.93 | 68.93 | SINAPI
100235 | TRANSPORTE VERTICAL MANUAL, 1 PAVIMENTO, DE LATA DE 18 LITROS (UNIDADE: L). AF_07/2019 | L | 0.04 | 0.04 | SINAPI
142 | SELANTE ELASTICO MONOCOMPONENTE A BASE DE POLIURETANO (PU) PARA JUNTAS DIVERSAS | 310ML | 30.88 | 30.88 | SINAPI
181 | BATENTE / PORTAL / ADUELA / MARCO EM MADEIRA MACICA COM REBAIXO, E = *3* CM, L = *16* CM, PARA PORTAS DE GIRO DE *60 CM A 120* CM X *210* CM, CEDRINHO / ANGELIM COMERCIAL / TAURI / CURUPIXA / PEROBA / CUMARU OU EQUIVALENTE DA REGIAO (NAO INCLUI ALIZARES) | JG | 273.03 | 273.03 | SINAPI
183 | BATENTE / PORTAL / ADUELA / MARCO EM MADEIRA MACICA COM REBAIXO, E = *3* CM, L = *14* CM, PARA PORTAS DE GIRO DE *60 CM A 120* CM X *210* CM, CEDRINHO / ANGELIM COMERCIAL / TAURI / CURUPIXA / PEROBA / CUMARU OU EQUIVALENTE DA REGIAO (NAO INCLUI ALIZARES) | JG | 204.45 | 204.45 | SINAPI
184 | BATENTE / PORTAL / ADUELA / MARCO EM MADEIRA MACICA COM REBAIXO, E = *3* CM, L = *14* CM, PARA PORTAS DE GIRO DE *60 CM A 120* CM X *210* CM, PINUS / EUCALIPTO / VIROLA OU EQUIVALENTE DA REGIAO (NAO INCLUI ALIZARES) | JG | 126.62 | 126.62 | SINAPI
1518 | CONCRETO BETUMINOSO USINADO A QUENTE (CBUQ) PARA PAVIMENTACAO ASFALTICA, PADRAO DNIT, FAIXA C, COM CAP 50/70 - AQUISICAO POSTO USINA | T | 705 | 705 | SINAPI
1607 | CONJUNTO ARRUELAS DE VEDACAO 5/16" PARA TELHA FIBROCIMENTO (UMA ARRUELA METALICA E UMA ARRUELA PVC - CONICAS) | CJ | 0.25 | 0.25 | SINAPI
2705 | ENERGIA ELETRICA ATE 2000 KWH INDUSTRIAL, SEM DEMANDA | KWH | 1.13 | 1.13 | SINAPI
3080 | FECHADURA ESPELHO PARA PORTA EXTERNA, EM ACO INOX (MAQUINA, TESTA E CONTRA-TESTA) E EM ZAMAC (MACANETA, LINGUETA E TRINCOS) COM ACABAMENTO CROMADO, MAQUINA DE 40 MM, INCLUINDO CHAVE TIPO CILINDRO | CJ | 67.45 | 67.45 | SINAPI
3081 | FECHADURA ESPELHO PARA PORTA EXTERNA, EM ACO INOX (MAQUINA, TESTA E CONTRA-TESTA) E EM ZAMAC (MACANETA, LINGUETA E TRINCOS) COM ACABAMENTO CROMADO, MAQUINA DE 55 MM, INCLUINDO CHAVE TIPO CILINDRO | CJ | 133.45 | 133.45 | SINAPI
3090 | FECHADURA ESPELHO PARA PORTA INTERNA, EM ACO INOX (MAQUINA, TESTA E CONTRA-TESTA) E EM ZAMAC (MACANETA, LINGUETA E TRINCOS) COM ACABAMENTO CROMADO, MAQUINA DE 40 MM, INCLUINDO CHAVE TIPO INTERNA | CJ | 60.2 | 60.2 | SINAPI
3093 | FECHADURA ROSETA REDONDA PARA PORTA INTERNA, EM ACO INOX (MAQUINA, TESTA E CONTRA-TESTA) E EM ZAMAC (MACANETA, LINGUETA E TRINCOS) COM ACABAMENTO CROMADO, MAQUINA DE 55 MM, INCLUINDO CHAVE TIPO INTERNA | CJ | 120.92 | 120.92 | SINAPI
3097 | FECHADURA ROSETA REDONDA PARA PORTA DE BANHEIRO, EM ACO INOX (MAQUINA, TESTA E CONTRA-TESTA) E EM ZAMAC (MACANETA, LINGUETA E TRINCOS) COM ACABAMENTO CROMADO, MAQUINA DE 40 MM, INCLUINDO CHAVE TIPO TRANQUETA | CJ | 75.52 | 75.52 | SINAPI
3099 | FECHADURA ROSETA REDONDA PARA PORTA DE BANHEIRO, EM ACO INOX (MAQUINA, TESTA E CONTRA-TESTA) E EM ZAMAC (MACANETA, LINGUETA E TRINCOS) COM ACABAMENTO CROMADO, MAQUINA DE 55 MM, INCLUINDO CHAVE TIPO TRANQUETA | CJ | 120.92 | 120.92 | SINAPI
3104 | CONJ. DE FERRAGENS PARA PORTA DE VIDRO TEMPERADO, EM ZAMAC CROMADO, CONTEMPLANDO DOBRADICA INF., DOBRADICA SUP., PIVO PARA DOBRADICA INF., PIVO PARA DOBRADICA SUP., FECHADURA CENTRAL EM ZAMC. CROMADO, CONTRA FECHADURA DE PRESSAO | CJ | 155.46 | 155.46 | SINAPI
4313 | HASTE RETA PARA GANCHO DE FERRO GALVANIZADO, COM ROSCA 5/16" X 35 CM PARA FIXACAO DE TELHA DE FIBROCIMENTO, INCLUI PORCA E ARRUELAS DE VEDACAO | CJ | 2.78 | 2.78 | SINAPI
4314 | HASTE RETA PARA GANCHO DE FERRO GALVANIZADO, COM ROSCA 5/16" X 45 CM PARA FIXACAO DE TELHA DE FIBROCIMENTO, INCLUI PORCA E ARRUELAS DE VEDACAO | CJ | 3.71 | 3.71 | SINAPI
4385 | PARALELEPIPEDO GRANITICO OU BASALTICO, PARA PAVIMENTACAO, SEM FRETE (VARIACAO REGIONAL DE PECAS POR M2) | MIL | 4736.51 | 4736.51 | SINAPI
5092 | GONZO DE EMBUTIR, EM LATAO / ZAMAC, *20 X 48* MM, PARA JANELA BASCULANTE / PIVOTANTE, JOGO COM 4 PECAS (PAR) - INCLUI PARAFUSOS | PAR | 18.6 | 18.6 | SINAPI
5093 | LEVANTADOR DE JANELA GUILHOTINA, EM LATAO CROMADO | PAR | 18.4 | 18.4 | SINAPI
7173 | TELHA DE BARRO / CERAMICA, NAO ESMALTADA, TIPO COLONIAL, CANAL, PLAN, PAULISTA, COMPRIMENTO DE *44 A 50* CM, RENDIMENTO DE COBERTURA DE *26* TELHAS/M2 | MIL | 2950 | 2950 | SINAPI
10527 | LOCACAO DE ANDAIME METALICO TUBULAR DE ENCAIXE, TIPO DE TORRE, CADA PAINEL COM LARGURA DE 1 ATE 1,5 M E ALTURA DE *1,00* M, INCLUINDO DIAGONAL, BARRAS DE LIGACAO, SAPATAS OU RODIZIOS E DEMAIS ITENS NECESSARIOS A MONTAGEM (NAO INCLUI INSTALACAO) | MXMES | 22 | 22 | SINAPI
10749 | LOCACAO DE ESCORA METALICA TELESCOPICA, COM ALTURA REGULAVEL DE *1,80* A *3,20* M, COM CAPACIDADE DE CARGA DE NO MINIMO 1000 KGF (10 KN), INCLUSO TRIPE E FORCADO | UNXMES | 19.52 | 19.52 | SINAPI
11029 | HASTE RETA PARA GANCHO DE FERRO GALVANIZADO, COM ROSCA 1/4" X 30 CM PARA FIXACAO DE TELHA METALICA, INCLUI PORCA E ARRUELAS DE VEDACAO | CJ | 1.92 | 1.92 | SINAPI
11462 | GONZO DE SOBREPOR, EM LATAO / ZAMAC, PARA JANELA PIVOTANTE - INCLUI PARAFUSOS | PAR | 19.02 | 19.02 | SINAPI
11480 | FECHADURA AUXILIAR DE SEGURANCA PARA PORTA EXTERNA, EM ACO INOX, BROCA DE 45 A 55 MM, LINGUETA COM 3 AVANCOS, INCLUINDO 2 CHAVES TIPO CILINDRO | CJ | 124.75 | 124.75 | SINAPI
11518 | MACANETA BOLA, EM ZAMAC COM ACABAMENTO CROMADO, DIAMETRO DE APROX 2 1/2" | PAR | 84.85 | 84.85 | SINAPI
11519 | MACANETA ALAVANCA RETA OCA, EM ZAMAC COM ACABAMENTO CROMADO, COMPRIMENTO APROX DE 15 CM | PAR | 50.48 | 50.48 | SINAPI
11520 | MACANETA ALAVANCA, RETA SIMPLES / OCA, CROMADA, COMPRIMENTO DE 10 A 16 CM, ACABAMENTO PADRAO POPULAR - SOMENTE MACANETAS | PAR | 23.34 | 23.34 | SINAPI
11557 | ESPELHO, RETO OU CURVO, EM LATAO CROMADO, ESPESSURA MINIMA 6 MM, LARGURA *43*MM, ALTURA *230*MM - PARA FECHADURA DE EMBUTIR | PAR | 38.47 | 38.47 | SINAPI
11558 | ESPELHO, RETO OU CURVO, EM LATAO CROMADO, ESPESSURA ATE 6 MM, LARGURA *40*MM, ALTURA *180*MM - PARA FECHADURA DE EMBUTIR | PAR | 15.2 | 15.2 | SINAPI
12030 | JOGO DE TRANQUETA E ROSETA REDONDA DE SOBREPOR SEM FUROS, EM LATAO CROMADO, DIAMETRO *50* MM, PARA FECHADURA DE PORTA DE BANHEIRO | JG | 54.39 | 54.39 | SINAPI
12032 | JOGO DE TRANQUETA E ROSETA QUADRADA DE SOBREPOR SEM FUROS, EM LATAO CROMADO, *50 X 50* MM, PARA FECHADURA DE PORTA DE BANHEIRO | JG | 57.89 | 57.89 | SINAPI
12892 | LUVA RASPA DE COURO, CANO CURTO (PUNHO *7* CM) | PAR | 11.47 | 11.47 | SINAPI
12893 | BOTA DE SEGURANCA COM BIQUEIRA DE ACO E COLARINHO ACOLCHOADO | PAR | 77.98 | 77.98 | SINAPI
14146 | FINCAPINO LONGO CALIBRE 22, CARGA FORTE POTENCIA 7 (PARA FERRAMENTA DE ACAO DIRETA), COR AMARELA | CENTO | 150 | 150 | SINAPI
14147 | PINO DE ACO COM ROSCA 1/4", COMPRIMENTO DA HASTE = 30 MM E ROSCA = 20 MM (ACAO DIRETA) | CENTO | 117.51 | 117.51 | SINAPI
14149 | SUPORTE "Y" PARA FITA PERFURADA | CENTO | 418.17 | 418.17 | SINAPI
14250 | ENERGIA ELETRICA COMERCIAL, BAIXA TENSAO, RELATIVA AO CONSUMO DE ATE 100 KWH, INCLUINDO ICMS, PIS/PASEP E COFINS | KWH | 1.15 | 1.15 | SINAPI
20001 | BATENTE / PORTAL / ADUELA / MARCO EM MADEIRA MACICA COM REBAIXO, E = *3* CM, L = *16* CM, PARA PORTAS DE GIRO DE *60 CM A 120* CM X *210* CM, PINUS / EUCALIPTO / VIROLA OU EQUIVALENTE DA REGIAO (NAO INCLUI ALIZARES) | JG | 158.28 | 158.28 | SINAPI
20193 | LOCACAO DE ANDAIME METALICO TIPO FACHADEIRO, PECAS COM APROXIMADAMENTE 1,20 M DE LARGURA E 2,0 M DE ALTURA, INCLUINDO DIAGONAIS EM X, BARRAS DE LIGACAO, SAPATAS E DEMAIS ITENS NECESSARIOS A MONTAGEM (NAO INCLUI INSTALACAO) | M2XMES | 16.5 | 16.5 | SINAPI
34770 | CONCRETO BETUMINOSO USINADO A QUENTE (CBUQ) PARA PAVIMENTACAO ASFALTICA, PADRAO DNIT, FAIXA C, COM CAP 30/45 - AQUISICAO POSTO USINA | T | 691.52 | 691.52 | SINAPI
36145 | BOTA DE PVC PRETA, CANO MEDIO, SEM FORRO | PAR | 44.31 | 44.31 | SINAPI
36147 | LUVA DE BORRACHA ISOLANTE PARA ALTA TENSAO, RESISTENTE A OZONIO, TENSAO DE ENSAIO 2,5 KV (PAR) | PAR | 271.38 | 271.38 | SINAPI
37394 | FINCAPINO CURTO CALIBRE 22, CARGA MEDIA POTENCIA 5 (PARA FERRAMENTA DE ACAO DIRETA) COR VERMELHA | CENTO | 93.28 | 93.28 | SINAPI
37395 | PINO DE ACO COM FURO, HASTE = 27 MM (ACAO DIRETA) | CENTO | 88.59 | 88.59 | SINAPI
37396 | PINO DE ACO LISO 1/4", HASTE = *36,5* MM (ACAO DIRETA) | CENTO | 72.49 | 72.49 | SINAPI
37397 | PINO DE ACO LISO 1/4", HASTE = *53* MM (ACAO DIRETA) | CENTO | 75.93 | 75.93 | SINAPI
37586 | PINO DE ACO COM ARRUELA CONICA, DIAMETRO ARRUELA = *23* MM E COMP HASTE = *27* MM (ACAO INDIRETA) | CENTO | 103.03 | 103.03 | SINAPI
38151 | FECHADURA ROSETA REDONDA PARA PORTA EXTERNA, EM ACO INOX (MAQUINA, TESTA E CONTRA-TESTA) E EM ZAMAC (MACANETA, LINGUETA E TRINCOS) COM ACABAMENTO CROMADO, MAQUINA DE 40 MM, INCLUINDO CHAVE TIPO CILINDRO | CJ | 87.66 | 87.66 | SINAPI
38152 | FECHADURA ROSETA REDONDA PARA PORTA EXTERNA, EM ACO INOX (MAQUINA, TESTA E CONTRA-TESTA) E EM ZAMAC (MACANETA, LINGUETA E TRINCOS) COM ACABAMENTO CROMADO, MAQUINA DE 55 MM, INCLUINDO CHAVE TIPO CILINDRO | CJ | 141.41 | 141.41 | SINAPI
38153 | FECHADURA ESPELHO PARA PORTA DE BANHEIRO, EM ACO INOX (MAQUINA, TESTA E CONTRA-TESTA) E EM ZAMAC (MACANETA, LINGUETA E TRINCOS) COM ACABAMENTO CROMADO, MAQUINA DE 40 MM, INCLUINDO CHAVE TIPO TRANQUETA | CJ | 53.04 | 53.04 | SINAPI
38165 | FECHO / FECHADURA COM PUXADOR CONCHA, COM TRANCA TIPO TRAVA, PARA JANELA / PORTA DE CORRER (INCLUI TESTA, FECHADURA, PUXADOR) - COMPLETA | CJ | 73.11 | 73.11 | SINAPI
38167 | BORBOLETA PARA JANELA TIPO GUILHOTINA, EM ZAMAC CROMADO | PAR | 28.88 | 28.88 | SINAPI
38169 | CONJUNTO DE FERRAGENS PIVO, PARA PORTA PIVOTANTE DE ATE 100 KG, REGULAVEL COM ESFERA, CROMADO - SUPERIOR E INFERIOR - COMPLETO | CJ | 83.78 | 83.78 | SINAPI
38200 | CORDA DE POLIAMIDA 12 MM TIPO BOMBEIRO, PARA TRABALHO EM ALTURA | 100M | 405.09 | 405.09 | SINAPI
39621 | BARRA ANTIPANICO DUPLA, CEGA EM LADO OPOSTO, COR CINZA | PAR | 1171.71 | 1171.71 | SINAPI
39624 | BARRA ANTIPANICO DUPLA, PARA PORTA DE VIDRO, COR CINZA | PAR | 1292.52 | 1292.52 | SINAPI
39830 | GUARNICAO/ALIZAR/VISTA, E = *1,3* CM, L = *7,0* CM, EM POLIESTIRENO, BRANCO (JOGO PARA 1 FACE) | JG | 337.07 | 337.07 | SINAPI
39831 | GUARNICAO / ALIZAR / VISTA, E = *1,5* CM, L = *5,0* CM, EM POLIESTIRENO, BRANCO (JOGO PARA 1 FACE) | JG | 336.35 | 336.35 | SINAPI
39836 | GUARNICAO/ALIZAR/VISTA, E = *1,3* CM, L = *5,0* CM HASTE REGULAVEL = *35* MM, EM MDF/PVC WOOD/ POLIESTIRENO OU MADEIRA LAMINADA, PRIMER BRANCO (JOGO PARA 1 FACE) | JG | 295.55 | 295.55 | SINAPI
39837 | BATENTE/PORTAL/ADUELA/MARCO, EM MDF/PVC WOOD/POLIESTIRENO OU MADEIRA LAMINADA, L = *9,0* CM COM GUARNICAO REGULAVEL 2 FACES = *35* MM, PRIMER | JG | 429.76 | 429.76 | SINAPI
40271 | LOCACAO DE APRUMADOR METALICO DE PILAR, COM ALTURA E ANGULO REGULAVEIS, EXTENSAO DE *1,50* A *2,80* M | UNXMES | 16.84 | 16.84 | SINAPI
40275 | LOCACAO DE VIGA SANDUICHE METALICA VAZADA PARA TRAVAMENTO DE PILARES, ALTURA DE *8* CM, LARGURA DE *6* CM E EXTENSAO DE 2 M | UNXMES | 17.6 | 17.6 | SINAPI
40290 | LOCACAO DE FORMA PLASTICA PARA LAJE NERVURADA, DIMENSOES *60* X *60* X *16* CM | UNXMES | 10.56 | 10.56 | SINAPI
40291 | LOCACAO DE TORRE METALICA COMPLETA PARA UMA CARGA DE 8 TF (80 KN) E PE DIREITO DE 6 M, INCLUINDO MODULOS, DIAGONAIS, SAPATAS E FORCADOS | UNXMES | 550 | 550 | SINAPI
40339 | LOCACAO DE CRUZETA, SIMPLES, PARA ESCORA METALICA, COMPRIMENTO ENTRE 50 A 60 CM, PARA ESCORA DE 1,80 A 3,20 METROS E TUBO EXTERNO ATE 48 MM DE DIAMETRO | UNXMES | 5.9 | 5.9 | SINAPI
40547 | PARAFUSO ZINCADO, AUTOBROCANTE, FLANGEADO, 4,2 MM X 19 MM | CENTO | 34.59 | 34.59 | SINAPI
40549 | PARAFUSO, COMUM, ASTM A307, SEXTAVADO, DIAMETRO 1/2" (12,7 MM), COMPRIMENTO 1" (25,4 MM) | CENTO | 234.75 | 234.75 | SINAPI
40552 | PARAFUSO, AUTOATARRAXANTE, CABECA CHATA, FENDA SIMPLES, EM ACO ZINCADO, 1/4" (6,35 MM) X 25 MM | CENTO | 59.3 | 59.3 | SINAPI
40623 | CHAPA PARA EMENDA DE VIGA, EM ACO GROSSO, QUALIDADE ESTRUTURAL, BITOLA 3/16", E= 4,75 MM, 4 FUROS, LARGURA 45 MM, COMPRIMENTO 500 MM | PAR | 100.76 | 100.76 | SINAPI
40839 | PARAFUSO, ASTM A307 - GRAU A, SEXTAVADO, ZINCADO, DIAMETRO 3/8" (9,52 MM), COMPRIMENTO 1" (25,4 MM) | CENTO | 143.32 | 143.32 | SINAPI
41965 | CONCRETO BETUMINOSO USINADO A QUENTE (CBUQ) PARA PAVIMENTACAO ASFALTICA, PADRAO DNIT, PARA BINDER, COM CAP 50/70 - AQUISICAO POSTO USINA | T | 618.17 | 618.17 | SINAPI
43607 | FECHADURA ESPELHO PARA PORTA DE BANHEIRO, EM ACO INOX (MAQUINA, TESTA E CONTRA-TESTA) E EM ZAMAC (MACANETA, LINGUETA E TRINCOS) COM ACABAMENTO CROMADO, MAQUINA DE 55 MM, INCLUINDO CHAVE TIPO TRANQUETA (CONJUNTO DE FECHADURAS) | CJ | 100.32 | 100.32 | SINAPI
43610 | FECHADURA ROSETA REDONDA PARA PORTA INTERNA, EM ACO INOX (MAQUINA, TESTA E CONTRA-TESTA) E EM ZAMAC (MACANETA, LINGUETA E TRINCOS) COM ACABAMENTO CROMADO, MAQUINA DE 40 MM, INCLUINDO CHAVE TIPO INTERNA (CONJUNTO DE FECHADURAS) | CJ | 74.93 | 74.93 | SINAPI
43611 | FECHADURA ESPELHO PARA PORTA INTERNA, EM ACO INOX (MAQUINA, TESTA E CONTRA-TESTA) E EM ZAMAC (MACANETA, LINGUETA E TRINCOS) COM ACABAMENTO CROMADO, MAQUINA DE 55 MM, INCLUINDO CHAVE TIPO INTERNA | CJ | 99.9 | 99.9 | SINAPI
43612 | FECHADURA BICO DE PAPAGAIO PARA PORTA DE CORRER EXTERNA, EM ACO INOX COM ACABAMENTO CROMADO, MAQUINA COM 45 MM, INCLUINDO CHAVE TIPO CILINDRO | CJ | 98.19 | 98.19 | SINAPI
43613 | FECHADURA BICO DE PAPAGAIO PARA PORTA DE CORRER INTERNA, EM ACO INOX COM ACABAMENTO CROMADO, MAQUINA COM 45 MM, INCLUINDO CHAVE TIPO BIPARTIDA | CJ | 81.29 | 81.29 | SINAPI
44537 | POZOLANA DE CLASSE C | T | 313.63 | 313.63 | SINAPI
45261 | LUVAS DE PVC, COM COMPRIMENTO DE *35* CM, FORRADAS, ACABAMENTO ASPERO ANTIDERRAPANTE NA FACE PALMAR | PAR | 20.02 | 20.02 | SINAPI
45265 | PERNEIRA DE RASPA COM VELCRO | PAR | 33.37 | 33.37 | SINAPI
45266 | LUVA DE LATEX MULTIUSO AMARELA FORRADA | PAR | 3.03 | 3.03 | SINAPI
45395 | MANGOTE DE SEGURANCA EM RASPA DE COURO | PAR | 30.38 | 30.38 | SINAPI
93588 | TRANSPORTE COM CAMINHÃO BASCULANTE DE 10 M³, EM VIA URBANA EM LEITO NATURAL (UNIDADE: M3XKM). AF_07/2020 | M3XKM | 3.19 | 3.14 | SINAPI
93589 | TRANSPORTE COM CAMINHÃO BASCULANTE DE 10 M³, EM VIA URBANA EM REVESTIMENTO PRIMÁRIO (UNIDADE: M3XKM). AF_07/2020 | M3XKM | 2.74 | 2.69 | SINAPI
93590 | TRANSPORTE COM CAMINHÃO BASCULANTE DE 10 M³, EM VIA URBANA PAVIMENTADA, ADICIONAL PARA DMT EXCEDENTE A 30 KM (UNIDADE: M3XKM). AF_07/2020 | M3XKM | 1 | 0.98 | SINAPI
93591 | TRANSPORTE COM CAMINHÃO BASCULANTE DE 14 M³, EM VIA URBANA EM LEITO NATURAL (UNIDADE: M3XKM). AF_07/2020 | M3XKM | 2.8 | 2.76 | SINAPI
93592 | TRANSPORTE COM CAMINHÃO BASCULANTE DE 14 M³, EM VIA URBANA EM REVESTIMENTO PRIMÁRIO (UNIDADE: M3XKM). AF_07/2020 | M3XKM | 2.42 | 2.39 | SINAPI
93593 | TRANSPORTE COM CAMINHÃO BASCULANTE DE 14 M³, EM VIA URBANA PAVIMENTADA, ADICIONAL PARA DMT EXCEDENTE A 30 KM (UNIDADE: M3XKM). AF_07/2020 | M3XKM | 0.89 | 0.88 | SINAPI
93594 | TRANSPORTE COM CAMINHÃO BASCULANTE DE 10 M³, EM VIA URBANA EM LEITO NATURAL (UNIDADE: TXKM). AF_07/2020 | TXKM | 2.12 | 2.1 | SINAPI
93595 | TRANSPORTE COM CAMINHÃO BASCULANTE DE 10 M³, EM VIA URBANA EM REVESTIMENTO PRIMÁRIO (UNIDADE: TXKM). AF_07/2020 | TXKM | 1.85 | 1.82 | SINAPI
93596 | TRANSPORTE COM CAMINHÃO BASCULANTE DE 10 M³, EM VIA URBANA PAVIMENTADA, ADICIONAL PARA DMT EXCEDENTE A 30 KM (UNIDADE: TXKM). AF_07/2020 | TXKM | 0.66 | 0.65 | SINAPI
93597 | TRANSPORTE COM CAMINHÃO BASCULANTE DE 14 M³, EM VIA URBANA EM LEITO NATURAL (UNIDADE: TXKM). AF_07/2020 | TXKM | 1.85 | 1.84 | SINAPI
93598 | TRANSPORTE COM CAMINHÃO BASCULANTE DE 14 M³, EM VIA URBANA EM REVESTIMENTO PRIMÁRIO (UNIDADE: TXKM). AF_07/2020 | TXKM | 1.6 | 1.59 | SINAPI
93599 | TRANSPORTE COM CAMINHÃO BASCULANTE DE 14 M³, EM VIA URBANA PAVIMENTADA, ADICIONAL PARA DMT EXCEDENTE A 30 KM (UNIDADE: TXKM). AF_07/2020 | TXKM | 0.59 | 0.58 | SINAPI
95425 | TRANSPORTE COM CAMINHÃO BASCULANTE DE 18 M³, EM VIA URBANA EM LEITO NATURAL (UNIDADE: M3XKM). AF_07/2020 | M3XKM | 2.37 | 2.34 | SINAPI
95426 | TRANSPORTE COM CAMINHÃO BASCULANTE DE 18 M³, EM VIA URBANA EM REVESTIMENTO PRIMÁRIO (UNIDADE: M3XKM). AF_07/2020 | M3XKM | 2.05 | 2.02 | SINAPI
95427 | TRANSPORTE COM CAMINHÃO BASCULANTE DE 18 M³, EM VIA URBANA PAVIMENTADA, ADICIONAL PARA DMT EXCEDENTE A 30 KM (UNIDADE: M3XKM). AF_07/2020 | M3XKM | 0.77 | 0.76 | SINAPI
95428 | TRANSPORTE COM CAMINHÃO BASCULANTE DE 18 M³, EM VIA URBANA EM LEITO NATURAL (UNIDADE: TXKM). AF_07/2020 | TXKM | 1.59 | 1.58 | SINAPI
95429 | TRANSPORTE COM CAMINHÃO BASCULANTE DE 18 M³, EM VIA URBANA EM REVESTIMENTO PRIMÁRIO (UNIDADE: TXKM). AF_07/2020 | TXKM | 1.38 | 1.37 | SINAPI
95430 | TRANSPORTE COM CAMINHÃO BASCULANTE DE 18 M³, EM VIA URBANA PAVIMENTADA, ADICIONAL PARA DMT EXCEDENTE A 30 KM (UNIDADE: TXKM). AF_07/2020 | TXKM | 0.48 | 0.47 | SINAPI
95875 | TRANSPORTE COM CAMINHÃO BASCULANTE DE 10 M³, EM VIA URBANA PAVIMENTADA, DMT ATÉ 30 KM (UNIDADE: M3XKM). AF_07/2020 | M3XKM | 2.52 | 2.49 | SINAPI
95876 | TRANSPORTE COM CAMINHÃO BASCULANTE DE 14 M³, EM VIA URBANA PAVIMENTADA, DMT ATÉ 30 KM (UNIDADE: M3XKM). AF_07/2020 | M3XKM | 2.19 | 2.16 | SINAPI
95877 | TRANSPORTE COM CAMINHÃO BASCULANTE DE 18 M³, EM VIA URBANA PAVIMENTADA, DMT ATÉ 30 KM (UNIDADE: M3XKM). AF_07/2020 | M3XKM | 1.88 | 1.87 | SINAPI
95878 | TRANSPORTE COM CAMINHÃO BASCULANTE DE 10 M³, EM VIA URBANA PAVIMENTADA, DMT ATÉ 30 KM (UNIDADE: TXKM). AF_07/2020 | TXKM | 1.7 | 1.67 | SINAPI
95879 | TRANSPORTE COM CAMINHÃO BASCULANTE DE 14 M³, EM VIA URBANA PAVIMENTADA, DMT ATÉ 30 KM (UNIDADE: TXKM). AF_07/2020 | TXKM | 1.49 | 1.47 | SINAPI
95880 | TRANSPORTE COM CAMINHÃO BASCULANTE DE 18 M³, EM VIA URBANA PAVIMENTADA, DMT ATÉ 30 KM (UNIDADE: TXKM). AF_07/2020 | TXKM | 1.26 | 1.25 | SINAPI
97912 | TRANSPORTE COM CAMINHÃO BASCULANTE DE 6 M³, EM VIA URBANA EM LEITO NATURAL (UNIDADE: M3XKM). AF_07/2020 | M3XKM | 3.86 | 3.78 | SINAPI
97913 | TRANSPORTE COM CAMINHÃO BASCULANTE DE 6 M³, EM VIA URBANA EM REVESTIMENTO PRIMÁRIO (UNIDADE: M3XKM). AF_07/2020 | M3XKM | 3.35 | 3.28 | SINAPI
97914 | TRANSPORTE COM CAMINHÃO BASCULANTE DE 6 M³, EM VIA URBANA PAVIMENTADA, DMT ATÉ 30 KM (UNIDADE: M3XKM). AF_07/2020 | M3XKM | 3.07 | 3.01 | SINAPI
97915 | TRANSPORTE COM CAMINHÃO BASCULANTE DE 6 M³, EM VIA URBANA PAVIMENTADA, ADICIONAL PARA DMT EXCEDENTE A 30 KM (UNIDADE: M3XKM). AF_07/2020 | M3XKM | 1.23 | 1.21 | SINAPI
97916 | TRANSPORTE COM CAMINHÃO BASCULANTE DE 6 M³, EM VIA URBANA EM LEITO NATURAL (UNIDADE: TXKM). AF_07/2020 | TXKM | 2.58 | 2.52 | SINAPI
97917 | TRANSPORTE COM CAMINHÃO BASCULANTE DE 6 M³, EM VIA URBANA EM REVESTIMENTO PRIMÁRIO (UNIDADE: TXKM). AF_07/2020 | TXKM | 2.23 | 2.17 | SINAPI
97918 | TRANSPORTE COM CAMINHÃO BASCULANTE DE 6 M³, EM VIA URBANA PAVIMENTADA, DMT ATÉ 30 KM (UNIDADE: TXKM). AF_07/2020 | TXKM | 2.05 | 2 | SINAPI
97919 | TRANSPORTE COM CAMINHÃO BASCULANTE DE 6 M³, EM VIA URBANA PAVIMENTADA, ADICIONAL PARA DMT EXCEDENTE A 30 KM (UNIDADE: TXKM). AF_07/2020 | TXKM | 0.81 | 0.79 | SINAPI
100195 | TRANSPORTE HORIZONTAL MANUAL, DE SACOS DE 50 KG (UNIDADE: KGXKM). AF_07/2019 | KGXKM | 0.83 | 0.76 | SINAPI
100196 | TRANSPORTE HORIZONTAL MANUAL, DE SACOS DE 30 KG (UNIDADE: KGXKM). AF_07/2019 | KGXKM | 1.38 | 1.28 | SINAPI
100197 | TRANSPORTE HORIZONTAL MANUAL, DE SACOS DE 20 KG (UNIDADE: KGXKM). AF_07/2019 | KGXKM | 2.07 | 1.92 | SINAPI
100198 | TRANSPORTE HORIZONTAL COM CARRINHO PLATAFORMA, DE SACOS DE 50 KG (UNIDADE: KGXKM). AF_07/2019 | KGXKM | 0.28 | 0.26 | SINAPI
100199 | TRANSPORTE HORIZONTAL COM CARRINHO PLATAFORMA, DE SACOS DE 30 KG (UNIDADE: KGXKM). AF_07/2019 | KGXKM | 0.34 | 0.32 | SINAPI
100200 | TRANSPORTE HORIZONTAL COM CARRINHO PLATAFORMA, DE SACOS DE 20 KG (UNIDADE: KGXKM). AF_07/2019 | KGXKM | 0.42 | 0.39 | SINAPI
100201 | TRANSPORTE HORIZONTAL COM CARRINHO DE MÃO, DE SACOS DE 50 KG (UNIDADE: KGXKM). AF_07/2019 | KGXKM | 0.84 | 0.78 | SINAPI
100202 | TRANSPORTE HORIZONTAL COM CARRINHO DE MÃO, DE SACOS DE 30 KG (UNIDADE: KGXKM). AF_07/2019 | KGXKM | 0.98 | 0.91 | SINAPI
100203 | TRANSPORTE HORIZONTAL COM CARRINHO DE MÃO, DE SACOS DE 20 KG (UNIDADE: KGXKM). AF_07/2019 | KGXKM | 1.16 | 1.07 | SINAPI
100204 | TRANSPORTE HORIZONTAL COM MANIPULADOR TELESCÓPICO, DE PÁLETE DE SACOS (UNIDADE: KGXKM). AF_07/2019 | KGXKM | 0.13 | 0.13 | SINAPI
100205 | TRANSPORTE HORIZONTAL COM JERICA DE 60 L, DE MASSA/ GRANEL (UNIDADE: M3XKM). AF_07/2019 | M3XKM | 1546.45 | 1428.97 | SINAPI
100206 | TRANSPORTE HORIZONTAL COM JERICA DE 90 L, DE MASSA/ GRANEL (UNIDADE: M3XKM). AF_07/2019 | M3XKM | 1117.82 | 1032.9 | SINAPI
100207 | TRANSPORTE HORIZONTAL COM CARREGADEIRA, DE MASSA/ GRANEL (UNIDADE: M3XKM). AF_07/2019 | M3XKM | 508.77 | 489.23 | SINAPI
100208 | TRANSPORTE HORIZONTAL MANUAL, DE BLOCOS VAZADOS DE CONCRETO OU CERÂMICO DE 19X19X39CM (UNIDADE: BLOCOXKM). AF_07/2019 | UNXKM | 20.45 | 18.9 | SINAPI
100209 | TRANSPORTE HORIZONTAL MANUAL, DE BLOCOS CERÂMICOS FURADOS NA HORIZONTAL DE 9X19X19CM (UNIDADE: BLOCOXKM). AF_07/2019 | UNXKM | 10.23 | 9.45 | SINAPI
100210 | TRANSPORTE HORIZONTAL COM CARRINHO DE MÃO, DE BLOCOS VAZADOS DE CONCRETO OU CERÂMICO DE 19X19X39CM (UNIDADE: BLOCOXKM). AF_07/2019 | UNXKM | 18.85 | 17.41 | SINAPI
100211 | TRANSPORTE HORIZONTAL COM CARRINHO DE MÃO, DE BLOCOS CERÂMICOS FURADOS NA HORIZONTAL DE 9X19X19CM (UNIDADE: BLOCOXKM). AF_07/2019 | UNXKM | 7.27 | 6.72 | SINAPI
100212 | TRANSPORTE HORIZONTAL COM CARRINHO PLATAFORMA, DE BLOCOS VAZADOS DE CONCRETO OU CERÂMICO DE 19X19X39CM (UNIDADE: BLOCOXKM). AF_07/2019 | UNXKM | 8.03 | 7.42 | SINAPI
100213 | TRANSPORTE HORIZONTAL COM CARRINHO PLATAFORMA, DE BLOCOS CERÂMICOS FURADOS NA HORIZONTAL DE 9X19X19CM (UNIDADE: BLOCOXKM). AF_07/2019 | UNXKM | 2.88 | 2.66 | SINAPI
100214 | TRANSPORTE HORIZONTAL COM CARRINHO MINI PÁLETES, DE BLOCOS VAZADOS DE CONCRETO DE 19X19X39CM (UNIDADE: BLOCOXKM). AF_07/2019 | UNXKM | 4.43 | 4.09 | SINAPI
100215 | TRANSPORTE HORIZONTAL COM CARRINHO MINI PÁLETES, DE BLOCOS CERÂMICOS FURADOS NA VERTICAL DE 19X19X39CM (UNIDADE: BLOCOXKM). AF_07/2019 | UNXKM | 3.79 | 3.5 | SINAPI
100216 | TRANSPORTE HORIZONTAL COM CARRINHO MINI PÁLETES, DE BLOCOS CERÂMICOS FURADOS NA HORIZONTAL DE 9X19X19CM (UNIDADE: BLOCOXKM). AF_07/2019 | UNXKM | 1.02 | 0.94 | SINAPI
100217 | TRANSPORTE HORIZONTAL COM MANIPULADOR TELESCÓPICO, DE BLOCOS VAZADOS DE CONCRETO DE 19X19X39CM (UNIDADE: BLOCOXKM). AF_07/2019 | UNXKM | 3.56 | 3.45 | SINAPI
100218 | TRANSPORTE HORIZONTAL COM MANIPULADOR TELESCÓPICO, DE BLOCOS CERÂMICOS FURADOS NA VERTICAL DE 19X19X39CM (UNIDADE: BLOCOXKM). AF_07/2019 | UNXKM | 2.43 | 2.36 | SINAPI
100219 | TRANSPORTE HORIZONTAL COM MANIPULADOR TELESCÓPICO, DE BLOCOS CERÂMICOS FURADOS NA HORIZONTAL DE 9X19X19CM (UNIDADE: BLOCOXKM). AF_07/2019 | UNXKM | 0.54 | 0.53 | SINAPI
100220 | TRANSPORTE HORIZONTAL MANUAL, DE CAIXA COM REVESTIMENTO CERÂMICO (UNIDADE: M2XKM). AF_07/2019 | M2XKM | 29.39 | 27.15 | SINAPI
100221 | TRANSPORTE HORIZONTAL COM CARRINHO DE MÃO, DE CAIXA COM REVESTIMENTO CERÂMICO (UNIDADE: M2XKM). AF_07/2019 | M2XKM | 33.31 | 30.78 | SINAPI
100222 | TRANSPORTE HORIZONTAL COM CARRINHO PLATAFORMA, DE CAIXA COM REVESTIMENTO CERÂMICO (UNIDADE: M2XKM). AF_07/2019 | M2XKM | 12.62 | 11.66 | SINAPI
100223 | TRANSPORTE HORIZONTAL COM CARRINHO MINI PÁLETES, DE CAIXA COM REVESTIMENTO CERÂMICO (UNIDADE: M2XKM). AF_07/2019 | M2XKM | 5.9 | 5.45 | SINAPI
100224 | TRANSPORTE HORIZONTAL COM MANIPULADOR TELESCÓPICO, DE CAIXA COM REVESTIMENTO CERÂMICO (UNIDADE: M2XKM). AF_07/2019 | M2XKM | 3.56 | 3.45 | SINAPI
100225 | TRANSPORTE HORIZONTAL MANUAL, DE LATA DE 18 LITROS (UNIDADE: LXKM). AF_07/2019 | LXKM | 2.3 | 2.13 | SINAPI
100226 | TRANSPORTE HORIZONTAL COM CARRINHO PLATAFORMA, DE LATA DE 18 LITROS (UNIDADE: LXKM). AF_07/2019 | LXKM | 0.72 | 0.67 | SINAPI
100227 | TRANSPORTE HORIZONTAL COM CARRINHO RACIONAL, DE LATA DE 18 LITROS (UNIDADE: LXKM). AF_07/2019 | LXKM | 1.07 | 0.99 | SINAPI
100228 | TRANSPORTE HORIZONTAL COM MANIPULADOR TELESCÓPICO, DE LATA DE 18 LITROS (UNIDADE: LXKM). AF_07/2019 | LXKM | 0.35 | 0.34 | SINAPI
100236 | TRANSPORTE HORIZONTAL MANUAL, DE TUBO DE PVC SOLDÁVEL COM DIÂMETRO MENOR OU IGUAL A 60 MM (UNIDADE: MXKM). AF_07/2019 | MXKM | 2.93 | 2.7 | SINAPI
100237 | TRANSPORTE HORIZONTAL MANUAL, DE TUBO DE PVC SOLDÁVEL COM DIÂMETRO MAIOR QUE 60 MM E MENOR OU IGUAL A 85 MM (UNIDADE: MXKM). AF_07/2019 | MXKM | 3.51 | 3.24 | SINAPI
100238 | TRANSPORTE HORIZONTAL MANUAL, DE TUBO DE CPVC COM DIÂMETRO MENOR OU IGUAL A 73 MM (UNIDADE: MXKM). AF_07/2019 | MXKM | 5.62 | 5.19 | SINAPI
100239 | TRANSPORTE HORIZONTAL MANUAL, DE TUBO DE CPVC COM DIÂMETRO MAIOR QUE 73 MM E MENOR OU IGUAL A 89 MM (UNIDADE: MXKM). AF_07/2019 | MXKM | 7.03 | 6.49 | SINAPI
100240 | TRANSPORTE HORIZONTAL MANUAL, DE TUBO DE PPR - PN12 OU PN25 - COM DIÂMETRO MENOR OU IGUAL A 50 MM (UNIDADE: MXKM). AF_07/2019 | MXKM | 4.21 | 3.89 | SINAPI
100241 | TRANSPORTE HORIZONTAL MANUAL, DE TUBO DE PPR - PN12 OU PN25 - COM DIÂMETRO MAIOR QUE 50 MM E MENOR OU IGUAL A 75 MM (UNIDADE: MXKM). AF_07/2019 | MXKM | 7.03 | 6.49 | SINAPI
100242 | TRANSPORTE HORIZONTAL MANUAL, DE TUBO DE PPR - PN12 OU PN25 - COM DIÂMETRO MAIOR QUE 75 MM E MENOR OU IGUAL A 110 MM (UNIDADE: MXKM). AF_07/2019 | MXKM | 20.77 | 19.19 | SINAPI
100243 | TRANSPORTE HORIZONTAL MANUAL, DE TUBO DE COBRE - CLASSE E - COM DIÂMETRO MENOR OU IGUAL A 54 MM (UNIDADE: MXKM). AF_07/2019 | MXKM | 3.37 | 3.11 | SINAPI
100244 | TRANSPORTE HORIZONTAL MANUAL, DE TUBO DE COBRE - CLASSE E - COM DIÂMETRO MAIOR QUE 54 MM E MENOR OU IGUAL A 79 MM (UNIDADE: MXKM). AF_07/2019 | MXKM | 4.21 | 3.89 | SINAPI
100245 | TRANSPORTE HORIZONTAL MANUAL, DE TUBO DE COBRE - CLASSE E - COM DIÂMETRO MAIOR QUE 79 MM E MENOR OU IGUAL A 104 MM (UNIDADE: MXKM). AF_07/2019 | MXKM | 8.43 | 7.79 | SINAPI
100246 | TRANSPORTE HORIZONTAL MANUAL, DE TUBO DE PVC SÉRIE NORMAL - ESGOTO PREDIAL, OU REFORÇADO PARA ESGOTO OU ÁGUAS PLUVIAIS PREDIAL, COM DIÂMETRO MENOR OU IGUAL A 75 MM (UNIDADE: MXKM). AF_07/2019 | MXKM | 2.81 | 2.59 | SINAPI
100247 | TRANSPORTE HORIZONTAL MANUAL, DE TUBO DE PVC SÉRIE NORMAL - ESGOTO PREDIAL, OU REFORÇADO PARA ESGOTO OU ÁGUAS PLUVIAIS PREDIAL, COM DIÂMETRO MAIOR QUE 75 MM E MENOR OU IGUAL A 100 MM (UNIDADE: MXKM). AF_07/2019 | MXKM | 3.51 | 3.24 | SINAPI
100248 | TRANSPORTE HORIZONTAL MANUAL, DE TUBO DE PVC SÉRIE NORMAL - ESGOTO PREDIAL, OU REFORÇADO PARA ESGOTO OU ÁGUAS PLUVIAIS PREDIAL, COM DIÂMETRO MAIOR QUE 100 MM E MENOR OU IGUAL A 150 MM (UNIDADE: MXKM). AF_07/2019 | MXKM | 13.85 | 12.79 | SINAPI
100249 | TRANSPORTE HORIZONTAL MANUAL, DE TUBO DE AÇO CARBONO LEVE OU MÉDIO, PRETO OU GALVANIZADO, COM DIÂMETRO MENOR OU IGUAL A 20 MM (UNIDADE: MXKM). AF_07/2019 | MXKM | 2.81 | 2.59 | SINAPI
100250 | TRANSPORTE HORIZONTAL MANUAL, DE TUBO DE AÇO CARBONO LEVE OU MÉDIO, PRETO OU GALVANIZADO, COM DIÂMETRO MAIOR QUE 20 MM E MENOR OU IGUAL A 32 MM (UNIDADE: MXKM). AF_07/2019 | MXKM | 4.68 | 4.33 | SINAPI
100251 | TRANSPORTE HORIZONTAL MANUAL, DE TUBO DE AÇO CARBONO LEVE OU MÉDIO, PRETO OU GALVANIZADO, COM DIÂMETRO MAIOR QUE 32 MM E MENOR OU IGUAL A 65 MM (UNIDADE: MXKM). AF_07/2019 | MXKM | 13.85 | 12.79 | SINAPI
100252 | TRANSPORTE HORIZONTAL MANUAL, DE TUBO DE AÇO CARBONO LEVE OU MÉDIO, PRETO OU GALVANIZADO, COM DIÂMETRO MAIOR QUE 65 MM E MENOR OU IGUAL A 90 MM (UNIDADE: MXKM). AF_07/2019 | MXKM | 20.77 | 19.19 | SINAPI
100253 | TRANSPORTE HORIZONTAL MANUAL, DE TUBO DE AÇO CARBONO LEVE OU MÉDIO, PRETO OU GALVANIZADO, COM DIÂMETRO MAIOR QUE 90 MM E MENOR OU IGUAL A 125 MM (UNIDADE: MXKM). AF_07/2019 | MXKM | 27.7 | 25.59 | SINAPI
100254 | TRANSPORTE HORIZONTAL MANUAL, DE TUBO DE AÇO CARBONO LEVE OU MÉDIO, PRETO OU GALVANIZADO, COM DIÂMETRO MAIOR QUE 125 MM E MENOR OU IGUAL A 150 MM (UNIDADE: MXKM). AF_07/2019 | MXKM | 41.55 | 38.39 | SINAPI
100255 | TRANSPORTE HORIZONTAL MANUAL, DE TÁBUAS DE MADEIRA COM SEÇÃO TRANSVERSAL DE 2,5 X 25 CM E 2,5 X 30 CM (UNIDADE: MXKM). AF_07/2019 | MXKM | 14.06 | 12.99 | SINAPI
100256 | TRANSPORTE HORIZONTAL MANUAL, DE CAIBROS DE MADEIRA COM SEÇÃO TRANSVERSAL DE 7,5 X 6 CM E 6 X 8 CM (UNIDADE: MXKM). AF_07/2019 | MXKM | 9.37 | 8.66 | SINAPI
100257 | TRANSPORTE HORIZONTAL MANUAL, DE RIPAS DE MADEIRA COM SEÇÃO TRANSVERSAL DE 1 X 5 CM E 2 X 5 CM (UNIDADE: MXKM). AF_07/2019 | MXKM | 5.62 | 5.19 | SINAPI
100258 | TRANSPORTE HORIZONTAL MANUAL, DE VIGAS DE MADEIRA COM SEÇÃO TRANSVERSAL DE 5 X 12 CM (UNIDADE: MXKM). AF_07/2019 | MXKM | 14.06 | 12.99 | SINAPI
100259 | TRANSPORTE HORIZONTAL MANUAL, DE VIGAS DE MADEIRA COM SEÇÃO TRANSVERSAL DE 6 X 16 CM (UNIDADE: MXKM). AF_07/2019 | MXKM | 27.7 | 25.59 | SINAPI
100260 | TRANSPORTE HORIZONTAL MANUAL, DE VERGALHÕES DE AÇO COM DIÂMETRO DE 5 MM (UNIDADE: KGXKM). AF_07/2019 | KGXKM | 9.13 | 8.43 | SINAPI
100261 | TRANSPORTE HORIZONTAL MANUAL, DE VERGALHÕES DE AÇO COM DIÂMETRO DE 6,3 MM (UNIDADE: KGXKM). AF_07/2019 | KGXKM | 5.73 | 5.3 | SINAPI
100262 | TRANSPORTE HORIZONTAL MANUAL, DE VERGALHÕES DE AÇO COM DIÂMETRO DE 8 MM (UNIDADE: KGXKM). AF_07/2019 | KGXKM | 3.55 | 3.28 | SINAPI
100263 | TRANSPORTE HORIZONTAL MANUAL, DE VERGALHÕES DE AÇO COM DIÂMETRO DE 10 MM; 12,5 MM; 16 MM; 20 MM; 25 MM OU 32 MM (UNIDADE: KGXKM). AF_07/2019 | KGXKM | 2.27 | 2.1 | SINAPI
100264 | TRANSPORTE HORIZONTAL MANUAL, DE JANELA (UNIDADE: M2XKM). AF_07/2019 | M2XKM | 41.49 | 38.33 | SINAPI
100266 | TRANSPORTE HORIZONTAL MANUAL, DE PORTA (UNIDADE: UNIDXKM). AF_07/2019 | UNXKM | 88.17 | 81.47 | SINAPI
100268 | TRANSPORTE HORIZONTAL MANUAL, DE BANCADA DE MÁRMORE OU GRANITO PARA COZINHA/LAVATÓRIO OU MÁRMORE SINTÉTICO COM CUBA INTEGRADA (UNIDADE: UNIDXKM). AF_07/2019 | UNXKM | 88.17 | 81.47 | SINAPI
100270 | TRANSPORTE HORIZONTAL COM CARRINHO PLATAFORMA, DE BANCADA DE MÁRMORE OU GRANITO PARA COZINHA/LAVATÓRIO OU MÁRMORE SINTÉTICO COM CUBA INTEGRADA (UNIDADE: UNIDXKM). AF_07/2019 | UNXKM | 66.09 | 61.07 | SINAPI
100271 | TRANSPORTE HORIZONTAL MANUAL, DE VIDRO (UNIDADE: M2XKM). AF_07/2019 | M2XKM | 66.13 | 61.1 | SINAPI
100273 | TRANSPORTE HORIZONTAL MANUAL, DE TELA DE AÇO (UNIDADE: KGXKM). AF_07/2019 | KGXKM | 3.45 | 3.18 | SINAPI
100274 | TRANSPORTE HORIZONTAL MANUAL, DE COMPENSADO DE MADEIRA (UNIDADE: M2XKM). AF_07/2019 | M2XKM | 29.4 | 27.17 | SINAPI
100275 | TRANSPORTE HORIZONTAL MANUAL, DE TELHA TERMOACÚSTICA OU TELHA DE AÇO ZINCADO (UNIDADE: M2XKM). AF_07/2019 | M2XKM | 19.01 | 17.56 | SINAPI
100276 | TRANSPORTE HORIZONTAL MANUAL, DE TELHA DE FIBROCIMENTO OU TELHA ESTRUTURAL DE FIBROCIMENTO, CANALETE 90 OU KALHETÃO (UNIDADE: M2XKM). AF_07/2019 | M2XKM | 34.69 | 32.05 | SINAPI
100277 | TRANSPORTE HORIZONTAL COM MANIPULADOR TELESCÓPICO, DE TELHAS TERMOACÚSTICAS, FIBROCIMENTO, AÇO ZINCADO, FIBROCIMENTO ESTRUTURAL, CANALETE 90 OU KALHETÃO (UNIDADE: M2XKM). AF_07/2019 | M2XKM | 2.27 | 2.21 | SINAPI
100278 | TRANSPORTE HORIZONTAL MANUAL, DE BACIA SANITÁRIA, CAIXA ACOPLADA, TANQUE OU PIA (UNIDADE: UNIDXKM). AF_07/2019 | UNXKM | 42.18 | 38.98 | SINAPI
100280 | TRANSPORTE HORIZONTAL COM CARRINHO PLATAFORMA, DE BACIA SANITÁRIA, CAIXA ACOPLADA, TANQUE OU PIA (UNIDADE: UNIDXKM). AF_07/2019 | UNXKM | 19.37 | 17.9 | SINAPI
100281 | TRANSPORTE HORIZONTAL COM MANIPULADOR TELESCÓPICO, DE BACIA SANITÁRIA, CAIXA ACOPLADA, TANQUE OU PIA (UNIDADE: UNIDXKM). AF_07/2019 | UNXKM | 4.35 | 4.23 | SINAPI
100282 | TRANSPORTE HORIZONTAL MANUAL, DE TELHA DE CONCRETO OU CERÂMICA (UNIDADE: M2XKM). AF_07/2019 | M2XKM | 165.19 | 152.64 | SINAPI
100283 | TRANSPORTE HORIZONTAL COM CARRINHO PLATAFORMA, DE TELHA DE CONCRETO OU CERÂMICA (UNIDADE: M2XKM). AF_07/2019 | M2XKM | 26.68 | 24.66 | SINAPI
100284 | TRANSPORTE HORIZONTAL COM MANIPULADOR TELESCÓPICO, DE TELHA DE CONCRETO OU CERÂMICA (UNIDADE: M2XKM). AF_07/2019 | M2XKM | 12.73 | 12.36 | SINAPI
100285 | TRANSPORTE HORIZONTAL MANUAL, DE BARRAMENTO BLINDADO (UNIDADE: MXKM). AF_07/2019 | MXKM | 44.38 | 41.01 | SINAPI
100286 | TRANSPORTE HORIZONTAL COM CARRINHO PLATAFORMA, DE BARRAMENTO BLINDADO (UNIDADE: MXKM). AF_07/2019 | MXKM | 14.46 | 13.36 | SINAPI
100287 | TRANSPORTE HORIZONTAL MANUAL, DE CALHA QUADRADA NÚMERO 24 - CORTE 33 (UNIDADE: MXKM). AF_07/2019 | MXKM | 13.85 | 12.79 | SINAPI
100937 | TRANSPORTE COM CAMINHÃO BASCULANTE DE 6 M³, EM VIA INTERNA (DENTRO DO CANTEIRO - UNIDADE: M3XKM). AF_07/2020 | M3XKM | 9.21 | 9.03 | SINAPI
100938 | TRANSPORTE COM CAMINHÃO BASCULANTE DE 10 M³, EM VIA INTERNA (DENTRO DO CANTEIRO - UNIDADE: M3XKM). AF_07/2020 | M3XKM | 7.61 | 7.5 | SINAPI
100939 | TRANSPORTE COM CAMINHÃO BASCULANTE DE 14 M³, EM VIA INTERNA (DENTRO DO CANTEIRO - UNIDADE:M3XKM). AF_07/2020 | M3XKM | 6.68 | 6.61 | SINAPI
100940 | TRANSPORTE COM CAMINHÃO BASCULANTE DE 18 M³, EM VIA INTERNA (DENTRO DO CANTEIRO - UNIDADE: M3XKM). AF_07/2020 | M3XKM | 5.71 | 5.64 | SINAPI
100941 | TRANSPORTE COM CAMINHÃO BASCULANTE DE 6 M³, EM VIA INTERNA (DENTRO DO CANTEIRO - UNIDADE: TXKM). AF_07/2020 | TXKM | 6.14 | 6.01 | SINAPI
100942 | TRANSPORTE COM CAMINHÃO BASCULANTE DE 10 M³, EM VIA INTERNA A OBRA (UNIDADE: TXKM). AF_07/2020 | TXKM | 5.08 | 5 | SINAPI
100943 | TRANSPORTE COM CAMINHÃO BASCULANTE DE 14 M³, EM VIA INTERNA (DENTRO DO CANTEIRO - UNIDADE: TXKM). AF_07/2020 | TXKM | 4.44 | 4.39 | SINAPI
100944 | TRANSPORTE COM CAMINHÃO BASCULANTE DE 18 M³, EM VIA INTERNA (DENTRO DO CANTEIRO - UNIDADE: TXKM). AF_07/2020 | TXKM | 3.81 | 3.77 | SINAPI
100945 | TRANSPORTE COM CAMINHÃO CARROCERIA 9T, EM VIA URBANA EM LEITO NATURAL (UNIDADE: TXKM). AF_07/2020 | TXKM | 2.88 | 2.82 | SINAPI
100946 | TRANSPORTE COM CAMINHÃO CARROCERIA 9T, EM VIA URBANA EM REVESTIMENTO PRIMÁRIO (UNIDADE: TXKM). AF_07/2020 | TXKM | 2.48 | 2.44 | SINAPI
100947 | TRANSPORTE COM CAMINHÃO CARROCERIA 9T, EM VIA URBANA PAVIMENTADA, DMT ATÉ 30KM (UNIDADE: TXKM). AF_07/2020 | TXKM | 2.28 | 2.25 | SINAPI
100948 | TRANSPORTE COM CAMINHÃO CARROCERIA 9T, EM VIA URBANA PAVIMENTADA, ADICIONAL PARA DMT EXCEDENTE A 30 KM (UNIDADE: TXKM). AF_07/2020 | TXKM | 0.9 | 0.89 | SINAPI
100949 | TRANSPORTE COM CAMINHÃO CARROCERIA 9T, EM VIA INTERNA (DENTRO DO CANTEIRO - UNIDADE: TXKM). AF_07/2020 | TXKM | 6.85 | 6.73 | SINAPI
100950 | TRANSPORTE COM CAMINHÃO CARROCERIA COM GUINDAUTO (MUNCK), MOMENTO MÁXIMO DE CARGA 11,7 TM, EM VIA URBANA EM LEITO NATURAL (UNIDADE: TXKM). AF_07/2020 | TXKM | 3.64 | 3.58 | SINAPI
100951 | TRANSPORTE COM CAMINHÃO CARROCERIA COM GUINDAUTO (MUNCK), MOMENTO MÁXIMO DE CARGA 11,7 TM, EM VIA URBANA EM REVESTIMENTO PRIMÁRIO (UNIDADE: TXKM). AF_07/2020 | TXKM | 3.13 | 3.09 | SINAPI
100952 | TRANSPORTE COM CAMINHÃO CARROCERIA COM GUINDAUTO (MUNCK), MOMENTO MÁXIMO DE CARGA 11,7 TM, EM VIA URBANA PAVIMENTADA, DMT ATÉ 30KM (UNIDADE: TXKM). AF_07/2020 | TXKM | 2.89 | 2.85 | SINAPI
100953 | TRANSPORTE COM CAMINHÃO CARROCERIA COM GUINDAUTO (MUNCK), MOMENTO MÁXIMO DE CARGA 11,7 TM, EM VIA URBANA PAVIMENTADA, ADICIONAL PARA DMT EXCEDENTE A 30 KM (UNIDADE: TXKM). AF_07/2020 | TXKM | 1.14 | 1.13 | SINAPI
100954 | TRANSPORTE COM CAMINHÃO CARROCERIA COM GUINDAUTO (MUNCK), MOMENTO MÁXIMO DE CARGA 11,7 TM, EM VIA INTERNA (DENTRO DO CANTEIRO - UNIDADE: TXKM). AF_07/2020 | TXKM | 8.66 | 8.52 | SINAPI
100955 | TRANSPORTE COM CAMINHÃO PIPA DE 6 M³, EM VIA URBANA EM LEITO NATURAL (UNIDADE: M3XKM). AF_07/2020 | M3XKM | 4.97 | 4.89 | SINAPI
100956 | TRANSPORTE COM CAMINHÃO PIPA DE 6 M³, EM VIA URBANA EM REVESTIMENTO PRIMÁRIO (UNIDADE: M3XKM). AF_07/2020 | M3XKM | 4.31 | 4.24 | SINAPI
100957 | TRANSPORTE COM CAMINHÃO PIPA DE 6 M³, EM VIA URBANA PAVIMENTADA, DMT ATÉ 30KM (UNIDADE: M3XKM). AF_07/2020 | M3XKM | 3.94 | 3.88 | SINAPI
100958 | TRANSPORTE COM CAMINHÃO PIPA DE 6 M³, EM VIA URBANA PAVIMENTADA, ADICIONAL PARA DMT EXCEDENTE A 30 KM (UNIDADE: M3XKM). AF_07/2020 | M3XKM | 1.58 | 1.56 | SINAPI
100959 | TRANSPORTE COM CAMINHÃO PIPA DE 6 M³, EM VIA INTERNA (DENTRO DO CANTEIRO - UNIDADE: M3XKM). AF_07/2020 | M3XKM | 11.84 | 11.67 | SINAPI
100960 | TRANSPORTE COM CAMINHÃO PIPA DE 10 M³, EM VIA URBANA EM LEITO NATURAL (UNIDADE: M3XKM). AF_07/2020 | M3XKM | 3.67 | 3.62 | SINAPI
100961 | TRANSPORTE COM CAMINHÃO PIPA DE 10 M³, EM VIA URBANA EM REVESTIMENTO PRIMÁRIO (UNIDADE: M3XKM). AF_07/2020 | M3XKM | 3.18 | 3.14 | SINAPI
100962 | TRANSPORTE COM CAMINHÃO PIPA DE 10 M³, EM VIA URBANA PAVIMENTADA, DMT ATÉ 30KM (UNIDADE: M3XKM). AF_07/2020 | M3XKM | 2.9 | 2.87 | SINAPI
100963 | TRANSPORTE COM CAMINHÃO PIPA DE 10 M³, EM VIA URBANA PAVIMENTADA, ADICIONAL PARA DMT EXCEDENTE A 30 KM (UNIDADE: M3XKM). AF_07/2020 | M3XKM | 1.14 | 1.13 | SINAPI
100964 | TRANSPORTE COM CAMINHÃO PIPA DE 10 M³, EM VIA INTERNA (DENTRO DO CANTEIRO - UNIDADE: M3XKM). AF_07/2020 | M3XKM | 8.8 | 8.7 | SINAPI
100965 | TRANSPORTE COM CAMINHÃO TANQUE DE TRANSPORTE DE MATERIAL ASFÁLTICO DE 30000 L, EM VIA URBANA EM LEITO NATURAL (UNIDADE: TXKM). AF_07/2020 | TXKM | 1.77 | 1.75 | SINAPI
100966 | TRANSPORTE COM CAMINHÃO TANQUE DE TRANSPORTE DE MATERIAL ASFÁLTICO DE 30000 L, EM VIA URBANA EM REVESTIMENTO PRIMÁRIO (UNIDADE: TXKM). AF_07/2020 | TXKM | 1.52 | 1.5 | SINAPI
100969 | TRANSPORTE COM CAMINHÃO TANQUE DE TRANSPORTE DE MATERIAL ASFÁLTICO DE 20000 L, EM VIA URBANA EM LEITO NATURAL (UNIDADE: TXKM). AF_07/2020 | TXKM | 2.33 | 2.3 | SINAPI
100970 | TRANSPORTE COM CAMINHÃO TANQUE DE TRANSPORTE DE MATERIAL ASFÁLTICO DE 20000 L, EM VIA URBANA EM REVESTIMENTO PRIMÁRIO (UNIDADE: TXKM). AF_07/2020 | TXKM | 1.98 | 1.95 | SINAPI
100989 | CARGA, MANOBRA E DESCARGA DE SOLOS E MATERIAIS GRANULARES EM CAMINHÃO BASCULANTE 6 M³ - CARGA COM PÁ CARREGADEIRA (CAÇAMBA DE 1,7 A 2,8 M³ / 128 HP) E DESCARGA LIVRE (UNIDADE: T). AF_07/2020 | T | 6.12 | 5.96 | SINAPI
100990 | CARGA, MANOBRA E DESCARGA DE SOLOS E MATERIAIS GRANULARES EM CAMINHÃO BASCULANTE 10 M³ - CARGA COM PÁ CARREGADEIRA (CAÇAMBA DE 1,7 A 2,8 M³ / 128 HP) E DESCARGA LIVRE (UNIDADE: T). AF_07/2020 | T | 5.82 | 5.72 | SINAPI
100991 | CARGA, MANOBRA E DESCARGA DE SOLOS E MATERIAIS GRANULARES EM CAMINHÃO BASCULANTE 14 M³ - CARGA COM PÁ CARREGADEIRA (CAÇAMBA DE 1,7 A 2,8 M³ / 128 HP) E DESCARGA LIVRE (UNIDADE: T). AF_07/2020 | T | 5.87 | 5.79 | SINAPI
100992 | CARGA, MANOBRA E DESCARGA DE SOLOS E MATERIAIS GRANULARES EM CAMINHÃO BASCULANTE 18 M³ - CARGA COM PÁ CARREGADEIRA (CAÇAMBA DE 1,7 A 2,8 M³ / 128 HP) E DESCARGA LIVRE (UNIDADE: T). AF_07/2020 | T | 5.71 | 5.65 | SINAPI
100993 | CARGA, MANOBRA E DESCARGA DE SOLOS E MATERIAIS GRANULARES EM CAMINHÃO BASCULANTE 6 M³ - CARGA COM ESCAVADEIRA HIDRÁULICA (CAÇAMBA DE 1,20 M³ / 155 HP) E DESCARGA LIVRE (UNIDADE: T). AF_07/2020 | T | 5.36 | 5.22 | SINAPI
100994 | CARGA, MANOBRA E DESCARGA DE SOLOS E MATERIAIS GRANULARES EM CAMINHÃO BASCULANTE 10 M³ - CARGA COM ESCAVADEIRA HIDRÁULICA (CAÇAMBA DE 1,20 M³ / 155 HP) E DESCARGA LIVRE (UNIDADE: T). AF_07/2020 | T | 4.75 | 4.67 | SINAPI
100995 | CARGA, MANOBRA E DESCARGA DE SOLOS E MATERIAIS GRANULARES EM CAMINHÃO BASCULANTE 14 M³ - CARGA COM ESCAVADEIRA HIDRÁULICA (CAÇAMBA DE 1,20 M³ / 155 HP) E DESCARGA LIVRE (UNIDADE: T). AF_07/2020 | T | 4.59 | 4.51 | SINAPI
100996 | CARGA, MANOBRA E DESCARGA DE SOLOS E MATERIAIS GRANULARES EM CAMINHÃO BASCULANTE 18 M³ - CARGA COM ESCAVADEIRA HIDRÁULICA (CAÇAMBA DE 1,20 M³ / 155 HP) E DESCARGA LIVRE (UNIDADE: T). AF_07/2020 | T | 4.31 | 4.25 | SINAPI
100997 | CARGA, MANOBRA E DESCARGA DE ENTULHO EM CAMINHÃO BASCULANTE 6 M³ - CARGA COM ESCAVADEIRA HIDRÁULICA (CAÇAMBA DE 0,80 M³ / 111 HP) E DESCARGA LIVRE (UNIDADE: T). AF_07/2020 | T | 6.52 | 6.36 | SINAPI
100998 | CARGA, MANOBRA E DESCARGA DE ENTULHO EM CAMINHÃO BASCULANTE 10 M³ - CARGA COM ESCAVADEIRA HIDRÁULICA (CAÇAMBA DE 0,80 M³ / 111 HP) E DESCARGA LIVRE (UNIDADE: T). AF_07/2020 | T | 6.18 | 6.06 | SINAPI
100999 | CARGA, MANOBRA E DESCARGA DE ENTULHO EM CAMINHÃO BASCULANTE 14 M³ - CARGA COM ESCAVADEIRA HIDRÁULICA (CAÇAMBA DE 0,80 M³ / 111 HP) E DESCARGA LIVRE (UNIDADE: T). AF_07/2020 | T | 6.2 | 6.11 | SINAPI
101000 | CARGA, MANOBRA E DESCARGA DE ENTULHO EM CAMINHÃO BASCULANTE 18 M³ - CARGA COM ESCAVADEIRA HIDRÁULICA (CAÇAMBA DE 0,80 M³ / 111 HP) E DESCARGA LIVRE (UNIDADE: T). AF_07/2020 | T | 6.03 | 5.95 | SINAPI
101001 | CARGA DE MISTURA ASFÁLTICA EM CAMINHÃO BASCULANTE 6 M³ (UNIDADE: T). AF_07/2020 | T | 5.2 | 5.09 | SINAPI
101002 | CARGA DE MISTURA ASFÁLTICA EM CAMINHÃO BASCULANTE 10 M³ (UNIDADE: T). AF_07/2020 | T | 6.16 | 6.06 | SINAPI
101003 | CARGA DE MISTURA ASFÁLTICA EM CAMINHÃO BASCULANTE 14 M³ (UNIDADE: T). AF_07/2020 | T | 7.07 | 6.98 | SINAPI
101004 | CARGA DE MISTURA ASFÁLTICA EM CAMINHÃO BASCULANTE 18 M³ (UNIDADE: T). AF_07/2020 | T | 7.49 | 7.41 | SINAPI
101009 | CARGA, MANOBRA E DESCARGA DE POSTE DE CONCRETO EM CAMINHÃO CARROCERIA COM GUINDAUTO (MUNCK) 11,7 TM. AF_07/2020 | T | 43.84 | 43.16 | SINAPI
101010 | CARGA, MANOBRA E DESCARGA DE PERFIL METÁLICO EM CAMINHÃO CARROCERIA COM GUINDAUTO (MUNCK) 11,7 TM. AF_07/2020 | T | 27.61 | 27.18 | SINAPI
101013 | CARGA, MANOBRA E DESCARGA DE TUBOS DE CONCRETO, DN MENOR OU IGUAL A 300 MM, EM CAMINHÃO CARROCERIA COM GUINDAUTO (MUNCK) 11,7 TM. AF_07/2020 | T | 46.25 | 45.04 | SINAPI
101014 | CARGA, MANOBRA E DESCARGA DE TUBOS DE CONCRETO, DN 400 MM, EM CAMINHÃO CARROCERIA COM GUINDAUTO (MUNCK) 11,7 TM. AF_07/2020 | T | 42.36 | 41.27 | SINAPI
101015 | CARGA, MANOBRA E DESCARGA DE TUBOS DE CONCRETO, DN 500 MM, EM CAMINHÃO CARROCERIA COM GUINDAUTO (MUNCK) 11,7 TM. AF_07/2020 | T | 34.81 | 33.9 | SINAPI
101016 | CARGA, MANOBRA E DESCARGA DE TUBOS METÁLICOS, DN MENOR OU IGUAL A 150 MM, EM CAMINHÃO CARROCERIA COM GUINDAUTO (MUNCK) 11,7 TM. AF_07/2020 | T | 40.3 | 39.24 | SINAPI
101017 | CARGA, MANOBRA E DESCARGA DE TUBOS METÁLICOS, DN 200 MM, EM CAMINHÃO CARROCERIA COM GUINDAUTO (MUNCK) 11,7 TM. AF_07/2020 | T | 30.54 | 29.76 | SINAPI
101018 | CARGA, MANOBRA E DESCARGA DE TUBOS METÁLICOS, DN 250 MM, EM CAMINHÃO CARROCERIA COM GUINDAUTO (MUNCK) 11,7 TM. AF_07/2020 | T | 25.09 | 24.44 | SINAPI
101019 | CARGA, MANOBRA E DESCARGA MANUAL DE TUBOS PLÁSTICOS, DN MENOR OU IGUAL A 100 MM, EM CAMINHÃO CARROCERIA 9T. AF_07/2020 | T | 589.73 | 569.72 | SINAPI
101463 | CARGA, MANOBRA E DESCARGA DE TUBOS DE CONCRETO, DN 600 MM, EM CAMINHÃO CARROCERIA COM GUINDAUTO (MUNCK) 11,7 TM. AF_07/2020 | T | 46.39 | 45.18 | SINAPI
101464 | CARGA, MANOBRA E DESCARGA DE TUBOS DE CONCRETO, DN 700 MM, EM CAMINHÃO CARROCERIA COM GUINDAUTO (MUNCK) 11,7 TM. AF_07/2020 | T | 35.63 | 34.71 | SINAPI
101465 | CARGA, MANOBRA E DESCARGA DE TUBOS DE CONCRETO, DN 800 MM, EM CAMINHÃO CARROCERIA COM GUINDAUTO (MUNCK) 11,7 TM. AF_07/2020 | T | 27.24 | 26.52 | SINAPI
101466 | CARGA, MANOBRA E DESCARGA DE TUBOS DE CONCRETO, DN 900 MM, EM CAMINHÃO CARROCERIA COM GUINDAUTO (MUNCK) 11,7 TM. AF_07/2020 | T | 22.16 | 21.58 | SINAPI
101467 | CARGA, MANOBRA E DESCARGA DE TUBOS DE CONCRETO, DN 1000 MM, EM CAMINHÃO CARROCERIA COM GUINDAUTO (MUNCK) 11,7 TM. AF_07/2020 | T | 18.54 | 18.06 | SINAPI
101468 | CARGA, MANOBRA E DESCARGA DE TUBOS DE CONCRETO, DN 1200 MM, EM CAMINHÃO CARROCERIA COM GUINDAUTO (MUNCK) 11,7 TM. AF_07/2020 | T | 16.96 | 16.51 | SINAPI
101469 | CARGA, MANOBRA E DESCARGA DE TUBOS METÁLICOS, DN 300 MM, EM CAMINHÃO CARROCERIA COM GUINDAUTO (MUNCK) 11,7 TM. AF_07/2020 | T | 37.95 | 36.98 | SINAPI
101470 | CARGA, MANOBRA E DESCARGA DE TUBOS METÁLICOS, DN 350 MM, EM CAMINHÃO CARROCERIA COM GUINDAUTO (MUNCK) 11,7 TM. AF_07/2020 | T | 30.14 | 29.35 | SINAPI
101471 | CARGA, MANOBRA E DESCARGA DE TUBOS METÁLICOS, DN 400 MM, EM CAMINHÃO CARROCERIA COM GUINDAUTO (MUNCK) 11,7 TM. AF_07/2020 | T | 25.85 | 25.17 | SINAPI
101472 | CARGA, MANOBRA E DESCARGA DE TUBOS METÁLICOS, DN 500 MM, EM CAMINHÃO CARROCERIA COM GUINDAUTO (MUNCK) 11,7 TM. AF_07/2020 | T | 20.12 | 19.59 | SINAPI
101473 | CARGA, MANOBRA E DESCARGA DE TUBOS METÁLICOS, DN 600 MM, EM CAMINHÃO CARROCERIA COM GUINDAUTO (MUNCK) 11,7 TM. AF_07/2020 | T | 28.97 | 28.21 | SINAPI
101474 | CARGA, MANOBRA E DESCARGA DE TUBOS METÁLICOS, DN 700 MM, EM CAMINHÃO CARROCERIA COM GUINDAUTO (MUNCK) 11,7 TM. AF_07/2020 | T | 20.73 | 20.19 | SINAPI
101475 | CARGA, MANOBRA E DESCARGA DE TUBOS METÁLICOS, DN 800 MM, EM CAMINHÃO CARROCERIA COM GUINDAUTO (MUNCK) 11,7 TM. AF_07/2020 | T | 18.38 | 17.91 | SINAPI
101476 | CARGA, MANOBRA E DESCARGA DE TUBOS METÁLICOS, DN 900 MM, EM CAMINHÃO CARROCERIA COM GUINDAUTO (MUNCK) 11,7 TM. AF_07/2020 | T | 16.39 | 15.97 | SINAPI
101477 | CARGA, MANOBRA E DESCARGA DE TUBOS METÁLICOS, DN 1000 MM, EM CAMINHÃO CARROCERIA COM GUINDAUTO (MUNCK) 11,7 TM. AF_07/2020 | T | 13.43 | 13.07 | SINAPI
101478 | CARGA, MANOBRA E DESCARGA DE TUBOS METÁLICOS, DN 1200 MM, EM CAMINHÃO CARROCERIA COM GUINDAUTO (MUNCK) 11,7 TM. AF_07/2020 | T | 11.42 | 11.12 | SINAPI
101479 | CARGA, MANOBRA E DESCARGA MANUAL DE TUBOS PLÁSTICOS, DN 200 MM, EM CAMINHÃO CARROCERIA 9T. AF_07/2020 | T | 171.81 | 165.98 | SINAPI
101480 | CARGA, MANOBRA E DESCARGA DE TUBOS PLÁSTICOS, DN 250 MM, EM CAMINHÃO CARROCERIA COM GUINDAUTO (MUNCK) 11,7 TM. AF_07/2020 | T | 67.89 | 66.13 | SINAPI
101481 | CARGA, MANOBRA E DESCARGA DE TUBOS PLÁSTICOS, DN 300 MM, EM CAMINHÃO CARROCERIA COM GUINDAUTO (MUNCK) 11,7 TM. AF_07/2020 | T | 49.04 | 47.76 | SINAPI
101482 | CARGA, MANOBRA E DESCARGA DE TUBOS PLÁSTICOS, DN 400 MM, EM CAMINHÃO CARROCERIA COM GUINDAUTO (MUNCK) 11,7 TM. AF_07/2020 | T | 36.65 | 35.7 | SINAPI
101483 | CARGA, MANOBRA E DESCARGA DE TUBOS PLÁSTICOS, DN 500 MM, EM CAMINHÃO CARROCERIA COM GUINDAUTO (MUNCK) 11,7 TM. AF_07/2020 | T | 38.04 | 37.04 | SINAPI
101484 | CARGA, MANOBRA E DESCARGA DE TUBOS PLÁSTICOS, DN 600 MM, EM CAMINHÃO CARROCERIA COM GUINDAUTO (MUNCK) 11,7 TM. AF_07/2020 | T | 197.12 | 192.01 | SINAPI
101485 | CARGA, MANOBRA E DESCARGA DE TUBOS PLÁSTICOS, DN 750 MM, EM CAMINHÃO CARROCERIA COM GUINDAUTO (MUNCK) 11,7 TM. AF_07/2020 | T | 151.31 | 147.4 | SINAPI
101486 | CARGA, MANOBRA E DESCARGA DE TUBOS PLÁSTICOS, DN 900 MM, EM CAMINHÃO CARROCERIA COM GUINDAUTO (MUNCK) 11,7 TM. AF_07/2020 | T | 136.31 | 132.77 | SINAPI
101487 | CARGA, MANOBRA E DESCARGA DE TUBOS PLÁSTICOS, DN 1000 MM, EM CAMINHÃO CARROCERIA COM GUINDAUTO (MUNCK) 11,7 TM. AF_07/2020 | T | 99.8 | 97.22 | SINAPI
101488 | CARGA, MANOBRA E DESCARGA DE TUBOS PLÁSTICOS, DN 1200 MM, EM CAMINHÃO CARROCERIA COM GUINDAUTO (MUNCK) 11,7 TM. AF_07/2020 | T | 86.36 | 84.11 | SINAPI
102330 | TRANSPORTE COM CAMINHÃO TANQUE DE TRANSPORTE DE MATERIAL ASFÁLTICO DE 30000 L, EM VIA URBANA PAVIMENTADA, DMT ATÉ 30KM (UNIDADE: TXKM). AF_07/2020 | TXKM | 1.42 | 1.4 | SINAPI
102331 | TRANSPORTE COM CAMINHÃO TANQUE DE TRANSPORTE DE MATERIAL ASFÁLTICO DE 30000 L, EM VIA URBANA PAVIMENTADA, ADICIONAL PARA DMT EXCEDENTE A 30 KM (UNIDADE: TXKM). AF_07/2020 | TXKM | 0.56 | 0.54 | SINAPI
102332 | TRANSPORTE COM CAMINHÃO TANQUE DE TRANSPORTE DE MATERIAL ASFÁLTICO DE 20000 L, EM VIA URBANA PAVIMENTADA, DMT ATÉ 30KM (UNIDADE: TXKM). AF_07/2020 | TXKM | 1.85 | 1.82 | SINAPI
102333 | TRANSPORTE COM CAMINHÃO TANQUE DE TRANSPORTE DE MATERIAL ASFÁLTICO DE 20000 L, EM VIA URBANA PAVIMENTADA, ADICIONAL PARA DMT EXCEDENTE A 30 KM (UNIDADE: TXKM). AF_07/2020 | TXKM | 0.73 | 0.73 | SINAPI
102568 | CARGA, MANOBRA E DESCARGA MANUAL DE TUBOS PLÁSTICOS, DN 150 MM, EM CAMINHÃO CARROCERIA 9T. AF_06/2021 | T | 292.7 | 282.77 | SINAPI
25000010 | CAP FOFO JE DN 50 | UN | 66.17 | 66.17 | COPASA
25000011 | CAP FOFO JE DN 75 | UN | 86.07 | 86.07 | COPASA
25000012 | CAP FOFO JE DN 100 | UN | 108.83 | 108.83 | COPASA
25000013 | CAP FOFO JE DN 150 | UN | 161.68 | 161.68 | COPASA
25000020 | CARRETEL COMPLETO FOFO PN10 DN 200 | UN | 1684.32 | 1684.32 | COPASA
25000021 | CARRETEL SIMPLES FOFO DN 50 | UN | 193.33 | 193.33 | COPASA
25000022 | CARRETEL SIMPLES FOFO DN 75 | UN | 408.05 | 408.05 | COPASA
25000023 | CARRETEL SIMPLES FOFO DN 100 | UN | 512.91 | 512.91 | COPASA
25000025 | CARRETEL SIMPLES FOFO DN 200 | UN | 1221.11 | 1221.11 | COPASA
25000026 | CARRETEL SIMPLES FOFO DN 250 | UN | 1648.19 | 1648.19 | COPASA
25000027 | CARRETEL SIMPLES FOFO DN 300 | UN | 2052.53 | 2052.53 | COPASA
25000028 | COLAR DE TOMADA FOFO DN250 X 1/2" | UN | 132.97 | 132.97 | COPASA
25000033 | CRUZETA FOFO BBBB JE DN 75 | UN | 271.81 | 271.81 | COPASA
25000036 | CRUZETA FOFO BBBB JE DN 200 | UN | 792.02 | 792.02 | COPASA
25000058 | CURVA 11º15' FOFO BB JE DN 300 | UN | 550.05 | 550.05 | COPASA
25000060 | CURVA 11º15' FOFO BB JE DN 400 | UN | 1233.11 | 1233.11 | COPASA
25000065 | CURVA 22º30' FOFO BB JE DN 100 | UN | 176 | 176 | COPASA
25000066 | CURVA 22º30' FOFO BB JE DN 150 | UN | 207.9 | 207.9 | COPASA
25000067 | CURVA 22º30' FOFO BB JE DN 200 | UN | 266.2 | 266.2 | COPASA
25000069 | CURVA 22º30' FOFO BB JE DN 300 | UN | 596.65 | 596.65 | COPASA
25000071 | CURVA 22º30' FOFO BB JE DN 400 | UN | 1041.7 | 1041.7 | COPASA
25000074 | CURVA 45º FOFO BB JE DN 50 | UN | 124.25 | 124.25 | COPASA
25000076 | CURVA 45º FOFO BB JE DN 100 | UN | 210.89 | 210.89 | COPASA
25000077 | CURVA 45º FOFO BB JE DN 150 | UN | 240.52 | 240.52 | COPASA
25000078 | CURVA 45º FOFO BB JE DN 200 | UN | 394.32 | 394.32 | COPASA
25000080 | CURVA 45º FOFO BB JE DN 300 | UN | 749.82 | 749.82 | COPASA
25000082 | CURVA 45º FOFO BB JE DN 400 | UN | 1333.45 | 1333.45 | COPASA
25000085 | CURVA 90º FOFO BB JE DN 50 | UN | 157.58 | 157.58 | COPASA
25000086 | CURVA 90º FOFO BB JE DN 75 | UN | 176.66 | 176.66 | COPASA
25000087 | CURVA 90º FOFO BB JE DN 100 | UN | 214.64 | 214.64 | COPASA
25000088 | CURVA 90º FOFO BB JE DN 150 | UN | 382.72 | 382.72 | COPASA
25000089 | CURVA 90º FOFO BB JE DN 200 | UN | 502.27 | 502.27 | COPASA
25000090 | CURVA 90º FOFO BB JE DN 250 | UN | 766.68 | 766.68 | COPASA
25000091 | CURVA 90º FOFO BB JE DN 300 | UN | 1105.28 | 1105.28 | COPASA
25000093 | CURVA 90º FOFO BB JE DN 400 | UN | 2119.91 | 2119.91 | COPASA
25000096 | COLAR DE TOMADA FOFO DN 50 X 3/4" | UN | 29.04 | 29.04 | COPASA
25000097 | COLAR DE TOMADA FOFO DN 75 X 3/4" | UN | 38.62 | 38.62 | COPASA
25000098 | COLAR DE TOMADA FOFO DN100 X 3/4" | UN | 50.71 | 50.71 | COPASA
25000099 | REDUCAO FOFO BB JE DN 100X 75 | UN | 189.85 | 189.85 | COPASA
25000102 | CURVA 45º FOFO FF PN10 DN 300 | UN | 1401.39 | 1401.39 | COPASA
25000108 | (B)CURVA 45º FOFO FF PN16 DN 100 | UN | 288.59 | 288.59 | COPASA
25000109 | CURVA 45º FOFO FF PN16 DN 150 | UN | 434.96 | 434.96 | COPASA
25000112 | CURVA 45º FOFO FF PN16 DN 300 | UN | 1401.4 | 1401.4 | COPASA
25000113 | CURVA 45º FOFO FF PN16 DN 350 | UN | 2177.99 | 2177.99 | COPASA
25000119 | CURVA 45º FOFO FF PN25 DN 200 | UN | 687.47 | 687.47 | COPASA
25000120 | CURVA 45º FOFO FF PN25 DN 250 | UN | 1335.4 | 1335.4 | COPASA
25000122 | COLAR DE TOMADA FOFO DUC DN 50 X 1/2" | UN | 28.46 | 28.46 | COPASA
25000123 | COLAR DE TOMADA FOFO DN 50 X1" | UN | 33.09 | 33.09 | COPASA
25000124 | COLAR DE TOMADA FOFO DUC DN 75 X 1/2" | UN | 36.06 | 36.06 | COPASA
25000125 | COLAR DE TOMADA FOFO DN 75 X1" | UN | 41.79 | 41.79 | COPASA
25000126 | CURVA 90º FOFO FF PN10 DN 200 | UN | 519.2 | 519.2 | COPASA
25000128 | CURVA 90º FOFO FF PN10 DN 300 | UN | 1434.01 | 1434.01 | COPASA
25000130 | CURVA 90º FOFO FF PN10 DN 400 | UN | 2598.88 | 2598.88 | COPASA
25000131 | CURVA 90º FOFO FF PN10 DN 500 | UN | 5035.54 | 5035.54 | COPASA
25000134 | (B)CURVA 90º FOFO FF PN16 DN 75 | UN | 185.9 | 185.9 | COPASA
25000135 | CURVA 90º FOFO FF PN16 DN 100 | UN | 235.4 | 235.4 | COPASA
25000136 | CURVA 90º FOFO FF PN16 DN 150 | UN | 353.1 | 353.1 | COPASA
25000137 | CURVA 90º FOFO FF PN16 DN 200 | UN | 519.2 | 519.2 | COPASA
25000139 | CURVA 90º FOFO FF PN16 DN 300 | UN | 1097.8 | 1097.8 | COPASA
25000141 | CURVA 90º FOFO FF PN16 DN 400 | UN | 2598.88 | 2598.88 | COPASA
25000143 | CURVA 90º FOFO FF PN25 DN 100 | UN | 389.63 | 389.63 | COPASA
25000144 | CURVA 90º FOFO FF PN25 DN 150 | UN | 491.99 | 491.99 | COPASA
25000145 | CURVA 90º FOFO FF PN25 DN 200 | UN | 887.32 | 887.32 | COPASA
25000148 | CURVA 90º FOFO FF PN25 DN 350 | UN | 3448.45 | 3448.45 | COPASA
25000158 | CURVA 45º FOFO JM DN 400 | UN | 5693.89 | 5693.89 | COPASA
25000164 | COLAR DE TOMADA FOFO DUC DN100 X 1/2" | UN | 50.19 | 50.19 | COPASA
25000165 | COLAR DE TOMADA FOFO DN100 X1" | UN | 53.34 | 53.34 | COPASA
25000166 | COLAR DE TOMADA FOFO DUC DN150 X 1/2" | UN | 73.41 | 73.41 | COPASA
25000172 | COLAR DE TOMADA FOFO DN150 X 3/4" | UN | 76.69 | 76.69 | COPASA
25000175 | (B)CURVA PE 90º FOFO FF PN16 DN 150 | UN | 515.11 | 515.11 | COPASA
25000180 | COLAR DE TOMADA FOFO DN150 X1" | UN | 79.97 | 79.97 | COPASA
25000181 | COLAR DE TOMADA FOFO DN200 X 1/2" | UN | 103.25 | 103.25 | COPASA
25000183 | COLAR DE TOMADA FOFO DN200 X1" | UN | 108.24 | 108.24 | COPASA
25000184 | EXTREMIDADE FOFO BF JE PN10 DN 200 | UN | 435.21 | 435.21 | COPASA
25000186 | EXTREMIDADE FOFO BF JE PN/1016 DN 75 | UN | 191.64 | 191.64 | COPASA
25000187 | EXTREMIDADE FOFO BF JE PN10/16 DN 100 | UN | 239.25 | 239.25 | COPASA
25000188 | EXTREMIDADE FOFO BF JE PN10/16 DN 150 | UN | 273.01 | 273.01 | COPASA
25000189 | EXTREMIDADE FOFO BF JE PN16 DN 200 | UN | 435.21 | 435.21 | COPASA
25000190 | EXTREMIDADE FOFO BF JE PN16 DN 250 | UN | 640.07 | 640.07 | COPASA
25000192 | EXTREMIDADE FOFO BF JE PN25 DN 100 | UN | 249.7 | 249.7 | COPASA
25000197 | EXTREMIDADE FOFO BF JM PN10 DN 400 | UN | 3073.65 | 3073.65 | COPASA
25000202 | EXTREMIDADE FOFO BF JM PN16 DN 300 | UN | 1669.2 | 1669.2 | COPASA
25000204 | EXTREMIDADE FOFO BF JM PN16 DN 400 | UN | 3073.65 | 3073.65 | COPASA
25000208 | EXTREMIDADE FOFO BF JM PN25 DN 300 | UN | 1695.66 | 1695.66 | COPASA
25000209 | EXTREMIDADE FOFO BF JM PN25 DN 400 | UN | 3073.65 | 3073.65 | COPASA
25000210 | EXTREMIDADE FOFO BF JM PN25 DN 600 | UN | 9459.13 | 9459.13 | COPASA
25000213 | EXTREMIDADE FOFO PF PN10 DN 300 | UN | 1050.58 | 1050.58 | COPASA
25000221 | EXTREMIDADE FOFO PF PN10/16 DN 100 | UN | 340.5 | 340.5 | COPASA
25000222 | EXTREMIDADE FOFO PF PN10/16 DN 150 | UN | 368.55 | 368.55 | COPASA
25000223 | EXTREMIDADE FOFO PF PN16 DN 200 | UN | 573.55 | 573.55 | COPASA
25000227 | EXTREMIDADE FOFO PF PN16 DN 400 | UN | 1625.63 | 1625.63 | COPASA
25000234 | EXTREMIDADE FOFO PF PN25 DN 200 | UN | 676.05 | 676.05 | COPASA
25000245 | FLANGE AV.FOFO PN10/16 DN 75 | UN | 128 | 128 | COPASA
25000246 | FLANGE AV.FOFO PN16 DN 100 | UN | 146.85 | 146.85 | COPASA
25000247 | FLANGE AV.FOFO PN10/16 DN 150 | UN | 184.93 | 184.93 | COPASA
25000248 | FLANGE AV.FOFO PN16 DN 200 | UN | 242.94 | 242.94 | COPASA
25000255 | CARRETEL COMPLETO FOFO PN10 DN 50 | UN | 349.56 | 349.56 | COPASA
25000256 | FLANGE CEGO FOFO PN10 DN 200 | UN | 268.2 | 268.2 | COPASA
25000258 | FLANGE CEGO FOFO PN10 DN 300 | UN | 520.01 | 520.01 | COPASA
25000260 | FLANGE CEGO FOFO PN10 DN 400 | UN | 776.78 | 776.78 | COPASA
25000265 | FLANGE CEGO FOFO PN10/16 DN 75 | UN | 113.25 | 113.25 | COPASA
25000266 | (B)FLANGE CEGO FOFO PN16 DN 100 | UN | 147.6 | 147.6 | COPASA
25000267 | (B)FLANGE CEGO FOFO PN16 DN 150 | UN | 216.49 | 216.49 | COPASA
25000268 | FLANGE CEGO FOFO PN16 DN 200 | UN | 288.7 | 288.7 | COPASA
25000270 | FLANGE CEGO FOFO PN16 DN 300 | UN | 614 | 614 | COPASA
25000271 | FLANGE CEGO FOFO PN16 DN 400 | UN | 992 | 992 | COPASA
25000274 | FLANGE CEGO FOFO PN16 DN 800 | UN | 2821.51 | 2821.51 | COPASA
25000278 | FLANGE CEGO FOFO PN25 DN 200 | UN | 323.37 | 323.37 | COPASA
25000279 | FLANGE CEGO FOFO PN25 DN 300 | UN | 805.38 | 805.38 | COPASA
25000281 | (B)CARRETEL COMPLETO FOFO PN10 DN 100 | UN | 361.8 | 361.8 | COPASA
25000282 | (B)CARRETEL COMPLETO FOFO PN10 DN 150 | UN | 1366.01 | 1366.01 | COPASA
25000283 | JUNCAO FOFO FFF PN10 DN 200 | UN | 1119.42 | 1119.42 | COPASA
25000288 | JUNCAO FOFO FFF PN10/16 DN 100 | UN | 476.4 | 476.4 | COPASA
25000289 | JUNCAO FOFO FFF PN16 DN 150 | UN | 853.27 | 853.27 | COPASA
25000308 | JUNTA GIBAULT FOFO P/FC CL15 DN150 | UN | 332.96 | 332.96 | COPASA
25000309 | JUNTA GIBAULT FOFO P/FC CL15 DN200 | UN | 443.94 | 443.94 | COPASA
25000314 | JUNTA GIBAULT FOFO P/FC CL20 DN100 | UN | 216.35 | 216.35 | COPASA
25000316 | JUNTA GIBAULT FOFO P/FC CL20 DN200 | UN | 460.55 | 460.55 | COPASA
25000320 | JUNTA GIBAULT FOFO P/FOFO DN 50 | UN | 183.49 | 183.49 | COPASA
25000321 | JUNTA GIBAULT FOFO P/FOFO DN 75 | UN | 207.3 | 207.3 | COPASA
25000322 | JUNTA GIBAULT FOFO P/FOFO DN 100 | UN | 214.07 | 214.07 | COPASA
25000323 | JUNTA GIBAULT FOFO P/FOFO DN 150 | UN | 341.33 | 341.33 | COPASA
25000324 | JUNTA GIBAULT FOFO P/FOFO DN 200 | UN | 472.63 | 472.63 | COPASA
25000325 | JUNTA GIBAULT FOFO P/FOFO DN 250 | UN | 536.37 | 536.37 | COPASA
25000326 | JUNTA GIBAULT FOFO P/FOFO DN 300 | UN | 755.69 | 755.69 | COPASA
25000330 | LUVA DE CORRER FOFO JM DN 50 | UN | 283.86 | 283.86 | COPASA
25000331 | LUVA DE CORRER FOFO JM DN 75 | UN | 342.76 | 342.76 | COPASA
25000332 | LUVA DE CORRER FOFO JM DN 100 | UN | 415.01 | 415.01 | COPASA
25000333 | LUVA DE CORRER FOFO JM DN 150 | UN | 579.8 | 579.8 | COPASA
25000334 | LUVA DE CORRER FOFO JM DN 200 | UN | 715.59 | 715.59 | COPASA
25000335 | LUVA DE CORRER FOFO JM DN 250 | UN | 872.89 | 872.89 | COPASA
25000336 | LUVA DE CORRER FOFO JM DN 300 | UN | 1163.06 | 1163.06 | COPASA
25000337 | LUVA DE CORRER FOFO JM DN 350 | UN | 2359.44 | 2359.44 | COPASA
25000338 | LUVA DE CORRER FOFO JM DN 400 | UN | 2602.15 | 2602.15 | COPASA
25000339 | LUVA DE CORRER FOFO JM DN 500 | UN | 3376.12 | 3376.12 | COPASA
25000340 | LUVA DE CORRER FOFO JM DN 600 | UN | 4621.77 | 4621.77 | COPASA
25000346 | LUVA FOFO BB JE DN 75 | UN | 134.18 | 134.18 | COPASA
25000348 | LUVA FOFO BB JE DN 150 | UN | 315.06 | 315.06 | COPASA
25000349 | LUVA FOFO BB JE DN 200 | UN | 454.75 | 454.75 | COPASA
25000350 | LUVA FOFO BB JE DN 250 | UN | 625.1 | 625.1 | COPASA
25000356 | PLACA REDUCAO FOFO PN10 DN 200X100 | UN | 456.14 | 456.14 | COPASA
25000359 | (B)PLACA REDUCAO FOFO PN16 DN 100X 50 | UN | 254.85 | 254.85 | COPASA
25000361 | PLACA REDUCAO FOFO PN16 DN 200X100 | UN | 474.93 | 474.93 | COPASA
25000363 | PLACA REDUCAO FOFO PN25 DN 200X100 | UN | 481.79 | 481.79 | COPASA
25000364 | LUVA FOFO BB JE DN 50 | UN | 121.73 | 121.73 | COPASA
25000365 | LUVA FOFO BB JE DN 100 | UN | 227 | 227 | COPASA
25000376 | REDUCAO EXC.FOFO FF PN10/16 DN 100X50 | UN | 364.08 | 364.08 | COPASA
25000393 | REDUCAO FOFO FF PN10 DN 250X 200 | UN | 755.35 | 755.35 | COPASA
25000399 | REDUCAO FOFO FF PN10/16 DN 75X 50 | UN | 263.01 | 263.01 | COPASA
25000400 | REDUCAO FOFO FF PN10/16 DN 100X75 | UN | 291.98 | 291.98 | COPASA
25000401 | REDUCAO FOFO FF PN10/16 DN 150X100 | UN | 305.81 | 305.81 | COPASA
25000402 | REDUCAO FOFO FF PN16 DN 200X 150 | UN | 579.73 | 579.73 | COPASA
25000406 | REDUCAO FOFO FF PN16 DN 400X 300 | UN | 1856 | 1856 | COPASA
25000422 | REDUCAO FOFO BB JM DN 400X 300 | UN | 2438.28 | 2438.28 | COPASA
25000426 | REDUCAO FOFO PB JE DN 75X 50 | UN | 154 | 154 | COPASA
25000427 | REDUCAO FOFO PB JE DN 100X 50 | UN | 175 | 175 | COPASA
25000428 | REDUCAO FOFO PB JE DN 100X 75 | UN | 191 | 191 | COPASA
25000429 | REDUCAO FOFO PB JE DN 150X 75 | UN | 266.33 | 266.33 | COPASA
25000430 | REDUCAO FOFO PB JE DN 150X 100 | UN | 279.94 | 279.94 | COPASA
25000431 | REDUCAO FOFO PB JE DN 200X 100 | UN | 288.3 | 288.3 | COPASA
25000432 | REDUCAO FOFO PB JE DN 200X 150 | UN | 384.5 | 384.5 | COPASA
25000433 | REDUCAO FOFO PB JE DN 250X 150 | UN | 521.14 | 521.14 | COPASA
25000446 | TE FOFO BBB JE DN 50 | UN | 212 | 212 | COPASA
25000447 | TE FOFO BBB JE DN 75 | UN | 270.91 | 270.91 | COPASA
25000448 | TE FOFO BBB JE DN 100 | UN | 293.4 | 293.4 | COPASA
25000449 | TE FOFO BBB JE DN 150 | UN | 379.07 | 379.07 | COPASA
25000450 | TE FOFO BBB JE DN 200 | UN | 584.74 | 584.74 | COPASA
25000451 | TE FOFO BBB JE DN 250 | UN | 988.46 | 988.46 | COPASA
25000452 | TE FOFO BBB JE DN 300 | UN | 1308.57 | 1308.57 | COPASA
25000454 | TE FOFO BBB JE DN 400 | UN | 2494.36 | 2494.36 | COPASA
25000460 | TE FOFO FFF PN10 DN 200 | UN | 996.81 | 996.81 | COPASA
25000461 | TE FOFO FFF PN10 DN 250 | UN | 1592.5 | 1592.5 | COPASA
25000463 | TE FOFO FFF PN10 DN 400 | UN | 3300.54 | 3300.54 | COPASA
25000466 | TE FOFO FFF PN10/16 DN 75 | UN | 321 | 321 | COPASA
25000467 | (B)TE FOFO FFF PN16 DN 100 | UN | 368.21 | 368.21 | COPASA
25000468 | (B)TE FOFO FFF PN16 DN 150 | UN | 589.82 | 589.82 | COPASA
25000469 | TE FOFO FFF PN16 DN 200 | UN | 1013.28 | 1013.28 | COPASA
25000470 | TE FOFO FFF PN16 DN 250 | UN | 1591.43 | 1591.43 | COPASA
25000471 | TE FOFO FFF PN16 DN 300 | UN | 1836 | 1836 | COPASA
25000472 | TE FOFO FFF PN16 DN 400 | UN | 3300.54 | 3300.54 | COPASA
25000477 | TE FOFO FFF PN25 DN 200 | UN | 1022 | 1022 | COPASA
25000479 | TE FOFO FFF PN25 DN 500 | UN | 7875.37 | 7875.37 | COPASA
25000487 | TE RED.FOFO BBB JE DN 100X 50 | UN | 344.24 | 344.24 | COPASA
25000491 | TE RED.FOFO BBB JE DN 150X100 | UN | 435.33 | 435.33 | COPASA
25000499 | TE RED.FOFO BBB JE DN 300X 100 | UN | 852 | 852 | COPASA
25000535 | TE RED.FOFO FFF PN16 DN 150X 50 | UN | 745.09 | 745.09 | COPASA
25000539 | TE RED.FOFO FFF PN10 DN 200X 150 | UN | 907.6 | 907.6 | COPASA
25000541 | TE RED.FOFO FFF PN10 DN 250X 200 | UN | 1525.23 | 1525.23 | COPASA
25000543 | TE RED.FOFO FFF PN10 DN 300X 200 | UN | 2895.67 | 2895.67 | COPASA
25000546 | TE RED.FOFO FFF PN10 DN 400X 100 | UN | 3125.01 | 3125.01 | COPASA
25000547 | TE RED.FOFO FFF PN10 DN 400X 200 | UN | 4851.27 | 4851.27 | COPASA
25000548 | TE RED.FOFO FFF PN10 DN 500X 400 | UN | 7456.01 | 7456.01 | COPASA
25000552 | (B)TE RED.FOFO FFF PN16 DN 100X 75 | UN | 432.46 | 432.46 | COPASA
25000553 | TE RED.FOFO FFF PN10/16 DN 150X75 | UN | 568.55 | 568.55 | COPASA
25000554 | TE RED.FOFO FFF PN10/16 DN 150X100 | UN | 582.43 | 582.43 | COPASA
25000556 | TE RED.FOFO FFF PN16 DN 200X 100 | UN | 852 | 852 | COPASA
25000557 | TE RED.FOFO FFF PN16 DN 200X 150 | UN | 907.59 | 907.59 | COPASA
25000560 | TE RED.FOFO FFF PN16 DN 300X 100 | UN | 1676.27 | 1676.27 | COPASA
25000561 | TE RED.FOFO FFF PN16 DN 300X 200 | UN | 2997.18 | 2997.18 | COPASA
25000562 | TE RED.FOFO FFF PN16 DN 400X 100 | UN | 3125 | 3125 | COPASA
25000563 | TE RED.FOFO FFF PN16 DN 400X 200 | UN | 4851.27 | 4851.27 | COPASA
25000564 | TE RED.FOFO FFF PN16 DN 600X 200 | UN | 7456.01 | 7456.01 | COPASA
25000568 | TE RED.FOFO FFF PN25 DN 150X 100 | UN | 663.2 | 663.2 | COPASA
25000572 | TE RED.FOFO FFF PN25 DN 300X 100 | UN | 2190.2 | 2190.2 | COPASA
25000574 | TE RED.FOFO FFF PN25 DN 400X 100 | UN | 4089.74 | 4089.74 | COPASA
25000595 | CAP FOFO JE DN 125 | UN | 233.55 | 233.55 | COPASA
25000596 | CARRETEL SIMPLES FOFO DN 400 | UN | 3156.08 | 3156.08 | COPASA
25000600 | CURVA 11º15' FOFO BB JE DN 150 | UN | 267 | 267 | COPASA
25000601 | CURVA 11º15' FOFO BB JE DN 200 | UN | 421 | 421 | COPASA
25000608 | CURVA 90º FOFO JM DN 400 | UN | 7985 | 7985 | COPASA
25000609 | EXTREMIDADE FOFO BF JE PN10 DN 300 | UN | 795.98 | 795.98 | COPASA
25000615 | EXTREMIDADE FOFO BF JE PN16 DN 300 | UN | 821.23 | 821.23 | COPASA
25000626 | JUNTA GIBAULT FOFO P/FC CL20 DN 75 | UN | 192.43 | 192.43 | COPASA
25000627 | JUNTA GIBAULT FOFO P/FC CL20 DN125 | UN | 286.02 | 286.02 | COPASA
25000629 | JUNTA GIBAULT FOFO P/FOFO DN 125 | UN | 261.68 | 261.68 | COPASA
25000632 | LUVA FOFO BB JE DN 60 | UN | 142.66 | 142.66 | COPASA
25000633 | LUVA FOFO BB JE DN 125 | UN | 434.43 | 434.43 | COPASA
25000634 | REDUCAO FOFO BB JE DN 125X 100 | UN | 279.53 | 279.53 | COPASA
25000635 | REDUCAO FOFO BB JE DN 150X 100 | UN | 345.3 | 345.3 | COPASA
25000638 | REDUCAO FOFO BB JE DN 200X 150 | UN | 562 | 562 | COPASA
25000647 | TE RED.FOFO BBB JE DN 200X 150 | UN | 756 | 756 | COPASA
25000703 | EXTREMIDADE FOFO PF ABA PN10 DN 300 | UN | 1940.05 | 1940.05 | COPASA
25000716 | FLANGE AV.FOFO C/ROSCA CL125 PN10-DN 2" | UN | 101.69 | 101.69 | COPASA
25000718 | FLANGE AV.FOFO C/ROSCA CL125 DN 3" | UN | 138.3 | 138.3 | COPASA
25000719 | FLANGE AV.FOFO C/ROSCA CL125 DN 4" | UN | 179.42 | 179.42 | COPASA
25000721 | FLANGE AV.FOFO C/ROSCA CL125 DN 6" | UN | 260.48 | 260.48 | COPASA
25000736 | JUNTA GIBAULT FOFO P/FC CL30 DN 50 | UN | 167.59 | 167.59 | COPASA
25000738 | JUNTA GIBAULT FOFO P/FC CL30 DN 75 | UN | 208.71 | 208.71 | COPASA
25000739 | JUNTA GIBAULT FOFO P/FC CL30 DN100 | UN | 272.72 | 272.72 | COPASA
25000753 | REDUCAO FOFO BB JE DN 75X 50 | UN | 144.64 | 144.64 | COPASA
25000820 | CURVA 45º FOFO BB JE DN 80 | UN | 164 | 164 | COPASA
25000824 | CURVA 45º FOFO FF PN10/16 DN 100 | UN | 288.59 | 288.59 | COPASA
25000831 | CURVA 90º FOFO FF PN10/16 DN 100 | UN | 222.22 | 222.22 | COPASA
25000833 | CURVA 90º FOFO FF PN10/16 DN 150 | UN | 353.1 | 353.1 | COPASA
25000834 | (B)CURVA 90º FOFO FF PN16 DN 50 | UN | 171.12 | 171.12 | COPASA
25000837 | CURVA PE 90º FOFO FF PN10/16 DN 100 | UN | 325.6 | 325.6 | COPASA
25000838 | CURVA PE 90º FOFO FF PN10/16 DN 150 | UN | 515.11 | 515.11 | COPASA
25000841 | EXTREMIDADE FOFO PF ABA PN10 DN 100 | UN | 325 | 325 | COPASA
25000843 | (B)EXTREMIDADE FOFO BF JE PN10 DN 50 | UN | 152.3 | 152.3 | COPASA
25000844 | (B)EXTREMIDADE FOFO BF JE PN10 DN 75 | UN | 181.32 | 181.32 | COPASA
25000845 | EXTREMIDADE FOFO BF JE PN10 DN 100 | UN | 215.43 | 215.43 | COPASA
25000846 | EXTREMIDADE FOFO BF JE PN10 DN 125 | UN | 375.27 | 375.27 | COPASA
25000847 | EXTREMIDADE FOFO BF JE PN10 DN 150 | UN | 246.42 | 246.42 | COPASA
25000848 | EXTREMIDADE FOFO BF JE PN10/16 DN 50 | UN | 162.8 | 162.8 | COPASA
25000851 | (B)EXTREMIDADE FOFO PF PN10 DN 100 | UN | 299.41 | 299.41 | COPASA
25000853 | (B)EXTREMIDADE FOFO PF PN10 DN 150 | UN | 331.5 | 331.5 | COPASA
25000854 | EXTREMIDADE FOFO PF PN10/16 DN 50 | UN | 210.53 | 210.53 | COPASA
25000860 | FLANGE CEGO FOFO PN10/16 DN 50 | UN | 83.93 | 83.93 | COPASA
25000861 | (B)FLANGE CEGO FOFO PN10 DN 75 | UN | 111.95 | 111.95 | COPASA
25000862 | FLANGE CEGO FOFO PN10/16 DN 100 | UN | 128.4 | 128.4 | COPASA
25000863 | FLANGE CEGO FOFO PN10/16 DN 150 | UN | 194.66 | 194.66 | COPASA
25000873 | PLACA REDUCAO FOFO PN10/16 DN 100X50 | UN | 300.07 | 300.07 | COPASA
25000881 | REDUCAO EXC.FOFO FF PN10/16 DN 100X75 | UN | 307.88 | 307.88 | COPASA
25000882 | (B)REDUCAO EXC.FOFO FF PN10 DN 150X 75 | UN | 400 | 400 | COPASA
25000888 | TE FOFO FFF PN10/16 DN 100 | UN | 368.21 | 368.21 | COPASA
25000890 | TE FOFO FFF PN10/16 DN 150 | UN | 589.82 | 589.82 | COPASA
25000891 | TE FOFO FFF PN10/16 DN 50 | UN | 305.39 | 305.39 | COPASA
25000896 | TE RED.FOFO FBB JE PN10/16 DN 75X50 | UN | 356.12 | 356.12 | COPASA
25000908 | TE RED.FOFO FFF PN10/16 DN 100 X 75 | UN | 432.46 | 432.46 | COPASA
25000910 | TE RED.FOFO FFF PN10 DN 150X 100 | UN | 582.43 | 582.43 | COPASA
25000911 | TE RED.FOFO FBB JE PN16 DN 100X 50 | UN | 448.64 | 448.64 | COPASA
25000921 | TOCO FOFO FF EMIN5,35 PN10/16DN150X0,25M | UN | 511.25 | 511.25 | COPASA
25000924 | TE RED.FOFO FBB JE PN16 DN 150X 50 | UN | 538.35 | 538.35 | COPASA
25000927 | TE RED.FOFO FFF PN10/16 DN 150X50 | UN | 500.29 | 500.29 | COPASA
25000928 | TE RED.FOFO FFF PN10/16 DN 100X50 | UN | 371.07 | 371.07 | COPASA
25000931 | (B)O FOFO FF EMIN 4,8MM PN10 DN100X0,50M | UN | 344.74 | 344.74 | COPASA
25000942 | (B)O FOFO FF EMIN 4,8MM PN10 DN100X0,25M | UN | 280.93 | 280.93 | COPASA
25000943 | TE RED.FOFO FFF PN10 DN 400X 300 | UN | 8225.3 | 8225.3 | COPASA
25000956 | TOCO FOFO FF EMIN 4,8 PN10/16DN100X0,50M | UN | 428.27 | 428.27 | COPASA
25000957 | TE RED.FOFO FFF PN10/16 DN 75X50 | UN | 317.51 | 317.51 | COPASA
25000967 | REDUCAO FOFO FF PN10/16 DN 100X50 | UN | 287.79 | 287.79 | COPASA
25000968 | REDUCAO FOFO FF PN10 DN 300X 200 | UN | 892 | 892 | COPASA
25000972 | TE RED.FOFO FFF PN10 DN 200X 50 | UN | 921.52 | 921.52 | COPASA
25000981 | TOCO FOFO FF EMIN 8,1MM PN25 DN400X0,25M | UN | 2685.27 | 2685.27 | COPASA
25000990 | REDUCAO FOFO FF PN16 DN 200X 100 | UN | 579.73 | 579.73 | COPASA
25001001 | TE RED.FOFO BBB JE DN 250X 200 | UN | 838 | 838 | COPASA
25001016 | REDUCAO FOFO X PBA PB DN 200X 100 | UN | 482.79 | 482.79 | COPASA
25001017 | TE RED.FOFO X PBA BBB DN 100X 75 | UN | 352.06 | 352.06 | COPASA
25001018 | TE RED.FOFO X PBA BBB DN 150X 50 | UN | 571.83 | 571.83 | COPASA
25001019 | TE RED.FOFO X PBA BBB DN 150X 75 | UN | 621.96 | 621.96 | COPASA
25001030 | (B)CURVA 22º30' FOFO FF PN16 DN 150 | UN | 266.61 | 266.61 | COPASA
25001032 | REDUCAO FOFO FF PN10 DN 250X 150 | UN | 591 | 591 | COPASA
25001034 | TE RED.FOFO X PBA BBB DN 100X 50 | UN | 226.07 | 226.07 | COPASA
25001045 | REDUCAO FOFO X PBA PB DN 150X 50 | UN | 343.25 | 343.25 | COPASA
25001052 | (B)TE RED.FOFO FFF PN10 DN 150X 80 | UN | 575.69 | 575.69 | COPASA
25001057 | (B)EXTREMIDADE FOFO BF JE PN16 DN 80 | UN | 226.77 | 226.77 | COPASA
25001060 | CARRETEL COMPLETO FOFO PN10 DN 80 | UN | 701.07 | 701.07 | COPASA
25001062 | (B)TE RED.FOFO FFF PN16 DN 100X 80 | UN | 475.31 | 475.31 | COPASA
25001072 | (B)REDUCAO FOFO FF PN10 DN 80X 50 | UN | 241.4 | 241.4 | COPASA
25001090 | EXTREMIDADE FOFO BF JE PN10/16 DN 80 | UN | 245.88 | 245.88 | COPASA
25001104 | LUVA DE CORRER FOFO JM DN 125 | UN | 765.05 | 765.05 | COPASA
25001112 | (B)CURVA 90º FOFO ESG.FF PN10 DN 100 | UN | 285.58 | 285.58 | COPASA
25001130 | CURVA 45º FOFO ESG.BB JE DN 150 | UN | 351.74 | 351.74 | COPASA
25001132 | TE FOFO ESG.BBB JE DN 200 | UN | 660.61 | 660.61 | COPASA
25001135 | CURVA 45º FOFO ESG.BB JE DN 300 | UN | 982.13 | 982.13 | COPASA
25001153 | EXTREMIDADE FOFO ESG.PF ABA PN10 DN 300 | UN | 1985 | 1985 | COPASA
25001159 | JUNTA GIBAULT FOFO FC P/PVC CL30 DN 50 | UN | 252.99 | 252.99 | COPASA
25001160 | JUNTA GIBAULT FOFO FC P/PVC CL20 DN100 | UN | 286.32 | 286.32 | COPASA
25001169 | JUNTA GIBAULT FOFO P/FOFO ESG.DN 250 | UN | 777.93 | 777.93 | COPASA
25001171 | JUNTA GIBAULT FOFO P/FOFO ESG.DN 350 | UN | 1355.17 | 1355.17 | COPASA
25001176 | COLAR DE TOMADA FOFO DN300 X 1/2" | UN | 154.68 | 154.68 | COPASA
25001179 | LUVA DE CORRER FOFO JM DN 80 | UN | 412.75 | 412.75 | COPASA
25001182 | TE FOFO FFF PN10/16 DN 80 | UN | 341.15 | 341.15 | COPASA
25001185 | CURVA 90º FOFO BB JE DN 80 | UN | 184.51 | 184.51 | COPASA
25001197 | BUCHA RED.FG(N4) JR DN 1/2" X 1/4" | UN | 4.08 | 4.08 | COPASA
25001200 | BUCHA RED.FG(N4) JR DN 3/4" X 1/2" | UN | 5.74 | 5.74 | COPASA
25001201 | BUCHA RED.FG(N4) JR DN 1" X 1/2" | UN | 8.18 | 8.18 | COPASA
25001202 | BUCHA RED.FG(N4) JR DN 1" X 3/4" | UN | 8.86 | 8.86 | COPASA
25001205 | BUCHA RED.FG(N4) CL10 JR DN 1.1/4" X 1" | UN | 10.66 | 10.66 | COPASA
25001206 | BUCHA RED.FG(N4) CL10 JR DN 1.1/2"X 3/4" | UN | 11.9 | 11.9 | COPASA
25001207 | BUCHA RED.FG(N4) CL10 JR DN 1.1/2" X 1" | UN | 11.9 | 11.9 | COPASA
25001209 | BUCHA RED. N4 FG JR DN 2" X 1" | UN | 14.11 | 14.11 | COPASA
25001211 | BUCHA RED.FG(N4) JR DN 2" X 1.1/2" | UN | 14.11 | 14.11 | COPASA
25001215 | BUCHA RED. FG(N4) CL10 JR DN 3" X 1.1/2" | UN | 54.17 | 54.17 | COPASA
25001216 | BUCHA RED.FG(N4) CL10 JR DN 3" X 2" | UN | 54.17 | 54.17 | COPASA
25001221 | BUCHA RED. FG(N4) CL10 JR DN 5" X 4" | UN | 283.65 | 283.65 | COPASA
25001223 | BUCHA RED. FG(N4) CL10 JR DN 6"X 5" | UN | 288.09 | 288.09 | COPASA
25001226 | BUJÃO FG(T8) JR DN 1/2" | UN | 2.02 | 2.02 | COPASA
25001227 | BUJAO FG(T8) JR DN 3/4" | UN | 3.34 | 3.34 | COPASA
25001231 | BUJAO FG T8 CL10 JR DN 2" | UN | 21.67 | 21.67 | COPASA
25001233 | BUJAO FG(T8) CL10 JR DN 3" | UN | 60.75 | 60.75 | COPASA
25001234 | BUJAO FG(T8) CL10 JR DN 4" | UN | 108.86 | 108.86 | COPASA
25001242 | COTOVELO 45º A1 FG CL10 JR DN 1/2" | UN | 5.12 | 5.12 | COPASA
25001247 | COTOVELO 45º A1 FG CL10 JR DN 2" | UN | 36.94 | 36.94 | COPASA
25001249 | COTOVELO 45º A1 FG CL10 JR DN 3" | UN | 108.71 | 108.71 | COPASA
25001250 | COTOVELO 45º A1 FG CL10 JR DN 4" | UN | 259.3 | 259.3 | COPASA
25001253 | COTOVELO 90º A1 FG CL10 JR DN 1/2" | UN | 4.69 | 4.69 | COPASA
25001254 | COTOVELO 90º A1 FG CL10 JR DN3/4" | UN | 7.32 | 7.32 | COPASA
25001255 | COTOVELO 90º A1 FG JR DN 1" | UN | 12.93 | 12.93 | COPASA
25001257 | COTOVELO 90º A1 FG JR DN 1.1/2" | UN | 27.62 | 27.62 | COPASA
25001258 | COTOVELO 90º A1 FG JR DN2" | UN | 44.62 | 44.62 | COPASA
25001260 | COTOVELO 90º A1 FG JR DN 3" | UN | 121.85 | 121.85 | COPASA
25001270 | COTOVELO RED.A1 FG CL10 JR DN3/4X1/2" | UN | 8.47 | 8.47 | COPASA
25001271 | COTOVELO RED.A1 FG CL10 JR DN1X1/2" | UN | 12.78 | 12.78 | COPASA
25001272 | COTOVELO RED.A1 FG CL10 JR DN1X3/4" | UN | 12.78 | 12.78 | COPASA
25001288 | CURVA FEMEA 90º G1 FG CL10 JR DN3" | UN | 183.87 | 183.87 | COPASA
25001289 | CURVA FEMEA 90º G1 FG CL10 JR DN4" | UN | 380 | 380 | COPASA
25001295 | CURVA MACHO 90º G8 FG JR DN2" | UN | 88.02 | 88.02 | COPASA
25001297 | CURVA MACHO 90º G8 FG CL10 JR DN3" | UN | 192.15 | 192.15 | COPASA
25001298 | CURVA MACHO 90º G8 FG CL10 JR DN4" | UN | 389.75 | 389.75 | COPASA
25001300 | CURVA 45º MF G4 FG CL10 JR DN2" | UN | 103.97 | 103.97 | COPASA
25001302 | CURVA 45º MF G4 FG CL10 JR DN3" | UN | 164.73 | 164.73 | COPASA
25001308 | CURVA 90º FG G4 MF CL10 JR DN 4" | UN | 380 | 380 | COPASA
25001312 | FLANGE C/SEXTAV.F2 FG CL10 JRI DN2" | UN | 51.52 | 51.52 | COPASA
25001314 | FLANGE C/SEXTAV.F2 FG CL10 JRI DN3" | UN | 108.86 | 108.86 | COPASA
25001315 | FLANGE C/SEXTAV.F2 FG CL10 JRI DN4" | UN | 122.46 | 122.46 | COPASA
25001317 | FLANGE C/SEXTAV.F2 FG CL10 JRI DN6" | UN | 367.55 | 367.55 | COPASA
25001319 | LUVA M2 FG CL10 JR DN1/2" | UN | 4.18 | 4.18 | COPASA
25001320 | LUVA M2 FG JR DN3/4" | UN | 4.7 | 4.7 | COPASA
25001321 | LUVA M2 FG CL10 JR DN1" | UN | 6.89 | 6.89 | COPASA
25001323 | LUVA M2 FG JR DN1.1/2" | UN | 11 | 11 | COPASA
25001324 | LUVA M2 FG JR DN2" | UN | 18.28 | 18.28 | COPASA
25001326 | LUVA M2 FG JR DN3" | UN | 47.42 | 47.42 | COPASA
25001327 | LUVA M2 FG JR DN4" | UN | 77.27 | 77.27 | COPASA
25001328 | LUVA M2 FG CL10 JR DN5" | UN | 303.42 | 303.42 | COPASA
25001329 | LUVA M2 FG CL10 JR DN6" | UN | 398.62 | 398.62 | COPASA
25001333 | LUVA RED.FG M4 JR DN1/2X1/4" | UN | 4.02 | 4.02 | COPASA
25001336 | LUVA RED.FG M2 JR DN3/4X1/2" | UN | 5.2 | 5.2 | COPASA
25001337 | LUVA RED.FG M4 JR DN1X1/2" | UN | 6.89 | 6.89 | COPASA
25001338 | LUVA RED.FG M4 JR DN1X3/4" | UN | 6.89 | 6.89 | COPASA
25001342 | LUVA RED.FG M4 JR DN1.1/2X3/4" | UN | 13.21 | 13.21 | COPASA
25001343 | LUVA RED.FG M4 JR DN1.1/2X1" | UN | 13.21 | 13.21 | COPASA
25001344 | LUVA RED.FG M4 CL10 JR DN1.1/2X1.1/4" | UN | 13.21 | 13.21 | COPASA
25001345 | LUVA RED.FG M4 JR DN2X1" | UN | 22.01 | 22.01 | COPASA
25001346 | LUVA RED.FG M4 CL10 JR DN2X1.1/4" | UN | 24.07 | 24.07 | COPASA
25001347 | LUVA RED.FG M4 CL10 JR DN2X1.1/2" | UN | 24.07 | 24.07 | COPASA
25001351 | LUVA RED.FG M4 CL10 JR DN3X1.1/2" | UN | 69.23 | 69.23 | COPASA
25001352 | LUVA RED.FG M4 CL10 JR DN3X2" | UN | 69.23 | 69.23 | COPASA
25001353 | LUVA RED.FG M4 CL10 JR DN3X2.1/2 | UN | 69.23 | 69.23 | COPASA
25001354 | LUVA RED.FG M4 CL10 JR DN4X2" | UN | 128.86 | 128.86 | COPASA
25001355 | LUVA RED.FG M4 CL10 JR DN4X2.1/2" | UN | 128.86 | 128.86 | COPASA
25001356 | LUVA RED.FG M4 CL10 JR DN4X3" | UN | 128.86 | 128.86 | COPASA
25001359 | NIPLE DUPLO FG(N8) CL10 JR DN 1/2" | UN | 3.71 | 3.71 | COPASA
25001360 | NIPLE DUPLO FG(N8) JR DN 3/4" | UN | 4.91 | 4.91 | COPASA
25001361 | NIPLE DUPLO FG (N8) JR DN 1" | UN | 6.09 | 6.09 | COPASA
25001362 | NIPLE DUPLO FG(N8) JR DN 1.1/4" | UN | 10.99 | 10.99 | COPASA
25001363 | NIPLE DUPLO FG(N8) JR DN 1.1/2" | UN | 12.4 | 12.4 | COPASA
25001364 | NIPLE DUPLO FG(N8) JR DN 2" | UN | 24.46 | 24.46 | COPASA
25001365 | NIPLE DUPLO FG(N8) CL10 JR DN 2.1/2" | UN | 36.3 | 36.3 | COPASA
25001366 | NIPLE DUPLO FG(N8) CL10 JR DN 3" | UN | 47.01 | 47.01 | COPASA
25001367 | NIPLE DUPLO FG(N8) CL10 JR DN 4" | UN | 90.74 | 90.74 | COPASA
25001368 | NIPLE DUPLO FG(N8) CL10 JR DN 5" | UN | 301.54 | 301.54 | COPASA
25001383 | TAMPAO T2 FG DN1/2" | UN | 3.06 | 3.06 | COPASA
25001384 | TAMPAO T2 FG DN3/4" | UN | 3.71 | 3.71 | COPASA
25001388 | TAMPAO T2 FG CL25 JRF DN2" | UN | 17.18 | 17.18 | COPASA
25001394 | TE 90º B1 FG CL10 JR DN1/2" | UN | 7.09 | 7.09 | COPASA
25001395 | TE 90º B1 FG CL10 JR DN3/4" | UN | 9.04 | 9.04 | COPASA
25001396 | TE 90º B1 FG JR DN1" | UN | 12.37 | 12.37 | COPASA
25001399 | TE 90º B1 FG JR DN2" | UN | 32.64 | 32.64 | COPASA
25001401 | TE 90º B1 FG CL10 JR DN3" | UN | 116 | 116 | COPASA
25001402 | TE 90º B1 FG CL10 JR DN4" | UN | 214.29 | 214.29 | COPASA
25001409 | TE 45º B1 FG CL10 JRI DN2" | UN | 85.71 | 85.71 | COPASA
25001410 | TE 45º B1 FG CL10 JRI DN3" | UN | 249.67 | 249.67 | COPASA
25001411 | TE 45º B1 FG CL10 JRI DN4" | UN | 401.78 | 401.78 | COPASA
25001414 | TE RED.B1 90º FG CL10 JR DN3/4X1/2" | UN | 11.82 | 11.82 | COPASA
25001415 | TE RED.B1 90º FG CL10 JR DN1X1/2" | UN | 15.19 | 15.19 | COPASA
25001445 | UNIAO FG ASS.CON.BRONZE JR CL10 DN1/2" | UN | 21.34 | 21.34 | COPASA
25001446 | UNIAO FG ASS.CON.BRONZE JR DN3/4" | UN | 40.36 | 40.36 | COPASA
25001447 | UNIAO FG ASS.CON.BRONZE JR DN1" UC1 | UN | 41.6 | 41.6 | COPASA
25001450 | UNIAO FG ASS.CON.BRONZE JR DN2" UC1 | UN | 108.64 | 108.64 | COPASA
25001453 | UNIAO FG ASS.CON.BRONZE JR CL10 DN4" UC1 | UN | 631.67 | 631.67 | COPASA
25001496 | LUVA FG 2045 CL20 JR DN2" | UN | 183.91 | 183.91 | COPASA
25001519 | TE 90º B1 FG CL20 JR DN1.1/2" | UN | 58 | 58 | COPASA
25001520 | TE 90º B1 FG CL20 JR DN2" | UN | 86 | 86 | COPASA
25001521 | TE 90º B1 FG CL20 JR DN3" | UN | 189.72 | 189.72 | COPASA
25001525 | TE RED.B1 90º FG CL20 JR DN4X2" | UN | 644.85 | 644.85 | COPASA
25001571 | TE RED.B1 90º FG CL10 JR DN2X1/2" | UN | 37.42 | 37.42 | COPASA
25001573 | BUCHA RED FG(N8) CL10 JR DN 2 X 1/2" | UN | 17.45 | 17.45 | COPASA
25001574 | BUCHA RED FG(N8) JR DN 1.1/2 X 1/2" | UN | 11.19 | 11.19 | COPASA
25001575 | TE RED.B1 90º FG CL10 JR DN3X1" | UN | 184.08 | 184.08 | COPASA
25001594 | COTOVELO 90º FG KTL ADAP.P/PEAD DN1/2X20 | UN | 50.72 | 50.72 | COPASA
25001596 | TUBO ACO GALV C/COS JR CM DN1/2"X0,5M | UN | 10.41 | 10.41 | COPASA
25001601 | COTOVELO 90º FG ALONG.P/PADR. LIG.DN1/2" | UN | 27.31 | 27.31 | COPASA
25001602 | COTOVELO 90º FG KTL ADAP.P/PEAD DN3/4X20 | UN | 53.86 | 53.86 | COPASA
25001603 | COTOVELO 90º FG ALONG.P/PADR. LIG.DN3/4" | UN | 29.22 | 29.22 | COPASA
25001616 | TUBO ACO GALV C/COS JR CM DN1/2"X0,60M | UN | 12.4 | 12.4 | COPASA
25001617 | TUBO ACO GALV C/COS JR CM DN1/2"x0,75M | UN | 15.24 | 15.24 | COPASA
25001618 | TUBO ACO GALV C/COS JR CM DN1/2"X1,0M | UN | 19.93 | 19.93 | COPASA
25001619 | TUBO ACO GALV C/COS JR CM DN3/4"X165MM | UN | 4.09 | 4.09 | COPASA
25001620 | TUBO ACO GALV C/COS JR CM DN1"X 0,19M | UN | 7.04 | 7.04 | COPASA
25001621 | TUBO ACO GALV C/COS JR CM DN3/4"X1M | UN | 23.94 | 23.94 | COPASA
25001622 | TUBO ACO GALV C/COS JR CM DN3/4"X0,6M | UN | 16.13 | 16.13 | COPASA
25001623 | TUBO ACO GALV C/COS JR CM DN3/4"X0,75M | UN | 18.5 | 18.5 | COPASA
25001624 | TUBO ACO GALV C/COS JR CM DN3/4"X0,5M | UN | 12.32 | 12.32 | COPASA
25001654 | ADAPTADOR CURTO PVC JS/JR DN 15X1/2" | UN | 0.4 | 0.4 | COPASA
25001655 | ADAPTADOR CURTO PVC JS/JR DN 20X3/4" | UN | 0.86 | 0.86 | COPASA
25001656 | ADAPTADOR CURTO PVC JS/JR DN 25X1" | UN | 1.55 | 1.55 | COPASA
25001657 | ADAPTADOR CURTO PVC JS/JR DN 32X1.1/4" | UN | 2.65 | 2.65 | COPASA
25001658 | ADAPTADOR CURTO PVC JS/JR DN 32X1.1/2" | UN | 3.47 | 3.47 | COPASA
25001660 | ADAPTADOR CURTO PVC JS/JR DN 40X1.1/2" | UN | 3.59 | 3.59 | COPASA
25001661 | ADAPTADOR CURTO PVC JS/JR DN 50X2" | UN | 4.77 | 4.77 | COPASA
25001662 | ADAPTADOR CURTO PVC JS/JR DN 65X2.1/2" | UN | 9.75 | 9.75 | COPASA
25001663 | ADAPTADOR CURTO PVC JS/JR DN 75X3" | UN | 13.14 | 13.14 | COPASA
25001664 | ADAPTADOR CURTO PVC JS/JR DN100X4" | UN | 27.83 | 27.83 | COPASA
25001665 | ADAPTADOR PVC EC/CERAMICO PP DN100 | UN | 8.13 | 8.13 | COPASA
25001666 | ADAPTADOR PVC EC/CERAMICO PP DN150 | UN | 18.55 | 18.55 | COPASA
25001667 | ADAPTADOR PVC EC/CERAMICO PP DN200 | UN | 30.64 | 30.64 | COPASA
25001671 | ADAPTADOR PVC CX.DAGUA JR DN 3/4" | UN | 6.21 | 6.21 | COPASA
25001672 | ADAPTADOR PVC CX.DAGUA JR DN1" | UN | 7.3 | 7.3 | COPASA
25001675 | ADAPTADOR PVC CX.DAGUA JR DN2" | UN | 27.41 | 27.41 | COPASA
25001676 | ADAPTADOR PVC/FOFO PB JE DN 50X 50 | UN | 9.31 | 9.31 | COPASA
25001678 | ADAPTADOR PVC/FOFO PB JE DN 75X 75 | UN | 21.68 | 21.68 | COPASA
25001679 | ADAPTADOR PVC/FOFO PB JE DN100X100 | UN | 39.09 | 39.09 | COPASA
25001680 | ADAPTADOR PVC/FOFO PB JE DN125X125 | UN | 79.92 | 79.92 | COPASA
25001681 | ADAPTADOR PVC/FOFO PB JE DN140X150 | UN | 93.67 | 93.67 | COPASA
25001682 | ADAPTADOR PVC/FOFO PB JE DN180X200 | UN | 185.43 | 185.43 | COPASA
25001687 | BUCHA RED.CURTA PVC JS DN 20X15 | UN | 0.37 | 0.37 | COPASA
25001688 | BUCHA RED.CURTA PVC JS DN 25X20 | UN | 0.49 | 0.49 | COPASA
25001689 | BUCHA RED.CURTA PVC JS DN 32X25 | UN | 1.44 | 1.44 | COPASA
25001690 | BUCHA RED.CURTA PVC JS DN 40X32 | UN | 2.52 | 2.52 | COPASA
25001691 | BUCHA RED.CURTA PVC JS DN 50X40 | UN | 2.97 | 2.97 | COPASA
25001696 | BUCHA RED.LONGA PVC JS DN 25X15 | UN | 1.61 | 1.61 | COPASA
25001697 | BUCHA RED.LONGA PVC JS DN 32X15 | UN | 1.98 | 1.98 | COPASA
25001699 | BUCHA RED.LONGA PVC JS DN 40X15 | UN | 2.67 | 2.67 | COPASA
25001701 | BUCHA RED.LONGA PVC JS DN 40X25 | UN | 4.27 | 4.27 | COPASA
25001703 | BUCHA RED.LONGA PVC JS DN 50X25 | UN | 2.4 | 2.4 | COPASA
25001704 | BUCHA RED.LONGA PVC JS DN 50X32 | UN | 6.29 | 6.29 | COPASA
25001705 | BUCHA RED.LONGA PVC JS DN 50X40 AGUA | UN | 7.84 | 7.84 | COPASA
25001711 | BUCHA RED.PVC BRAN.JRMF DR 3/4X1/2" | UN | 1.46 | 1.46 | COPASA
25001712 | BUCHA RED.PVC BRAN.JRMF DR1X1/2" | UN | 2.62 | 2.62 | COPASA
25001713 | BUCHA RED.PVC BRAN.JRMF DR1X3/4" | UN | 4.47 | 4.47 | COPASA
25001734 | CAP PVC BRANCO JR DN 3/4" | UN | 0.77 | 0.77 | COPASA
25001742 | CAP PVC JS DN 15 | UN | 0.51 | 0.51 | COPASA
25001743 | CAP PVC JS DN 20 | UN | 0.76 | 0.76 | COPASA
25001744 | CAP PVC JS DN 25 | UN | 0.85 | 0.85 | COPASA
25001745 | CAP PVC JS DN 32 | UN | 1.46 | 1.46 | COPASA
25001746 | CAP PVC JS DN 40 | UN | 3.28 | 3.28 | COPASA
25001747 | CAP PVC JS DN 50 | UN | 5.21 | 5.21 | COPASA
25001753 | CAP PVC ESG.JE DN100 | UN | 5.84 | 5.84 | COPASA
25001770 | CRUZETA RED.PVC BBBB JE DN 75X 50 | UN | 49.07 | 49.07 | COPASA
25001785 | CURVA 45º RC PVC ESG.PRIM.PB JE DN100 | UN | 13.48 | 13.48 | COPASA
25001786 | CURVA 90º RC PVC ESG.PRIM.PB JE DN100 | UN | 13.4 | 13.4 | COPASA
25001791 | CURVA 45º RL PVC ESG.PRIM.PB JE DN100 | UN | 13.4 | 13.4 | COPASA
25001793 | CURVA 90º RL PVC ESG.PRIM.PB JE DN100 | UN | 13.4 | 13.4 | COPASA
25001794 | CURVA 45º PVC BRANCO JR DR 3/4" | UN | 1.21 | 1.21 | COPASA
25001815 | CURVA 11º15' RL PVC PBA JE PN10 DN 50 | UN | 10.64 | 10.64 | COPASA
25001820 | CURVA 22º30' RL PVC PBA JE PN10 DN 50 | UN | 10.58 | 10.58 | COPASA
25001822 | CURVA 22º30' RL PVC PBA JE PN10 DN 75 | UN | 24.11 | 24.11 | COPASA
25001823 | CURVA 22º30' RL PVC PBA JE PN10 DN100 | UN | 49.4 | 49.4 | COPASA
25001828 | CURVA 45º RL PVC PBA JE PN10 DN 50 | UN | 10.56 | 10.56 | COPASA
25001830 | CURVA 45º RL PVC PBA JE PN10 DN 75 | UN | 27.77 | 27.77 | COPASA
25001831 | CURVA 45º RL PVC PBA JE PN10 DN100 | UN | 51.08 | 51.08 | COPASA
25001837 | CURVA 90º RL PVC PBA JE PN10 DN 50 | UN | 12.54 | 12.54 | COPASA
25001839 | CURVA 90º RL PVC PBA JE PN10 DN 75 | UN | 32.79 | 32.79 | COPASA
25001840 | CURVA 90º RL PVC PBA JE PN10 DN100 | UN | 60.67 | 60.67 | COPASA
25001846 | EXTREMIDADE PVC BF JE DN 50 | UN | 60.71 | 60.71 | COPASA
25001847 | EXTREMIDADE PVC BF JE DN 65 | UN | 78.25 | 78.25 | COPASA
25001848 | EXTREMIDADE PVC BF JE DN 75 | UN | 89.19 | 89.19 | COPASA
25001849 | EXTREMIDADE PVC BF JE DN100 | UN | 151.58 | 151.58 | COPASA
25001870 | COTOVELO 90º PVC BRAN.JR DR 1/2" | UN | 1.97 | 1.97 | COPASA
25001871 | COTOVELO 90º PVC BRAN.JR DR 3/4" | UN | 2.67 | 2.67 | COPASA
25001872 | COTOVELO 90º PVC BRAN.JR DR1" | UN | 5.13 | 5.13 | COPASA
25001875 | COTOVELO 90º PVC BRAN.JR DR2" | UN | 21.82 | 21.82 | COPASA
25001878 | JOELHO 45º PVC BB JS PN 7,5 DN 15 | UN | 0.56 | 0.56 | COPASA
25001879 | JOELHO 45º PVC BB JS PN 7,5 DN 20 | UN | 0.51 | 0.51 | COPASA
25001887 | JOELHO 90º PVC BB JS PN 7,5 DN 15 | UN | 0.54 | 0.54 | COPASA
25001888 | JOELHO 90º PVC BB JS PN 7,5 DN 20 | UN | 0.61 | 0.61 | COPASA
25001889 | JOELHO 90º PVC BB JS PN 7,5 DN 25 | UN | 1.62 | 1.62 | COPASA
25001890 | JOELHO 90º PVC BB JS PN 7,5 DN 32 | UN | 3.17 | 3.17 | COPASA
25001891 | JOELHO 90º PVC BB JS PN 7,5 DN 40 | UN | 3.86 | 3.86 | COPASA
25001892 | JOELHO 90º PVC BB JS PN 7,5 DN 50 | UN | 6.44 | 6.44 | COPASA
25001896 | JOELHO TR.90º PVC BB JS/JR DN 15X1/2" | UN | 1.66 | 1.66 | COPASA
25001904 | JOELHO 45º PVC ESG.PRIM.PB JE DN 75 | UN | 5.85 | 5.85 | COPASA
25001905 | JOELHO 45º PVC ESG PRIM.PB JE DN100 | UN | 4.54 | 4.54 | COPASA
25001908 | JOELHO 90º PVC ESG.PRIM.PB JE DN100 | UN | 5.93 | 5.93 | COPASA
25001934 | LUVA DE CORRER PVC BB JE PN10 DN 65 | UN | 10.74 | 10.74 | COPASA
25001942 | LUVA DE CORRER PVC ESG.PRIM.BB JE DN100 | UN | 5.63 | 5.63 | COPASA
25001943 | LUVA PVC BRANCO JR DR 1/2" | UN | 1.77 | 1.77 | COPASA
25001944 | LUVA PVC BRANCO JR DN 3/4" | UN | 2.65 | 2.65 | COPASA
25001945 | LUVA PVC BRANCO JR DR1" | UN | 3.83 | 3.83 | COPASA
25001952 | LUVA PVC BB JS PN 7,5 DN 15 | UN | 0.46 | 0.46 | COPASA
25001953 | LUVA PVC BB JS PN 7,5 DN 20 | UN | 0.59 | 0.59 | COPASA
25001954 | LUVA PVC BB JS PN 7,5 DN 25 | UN | 1.32 | 1.32 | COPASA
25001955 | LUVA PVC BB JS PN 7,5 DN 32 | UN | 2.24 | 2.24 | COPASA
25001956 | LUVA PVC BB JS PN 7,5 DN 40 | UN | 2.89 | 2.89 | COPASA
25001957 | LUVA PVC BB JS PN 7,5 DN 50 | UN | 5.66 | 5.66 | COPASA
25001961 | LUVA TRANS.PVC BB JS/JR DN15X1/2" | UN | 1.31 | 1.31 | COPASA
25001962 | LUVA TRANS.PVC BB JS/JR DN20X3/4" | UN | 1.92 | 1.92 | COPASA
25001963 | LUVA TRANS.PVC BB JS/JR DN25X1" | UN | 3.9 | 3.9 | COPASA
25001969 | LUVA RED.PVC BB JS PN 7,5 DN 20X15 | UN | 1.12 | 1.12 | COPASA
25001970 | LUVA RED.PVC BB JS PN 7,5 DN 25X20 | UN | 2.24 | 2.24 | COPASA
25001975 | LUVA TRANS.PVC BB JE/JS PN10 DN 50 | UN | 7.82 | 7.82 | COPASA
25001984 | NIPLE DUPLO PVC BRANCO JR DR 1/2" | UN | 0.61 | 0.61 | COPASA
25001985 | NIPLE DUPLO PVC BRANCO JR DR 3/4" | UN | 0.83 | 0.83 | COPASA
25001986 | NIPLE DUPLO PVC BRANCO JR DR1" | UN | 1.54 | 1.54 | COPASA
25001989 | NIPLE DUPLO PVC BRANCO JR DR2" | UN | 5.13 | 5.13 | COPASA
25001998 | PLUG PVC BRANCO JR DR 1/2" | UN | 0.39 | 0.39 | COPASA
25001999 | PLUG PVC BRANCO JR DR 3/4" | UN | 0.55 | 0.55 | COPASA
25002008 | REDUCAO PVC BB JE PN10 DN 75X 50 | UN | 11.89 | 11.89 | COPASA
25002010 | REDUCAO PVC BB JE PN10 DN100X 50 | UN | 27.12 | 27.12 | COPASA
25002012 | REDUCAO PVC BB JE PN10 DN100X 75 | UN | 28.01 | 28.01 | COPASA
25002046 | TE PVC BBB JE PN10 DN 65 | UN | 19.65 | 19.65 | COPASA
25002052 | TE PVC PREDIAL BBB JS PN 7,5 DN 15 | UN | 0.83 | 0.83 | COPASA
25002053 | TE PVC PREDIAL BBB JS PN 7,5 DN 20 | UN | 1.01 | 1.01 | COPASA
25002054 | TE PVC PREDIAL BBB JS PN 7,5 DN 25 | UN | 1.57 | 1.57 | COPASA
25002055 | TE PVC PREDIAL BBB JS PN 7,5 DN 32 | UN | 6.07 | 6.07 | COPASA
25002056 | TE PVC PREDIAL BBB JS PN 7,5 DN 40 | UN | 8.05 | 8.05 | COPASA
25002057 | TE PVC PREDIAL BBB JS PN 7,5 DN 50 | UN | 15.99 | 15.99 | COPASA
25002073 | TE PVC BRANCO JR DR 1/2" | UN | 1.92 | 1.92 | COPASA
25002074 | TE PVC BRANCO JR DR 3/4" | UN | 2.48 | 2.48 | COPASA
25002092 | TE RED.PVC BBB JE PN10 DN140X100 | UN | 150.11 | 150.11 | COPASA
25002097 | TE RED.PVC BBB JS PN 7,5 DN 20X 15 | UN | 2.93 | 2.93 | COPASA
25002098 | TE RED.PVC BBB JS PN 7,5 DN 25X 20 | UN | 5.06 | 5.06 | COPASA
25002099 | TE RED.PVC BBB JS PN 7,5 DN 32X 25 | UN | 7.95 | 7.95 | COPASA
25002100 | TE RED.PVC BBB JS PN 7,5 DN 40X 15 | UN | 8.8 | 8.8 | COPASA
25002130 | TE PVC ESG.PRIM.BBP JE DN100 | UN | 9.27 | 9.27 | COPASA
25002135 | LUVA DE CORRER PVC BB JE PN10 DN 75 | UN | 13.33 | 13.33 | COPASA
25002188 | UNIAO PVC BRANCO JR DR 1/2" | UN | 1.92 | 1.92 | COPASA
25002189 | UNIAO PVC BRANCO JR DR 3/4" | UN | 3.28 | 3.28 | COPASA
25002190 | UNIAO PVC BRANCO JR DR1" | UN | 4.29 | 4.29 | COPASA
25002198 | UNIAO PVC JS DN 15 | UN | 1.65 | 1.65 | COPASA
25002207 | CRUZETA PVC BBBB JE DN 50 | UN | 38.2 | 38.2 | COPASA
25002208 | CRUZETA PVC BBBB JE DN 75 | UN | 84.08 | 84.08 | COPASA
25002209 | CRUZETA PVC BBBB JE DN100 | UN | 158.86 | 158.86 | COPASA
25002213 | LUVA DE CORRER PVC BB JE PN10 DN 50 | UN | 8.94 | 8.94 | COPASA
25002215 | LUVA DE CORRER PVC BB JE PN10 DN100 | UN | 28.88 | 28.88 | COPASA
25002216 | TE PVC BBB JE PN10 DN 50 | UN | 14.83 | 14.83 | COPASA
25002217 | TE PVC BBB JE PN10 DN 75 | UN | 36.7 | 36.7 | COPASA
25002218 | TE PVC BBB JE PN10 DN100 | UN | 56.36 | 56.36 | COPASA
25002219 | TE RED.PVC BBB JE PN10 DN 75X 50 | UN | 40.75 | 40.75 | COPASA
25002220 | TE RED.PVC BBB JE PN10 DN100X 50 | UN | 54.19 | 54.19 | COPASA
25002221 | TE RED.PVC BBB JE PN10 DN100X 75 | UN | 62.52 | 62.52 | COPASA
25002224 | CURVA 90º RC PVC BB JS PN 7,5 DN 25 | UN | 4.95 | 4.95 | COPASA
25002232 | ADAPTADOR PVC/FC PB JE CL20 DN140X150 | UN | 85.69 | 85.69 | COPASA
25002245 | ADAPTADOR LON.PVC PB JE/JR DN 50X2" | UN | 19.71 | 19.71 | COPASA
25002246 | ADAPTADOR LON.PVC PB JE/JR DN 75X3" | UN | 34.2 | 34.2 | COPASA
25002248 | CURVA 45º RC PVC ESG.COL.PB JE DN100 | UN | 16.35 | 16.35 | COPASA
25002249 | CURVA 45º RC PVC ESG.COL.PB JE DN150 | UN | 35.92 | 35.92 | COPASA
25002250 | CAP PVC JE DN 50 | UN | 6.61 | 6.61 | COPASA
25002251 | CAP PVC JE DN 75 | UN | 13.75 | 13.75 | COPASA
25002256 | ADAPTADOR PVC ESG.PRIM/COL PP/ JE DN100 | UN | 6.75 | 6.75 | COPASA
25002257 | SELIM 90º PVC ESG.COL.LISO JTE DN150X100 | UN | 16.2 | 16.2 | COPASA
25002258 | CAP PVC JE DN100 | UN | 19.44 | 19.44 | COPASA
25002263 | COLAR TOMADA PVC C/TRAVA DN 25X1/2" | UN | 5.17 | 5.17 | COPASA
25002265 | COLAR TOMADA PVC C/TRAVA DN 32X1/2" | UN | 5.6 | 5.6 | COPASA
25002267 | COLAR TOMADA PVC C/TRAVA DN 40X1/2" | UN | 5.76 | 5.76 | COPASA
25002269 | COLAR TOMADA PVC C/TRAVA DN 50X1/2" | UN | 6.37 | 6.37 | COPASA
25002273 | CURVA 45º RC PVC ESG.COL.PB JE DN200 | UN | 61.77 | 61.77 | COPASA
25002279 | REDUCAO PVC PB JE PN10 DN 75X 50 | UN | 11.95 | 11.95 | COPASA
25002280 | REDUCAO PVC PB JE PN10 DN100X 50 | UN | 27.12 | 27.12 | COPASA
25002281 | REDUCAO PVC PB JE PN10 DN100X 75 | UN | 27.62 | 27.62 | COPASA
25002292 | ADAPTADOR PVC CX.AG.FF FL JS DN20X3/4" | UN | 5.89 | 5.89 | COPASA
25002296 | ADAPTADOR PVC CX.AG.FF FL JS DN50X2" | UN | 21.32 | 21.32 | COPASA
25002302 | ADAPTADOR PVC CX.AG.JS FL PR DN50X2" | UN | 27.47 | 27.47 | COPASA
25002303 | ADAPTADOR PVC CX.AG.JS FL PR DN75X3" | UN | 131.19 | 131.19 | COPASA
25002311 | ADAPTADOR PVC/FC PB JE CL20 DN 75X 75 | UN | 38.68 | 38.68 | COPASA
25002348 | CURVA 45º RL PVC ESG.COL.PB JE DN100 | UN | 17.56 | 17.56 | COPASA
25002349 | CURVA 45º RL PVC ESG.COL.PB JE DN150 | UN | 53.64 | 53.64 | COPASA
25002350 | CURVA 45º RL PVC ESG.COL.PB JE DN200 | UN | 98.3 | 98.3 | COPASA
25002351 | CURVA 45º RL PVC ESG.COL.PB JE DN250 | UN | 218.36 | 218.36 | COPASA
25002354 | CURVA 90º RL PVC ESG.COL.PB JE DN100 | UN | 17.32 | 17.32 | COPASA
25002355 | CURVA 90º RL PVC ESG.COL.PB JE DN150 | UN | 67.33 | 67.33 | COPASA
25002356 | CURVA 90º RL PVC ESG.COL.PB JE DN200 | UN | 131.94 | 131.94 | COPASA
25002357 | CURVA 90º RL PVC ESG.COL.PB JE DN250 | UN | 358.01 | 358.01 | COPASA
25002358 | CURVA 90º RL PVC OCRE ESG COL PBJE DN300 | UN | 414.05 | 414.05 | COPASA
25002359 | JOELHO 45º PVC ESG.COL.PB JE DN100 | UN | 13.81 | 13.81 | COPASA
25002362 | CURVA 90º RC PVC ESG.COL.PB JE DN100 | UN | 16.78 | 16.78 | COPASA
25002363 | CURVA 90º RC PVC ESG.COL.PB JE DN150 | UN | 39.37 | 39.37 | COPASA
25002364 | CURVA 90º RC PVC ESG.COL.PB JE DN200 | UN | 62.91 | 62.91 | COPASA
25002366 | CURVA 90º RC PVC ESG.COL.PB JE DN300 | UN | 313.4 | 313.4 | COPASA
25002369 | LUVA DE CORRER PVC ESG.COL.BB JE DN100 | UN | 7.69 | 7.69 | COPASA
25002370 | LUVA DE CORRER PVC ESG.COL.BB JE DN150 | UN | 22.53 | 22.53 | COPASA
25002371 | LUVA DE CORRER PVC ESG.COL.BB JE DN200 | UN | 38.41 | 38.41 | COPASA
25002372 | LUVA DE CORRER PVC ESG.COL.BB JE DN250 | UN | 83.27 | 83.27 | COPASA
25002373 | LUVA CORRER PVC OCRE ESG COL BBJE DN300 | UN | 148.31 | 148.31 | COPASA
25002380 | REDUCAO EXC.PVC ESG.COL.PB JE DN150X100 | UN | 25.21 | 25.21 | COPASA
25002387 | TE PVC ESG.COL.BBP JE DN100 | UN | 14.74 | 14.74 | COPASA
25002388 | TE PVC ESG.COL.BBP JE DN150 | UN | 36.61 | 36.61 | COPASA
25002389 | TE PVC ESG.COL.BBP JE DN200 | UN | 68.24 | 68.24 | COPASA
25002391 | TE PVC ESG.COL.BBP JE DN300 | UN | 398.74 | 398.74 | COPASA
25002435 | LUVA DE CORRER PVC BB JE DN 20 | UN | 4.18 | 4.18 | COPASA
25002436 | LUVA DE CORRER PVC BB JE DN 15 | UN | 2.49 | 2.49 | COPASA
25002438 | JOELHO 90º PVC BB JR BL DN1/2" | UN | 4.11 | 4.11 | COPASA
25002476 | BUCHA RED.CURTA PVC JS DN 25X15 | UN | 0.35 | 0.35 | COPASA
25002478 | COLAR TOMADA PP PN10 DE 40X1/2" | UN | 4.64 | 4.64 | COPASA
25002481 | TE PE BBB EF PE100 PN16 DE 63 | UN | 116.08 | 116.08 | COPASA
25002483 | UNIAO PP BB JC PN16 DE 63 | UN | 28.15 | 28.15 | COPASA
25002484 | UNIAO PP BB JC PN16 DE 40 | UN | 13.56 | 13.56 | COPASA
25002510 | ADAPTADOR PVC EP/CERAMICO PB DN100 | UN | 10.92 | 10.92 | COPASA
25002530 | LUVA DE CORRER PVC BB JE DN 25 | UN | 4.54 | 4.54 | COPASA
25002531 | LUVA DE CORRER PVC BB JE DN 32 | UN | 7.88 | 7.88 | COPASA
25002532 | LUVA DE CORRER PVC BB JE DN 40 | UN | 7.84 | 7.84 | COPASA
25002545 | SELIM 90º PVC ESG.COL.LISO JE DN200X100 | UN | 22.97 | 22.97 | COPASA
25002554 | ADAPTADOR PP JC/JR PN16 DE 63X2" | UN | 10.52 | 10.52 | COPASA
25002558 | JOELHO 90º PP JC PN16 DE 63 | UN | 28.48 | 28.48 | COPASA
25002567 | COLAR TOMADA PP PN10 DE 32 X 1/2" | UN | 4.18 | 4.18 | COPASA
25002570 | COLAR TOMADA PP PN10 DE 90 X 1/2" | UN | 15.84 | 15.84 | COPASA
25002580 | REDUCAO EXC.PVC ESG.COL.PB JE DN300X200 | UN | 274.47 | 274.47 | COPASA
25002582 | ADAPTADOR PVC ESG.PRIM/COLET PB JE DN100 | UN | 5.46 | 5.46 | COPASA
25002583 | COLAR TOM.TE SERV.INT.RETO DE 60X20MM | UN | 15.3 | 15.3 | COPASA
25002585 | ADAPTADOR PP JC/JR PN16 DE 40X1" | UN | 7.11 | 7.11 | COPASA
25002586 | ADAPTADOR PP JC/JR PN16 DE 32X1" | UN | 3.7 | 3.7 | COPASA
25002590 | UNIAO PP BB JC PN16 DE 32 | UN | 8.49 | 8.49 | COPASA
25002595 | TE PP JC PN16 DE 32 | UN | 26.19 | 26.19 | COPASA
25002620 | JOELHO 90º PP JC/JRF PN10 DE20X1/2" | UN | 3.94 | 3.94 | COPASA
25002622 | UNIAO PP BB JC PN16 DE 20 | UN | 1.76 | 1.76 | COPASA
25002623 | COLAR TE SERV.INTEGR.C/COT.FEMEA DE60X20 | UN | 21.71 | 21.71 | COPASA
25002626 | LUVA PP JC PN16 DE110 | UN | 99.55 | 99.55 | COPASA
25002654 | LUVA TRANS.PVC BB JS/JR BL DN15X1/2" | UN | 5.91 | 5.91 | COPASA
25002658 | COLAR TOM.TE SERV.INTEG. RETO DE 85X20MM | UN | 17.85 | 17.85 | COPASA
25002659 | COLAR TOM.TE SERV.INTEG. RETO DE110X20MM | UN | 22.32 | 22.32 | COPASA
25002667 | ADAPTADOR PP PVC X PEAD PN 16 DN50X63 | UN | 33.76 | 33.76 | COPASA
25002737 | ANEL CONCRETO ARMADO DN 60X32X10CM | UN | 182.07 | 182.07 | COPASA
25002740 | ANEL CONCRETO ARMADO DN100X32X10CM | UN | 298.57 | 298.57 | COPASA
25002862 | REGISTRO ESF.PVC JRE BORB.DN 3/4" | UN | 8.22 | 8.22 | COPASA
25002863 | REGISTRO ESF.PVC JRI ALAV.DN1" | UN | 23.59 | 23.59 | COPASA
25002865 | REGISTRO FOFO RAU PN10 DN 75 | UN | 1748.25 | 1748.25 | COPASA
25002866 | REGISTRO FOFO RAU PN10 DN150 | UN | 3136.11 | 3136.11 | COPASA
25002904 | REGISTRO FOFO CBOR.BC DN250 | UN | 2812.97 | 2812.97 | COPASA
25002916 | VALVULA RET.FOFO PORT.DUP.WAF.PN10 DN350 | UN | 4100 | 4100 | COPASA
25002933 | REGISTRO GAV.C/VOL.JRI PN16 DN 1/2" | UN | 27.75 | 27.75 | COPASA
25002934 | REGISTRO GAV.C/VOL.JRI PN16 DN 3/4" | UN | 31.73 | 31.73 | COPASA
25002935 | REGISTRO GAV.BRONZE C/VOL.PN16 DN1" | UN | 52.69 | 52.69 | COPASA
25002936 | REGISTRO GAV.C/VOL.JRI PN16 DN1.1/4" | UN | 63.27 | 63.27 | COPASA
25002937 | REGISTRO GAV.C/VOL.JRI PN16 DN1.1/2" | UN | 88.42 | 88.42 | COPASA
25002938 | REGISTRO GAV.BRONZE C/VOL.PN16 DN2" | UN | 168.15 | 168.15 | COPASA
25002939 | REGISTRO GAV.BRONZE C/VOL.PN16 DN2.1/2" | UN | 380.13 | 380.13 | COPASA
25002940 | REGISTRO GAV.BRONZE C/VOL.PN16 DN3" | UN | 451.44 | 451.44 | COPASA
25002941 | REGISTRO GAV.BRONZE C/VOL.PN16 DN4" | UN | 701.07 | 701.07 | COPASA
25002947 | REGISTRO GAV.PVC BORB.JRI DN2" | UN | 57.73 | 57.73 | COPASA
25002950 | VALVULA RET.FOFO PORT.UN.FF PN10 DN 50 | UN | 542.94 | 542.94 | COPASA
25002951 | VALVULA RET.FOFO PORT.UN.FF PN10 DN 75 | UN | 715.35 | 715.35 | COPASA
25002952 | VALVULA RET.FOFO PORT.UN.FF PN10 DN100 | UN | 797.21 | 797.21 | COPASA
25002954 | VALVULA RET.FOFO PORT.UN.FF PN10 DN150 | UN | 1347.9 | 1347.9 | COPASA
25002955 | VALVULA RET.FOFO PORT.UN.FF PN10 DN250 | UN | 4715.83 | 4715.83 | COPASA
25002956 | VALVULA RET.FOFO PORT.UN.FF PN10 DN300 | UN | 6285.72 | 6285.72 | COPASA
25002957 | VALVULA RET.FOFO PORT.UN.FF PN10 DN400 | UN | 14854.33 | 14854.33 | COPASA
25002958 | VALVULA RET.FOFO PORT.DUP.WAF.PN10 DN 50 | UN | 241.55 | 241.55 | COPASA
25002959 | VALVULA RET.FOFO PORT.DUP.WAF.PN10 DN 75 | UN | 248.83 | 248.83 | COPASA
25002960 | VALVULA RET.FOFO PORT.DUP.WAF.PN10 DN100 | UN | 341.91 | 341.91 | COPASA
25002961 | VALVULA RET.FOFO PORT.DUP.WAF.PN10 DN150 | UN | 630.78 | 630.78 | COPASA
25002962 | VALVULA RET.FOFO PORT.DUP.WAF.PN10 DN200 | UN | 861.97 | 861.97 | COPASA
25002963 | VALVULA RET.FOFO PORT.DUP.WAF.PN10 DN250 | UN | 1141.55 | 1141.55 | COPASA
25002967 | VALVULA DE PE C/CRIVO FOFO FF PN10 DN150 | UN | 1126.07 | 1126.07 | COPASA
25002968 | VALVULA DE PE C/CRIVO FOFO FF PN10 DN200 | UN | 1963.09 | 1963.09 | COPASA
25002969 | VALVULA DE PE C/CRIVO FOFO FF PN10 DN300 | UN | 3457.49 | 3457.49 | COPASA
25002976 | VALVULA DE PE C/CRIVO FOFO FF PN10 DN250 | UN | 2827.38 | 2827.38 | COPASA
25002977 | VALVULA BORB.CONT.NIV.FF PN10 DN150 | UN | 4315.99 | 4315.99 | COPASA
25002981 | VALVULA BORB.CONT.NIV.FF PN10/16 DN100 | UN | 2842.22 | 2842.22 | COPASA
25002983 | VALVULA BORB.CONT.NIV.FF PN10 DN 75 | UN | 2645.32 | 2645.32 | COPASA
25002995 | VALVULA DE PE C/CRIVO FOFO FF PN10 DN400 | UN | 6325.14 | 6325.14 | COPASA
25003041 | VALVULA RET.FOFO PORT.UN.FF PN16 DN 75 | UN | 715.35 | 715.35 | COPASA
25003042 | VALVULA RET.FOFO PORT.UN.FF PN16 DN100 | UN | 797.21 | 797.21 | COPASA
25003043 | VALVULA RET.FOFO PORT.UN.FF PN16 DN150 | UN | 1285.94 | 1285.94 | COPASA
25003044 | VALVULA RET.FOFO PORT.UN.FF PN16 DN200 | UN | 2405.63 | 2405.63 | COPASA
25003046 | VALVULA RET.FOFO PORT.UN.FF PN16 DN300 | UN | 3939.39 | 3939.39 | COPASA
25003048 | VALVULA RET.FOFO PORT.DUP.WAF.PN16 DN100 | UN | 341.91 | 341.91 | COPASA
25003049 | VALVULA RET.FOFO PORT.DUP.WAF.PN16 DN200 | UN | 989.37 | 989.37 | COPASA
25003053 | VALVULA RET.FOFO PORT.DUP.WAF.PN16 DN 75 | UN | 248.83 | 248.83 | COPASA
25003055 | VALVULA DE PE C/CRIVO FOFO FF PN16 DN100 | UN | 756.91 | 756.91 | COPASA
25003056 | VALVULA DE PE C/CRIVO FOFO FF PN16 DN150 | UN | 1126.07 | 1126.07 | COPASA
25003057 | VALVULA DE PE C/CRIVO FOFO FF PN16 DN200 | UN | 2282.52 | 2282.52 | COPASA
25003058 | VALVULA DE PE C/CRIVO FOFO FF PN16 DN250 | UN | 3287.45 | 3287.45 | COPASA
25003075 | VALVULA RET.FOFO PORT.DUP.WAF.PN16 DN150 | UN | 630.78 | 630.78 | COPASA
25003076 | VALVULA RET.FOFO PORT.DUP.WAF.PN16 DN250 | UN | 1141.55 | 1141.55 | COPASA
25003077 | VALVULA RET.FOFO PORT.DUP.WAF.PN16 DN400 | UN | 4977.64 | 4977.64 | COPASA
25003078 | VALVULA RET.FOFO PORT.DUP.WAF.PN16 DN450 | UN | 10886.8 | 10886.8 | COPASA
25003080 | VALVULA RET.FOFO PORT.DUP.WAF.PN25 DN100 | UN | 352.21 | 352.21 | COPASA
25003081 | VALVULA RET.FOFO PORT.DUP.WAF.PN25 DN150 | UN | 649.78 | 649.78 | COPASA
25003082 | VALVULA RET.FOFO PORT.DUP.WAF.PN25 DN200 | UN | 887.93 | 887.93 | COPASA
25003083 | VALVULA RET.FOFO PORT.DUP.WAF.PN25 DN250 | UN | 1601.04 | 1601.04 | COPASA
25003084 | VALVULA RET.FOFO PORT.DUP.WAF.PN25 DN300 | UN | 2654.78 | 2654.78 | COPASA
25003096 | REGISTRO ESF.PVC JRE BORB.DN 1/2" | UN | 6.72 | 6.72 | COPASA
25003097 | REGISTRO ESF.PVC JRI ALAV.DN1.1/4" | UN | 25.09 | 25.09 | COPASA
25003098 | REGISTRO ESF.PVC JRI ALAV.DN1.1/2" | UN | 27.6 | 27.6 | COPASA
25003099 | REGISTRO ESF.PVC JRI ALAV.DN2" | UN | 55.5 | 55.5 | COPASA
25003108 | VALVULA RET.BRON PORT CL125 BSP DN 2" | UN | 282.75 | 282.75 | COPASA
25003110 | VALVULA RET.BRONZE PN9 JRI DN3" | UN | 537.23 | 537.23 | COPASA
25003111 | VALVULA RET.BRONZE PN9 JRI DN4" | UN | 819.85 | 819.85 | COPASA
25003112 | REGISTRO ESF.PVC JRE CQ DN 1/2" | UN | 14.97 | 14.97 | COPASA
25003116 | FILTRO TIPO "Y" BRONZE PN10 DN2" | UN | 384.95 | 384.95 | COPASA
25003123 | VALVULA RET.PVC ESG./AGUA PLUVIAL DN100 | UN | 58.49 | 58.49 | COPASA
25003129 | REGISTRO ESF.PVC JRI BORB.PN7,5 DN 3/4" | UN | 11.84 | 11.84 | COPASA
25003137 | REGISTRO ESF.BRON.JRI ALAV.PN16 DN 3/4" | UN | 68.98 | 68.98 | COPASA
25003141 | VALVULA RET.VERT.C/GUIA JR BRON.DN2" | UN | 305.56 | 305.56 | COPASA
25003142 | VALVULA RET.HOR.BRONZE JRI PN11 DN2" | UN | 370.13 | 370.13 | COPASA
25003158 | REGISTRO ESF.PVC JRI BORB.PN7,5 DN 1/2" | UN | 10.54 | 10.54 | COPASA
25003172 | VALVULA RET.HOR.BRONZE JRI PN11 DN3" | UN | 536.26 | 536.26 | COPASA
25003173 | VALVULA RET.HOR.BRONZE JRI PN11 DN4" | UN | 572.95 | 572.95 | COPASA
25003176 | VALVULA DE PE C/CRIVO BRON.JRI DN6" | UN | 3369.7 | 3369.7 | COPASA
25003180 | REGISTRO FOFO RAU PN10 DN100 | UN | 2064.17 | 2064.17 | COPASA
25003201 | REGISTRO ESF.PVC JS BORB.PN16 DE20 | UN | 8.49 | 8.49 | COPASA
25003240 | REGISTRO ESF.PVC JS BORB.PN16 DE25 | UN | 11.38 | 11.38 | COPASA
25003252 | VALVULA RET.HOR.ESF.ACO JRI PN10 DN1/2" | UN | 34.94 | 34.94 | COPASA
25003254 | VALVULA CONT.NIVEL MIN/MAX.FF PN10 DN100 | UN | 7382.17 | 7382.17 | COPASA
25003257 | VALVULA CONT.NIVEL MIN/MAX.FF PN10 DN200 | UN | 26964.55 | 26964.55 | COPASA
25003261 | REGISTRO ESF.LATAO MF BORB.PN10 DN1/2" | UN | 16.68 | 16.68 | COPASA
25003264 | REGISTRO ESF.LATAO MF BORB.PN10 DN3/4" | UN | 27.65 | 27.65 | COPASA
25003269 | VALVULA PULSADORA BRONZE PN10 DN1/2" | UN | 771.55 | 771.55 | COPASA
25003270 | VALVULA CONT.NIVEL MIN/MAX.FF PN16 DN150 | UN | 12470.22 | 12470.22 | COPASA
25003279 | REGISTRO FOFO CBOR.FC S15 PN10/16 DN 50 | UN | 423.18 | 423.18 | COPASA
25003280 | REGISTRO FOFO CBOR.FC S15 PN10/16 DN 80 | UN | 654.63 | 654.63 | COPASA
25003281 | REGISTRO FOFO CBOR.FV S15 PN10/16 DN100 | UN | 833.8 | 833.8 | COPASA
25003283 | REGISTRO FOFO CBOR.FC S15 PN10 DN200 | UN | 2083.06 | 2083.06 | COPASA
25003286 | REGISTRO FOFO CBOR.FC S15 PN10/16 DN100 | UN | 728.57 | 728.57 | COPASA
25003289 | REGISTRO FOFO CBOR.FC S14 PN10/16 DN 50 | UN | 410.33 | 410.33 | COPASA
25003290 | REGISTRO FOFO CBOR.FV S14 PN10/16 DN 80 | UN | 590.13 | 590.13 | COPASA
25003291 | REGISTRO FOFO CBOR.FC S14 PN10/16 DN100 | UN | 728.57 | 728.57 | COPASA
25003292 | REGISTRO FOFO CBOR.FC S14 PN10/16 DN150 | UN | 1079.89 | 1079.89 | COPASA
25003293 | REGISTRO FOFO CBOR.FV S14 PN10 DN200 | UN | 2305.2 | 2305.2 | COPASA
25003294 | REGISTRO FOFO CBOR.FC S14 PN10 DN250 | UN | 2789.35 | 2789.35 | COPASA
25003296 | REGISTRO FOFO CBOR.FC S14 PN10/16 DN 80 | UN | 670.91 | 670.91 | COPASA
25003298 | REGISTRO FOFO CBOR.FV S14 PN10/16 DN150 | UN | 1095.02 | 1095.02 | COPASA
25003299 | REGISTRO FOFO CBOR.FC S14 PN16 DN200 | UN | 2188.73 | 2188.73 | COPASA
25003300 | REGISTRO FOFO CBOR.FC S14 PN16 DN250 | UN | 2940.22 | 2940.22 | COPASA
25003301 | REGISTRO FOFO CBOR.FC S14 PN16 DN300 | UN | 5211.8 | 5211.8 | COPASA
25003302 | REGISTRO FOFO CBOR.BC/PVC DN 50 | UN | 369.44 | 369.44 | COPASA
25003303 | REGISTRO FOFO CBOR.BC/PVC DN 75 | UN | 526 | 526 | COPASA
25003304 | REGISTRO FOFO CBOR.BC/PVC DN100 | UN | 626.2 | 626.2 | COPASA
25003306 | REGISTRO FOFO CBOR.BC DN100 | UN | 731.58 | 731.58 | COPASA
25003307 | REGISTRO FOFO CBOR.BC DN150 | UN | 1121.01 | 1121.01 | COPASA
25003308 | REGISTRO FOFO CBOR.BC DN200 | UN | 2057.31 | 2057.31 | COPASA
25003309 | REGISTRO FOFO CBOR.BC DN300 | UN | 5000.55 | 5000.55 | COPASA
25003311 | VALVULA DE PE C/CRIVO BRON.JRI DN4" | UN | 700.01 | 700.01 | COPASA
25003331 | REGISTRO ESF.PVC JS BORB.PN16 DE32 | UN | 23.18 | 23.18 | COPASA
25003344 | VALVULA RED.PR.A.DIR.JRE PE100MCA DN3/4" | UN | 844.96 | 844.96 | COPASA
25003383 | VALVULA CONT.NIVEL MIN/MAX.FF PN10 DN 75 | UN | 6605.02 | 6605.02 | COPASA
25003385 | VALVULA CONT.NIVEL MIN/MAX.FF PN10 DN150 | UN | 12163.67 | 12163.67 | COPASA
25003387 | REGISTRO FOFO CBOR.FV S15 PN10/16 DN150 | UN | 1263.09 | 1263.09 | COPASA
25003395 | VALVULA RED.PR.A.DIR.JRE PE100MCA DN 2" | UN | 3415.4 | 3415.4 | COPASA
25003458 | ADUFA PAREDE FOFO C/FLANGE PN10 DN150 | UN | 1258.83 | 1258.83 | COPASA
25003460 | ADUFA PAREDE FOFO C/FLANGE PN10 DN300 | UN | 4167.16 | 4167.16 | COPASA
25003504 | ADESIVO PLASTICO SOLDA PVC 90CM3 (75G) | UN | 4.92 | 4.92 | COPASA
25003506 | ANEL BORRACHA PVC COLETOR ESGOTO DN100 | UN | 2.33 | 2.33 | COPASA
25003508 | ANEL BORRACHA PVC COLETOR ESGOTO DN150 | UN | 3.86 | 3.86 | COPASA
25003509 | ANEL BORRACHA PVC COLETOR ESGOTO DN200 | UN | 6.68 | 6.68 | COPASA
25003510 | ANEL BORRACHA PVC COLETOR ESGOTO DN250 | UN | 16.31 | 16.31 | COPASA
25003511 | ANEL BORRACHA PVC COLETOR ESGOTO DN300 | UN | 20.7 | 20.7 | COPASA
25003515 | ANEL BORRACHA AJE PVC DEFOFO TB DN100 | UN | 11.45 | 11.45 | COPASA
25003516 | ANEL BORRACHA AJE PVC DEFOFO TB DN150 | UN | 15.48 | 15.48 | COPASA
25003517 | ANEL BORRACHA AJE PVC DEFOFO TB DN200 | UN | 15.99 | 15.99 | COPASA
25003520 | ANEL BORRACHA COLAR TOMADA 1/2"3/4" 1" | UN | 1.56 | 1.56 | COPASA
25003521 | ANEL BORRACHA FOF0 JE E JM DN50 | UN | 6.8 | 6.8 | COPASA
25003522 | ANEL BORRACHA FOF0 JE E JM DN75 | UN | 9.32 | 9.32 | COPASA
25003523 | ANEL BORRACHA FOF0 JE E JM DN100 | UN | 12.91 | 12.91 | COPASA
25003524 | ANEL BORRACHA FOF0 JE E JM DN125 | UN | 22.66 | 22.66 | COPASA
25003525 | ANEL BORRACHA FOF0 JE E JM DN150 | UN | 23.86 | 23.86 | COPASA
25003526 | ANEL BORRACHA FOF0 JE E JM DN200 | UN | 35.26 | 35.26 | COPASA
25003527 | ANEL BORRACHA FOF0 JE E JM DN250 | UN | 45.88 | 45.88 | COPASA
25003528 | ANEL BORRACHA FOF0 JE E JM DN300 | UN | 62.01 | 62.01 | COPASA
25003529 | ANEL BORRACHA FOFO JE E JM DN400 | UN | 80.48 | 80.48 | COPASA
25003547 | ANEL BORRACHA PVC DN50 DE60 | UN | 1.27 | 1.27 | COPASA
25003548 | ANEL BORRACHA PVC DN65 DE75 | UN | 1.51 | 1.51 | COPASA
25003549 | ANEL BORRACHA PVC DN75 DE85 | UN | 2.67 | 2.67 | COPASA
25003550 | ANEL BORRACHA PVC DN100 DE110 | UN | 4.82 | 4.82 | COPASA
25003551 | ANEL BORRACHA PVC DN125 DE140 | UN | 7.92 | 7.92 | COPASA
25003552 | ANEL BORRACHA PVC DN140 DE160 | UN | 8.85 | 8.85 | COPASA
25003562 | ANEL BORRACHA PVC ESGOTO PRIMARIO DN100 | UN | 1.65 | 1.65 | COPASA
25003563 | ARRUELA BORRACHA FLANGE PN10 DN50 | UN | 2.08 | 2.08 | COPASA
25003565 | ARRUELA BORRACHA FLANGE PN10 DN75 | UN | 2.35 | 2.35 | COPASA
25003566 | ARRUELA BORRACHA FLANGE PN10 DN100 | UN | 3.36 | 3.36 | COPASA
25003567 | ARRUELA BORRACHA FLANGE PN10 DN125 | UN | 4.36 | 4.36 | COPASA
25003568 | ARRUELA BORRACHA FLANGE PN10 DN150 | UN | 5.36 | 5.36 | COPASA
25003569 | ARRUELA BORRACHA FLANGE PN10 DN200 | UN | 6.31 | 6.31 | COPASA
25003570 | ARRUELA BORRACHA FLANGE PN10 DN250 | UN | 8.25 | 8.25 | COPASA
25003571 | ARRUELA BORRACHA FLANGE PN10 DN300 | UN | 12.54 | 12.54 | COPASA
25003572 | ARRUELA BORRACHA FLANGE PN10 DN350 | UN | 18.32 | 18.32 | COPASA
25003573 | ARRUELA BORRACHA FLANGE PN10 DN400 | UN | 25.8 | 25.8 | COPASA
25003583 | ARRUELA VEDACAO VIROLA 1/2" | UN | 0.07 | 0.07 | COPASA
25003584 | ARRUELA VEDACAO VIROLA 3/4" | UN | 0.13 | 0.13 | COPASA
25003585 | ARRUELA VEDACAO VIROLA 1" | UN | 0.6 | 0.6 | COPASA
25003588 | PORCA 3/4" VIROLA 1/2" LIGA DE COBRE | UN | 5.29 | 5.29 | COPASA
25003589 | PORCA 1" DA VIROLA 3/4" LIGA DE COBRE | UN | 5.65 | 5.65 | COPASA
25003590 | PORCA 1.1/4" VIROLA LIGA COBRE 1" | UN | 16.5 | 16.5 | COPASA
25003593 | TUBETE DA VIROLA 1/2" LIGA COBRE | UN | 5.84 | 5.84 | COPASA
25003594 | TUBETE DA VIROLA 3/4" LIGA COBRE | UN | 8.5 | 8.5 | COPASA
25003596 | VEDANTE REGISTRO PRESSAO 1/2" | UN | 1.02 | 1.02 | COPASA
25003641 | PASTA LUBRIFICANTE ANEL 0,9KG | UN | 19.5 | 19.5 | COPASA
25003665 | TUBETE VIROLA 1" LIGA COBRE | UN | 18 | 18 | COPASA
25003666 | TUBETE VIROLA 1.1/2" LIGA COBRE | UN | 28.54 | 28.54 | COPASA
25003667 | PORCA 2" VIROLA LIGA COBRE 1.1/2 | UN | 26 | 26 | COPASA
25003673 | ANEL BORRACHA JUNT ELASTICA JE2GS DN80 | UN | 7.31 | 7.31 | COPASA
25003674 | ANEL BORRACHA JUNT ELASTICA JE2GS DN100 | UN | 10.66 | 10.66 | COPASA
25003675 | ANEL BORRACHA JUNT ELASTICA JE2GS DN150 | UN | 18.74 | 18.74 | COPASA
25003676 | ANEL BORRACHA JUNT ELASTICA JE2GS DN200 | UN | 24.04 | 24.04 | COPASA
25003677 | ANEL BORRACHA JUNT ELASTICA JE2GS DN250 | UN | 33.88 | 33.88 | COPASA
25003679 | ANEL BORRACHA JUNT ELASTICA JE2GS DN350 | UN | 68.03 | 68.03 | COPASA
25003690 | ARRUELA VEDACAO VIROLA 1 1/2" | UN | 1.2 | 1.2 | COPASA
25003732 | ARRUELA BORRACHA FLANGE PN10 DN80 | UN | 2.61 | 2.61 | COPASA
25003792 | ABRACADEIRA TRIPARTIDA DN 50 L150MM | UN | 309.75 | 309.75 | COPASA
25003793 | ABRACADEIRA TRIPARTIDA DN 60 L150MM | UN | 354.56 | 354.56 | COPASA
25003794 | ABRACADEIRA TRIPARTIDA DN 80 L150MM | UN | 361.38 | 361.38 | COPASA
25003795 | ABRACADEIRA TRIPARTIDA DN100 L150MM | UN | 444.62 | 444.62 | COPASA
25003797 | ABRACADEIRA TRIPARTIDA DN150 L205MM | UN | 679.76 | 679.76 | COPASA
25003798 | ABRACADEIRA TRIPARTIDA DN200 L250MM | UN | 1163.1 | 1163.1 | COPASA
25003799 | ABRACADEIRA TRIPARTIDA DN250 L350MM | UN | 2812.83 | 2812.83 | COPASA
25003800 | ABRACADEIRA TRIPARTIDA DN300 L400MM | UN | 2994.25 | 2994.25 | COPASA
25003801 | ABRACADEIRA TRIPARTIDA DN350 L445MM | UN | 3613.75 | 3613.75 | COPASA
25003802 | ABRACADEIRA TRIPARTIDA DN400 L500MM | UN | 4130 | 4130 | COPASA
25003803 | ABRACADEIRA TRIPARTIDA DN500 L505MM | UN | 7227.5 | 7227.5 | COPASA
25003804 | ABRACADEIRA TRIPARTIDA DN 80 L215MM | UN | 390.22 | 390.22 | COPASA
25003805 | ABRACADEIRA TRIPARTIDA DN100 L215MM | UN | 433.65 | 433.65 | COPASA
25003806 | ABRACADEIRA TRIPARTIDA DN600 L505MM | UN | 14313.4 | 14313.4 | COPASA
25003819 | ABRACADEIRA TRIPARTIDA DN450 L500MM | UN | 6711.25 | 6711.25 | COPASA
25003823 | ABRACADEIRA TRIPARTIDA DN175 L250MM | UN | 1028.23 | 1028.23 | COPASA
25003944 | TUBO FOFO PF PN10 DN150X1,10M | UN | 1169.55 | 1169.55 | COPASA
25003948 | TUBO FOFO BF PN10 DN100X1,00M | UN | 917.4 | 917.4 | COPASA
25003971 | TUBO FOFO FF PN10 DN100X5,80M | UN | 2889.03 | 2889.03 | COPASA
25003986 | TUBO FOFO FF PN10 DN200X1,50M | UN | 2290.72 | 2290.72 | COPASA
25004015 | TUBO FOFO FF PN10 DN150X5,00M | UN | 3555.03 | 3555.03 | COPASA
25004129 | TUBO FOFO PF PN10 DN150X4,00M | UN | 2424.82 | 2424.82 | COPASA
25004136 | TUBO FOFO PF PN10 DN150X2,50M | UN | 1805.83 | 1805.83 | COPASA
25004161 | TUBO FOFO PF PN10 DN100X2,00M | UN | 1344.03 | 1344.03 | COPASA
25004162 | TUBO FOFO PF PN10 DN100X1,00M | UN | 824.52 | 824.52 | COPASA
25004170 | TUBO FOFO PF PN10 DN100X3,00M | UN | 1671.55 | 1671.55 | COPASA
25004176 | TUBO FOFO PF PN10 DN150X1,50M | UN | 1405.48 | 1405.48 | COPASA
25004184 | TUBO FOFO PF PN10 DN150X1,00M | UN | 894.83 | 894.83 | COPASA
25004189 | TUBO FOFO FF PN10 DN100X2,70M | UN | 2136.99 | 2136.99 | COPASA
25004193 | TUBO FOFO FF PN10 DN100X1,00M | UN | 1079.01 | 1079.01 | COPASA
25004230 | TUBO FOFO FF PN10 DN150X3,00M | UN | 2588.39 | 2588.39 | COPASA
25004231 | TUBO FOFO FF PN10 DN150X2,00M | UN | 1917.51 | 1917.51 | COPASA
25004235 | TUBO FOFO FF PN10 DN100X2,00M | UN | 1453.67 | 1453.67 | COPASA
25004237 | TUBO FOFO PF PN10 DN100X0,60M | UN | 747.62 | 747.62 | COPASA
25004406 | TUBO FOFO BF PN10 DN 80X1,00M | UN | 742.33 | 742.33 | COPASA
25004472 | TUBO FOFO ESG PF PN10 DN200X5,80M | UN | 4435.63 | 4435.63 | COPASA
25004539 | GRAXA BASE SABÃO LITIO NLGI 2 BALDE 20KG | UN | 560.16 | 560.16 | COPASA
25004542 | OLEO 2 TEMPOS GRAU SAE30W EMBALAGEM 0,5L | UN | 15.9 | 15.9 | COPASA
25004544 | OLEO LUB. IND. HR-68 EP - EMB.TB.200L | UN | 2634.22 | 2634.22 | COPASA
25004547 | QUEROSENE EMB 5 L | UN | 99.53 | 99.53 | COPASA
25004553 | OLEO LUB. IND. HR-68 EP - EMB. BD. 20L | UN | 328.85 | 328.85 | COPASA
25004554 | DESENGRIPANTE ANTI-OXIDANTE EMB.SPY 0,3L | UN | 9.77 | 9.77 | COPASA
25004571 | OLEO LUB. IND. FP-68 - EMB. BD. 20L | UN | 372.77 | 372.77 | COPASA
25004572 | OLEO LUBR. IND.HR-46 EP-EMB.BD.20L | UN | 333.67 | 333.67 | COPASA
25004578 | OLEO IND.TRM 5 SAE 90W - EMB. BD.20L | UN | 421.73 | 421.73 | COPASA
25004584 | OLEO LUB.MINERAL SAE 15W-40 EMB.1LITRO | UN | 21.5 | 21.5 | COPASA
25004599 | STIHL-GRAXA 07811201117 ROCADEIRA | UN | 25.19 | 25.19 | COPASA
25004618 | GRAXA ESPECIAL P/ROLAMENTO EMB. PLAS1/2K | UN | 26.39 | 26.39 | COPASA
25004626 | OLEO LUBRIFICANTE ROTO INJECT FLUID 20L | UN | 1806.57 | 1806.57 | COPASA
25004642 | BECKER -COPO GRIFFIN- FORMA BAIXA 50 ML. | UN | 12.79 | 12.79 | COPASA
25004643 | BECKER VIDRO BOROSSILI.FORMA BAIXA 250ML | UN | 12.02 | 12.02 | COPASA
25004644 | BECKER COPO GRIFFIN FORMA BAIXA 1000ML | UN | 22.62 | 22.62 | COPASA
25004645 | BECKER -COPO GRIFFIN- FORMA BAIXA 2000ML | UN | 44.37 | 44.37 | COPASA
25004646 | BECKER -COPO GRIFFIN- FORMA BAIXA 4000ML | UN | 104.51 | 104.51 | COPASA
25004664 | FRASCO VIDRO P/DILUICAO LEITE 160ML | UN | 59.61 | 59.61 | COPASA
25004665 | BECKER -COPO BERZELIUS-FORMA ALTA 500ML | UN | 14.95 | 14.95 | COPASA
25004669 | FUNIL SEPARACAO FP RV TT 2000ML | UN | 868.71 | 868.71 | COPASA
25004670 | BECKER -COPO GRIFFIN- FORMA BAIXA 25ML | UN | 4 | 4 | COPASA
25004671 | BECKER -COPO GRIFFIN- FORMA BAIXA 100ML | UN | 7.29 | 7.29 | COPASA
25004674 | PIPETA SOROLOGICA GRADUADA 1ML | UN | 14.58 | 14.58 | COPASA
25004675 | PIPETA SOROLOGICA GRADUADA 10 ML | UN | 21.38 | 21.38 | COPASA
25004685 | PROVETA GRADUADA S/R B.H C.V OU PP 100ML | UN | 14.46 | 14.46 | COPASA
25004711 | FUNIL SEPARAÇÃO SQUIBB 1 L COM ROLHA PE | UN | 160.43 | 160.43 | COPASA
25004713 | PIPETA SOROLOGICA DE MOHR 10ML | UN | 19.42 | 19.42 | COPASA
25004717 | PROVETA GRADUADA C/R.P.,B.H.POL.50ML | UN | 31.68 | 31.68 | COPASA
25004718 | PROVETA GRADUADA C/R.P.,B.H.POL. 100ML | UN | 41.85 | 41.85 | COPASA
25004723 | PROVETA GRADUADA C/R.V.B.R.V. 1000ML | UN | 127.85 | 127.85 | COPASA
25004725 | PROVETA GRADUADA S/R B.H.POL. 1000ML | UN | 64.97 | 64.97 | COPASA
25004728 | PROVETA GRADUADA S/R B.R.V. 100ML | UN | 36.15 | 36.15 | COPASA
25004731 | TERMOMETRO QUIMICO, ESC. EXT. - 10 A 60. | UN | 120.06 | 120.06 | COPASA
25004739 | FRASCO ERLENMEYER BOCA EST C/BORDA125 | UN | 13.18 | 13.18 | COPASA
25004742 | FRASCO MARIOTTE SAIDA INFERIOR P/TUBO 9L | UN | 1264.85 | 1264.85 | COPASA
25004751 | TERMOMETRO QUIMICO, ESC. INT. - 10 A 60. | UN | 122.23 | 122.23 | COPASA
25004755 | FRASCO P/COLETA INC. S/FLUORES.CAP.125ML | UN | 67.32 | 67.32 | COPASA
25004757 | PROVETA GRADUADA S/R B.H.POL.250 ML | UN | 34.84 | 34.84 | COPASA
25004760 | PIPETA SOROLOGICA GRADUADA 20ML | UN | 23.49 | 23.49 | COPASA
25004762 | BECKER COPO GRIFFIN FORMA BAIXA 600 ML | UN | 17.99 | 17.99 | COPASA
25004769 | FRASCO DBO TRANSP.CAP.300ML SEM CERT.RBC | UN | 120 | 120 | COPASA
25004772 | FUNIL DE SEPARACAO 500ML. | UN | 240 | 240 | COPASA
25004777 | TUBO NESSLER FORMA ALTA 30 CM, 100 ML. | UN | 44.26 | 44.26 | COPASA
25004779 | TUBO NESSLER FORMA ALTA 39 CM, 100 ML. | UN | 48.49 | 48.49 | COPASA
25004800 | PROVETA GRADUADA S. R. B. H. 50 ML | UN | 12.44 | 12.44 | COPASA
25004808 | FRASCO DBO AMBAR, CAPAC.APROX.300 ML | UN | 71.07 | 71.07 | COPASA
25004812 | PROVETA PLUVIOMETRICA 25 MM VIDRO | UN | 318.55 | 318.55 | COPASA
25004821 | PIPETA VOLUMETRICA ET 1ML | UN | 19.21 | 19.21 | COPASA
25004822 | FRASCO KITAZATO 125 ML | UN | 48 | 48 | COPASA
25004824 | POLICONTROL-CUBETA DE VIDRO TURBIDIMETRO | UN | 41.01 | 41.01 | COPASA
25004825 | CIA DAGUA-CUBETA VIDRO COMPARADOR CLORO | UN | 41.2 | 41.2 | COPASA
25004829 | PIPETA SOROLOGICA GRADUADA 5ML | UN | 14.58 | 14.58 | COPASA
25004830 | FRASCO OD/DQO TRANSPARENTE CAP. 300 ML | UN | 141.42 | 141.42 | COPASA
25004842 | CUBETA VIDRO PARA COMPARADOR CLORO | UN | 42.61 | 42.61 | COPASA
25004859 | AGUARRAS 5L | UN | 67.32 | 67.32 | COPASA
25004867 | TORNEIRA BOIA PLASTICO 1/2" | UN | 11.29 | 11.29 | COPASA
25004890 | TINTA ESMALTE SINT.BR. AMARELO SEG.3,6L | UN | 86.36 | 86.36 | COPASA
25004898 | TINTA ESMALTE SINT.BRILHANTE BRANCO 3,6L | UN | 86.36 | 86.36 | COPASA
25004945 | TINTA ESMALTE SINT.BR. AZUL-DEL-R. 3,6L | UN | 86.36 | 86.36 | COPASA
25004947 | TINTA ESMALTE SINT.BR. PRETO 3,6L | UN | 86.36 | 86.36 | COPASA
25004961 | TORNEIRA PARA JARDIM 1/2" LONGA | UN | 27.3 | 27.3 | COPASA
25004978 | TINTA SPRAY AMARELO 300ML | UN | 14.74 | 14.74 | COPASA
25004987 | TINTA SPRAY VERMELHA 300ML | UN | 14.74 | 14.74 | COPASA
25005014 | TINTA LATEX FOSCO CONCRETO 18L | UN | 189.3 | 189.3 | COPASA
25005113 | TINTA LATEX SEMIBRIlHO STANNDAR,GELO18L | UN | 318.37 | 318.37 | COPASA
25005156 | THINNER PARA LIMPEZA GERAL 5L | UN | 68.39 | 68.39 | COPASA
25005169 | TINTA LATEX PARA PISO VERDE 18L | UN | 213.85 | 213.85 | COPASA
25005258 | COLHER PEDREIRO NÚMERO 8 | UN | 15.43 | 15.43 | COPASA
25005280 | LATA PARA ARGAMASSA BWG Nº 26 18LT | UN | 37.5 | 37.5 | COPASA
25005282 | LIXA D'AGUA NUMERO 100 | UN | 1.95 | 1.95 | COPASA
25005283 | LIXA D'AGUA NUMERO 120 | UN | 1.95 | 1.95 | COPASA
25005284 | LIXA D'AGUA NUMERO 150 | UN | 1.95 | 1.95 | COPASA
25005285 | LIXA D'AGUA NUMERO 180 | UN | 1.95 | 1.95 | COPASA
25005286 | LIXA DAGUA NUMERO 220 | UN | 1.95 | 1.95 | COPASA
25005289 | LIXA D'AGUA NUMERO 80 | UN | 1.95 | 1.95 | COPASA
25005291 | LIXA PARA FERRO NUMERO 100 | UN | 2.33 | 2.33 | COPASA
25005292 | LIXA P/FERRO NUMERO 120 | UN | 2.33 | 2.33 | COPASA
25005298 | LIXA P/FERRO NUMERO 80 | UN | 2.33 | 2.33 | COPASA
25005341 | ROLO ESPUMA NYLON C/ CABO 100MM | UN | 5.11 | 5.11 | COPASA
25005342 | ROLO ESPUMA NYLON C/ CABO 240MM | UN | 21.2 | 21.2 | COPASA
25005346 | ROLO LA DE CARNEIRO S/CABO 240MM | UN | 25.68 | 25.68 | COPASA
25005351 | ROLO P/PINTURA LA SINTETICA 230MM | UN | 17.78 | 17.78 | COPASA
25005353 | TRINCHA DUPLA 3" | UN | 14.71 | 14.71 | COPASA
25005360 | TRINCHA SIMPLES 1" | UN | 3.31 | 3.31 | COPASA
25005361 | TRINCHA SIMPLES 1/2" | UN | 2.65 | 2.65 | COPASA
25005363 | TRINCHA SIMPLES 2" | UN | 5.78 | 5.78 | COPASA
25005388 | MASTIQUE ELASTICO POLIURET. 310ML | UN | 27.07 | 27.07 | COPASA
25005396 | SILICONE INCOLOR EMBALAGEM 280/300GR | UN | 25.49 | 25.49 | COPASA
25005398 | TINTA LATEX FOSCO BRANCO NEVE 18L | UN | 189.3 | 189.3 | COPASA
25005411 | TORNEIRA BOIA PLASTICO 3/4" | UN | 14.41 | 14.41 | COPASA
25005448 | TINTA LATEX SEMIBRILO PALHA 18L | UN | 318.37 | 318.37 | COPASA
25005454 | ADESIVO LIQUIDO SECAGEM INSTANTÂNEA | UN | 4.99 | 4.99 | COPASA
25005474 | TINTA LATEX PARA PISO COR CONCRETO 18L | UN | 213.85 | 213.85 | COPASA
25005489 | TINTA LATEX PARA PISO AZUL 18L | UN | 213.85 | 213.85 | COPASA
25005516 | TINTA LATEX PISO CINZA CHUMBO 18L | UN | 213.85 | 213.85 | COPASA
25005613 | DUCHA HIGIENICA EM METAL CROMADO 1/2" | UN | 62.21 | 62.21 | COPASA
25005708 | AUTO TRAFO TRIF RES POLIEST 30CV 220V | UN | 956.57 | 956.57 | COPASA
25005709 | AUTO TRAFO TRIF RES POLIEST 40CV 220V | UN | 1038.64 | 1038.64 | COPASA
25005724 | BASE FUSIVEL DIAZED 2 A 25A | UN | 31.28 | 31.28 | COPASA
25005726 | BASE FUSIVEL NH 500/440V 125A TAM 00 | UN | 31.47 | 31.47 | COPASA
25005909 | CAPACITOR MODULO TRIF. 440V 40,0 KVAR | UN | 1181.57 | 1181.57 | COPASA
25005910 | CAPACITOR MODULO TRIF. 440V 45,0 KVAR | UN | 1240.91 | 1240.91 | COPASA
25005965 | CHAVE SELETORA 30,5MM,PLAQ.IND.MAN-0-AUT | UN | 122.08 | 122.08 | COPASA
25005973 | RELE FALTA FASE 440V SEM NEUTRO | UN | 86.47 | 86.47 | COPASA
25006020 | CONTATOR AUXILIAR 3NA 1NF 110V | UN | 78.97 | 78.97 | COPASA
25006022 | CONTATOR AUXILIAR 4NA 0NF 127V | UN | 76.85 | 76.85 | COPASA
25006023 | CONTATOR AUXILIAR 4NA 4NF 127V | UN | 135.37 | 135.37 | COPASA
25006028 | CONTATOR AUXILIAR 2NA 2NF 220V | UN | 70.78 | 70.78 | COPASA
25006029 | CONTATOR AUXILIAR 3NA 1NF 220V 60HZ | UN | 80.21 | 80.21 | COPASA
25006031 | CONTATOR AUXILIAR 4NA 0NF 220V 60HZ | UN | 79.81 | 79.81 | COPASA
25006081 | ELETRODO RELE NIVEL 127V (PENDULO) | UN | 16.85 | 16.85 | COPASA
25006104 | CURVA 45º RL PVC ELETROD.JRE DN 3/4" | UN | 8.76 | 8.76 | COPASA
25006106 | CURVA 90º RL PVC ELETROD.JRE DN1" | UN | 2.66 | 2.66 | COPASA
25006115 | DISJUNTOR UNIPOLAR 10a 240V 5KA | UN | 6.88 | 6.88 | COPASA
25006117 | DISJUNTOR UNIPOLAR 20A 240V 5KA | UN | 6.88 | 6.88 | COPASA
25006131 | HASTE ATERRAMENTO 1/2POL. X 3,0M. | UN | 82.19 | 82.19 | COPASA
25006135 | DISJUNTOR BIPOLAR 10A 240V 5KA | UN | 28.48 | 28.48 | COPASA
25006136 | DISJUNTOR BIPOLAR 15A 240V 5KA | UN | 28.48 | 28.48 | COPASA
25006137 | DISJUNTOR BIPOLAR 20A 240V 5KA | UN | 28.48 | 28.48 | COPASA
25006159 | DISJUNTOR TRIPOLAR 40A 240V 5KA | UN | 46.22 | 46.22 | COPASA
25006160 | DISJUNTOR TRIPOLAR 50A 240V 5KA | UN | 46.22 | 46.22 | COPASA
25006218 | FUSIVEL NH TAMANHO 00 IN 25A 0,4/0,5 KV | UN | 15.97 | 15.97 | COPASA
25006219 | FUSIVEL NH TAMANHO 00 IN 36A 0,4/0,5 KV | UN | 15.97 | 15.97 | COPASA
25006220 | FUSIVEL NH TAMANHO 00 IN 50A 0,4/0,5 KV | UN | 15.97 | 15.97 | COPASA
25006221 | FUSIVEL NH TAMANHO 00 IN 63A 0,4/0,5 KV | UN | 15.97 | 15.97 | COPASA
25006222 | FUSIVEL NH TAMANHO 00 IN 80A 0,4/0,5 KV | UN | 15.97 | 15.97 | COPASA
25006223 | FUSIVEL NH TAMANHO 00 IN 100A 0,4/0,5 KV | UN | 15.97 | 15.97 | COPASA
25006224 | FUSIVEL NH TAMANHO 00 IN 125A 0,4/0,5 KV | UN | 15.97 | 15.97 | COPASA
25006232 | FUSIVEL NH TAMANHO 1 IN160A TENSAO 0,5KV | UN | 38.1 | 38.1 | COPASA
25006245 | FUSIVEL NH TAMANHO 2 IN400A TENSAO 0,5KV | UN | 64.16 | 64.16 | COPASA
25006248 | PUNHO EXTRATOR FUS. NH 00-1.2.3.4 TPO 1 | UN | 122.25 | 122.25 | COPASA
25006255 | FUSIVEL DIAZED RETARDADO 2A 500 V | UN | 4.27 | 4.27 | COPASA
25006256 | FUSIVEL DIAZED RETARDADO 30A 500 V | UN | 4.27 | 4.27 | COPASA
25006257 | FUSIVEL DIAZED RETARDADO 4A 500 V | UN | 4.27 | 4.27 | COPASA
25006258 | FUSIVEL DIAZED RETARDADO 6A 500 V | UN | 4.27 | 4.27 | COPASA
25006259 | FUSIVEL DIAZED RETARDADO 10A 500 V | UN | 4.27 | 4.27 | COPASA
25006260 | FUSIVEL DIAZED RETARDADO 16A 500 V | UN | 4.27 | 4.27 | COPASA
25006261 | FUSIVEL DIAZED RETARDADO 20A 500 V | UN | 4.27 | 4.27 | COPASA
25006262 | FUSIVEL DIAZED RETARDADO 25A 500 V | UN | 4.27 | 4.27 | COPASA
25006263 | FUSIVEL DIAZED RETARDADO 35A 500 V | UN | 5.62 | 5.62 | COPASA
25006264 | FUSIVEL DIAZED RETARDADO 50A 500 V | UN | 5.62 | 5.62 | COPASA
25006265 | FUSIVEL DIAZED RETARDADO 63A 500 V | UN | 5.62 | 5.62 | COPASA
25006281 | INTERRUPTOR EMBUTIR COMP.250V 10A 1MONOP | UN | 8.99 | 8.99 | COPASA
25006337 | SOQUETE PORCE.REFORC. 250V,4A ROSCA E27 | UN | 3.57 | 3.57 | COPASA
25006348 | LUVA PVC ELETROD.JRI DN 1/2" | UN | 1.07 | 1.07 | COPASA
25006349 | LUVA PVC ELETROD.JRI DN3/4" | UN | 1.26 | 1.26 | COPASA
25006365 | PLUG TOMADA 2 POLOS PINO RED. 10A 250V | UN | 3.48 | 3.48 | COPASA
25006368 | TERMINAL EL.FORQUILHA PI 1,30A2,60MM2 M6 | UN | 0.24 | 0.24 | COPASA
25006439 | RELE FOTOELETRICO TERMICO 220V,1,0/1,8KW | UN | 24.3 | 24.3 | COPASA
25006458 | RELE TEMPO PNEU REG 0,1-30 AO TRA 220V | UN | 131.79 | 131.79 | COPASA
25006559 | RELE FALTA FASE S/NEUTRO 220V 10SEGUNDOS | UN | 88.7 | 88.7 | COPASA
25006561 | RELE FALTA FASE S/NEUTRO 220V 01SEGUNDOS | UN | 88.7 | 88.7 | COPASA
25006562 | RELE FALTA FASE S/NEUTRO 220V S/RETARDO | UN | 85.26 | 85.26 | COPASA
25006565 | RELE NIVEL INF. 220V 0-100KOHMS (POCO) | UN | 115.03 | 115.03 | COPASA
25006575 | RELE TEMPO ELETRON 220V ESC. 0-30 MIN | UN | 67.29 | 67.29 | COPASA
25006584 | WEG-BOBINA CONTATOR CAW E CW 127V | UN | 47.36 | 47.36 | COPASA
25006607 | CHAVE SELETORA 3 POS 3NA3NF 6A 660V | UN | 82.8 | 82.8 | COPASA
25006627 | FILTRO DE LINHA 5 TOMADAS 1 INTER. 2P+T | UN | 33.68 | 33.68 | COPASA
25006638 | RELE TEMPO ELETRON 220V ESC.0-180 TRABAL | UN | 69.94 | 69.94 | COPASA
25006646 | DISJUNTOR TRIPOLAR 150A 240V 18KA | UN | 389.04 | 389.04 | COPASA
25006698 | TERMINAL EL.FORQUILHA PI 0,3-1,5MM2 M5 | UN | 0.23 | 0.23 | COPASA
25006699 | TERMINAL EL.FORQUILHA PI 4,0-6,0MM2 M7 | UN | 0.37 | 0.37 | COPASA
25006702 | TERMINAL ELETRICO PINO PI 1,0-2,5MM2 | UN | 0.42 | 0.42 | COPASA
25006704 | TERMINAL ELETR.ANEL IR 1,30-2,60MM2 M 6 | UN | 0.4 | 0.4 | COPASA
25006705 | TERMINAL ELETRICO PINO PI 2,5-6,0MM2 | UN | 0.6 | 0.6 | COPASA
25006811 | RELE FOTOELETRICO C/BASE SUP.1800VA 220V | UN | 30.05 | 30.05 | COPASA
25006821 | TERMINAL ELETRICO PINO PI 0,3-1,5MM2 | UN | 0.4 | 0.4 | COPASA
25006825 | CAPACITOR MODULO TRIFASICO 220V 5,0KVAR | UN | 284.82 | 284.82 | COPASA
25006827 | ABRACADEIRA NYLON BRANCA DIAM. 35MM | UN | 0.09 | 0.09 | COPASA
25006831 | CAPACITOR MODULO TRIFASICO 220V 7,5 KVAR | UN | 328.99 | 328.99 | COPASA
25006833 | CAPACITOR MODULO TRIFASIC 220V 17,5 KVAR | UN | 746.46 | 746.46 | COPASA
25006844 | CAPACITOR MODULO TRIF. 440V 20,0 KVAR | UN | 695.95 | 695.95 | COPASA
25006845 | CAPACITOR MODULO TRIF. 440V 25,0 KVAR | UN | 755.11 | 755.11 | COPASA
25006846 | CAPACITOR MODULO TRIF. 440V 30,0 KVAR | UN | 815.13 | 815.13 | COPASA
25006848 | CAPACITOR MODULO TRIF. 440V 50,0 KVAR | UN | 1549.06 | 1549.06 | COPASA
25006884 | ABRACADEIRA NYLON BRANCA DIAM. 50MM | UN | 0.16 | 0.16 | COPASA
25006885 | ABRACADEIRA NYLON BRANCA DIAM. 22MM | UN | 0.04 | 0.04 | COPASA
25006921 | TERMINAL EL.TUBULAR CE 1F1CSI 16MM2 M 5 | UN | 1.97 | 1.97 | COPASA
25006930 | TERMINAL EL.TUBULAR CE 1F1CSI 35MM2 M10 | UN | 3.16 | 3.16 | COPASA
25006975 | CAPACITOR MODULO TRIF. 480V 5,0 KVAR | UN | 280.2 | 280.2 | COPASA
25006987 | SIEMENS-BOBINA CONTATOR 3TH80 127V | UN | 39.53 | 39.53 | COPASA
25007004 | PRENSA CABO IND NYLON 6 C/CONTRA ROSCA | UN | 3.5 | 3.5 | COPASA
25007017 | REFLETOR RETANGULAR P 400 MA ROSCA E 40. | UN | 72.39 | 72.39 | COPASA
25007033 | CONTATOR AUXILIAR 2NA 2NF 220V P/BL ADIT | UN | 81.13 | 81.13 | COPASA
25007056 | TERMINAL EL.TUBULAR CE 1F1CSI 16MM2 M 9 | UN | 1.97 | 1.97 | COPASA
25007097 | EXTENSAO C/LAMPADA E GRADE PROTETORA | UN | 71.5 | 71.5 | COPASA
25007178 | RELE TEMPO ELET.220V ESC.3-30 S TRAB. | UN | 66.53 | 66.53 | COPASA
25007184 | PROGRAMADOR HORARIO 15MIN.16 A,220V 60HZ | UN | 136.83 | 136.83 | COPASA
25007185 | ABRACADEIRA TIPO D C/CUNHA AG DN 1/2" | UN | 0.79 | 0.79 | COPASA
25007206 | PROGRAMADOR DIGITAL C/BATERIA RECAR.220V | UN | 117.25 | 117.25 | COPASA
25007237 | TERMINAL EL.TUBULAR CE 2F1CSI 70MM2 M12 | UN | 7.72 | 7.72 | COPASA
25007276 | REATOR ELETRONICO 1X32W 110/220V | UN | 25.45 | 25.45 | COPASA
25007342 | TERMINAL EL.TUBULAR CE 1F1CSI 25MM2 M 8 | UN | 2.5 | 2.5 | COPASA
25007343 | TERMINAL EL.TUBULAR CE 1F1CSI 50MM2 M 6 | UN | 5.76 | 5.76 | COPASA
25007344 | REATOR P/LAMP.VAPOR DE SODIO 250W 220V | UN | 94.75 | 94.75 | COPASA
25007381 | CHAVE BÓIA NÍVEL INF.- SUPER. C/ ESFERA | UN | 34.26 | 34.26 | COPASA
25007443 | FUSIVEL NH TAMANHO 00 160A | UN | 20.12 | 20.12 | COPASA
25007445 | TERMINAL EL.TUBULAR CE 1F1CSI 120MM2 M10 | UN | 11.87 | 11.87 | COPASA
25007463 | REATOR ELETRONICO 2X20W , 110/220V | UN | 30.98 | 30.98 | COPASA
25007473 | REATOR ELETRONICO P/LAMP.FLUOR.1X20 W | UN | 24.46 | 24.46 | COPASA
25007528 | TERMÔMETRO INFRAV.-30ºa560ºC (Cº / Fº) | UN | 511.57 | 511.57 | COPASA
25007594 | RELE TEMPO ELETRON 220V ESC. 0 - 30 S RE | UN | 105.23 | 105.23 | COPASA
25007624 | DISJUNTOR TRIPOLAR 400A 600V 42 KA | UN | 1169.23 | 1169.23 | COPASA
25007649 | BATERIA LITIO TENSAO 3,6V 1/2AA 1,2 Ah | UN | 20.55 | 20.55 | COPASA
25007667 | SINALEIRO LED Ø22,5MM 220V VERDE | UN | 12.6 | 12.6 | COPASA
25007668 | SINALEIRO VM;22,5MM;220/120V;LED;RESIS | UN | 12.6 | 12.6 | COPASA
25007669 | SINALEIRO LED Ø22,5mm 24V AMARELO | UN | 12.6 | 12.6 | COPASA
25007714 | CONTATOR AUXILIAR 2NA 2NF 127V | UN | 70.78 | 70.78 | COPASA
25007787 | TOMADA P/PISO 2P+T UNIVERSAL 20A 250V | UN | 8.26 | 8.26 | COPASA
25007788 | UNIDADE CAPACITIVA MONOF. 2,5KVAR/220V | UN | 103.57 | 103.57 | COPASA
25007801 | TERMINAL ELETR.ANEL PI 2,70-6,60MM2 M 6 | UN | 0.75 | 0.75 | COPASA
25007814 | CAPACITOR MODULO TRIFASICO220V 12,5 KVAR | UN | 703.79 | 703.79 | COPASA
25007842 | CAPACITOR MODULO TRIF. 220V 10,0 KVAR | UN | 380.23 | 380.23 | COPASA
25007953 | DISJUNTOR TRIPOLAR 175A 600V 42KA | UN | 403.11 | 403.11 | COPASA
25008066 | CONTATOR TRIP.220V,12A P/RELE 3RU1116 | UN | 113.31 | 113.31 | COPASA
25008067 | CONTATOR TRIP.220V,17A P/RELE 3RU1126 | UN | 146.88 | 146.88 | COPASA
25008069 | CONTATOR TRIP.220V,25A P/RELE 3RU1126 | UN | 165.77 | 165.77 | COPASA
25008074 | CONTATOR TRIP.220V,65A P/RELE 3RU1146 | UN | 608.52 | 608.52 | COPASA
25008090 | RELE BIM SOB 40 A 50A P/CONT 3RT1036 | UN | 333.14 | 333.14 | COPASA
25008125 | RELE BIM. SOBREC 20 A 25A P/CONT.3RT1026 | UN | 227.47 | 227.47 | COPASA
25008127 | CAPACITOR MODULO TRIFASICO 220V 15KVAR | UN | 703.78 | 703.78 | COPASA
25008142 | ALAVANCA ACO SAE 1045/1060 25X1500 P.PA | UN | 99.29 | 99.29 | COPASA
25008148 | ALICATE BICO CHATO CRV ISOLADO 5.1/2" | UN | 39.11 | 39.11 | COPASA
25008154 | ALICATE BOMBA AGUA REGULA C/CANAL 9.1/2" | UN | 66.13 | 66.13 | COPASA
25008156 | ALICATE CORTE DIAGONAL CRV ISOLADO 6" | UN | 38.55 | 38.55 | COPASA
25008159 | ALICATE PRESSAO MORDENTE CURVO 10" | UN | 31.39 | 31.39 | COPASA
25008160 | ALICATE UNIVERSAL CRV ISOLADO 8" | UN | 39.8 | 39.8 | COPASA
25008171 | BROCA HELIC.ACO R.H.CIL. 1/8" | UN | 2.37 | 2.37 | COPASA
25008173 | BROCA HELIC.ACO R.H.CIL. 5/32" | UN | 2.78 | 2.78 | COPASA
25008175 | BROCA HELIC.ACO R.H.CIL. 3/16"(4,76mm) | UN | 3.42 | 3.42 | COPASA
25008176 | BROCA HELIC.ACO R.H.CIL. 13/64" | UN | 3.6 | 3.6 | COPASA
25008177 | BROCA HELIC.ACO R.H.CIL. 1/4"(3,35mm) | UN | 3.84 | 3.84 | COPASA
25008179 | BROCA HELIC.ACO R.H.CIL. 5/16" | UN | 7.95 | 7.95 | COPASA
25008180 | BROCA HELIC.ACO R.H.CIL. 3/8" | UN | 11.08 | 11.08 | COPASA
25008181 | BROCA HELIC.ACO R.H.CIL. 7/16" | UN | 16.31 | 16.31 | COPASA
25008195 | BROCA VIDIA - 3/16" | UN | 4.6 | 4.6 | COPASA
25008196 | BROCA VIDIA - 1/4" | UN | 6.01 | 6.01 | COPASA
25008199 | BROCA VIDIA - 3/8" | UN | 9.5 | 9.5 | COPASA
25008207 | CARRINHO MAO CAP. 46L PNEU E CAMARA AR | UN | 148.25 | 148.25 | COPASA
25008210 | CAVADEIRA BOCA DE LOBO NUM. 1 | UN | 39.39 | 39.39 | COPASA
25008211 | CHAVE BOCA AJUST.(INGLESA)- 6" CRV | UN | 25.43 | 25.43 | COPASA
25008212 | CHAVE BOCA AJUST.(INGLESA)-12" | UN | 53.71 | 53.71 | COPASA
25008231 | CHAVE COMBINADA 3/8" | UN | 8.21 | 8.21 | COPASA
25008233 | CHAVE COMBINADA 1/2" | UN | 9.54 | 9.54 | COPASA
25008234 | CHAVE COMBINADA 9/16" | UN | 10.1 | 10.1 | COPASA
25008236 | CHAVE COMBINADA 11/16" | UN | 13.91 | 13.91 | COPASA
25008237 | CHAVE COMBINADA 3/4" | UN | 15.44 | 15.44 | COPASA
25008241 | CHAVE COMBINADA 15/16" | UN | 24.97 | 24.97 | COPASA
25008244 | CHAVE COMBINADA 1.1/8" | UN | 42.3 | 42.3 | COPASA
25008249 | CHAVE CORRENTE P/ TUBO 2" SERVICO LEVE | UN | 62.89 | 62.89 | COPASA
25008250 | CHAVE CORRENTE P/ TUBO 2" SERVICO PESADO | UN | 274.73 | 274.73 | COPASA
25008262 | CHAVE FENDA 1/8X3" - 3X 75MM | UN | 4.6 | 4.6 | COPASA
25008263 | CHAVE FENDA 1/8X6" - 3X150MM | UN | 5 | 5 | COPASA
25008264 | CHAVE FENDA 3/16X5"-4,5X125MM | UN | 6.37 | 6.37 | COPASA
25008265 | CHAVE FENDA 1/4X5" - 6X125MM | UN | 7.46 | 7.46 | COPASA
25008266 | CHAVE FENDA 1/4X6" - 6X150MM | UN | 8.01 | 8.01 | COPASA
25008267 | CHAVE FENDA 1/4X8" - 6X200MM | UN | 9.27 | 9.27 | COPASA
25008268 | CHAVE FENDA 1/4X10"- 6X250MM | UN | 10.13 | 10.13 | COPASA
25008269 | CHAVE FENDA 5/16X8" -8X200MM | UN | 14.65 | 14.65 | COPASA
25008276 | CHAVE PHILLIPS 5/16X6" | UN | 10.18 | 10.18 | COPASA
25008277 | TORNO (MORSA) DE BANCADA FIXO N.6 | UN | 287.89 | 287.89 | COPASA
25008279 | CHAVE PHILLIPS 1/4X6" | UN | 8.77 | 8.77 | COPASA
25008282 | CHAVE FIXA -BOCA- 1/2X9/16" | UN | 8.98 | 8.98 | COPASA
25008284 | CHAVE FIXA -BOCA- 5/8X11/16" | UN | 13.04 | 13.04 | COPASA
25008315 | ALICATE BICO RETO ANEL CrV EXTERN 5.1/2" | UN | 25.29 | 25.29 | COPASA
25008330 | ENXADAO FORJADO ESTREITO ACO CARB.S/CABO | UN | 18.67 | 18.67 | COPASA
25008331 | ESCADA ABRIR METALON 1800 70KG 7 DEGRAUS | UN | 199.87 | 199.87 | COPASA
25008334 | FOICE ROCADEIRA S/CABO 600/940 G FORJADA | UN | 20.53 | 20.53 | COPASA
25008337 | FURADEIRA MANUAL 02 MANDRIL ACI.MANIVELA | UN | 116.59 | 116.59 | COPASA
25008345 | LIMA CHATA BASTARDA 6" | UN | 16.56 | 16.56 | COPASA
25008346 | LIMA CHATA BASTARDA 12" | UN | 24.56 | 24.56 | COPASA
25008347 | LIMA CHATA MURCA 10" | UN | 21.42 | 21.42 | COPASA
25008348 | LIMA MEIA CANA BASTARDA 10" | UN | 24.43 | 24.43 | COPASA
25008355 | MACHADINHA FORJADA, C/CABO E CUNHA | UN | 35.99 | 35.99 | COPASA
25008363 | MARTELO TIPO BOLA 200 GR | UN | 21.12 | 21.12 | COPASA
25008364 | MARTELO TIPO BOLA 500 GR | UN | 45.31 | 45.31 | COPASA
25008365 | MARTELO P/CALCETEIRO C/CABO | UN | 36.41 | 36.41 | COPASA
25008366 | MARTELO P/CARPINTEIRO FACE DE 25 MM | UN | 21.67 | 21.67 | COPASA
25008369 | MARRETA OITAV.C/CAB.ACO PRETO 5KG | UN | 114.01 | 114.01 | COPASA
25008391 | SERROTE 22" | UN | 31.28 | 31.28 | COPASA
25008394 | TARRAXA P/TUBO PVC 1" | UN | 22.57 | 22.57 | COPASA
25008404 | TORNO BANCADA FIXO N.8 | UN | 319.27 | 319.27 | COPASA
25008406 | TORQUES P/ARMADOR 10" | UN | 31.47 | 31.47 | COPASA
25008409 | TARRAXA C/CATRACA DIMENS :1/2 A 2" | UN | 608.7 | 608.7 | COPASA
25008415 | CHAVE COMBINADA 8MM | UN | 7.26 | 7.26 | COPASA
25008417 | CHAVE COMBINADA 10MM | UN | 7.8 | 7.8 | COPASA
25008418 | CHAVE COMBINADA 11MM | UN | 8.72 | 8.72 | COPASA
25008419 | CHAVE COMBINADA 12MM | UN | 9.37 | 9.37 | COPASA
25008420 | CHAVE COMBINADA 13MM | UN | 9.79 | 9.79 | COPASA
25008421 | CHAVE COMBINADA 14MM | UN | 10.08 | 10.08 | COPASA
25008422 | CHAVE COMBINADA 15MM | UN | 10.15 | 10.15 | COPASA
25008424 | CHAVE COMBINADA 17MM | UN | 13.24 | 13.24 | COPASA
25008425 | CHAVE COMBINADA 18MM | UN | 13.66 | 13.66 | COPASA
25008426 | CHAVE COMBINADA 19MM | UN | 15.62 | 15.62 | COPASA
25008429 | CHAVE COMBINADA 24MM | UN | 21.02 | 21.02 | COPASA
25008436 | TARRAXA P/TUBO PVC 3/4" | UN | 14 | 14 | COPASA
25008437 | TARRAXA P/TUBO PVC 1/2" | UN | 12.27 | 12.27 | COPASA
25008452 | CHAVE P/TUBO TRAB.PESADO-CHAVE GR.10" | UN | 47.19 | 47.19 | COPASA
25008454 | CHAVE P/TUBO TRAB.PESADO-CHAVE GR.14" | UN | 63.79 | 63.79 | COPASA
25008455 | CHAVE P/TUBO TRAB.PESADO-CHAVE GR.18" | UN | 90.58 | 90.58 | COPASA
25008456 | CHAVE P/TUBO TRAB.PESADO-CHAVE GR.24" | UN | 133.58 | 133.58 | COPASA
25008462 | CHAVE TESTE P/CIRC.ELET.100-500 VOLTS | UN | 9.19 | 9.19 | COPASA
25008467 | ENXADA S/CABO 2.1/2 LIBRAS LARGA | UN | 29.46 | 29.46 | COPASA
25008470 | FACAO ACO COM BAINHA 12" | UN | 21.6 | 21.6 | COPASA
25008471 | FACAO ACO COM BAINHA 20" | UN | 27 | 27 | COPASA
25008473 | LIMA CHATA MURCA 6" | UN | 21.9 | 21.9 | COPASA
25008486 | SACA-POLIA 3 GARRAS ART.N.2-130X200 | UN | 1069.02 | 1069.02 | COPASA
25008490 | CHAVE PHILLIPS 3/16X5" | UN | 7.12 | 7.12 | COPASA
25008491 | TRENA ACO CURTA 5,0 M | UN | 13.74 | 13.74 | COPASA
25008494 | CAIXA FERRAM.SANFONA 5 GAV.500MM | UN | 92.55 | 92.55 | COPASA
25008507 | CHAVE ALLEN CRV, CURTA, SEXT. 6,0MM | UN | 3.73 | 3.73 | COPASA
25008508 | CHAVE ALLEN CRV, CURTA, SEXT. 7,0MM | UN | 4.4 | 4.4 | COPASA
25008515 | JOGO CHAVE COMBINADA 6 A 22 MM | UN | 160.31 | 160.31 | COPASA
25008517 | MARTELO BORRACHA NUMERO 60 MM | UN | 15.11 | 15.11 | COPASA
25008518 | NIVEL DE ALUMINIO 3 BOLHAS 12" | UN | 15.38 | 15.38 | COPASA
25008519 | PA QUADRADA C/CABO NUMERO 3 | UN | 30.14 | 30.14 | COPASA
25008525 | JOGO TALHADEIRAS SACA PINOS E PUNCOES | UN | 83.94 | 83.94 | COPASA
25008533 | ESCOVA ACO COM CABO 30X3CM | UN | 6.89 | 6.89 | COPASA
25008536 | ESTRANGULADOR P/TUBOS DE POLIETILENO | UN | 105.24 | 105.24 | COPASA
25008538 | DISCO CORTE DIAM.SEGM.4,5" 110 FURO 20MM | UN | 13.36 | 13.36 | COPASA
25008554 | PICARETA CHIBANCA SEM CABO | UN | 67.59 | 67.59 | COPASA
25008558 | ENXADA S/CABO 2.1/2 LIBRAS ESTREITA | UN | 28.69 | 28.69 | COPASA
25008559 | MARRETA OITAVADA C/CABO EM ACO 1045 1KG | UN | 24.98 | 24.98 | COPASA
25008576 | TALHADEIRA ACO SAE 1070 -7" | UN | 32.07 | 32.07 | COPASA
25008578 | TALHADEIRA ACO SAE 1070 -12" | UN | 38.42 | 38.42 | COPASA
25008579 | DISCO CORTE ESMERILHAD. 7" X 1/8" X 7/8" | UN | 7.11 | 7.11 | COPASA
25008580 | DISCO DESBASTE ESMERILHAD. 7”X ¼”X 7/8 | UN | 12.4 | 12.4 | COPASA
25008594 | PICARETA PONTA E PA ESTREITA S/CABO | UN | 68.34 | 68.34 | COPASA
25008618 | CAIXA FERRAM.BAU BAND.400X160X180 | UN | 76.85 | 76.85 | COPASA
25008624 | PE DE CABRA ACO SAE 1060 COPRIMNTO 60 CM | UN | 41.93 | 41.93 | COPASA
25008630 | PA DE BICO 1300/2130 G S/CABO | UN | 29.49 | 29.49 | COPASA
25008634 | CAIXA FERRAM.BAU S/BAND.RETO 500X160X180 | UN | 81.61 | 81.61 | COPASA
25008654 | LAMINA DE SERRA MANUAL 24 DENTES/POL. | UN | 5.72 | 5.72 | COPASA
25008655 | ARCO SERRA ACO TUBULAR CABO FECH LAM 300 | UN | 34.17 | 34.17 | COPASA
25008662 | SACA-POLIA 3 GARRAS REF.N.3 160X160 | UN | 579.81 | 579.81 | COPASA
25008663 | TRENA ACO LONGA 10,0 M COM TRAVA | UN | 31.3 | 31.3 | COPASA
25008673 | CALIBRADOR ROSCAS P/ROSCA METRICA EM POL | UN | 55.28 | 55.28 | COPASA
25008680 | DISCO CORTE ESMERILHA.4 1/2"X 1/8"X 7/8" | UN | 4.74 | 4.74 | COPASA
25008688 | CAIXA FERRAM.BAU 600X300X300MM | UN | 215.55 | 215.55 | COPASA
25008690 | TRENA FIBRA VIDRO 50,0 M | UN | 41.49 | 41.49 | COPASA
25008694 | CHAVE CANHAO "T" 8MMX80MM SEC. QUAD. | UN | 39.52 | 39.52 | COPASA
25008706 | BROCA TRICONICADE BOTOES DE 8,1/2" A 9" | UN | 15654.84 | 15654.84 | COPASA
25008712 | LAMINA DE SERRA MANUAL 18 DENTES/POL. | UN | 5.72 | 5.72 | COPASA
25008732 | ARCO SERRA ACO AJUSTAV CABO FECH LAM 300 | UN | 43.82 | 43.82 | COPASA
25008745 | CHAVE P/ OPERACAO DE CILINDRO DE CLORO | UN | 116.39 | 116.39 | COPASA
25008749 | CHAVE FENDA 1/8X5 - 3 X 125MM | UN | 4.68 | 4.68 | COPASA
25008764 | CHAVE ESTRELA BATER 1.1/8" | UN | 41.72 | 41.72 | COPASA
25008800 | TALHADEIRA ACO SAE 1070 250/22MM | UN | 40.28 | 40.28 | COPASA
25008837 | ALICATE PARA CORTE DE TUBOS "PEAD, 37MM | UN | 57.6 | 57.6 | COPASA
25008838 | DISCO POLICORTE 12"X1/8 X5/8" 2 TELAS | UN | 19.62 | 19.62 | COPASA
25008839 | CHAVE P/TUBO TRAB.PESADO-CHAVE GR. 8" | UN | 36.94 | 36.94 | COPASA
25008840 | CHAVE CORRENTE P/ TUBO 3" A 6" | UN | 806.76 | 806.76 | COPASA
25008848 | ESCOVA CIRCULAR ACO 75MM COM HASTE | UN | 15.65 | 15.65 | COPASA
25008850 | ALICATE BICO RETO ANEL CrV INTERN 5.1/2" | UN | 25.49 | 25.49 | COPASA
25008864 | TRENA FIBRA VIDRO 20,0 M | UN | 23.86 | 23.86 | COPASA
25008867 | CALIBRE FOLGA 20 LAMIN.0,05 A 1,O 152MM | UN | 21.73 | 21.73 | COPASA
25008870 | DISCO CORTE ESMERILHA 12X1/8X3/4" | UN | 14.4 | 14.4 | COPASA
25008889 | MARRETA OITAV.C/CABO ACO PRETO 2KG | UN | 41.99 | 41.99 | COPASA
25008900 | CHAVE P/ TE DE SER. POLIPROPILENO 50X20 | UN | 138.36 | 138.36 | COPASA
25008914 | CHAVE BOCA AJUST.(INGLESA)-10" | UN | 35.51 | 35.51 | COPASA
25008917 | SACA GAXETAS Nº2 HASTE FLEXIVEL 190mm | UN | 766.12 | 766.12 | COPASA
25008918 | LIMA CHATA BASTARDA 10" | UN | 21.44 | 21.44 | COPASA
25008939 | CHAVE BOCA DE BATER(IMPACTO)1.11/16" | UN | 93.67 | 93.67 | COPASA
25009151 | REGISTRO DERIVACAO/TAP PITOT DN1" | UN | 430 | 430 | COPASA
25009197 | HASTE DE PERFURACAO PEQUENAS SONDAGENS | UN | 680 | 680 | COPASA
25009325 | FITA CREPE ROLO 50MMX50M | UN | 8.89 | 8.89 | COPASA
25009330 | PRESILHA PARA CRACHA (JACARE) | UN | 0.45 | 0.45 | COPASA
25009348 | PAPEL LAMINADO 7,5 M X 0,30M EMB ROLO | UN | 5.36 | 5.36 | COPASA
25009355 | BUCHA FIXACAO S- 8 COM PARAFUSO | UN | 0.65 | 0.65 | COPASA
25009373 | BUCHA FIXACAO S-10 C/ PARAFUSO 1/4"x60mm | UN | 0.4 | 0.4 | COPASA
25009374 | BUCHA FIXACAO S-12 COM PARAFUSO | UN | 0.63 | 0.63 | COPASA
25009375 | CAIXA ISOPOR 50L, QUADRADA E SEM ALCA | UN | 49.44 | 49.44 | COPASA
25009376 | GAS GLP - RECARGA BOTIJAO 20 KG | UN | 178.66 | 178.66 | COPASA
25009404 | BUCHA FIXACAO S- 6 C/ PARAFUSO Ø4X30mm+5 | UN | 0.12 | 0.12 | COPASA
25009409 | MARCADOR INDUSTRIAL BRANCO 60 ML | UN | 7.91 | 7.91 | COPASA
25009419 | MARCADOR INDUSTRIAL AZUL 60 ML | UN | 7.91 | 7.91 | COPASA
25009426 | HERBICIDA P/COMBATE A CAPIM EMB 5L | UN | 149.15 | 149.15 | COPASA
25009452 | MARCADOR INDUSTRIAL AMARELO 60 ML | UN | 7.91 | 7.91 | COPASA
25009468 | MARCADOR INDUSTRIAL VERMELHO 60 ML | UN | 7.91 | 7.91 | COPASA
25009500 | CINTA NYLON CARGA 5TX3000MM OLHAL NORMAL | UN | 113.42 | 113.42 | COPASA
25009579 | CONDUITE DE COBRE 3/8"x1,2M P/CLORO P309 | UN | 318.01 | 318.01 | COPASA
25009596 | GAS GLP - RECARGA BOTIJAO 45 KG | UN | 442.31 | 442.31 | COPASA
25009601 | CAIXA ISOPOR 12L, QUADRADA E SEM ALCA | UN | 15.35 | 15.35 | COPASA
25009606 | PAPEL ALUMINIO 100 M X 300 MM | UN | 57.98 | 57.98 | COPASA
25009619 | SACO DE RAFIA 0,95X0,65M LIMPO 60KG | UN | 3.17 | 3.17 | COPASA
25009638 | FITA TEFLON VEDA ROSCA 50MX18MM | UN | 3.75 | 3.75 | COPASA
25009658 | CAIXA DE ISOPOR 28LTS C/ TAMPA S/ ALCA | UN | 27.48 | 27.48 | COPASA
25009675 | CAIXA DE ISOPOR COM ALCA 8L | UN | 8 | 8 | COPASA
25009957 | AVENTAL EM RASPA COM MANGA 1000X600MM | UN | 66.61 | 66.61 | COPASA
25009971 | PROTETOR FACIAL VISOR PANORÂMICO | UN | 38.81 | 38.81 | COPASA
25009994 | MASCARA FACIAL TOTAL COM FILTRO P/CLORO | UN | 698.5 | 698.5 | COPASA
25009998 | PROTETOR AUDITIVO TIPO PLUG | UN | 1.15 | 1.15 | COPASA
25010032 | DRAGER-FILTRO COMBINADO P/MASC FAC TOTAL | UN | 174.68 | 174.68 | COPASA
25010055 | (B)RESPIRADOR SEMIFAC C/FIL 1-P2 VAPORES | UN | 44.41 | 44.41 | COPASA
25010079 | CAPUZ DE LONA COROA 160MM ABA 1000MM | UN | 41.79 | 41.79 | COPASA
25010108 | RESPIRADOR SEG SEMIFACIAL CL 1-P3 FILTRO | UN | 48.85 | 48.85 | COPASA
25010109 | B RESPIRADOR SEG. SEMIFAC CLASSE 1-P2 | UN | 41.22 | 41.22 | COPASA
25010111 | OCULOS SEGURANÇA E SOBREPOSIÇÃO INCOLOR | UN | 28.87 | 28.87 | COPASA
25010130 | LUVA BORRACHA NITRILICA CLORINADA 9 " | UN | 16.59 | 16.59 | COPASA
25010234 | B AVENTAL SEGURAN. PVC 1000X650MM 0,28MM | UN | 10.53 | 10.53 | COPASA
25010238 | CONJUNTO PARA CHUVA AMARELO TAMANHO M | UN | 210.17 | 210.17 | COPASA
25010239 | CONJUNTO PARA CHUVA AMARELO,TAMANHO G | UN | 210.17 | 210.17 | COPASA
25010240 | CONJUNTO PARA CHUVA AMARELO TAMANHO GG | UN | 210.17 | 210.17 | COPASA
25010241 | CONJUNTO PARA CHUVA AMARELO TAMANHO EG | UN | 210.17 | 210.17 | COPASA
25010257 | PLACA SERIE PERIGO:"ALTA TENSAO" | UN | 7.5 | 7.5 | COPASA
25010306 | PLACA ATENCAO PROIB.TRANS PEDEST S/ADUT | UN | 58.4 | 58.4 | COPASA
25010321 | PLACA :"USAR LUVAS" | UN | 34.16 | 34.16 | COPASA
25010348 | PLACA SERIE AVISO: "MANTENHA PORTA.25X18 | UN | 7.5 | 7.5 | COPASA
25010353 | PLACA SERIE SEGURANCA: CHUV/LAVA 25X18 | UN | 7.5 | 7.5 | COPASA
25010360 | PLACA SÉRIE PERIGO "EQUIP.ELÉTRICO 25X18 | UN | 7.5 | 7.5 | COPASA
25010362 | PLACA SERIE PERIGO: "EQUI ELETRICO 35X25 | UN | 13.07 | 13.07 | COPASA
25010363 | PLACA SERIE PERIGO "ALTA TENSAO 25X18 CM | UN | 7.5 | 7.5 | COPASA
25010364 | PLACA SERIE PERIGO NAO ACIONE 25X18 CM | UN | 7.5 | 7.5 | COPASA
25010365 | PLACA SERIE PERIGO: "PLATAFORMA....35X25 | UN | 13.07 | 13.07 | COPASA
25010377 | ETIQUETA AUTO-ADES "PERIGO EQUIP ELETR" | UN | 1.9 | 1.9 | COPASA
25010454 | PLACA SINALIZACAO DE APOIO GRADE MODULAR | UN | 381.71 | 381.71 | COPASA
25010477 | PLACA IDENTIFICACAO EM ALUMINIO 80X330MM | UN | 17.5 | 17.5 | COPASA
25010615 | ROLAMENTO 2309 | UN | 304.06 | 304.06 | COPASA
25010621 | ROLAMENTO 6000-ZZ | UN | 5.9 | 5.9 | COPASA
25010624 | ROLAMENTO 6002-ZZ | UN | 9.25 | 9.25 | COPASA
25010625 | ROLAMENTO 6003-Z | UN | 12.18 | 12.18 | COPASA
25010628 | ROLAMENTO 6004-ZZ | UN | 12.37 | 12.37 | COPASA
25010631 | ROLAMENTO 6005-ZZ | UN | 14.44 | 14.44 | COPASA
25010632 | ROLAMENTO 6006 | UN | 31.34 | 31.34 | COPASA
25010634 | ROLAMENTO 6006-ZZ | UN | 17.09 | 17.09 | COPASA
25010638 | ROLAMENTO 6008-ZZ | UN | 23.98 | 23.98 | COPASA
25010642 | ELEMENTO ELASTICO NORMEX E128 | UN | 25.77 | 25.77 | COPASA
25010644 | ROLAMENTO 6200-ZZ | UN | 8.81 | 8.81 | COPASA
25010645 | ROLAMENTO 6201 | UN | 9.38 | 9.38 | COPASA
25010647 | ROLAMENTO 6201-ZZ | UN | 8.23 | 8.23 | COPASA
25010650 | ROLAMENTO 6202-ZZ | UN | 8.84 | 8.84 | COPASA
25010651 | ROLAMENTO 6203 | UN | 9.77 | 9.77 | COPASA
25010653 | ROLAMENTO 6203-ZZ | UN | 11.11 | 11.11 | COPASA
25010654 | ROLAMENTO 6204 | UN | 9.75 | 9.75 | COPASA
25010655 | ROLAMENTO 6204-Z | UN | 10.52 | 10.52 | COPASA
25010656 | ROLAMENTO 6204-ZZ | UN | 12.82 | 12.82 | COPASA
25010657 | ROLAMENTO 6205 | UN | 14.16 | 14.16 | COPASA
25010659 | ROLAMENTO 6205-ZZ | UN | 14.45 | 14.45 | COPASA
25010662 | ROLAMENTO 6206-ZZ | UN | 18.82 | 18.82 | COPASA
25010665 | ROLAMENTO 6207-ZZ | UN | 23.18 | 23.18 | COPASA
25010666 | ROLAMENTO 6208 | UN | 26.81 | 26.81 | COPASA
25010668 | ROLAMENTO 6208-ZZ | UN | 33.52 | 33.52 | COPASA
25010669 | ROLAMENTO 6209 | UN | 31.41 | 31.41 | COPASA
25010670 | ROLAMENTO 6209-Z | UN | 34.67 | 34.67 | COPASA
25010671 | ROLAMENTO 6209-ZZ | UN | 35.06 | 35.06 | COPASA
25010674 | ROLAMENTO 6210-ZZ | UN | 37.01 | 37.01 | COPASA
25010675 | ROLAMENTO 6211 | UN | 48.2 | 48.2 | COPASA
25010677 | ROLAMENTO 6211-ZZ | UN | 50.94 | 50.94 | COPASA
25010680 | ROLAMENTO 6212-ZZ | UN | 77.43 | 77.43 | COPASA
25010682 | ROLAMENTO 6213-Z | UN | 112.77 | 112.77 | COPASA
25010684 | ROLAMENTO 6214 | UN | 157.22 | 157.22 | COPASA
25010686 | ROLAMENTO 6214-ZZ | UN | 101.52 | 101.52 | COPASA
25010690 | ROLAMENTO 6216 | UN | 160.4 | 160.4 | COPASA
25010692 | ROLAMENTO 6216-ZZ | UN | 177.34 | 177.34 | COPASA
25010693 | ROLAMENTO 6316-C3 | UN | 296.21 | 296.21 | COPASA
25010696 | ROLAMENTO 6308-Z-C3 | UN | 44.93 | 44.93 | COPASA
25010700 | ROLAMENTO 6301-ZZ | UN | 12.84 | 12.84 | COPASA
25010701 | ROLAMENTO 6302-Z | UN | 13.73 | 13.73 | COPASA
25010702 | ROLAMENTO 6302-ZZ | UN | 13.38 | 13.38 | COPASA
25010703 | ROLAMENTO 6303-Z | UN | 35.85 | 35.85 | COPASA
25010704 | ROLAMENTO 6303 - ZZ | UN | 14.39 | 14.39 | COPASA
25010707 | ROLAMENTO 6304-ZZ | UN | 16.12 | 16.12 | COPASA
25010708 | ROLAMENTO 6305 | UN | 18.79 | 18.79 | COPASA
25010710 | ROLAMENTO 6305-ZZ | UN | 20.38 | 20.38 | COPASA
25010711 | ROLAMENTO 6306 | UN | 26.91 | 26.91 | COPASA
25010713 | ROLAMENTO 6306-ZZ | UN | 28.81 | 28.81 | COPASA
25010715 | ROLAMENTO 6307-Z | UN | 38.07 | 38.07 | COPASA
25010716 | ROLAMENTO 6307-ZZ | UN | 39.87 | 39.87 | COPASA
25010717 | ROLAMENTO 6308 | UN | 47.18 | 47.18 | COPASA
25010718 | ROLAMENTO 6308-Z | UN | 46.11 | 46.11 | COPASA
25010719 | ROLAMENTO 6308-ZZ | UN | 48.35 | 48.35 | COPASA
25010720 | ROLAMENTO 6309 | UN | 65.41 | 65.41 | COPASA
25010721 | ROLAMENTO 6309-Z | UN | 57.81 | 57.81 | COPASA
25010722 | ROLAMENTO 6309-ZZ | UN | 61.81 | 61.81 | COPASA
25010723 | ROLAMENTO 6310 | UN | 90.75 | 90.75 | COPASA
25010724 | ROLAMENTO 6310 - Z | UN | 85.65 | 85.65 | COPASA
25010725 | ROLAMENTO 6310-ZZ | UN | 94.12 | 94.12 | COPASA
25010726 | ROLAMENTO 6311 | UN | 108.48 | 108.48 | COPASA
25010727 | ROLAMENTO 6311-Z | UN | 115.38 | 115.38 | COPASA
25010729 | ROLAMENTO 6312 | UN | 153.89 | 153.89 | COPASA
25010731 | ROLAMENTO 6312-ZZ | UN | 159.07 | 159.07 | COPASA
25010732 | ROLAMENTO 6313 | UN | 214.93 | 214.93 | COPASA
25010733 | ROLAMENTO 6313-Z | UN | 231.98 | 231.98 | COPASA
25010734 | ROLAMENTO 6313-ZZ | UN | 230.7 | 230.7 | COPASA
25010735 | ROLAMENTO 6314 | UN | 202.5 | 202.5 | COPASA
25010736 | ROLAMENTO 6314-Z | UN | 223.31 | 223.31 | COPASA
25010737 | ROLAMENTO 6314-ZZ | UN | 237.47 | 237.47 | COPASA
25010738 | ROLAMENTO 6315 | UN | 275.84 | 275.84 | COPASA
25010744 | ROLAMENTO 6404 | UN | 107.85 | 107.85 | COPASA
25010745 | ROLAMENTO 6405 | UN | 126.65 | 126.65 | COPASA
25010746 | ROLAMENTO 6407 | UN | 145.53 | 145.53 | COPASA
25010747 | ROLAMENTO 6408 | UN | 221.78 | 221.78 | COPASA
25010748 | ROLAMENTO 6409 | UN | 223.25 | 223.25 | COPASA
25010757 | ROLAMENTO NU-207-K-C3 | UN | 133.57 | 133.57 | COPASA
25010759 | ROLAMENTO 6310-ZZ-C3 | UN | 94.12 | 94.12 | COPASA
25010762 | ROLAMENTO NU-308 | UN | 173.61 | 173.61 | COPASA
25010763 | ROLAMENTO 6407-C3 | UN | 132.49 | 132.49 | COPASA
25010765 | ROLAMENTO 6207-Z-C3 | UN | 22.88 | 22.88 | COPASA
25010768 | ROLAMENTO 30206 | UN | 34.78 | 34.78 | COPASA
25010769 | ROLAMENTO 30207 | UN | 42.58 | 42.58 | COPASA
25010800 | ROLAMENTO 7314-BG | UN | 703.19 | 703.19 | COPASA
25010824 | ELEMENTO ELASTICO NORMEX E194 | UN | 62.4 | 62.4 | COPASA
25010852 | ROLAMENTO 6206-ZNR | UN | 30.75 | 30.75 | COPASA
25010853 | ROLAMENTO 6222 | UN | 621.45 | 621.45 | COPASA
25010854 | ROLAMENTO 6306 - ZNR | UN | 43.01 | 43.01 | COPASA
25010856 | ROLAMENTO 6309-ZNR | UN | 93.79 | 93.79 | COPASA
25010880 | ROLAMENTO 6216-C3 | UN | 160.4 | 160.4 | COPASA
25010904 | ROLAMENTO 22220 | UN | 784.31 | 784.31 | COPASA
25010905 | ROLAMENTO 22222-C | UN | 1135.94 | 1135.94 | COPASA
25010910 | ROLAMENTO NU-222-C3 | UN | 2528.28 | 2528.28 | COPASA
25010911 | ROLAMENTO NU-226-C3 | UN | 1158.12 | 1158.12 | COPASA
25010912 | ROLAMENTO NU-230-M-C3 | UN | 3974.64 | 3974.64 | COPASA
25010913 | ROLAMENTO NU-322 | UN | 2040.01 | 2040.01 | COPASA
25010914 | ROLAMENTO NU-324 | UN | 3655.53 | 3655.53 | COPASA
25010921 | ROLAMENTO 6026-C3 | UN | 520.87 | 520.87 | COPASA
25010928 | ROLAMENTO 6304-C3 | UN | 15.65 | 15.65 | COPASA
25010929 | ROLAMENTO 6305-C3 | UN | 17.61 | 17.61 | COPASA
25010980 | SELO MECANICO DN 5/8" T-01 INOX/BUNA-N | UN | 7.81 | 7.81 | COPASA
25011025 | SELO MECANICO DN 1.3/8" T-01 INOX/BUNA-N | UN | 30.68 | 30.68 | COPASA
25011026 | SELO MECANICO DN 1.3/4" T-01 INOX/BUNA-N | UN | 48.83 | 48.83 | COPASA
25011031 | ROLAMENTO 3308 | UN | 312.29 | 312.29 | COPASA
25011032 | ROLAMENTO 3310 | UN | 485.65 | 485.65 | COPASA
25011033 | ROLAMENTO 3313 | UN | 901.64 | 901.64 | COPASA
25011034 | ROLAMENTO NU-320 | UN | 2060.26 | 2060.26 | COPASA
25011035 | ROLAMENTO 6311-ZNR | UN | 196.52 | 196.52 | COPASA
25011147 | ROLAMENTO 6403-C3 | UN | 92.2 | 92.2 | COPASA
25011153 | ELEMENTO ELASTICO NORMEX E-112 | UN | 18.33 | 18.33 | COPASA
25011168 | ROLAMENTO 6316-ZZ | UN | 348.99 | 348.99 | COPASA
25011174 | ROLAMENTO 6315-ZZ-C3 | UN | 300.24 | 300.24 | COPASA
25011182 | ROLAMENTO 6209-Z-C3 | UN | 35.66 | 35.66 | COPASA
25011188 | ROLAMENTO 30224 | UN | 783.23 | 783.23 | COPASA
25011201 | ROLAMENTO 30309 | UN | 70.45 | 70.45 | COPASA
25011206 | ROLAMENTO 3305 (=5305) | UN | 223.7 | 223.7 | COPASA
25011211 | ROLAMENTO 32020 | UN | 213.71 | 213.71 | COPASA
25011246 | ROLAMENTO 6308-ZNR | UN | 73.43 | 73.43 | COPASA
25011254 | ROLAMENTO 6405-C3 | UN | 111.88 | 111.88 | COPASA
25011255 | ROLAMENTO NU-208-K-C3 | UN | 206.94 | 206.94 | COPASA
25011263 | ELEMENTO ELASTICO NORMEX E168 | UN | 46.85 | 46.85 | COPASA
25011268 | ELEMENTO ELASTICO NORMEX E 82 | UN | 15.44 | 15.44 | COPASA
25011276 | ROLAMENTO 6311-C3 | UN | 108.48 | 108.48 | COPASA
25011277 | ROLAMENTO NU-207-ECKP-C3 | UN | 137.03 | 137.03 | COPASA
25011278 | ROLAMENTO 6312-C3 | UN | 139.53 | 139.53 | COPASA
25011279 | ROLAMENTO NU-322-M-C3 | UN | 2420.15 | 2420.15 | COPASA
25011280 | ROLAMENTO 6322-C3 | UN | 1126.09 | 1126.09 | COPASA
25011281 | ROLAMENTO 6309-ZNR-C3 | UN | 93.79 | 93.79 | COPASA
25011282 | ROLAMENTO 6309-C3 | UN | 65.41 | 65.41 | COPASA
25011283 | ROLAMENTO 6210-C3 | UN | 43.6 | 43.6 | COPASA
25011285 | ROLAMENTO 6001-Z-C3 | UN | 9.02 | 9.02 | COPASA
25011294 | ROLAMENTO 3310-C3 | UN | 473.09 | 473.09 | COPASA
25011310 | ROLAMENTO NU-207-C3 | UN | 122.97 | 122.97 | COPASA
25011313 | ROLAMENTO 6216-Z-C3 | UN | 178.99 | 178.99 | COPASA
25011315 | ROLAMENTO 6315-C3 | UN | 254.08 | 254.08 | COPASA
25011316 | ROLAMENTO 6313-C3 | UN | 224.29 | 224.29 | COPASA
25011319 | ROLAMENTO 6206-NR | UN | 37.87 | 37.87 | COPASA
25011321 | ROLAMENTO 6212-ZNR-C3 | UN | 126.01 | 126.01 | COPASA
25011322 | ROLAMENTO 6307-C3 | UN | 38.25 | 38.25 | COPASA
25011324 | ROLAMENTO 30209 | UN | 51.63 | 51.63 | COPASA
25011326 | SELO MECANICO DN 1.1/4" T-01 INOX/BUNA-N | UN | 24.38 | 24.38 | COPASA
25011336 | SELO MECANICO DN 3/4" T-01 INOX/BUNA-N | UN | 7.96 | 7.96 | COPASA
25011346 | ROLAMENTO 7311 | UN | 260.36 | 260.36 | COPASA
25011350 | ROLAMENTO 6407-ZZ | UN | 222.53 | 222.53 | COPASA
25011351 | ROLAMENTO 21313 CC | UN | 424.71 | 424.71 | COPASA
25011361 | ELEMENTO ELASTICO NORMEX E 97 | UN | 17.07 | 17.07 | COPASA
25011368 | ROLAMENTO 6212-C3 | UN | 69.89 | 69.89 | COPASA
25011371 | ROLAMENTO 6212-Z-C3 | UN | 83.46 | 83.46 | COPASA
25011380 | ROLAMENTO 6214-C3 | UN | 108.83 | 108.83 | COPASA
25011382 | ROLAMENTO 6310-C3 | UN | 96.71 | 96.71 | COPASA
25011383 | ROLAMENTO 6314-C3 | UN | 202.98 | 202.98 | COPASA
25011407 | ROLAMENTO 3309-ZZ | UN | 582.95 | 582.95 | COPASA
25011418 | ROLAMENTO 7324-B | UN | 3765.23 | 3765.23 | COPASA
25011420 | ROLAMENTO 6312-Z-C3 | UN | 131.81 | 131.81 | COPASA
25011438 | ROLAMENTO 6309-Z-C3 | UN | 57.81 | 57.81 | COPASA
25011444 | ROLAMENTO 6205-ZZ-C3 | UN | 13.94 | 13.94 | COPASA
25011451 | ROLAMENTO 6318-C3 | UN | 482.91 | 482.91 | COPASA
25011456 | ROLAMENTO 6319-C3 | UN | 553.49 | 553.49 | COPASA
25011459 | ROLAMENTO 6305-2RS1 | UN | 25.39 | 25.39 | COPASA
25011461 | ELEMENTO ELASTICO NORMEX E148 | UN | 40.59 | 40.59 | COPASA
25011471 | RETENTOR SABO 00161 OU IGUAL | UN | 10.43 | 10.43 | COPASA
25011494 | ROLAMENTO NU-206-K-C3 | UN | 154.12 | 154.12 | COPASA
25011499 | ROLAMENTO 6030-C3 | UN | 1936.47 | 1936.47 | COPASA
25011515 | ROLAMENTO 6202-Z-C3 | UN | 9.12 | 9.12 | COPASA
25011539 | ROLAMENTO 6012 2RS1 | UN | 72.03 | 72.03 | COPASA
25011570 | ROLAMENTO NU-213-K-C3 | UN | 366.8 | 366.8 | COPASA
25011597 | ROLAMENTO NU-315 C3 | UN | 521.77 | 521.77 | COPASA
25011604 | ROLAMENTO 6306-C3 | UN | 24.82 | 24.82 | COPASA
25011628 | ROLAMENTO 6214-ZC3 | UN | 120.08 | 120.08 | COPASA
25011629 | ROLAMENTO 7311-BG | UN | 375.94 | 375.94 | COPASA
25011630 | ROLAMENTO 6206-Z-C3 | UN | 18.17 | 18.17 | COPASA
25011632 | ROLAMENTO 3308 C3 | UN | 304.77 | 304.77 | COPASA
25011633 | ROLAMENTO NU-208-ECKP-C3 | UN | 226.18 | 226.18 | COPASA
25011638 | ROLAMENTO NU-207-ECP-C3 | UN | 154.81 | 154.81 | COPASA
25011639 | ROLAMENTO 6205-ZNR-C3 | UN | 29.93 | 29.93 | COPASA
25011642 | ROLAMENTO 6203 2RSC3 | UN | 10.22 | 10.22 | COPASA
25011673 | ROLAMENTO 31307 | UN | 82.02 | 82.02 | COPASA
25011678 | ROLAMENTO 6319 2ZR-C3 | UN | 1088.98 | 1088.98 | COPASA
25011689 | ROLAMENTO 3306-C3 | UN | 212.2 | 212.2 | COPASA
25011690 | ROLAMENTO 6210-ZZ C3 | UN | 35.45 | 35.45 | COPASA
25011691 | ROLAMENTO 6307-ZZ-C3 | UN | 31.87 | 31.87 | COPASA
25011692 | ROLAMENTO 6314-ZZ-C3 | UN | 222.12 | 222.12 | COPASA
25011702 | ROLAMENTO NU-310 E C/SEPARADOR POLIAMIDA | UN | 296.16 | 296.16 | COPASA
25011758 | ROLAMENTO 6202-2Z-C3 | UN | 8 | 8 | COPASA
25011761 | ROLAMENTO 6409-C3 | UN | 184.16 | 184.16 | COPASA
25011762 | ROLAMENTO 1211-K-C3 | UN | 138.98 | 138.98 | COPASA
25011785 | ROLAMENTO NU-210-K-C3 | UN | 212.64 | 212.64 | COPASA
25011787 | ROLAMENTO 6203-2RS | UN | 10.37 | 10.37 | COPASA
25011789 | ROLAMENTO 6316-ZZ-C3 | UN | 317.42 | 317.42 | COPASA
25011792 | ROLAMENTO 1218-K | UN | 481.48 | 481.48 | COPASA
25011796 | ROLAMENTO 3306-ZZ | UN | 313.57 | 313.57 | COPASA
25011801 | ROLAMENTO NU-312-C3 | UN | 308.14 | 308.14 | COPASA
25011802 | ROLAMENTO 6203-ZZ-C3 | UN | 10 | 10 | COPASA
25011808 | ROLAMENTO 6306-Z-C3 | UN | 25.37 | 25.37 | COPASA
25011813 | ROLAMENTO 6309-ZZ-C3 | UN | 53.16 | 53.16 | COPASA
25011842 | ROLAMENTO 62022RSC3 | UN | 9.46 | 9.46 | COPASA
25011858 | ROLAMENTO NU-2307 ECP | UN | 186.49 | 186.49 | COPASA
25011861 | ROLAMENTO 6212-ZZ C3 | UN | 79.54 | 79.54 | COPASA
25011865 | ROLAMENTO 3308 NR C3 | UN | 548.82 | 548.82 | COPASA
25011886 | SELO MECANICO DN 1.1/2" T-01 ACO/ BUNA N | UN | 39.08 | 39.08 | COPASA
25011891 | ROLAMENTO 6309-ZZ-NR | UN | 92.2 | 92.2 | COPASA
25011896 | ROLAMENTO NU-209-ECKP-C3 | UN | 198.58 | 198.58 | COPASA
25011907 | ROLAMENTO 2213 KTV3 | UN | 296.98 | 296.98 | COPASA
25011909 | ROLAMENTO 3309-C3 | UN | 335.82 | 335.82 | COPASA
25011951 | ELEMENTO ELASTICO P/ACOPLAME.NORMEX 214 | UN | 103.2 | 103.2 | COPASA
25012000 | ROLAMENTO 6312-ZZ-C3 | UN | 117.71 | 117.71 | COPASA
25012072 | ROLAMENTO 6201-ZZ-C3 | UN | 8.65 | 8.65 | COPASA
25012073 | ROLAMENTO 6204-ZZ-C3 | UN | 11.63 | 11.63 | COPASA
25012074 | ROLAMENTO 6207-ZZ-C3 | UN | 22.55 | 22.55 | COPASA
25012075 | ROLAMENTO 6206-ZZ-C3 | UN | 19.02 | 19.02 | COPASA
25012076 | ROLAMENTO 6208-ZZ-C3 | UN | 30.68 | 30.68 | COPASA
25012077 | ROLAMENTO 6209-ZZ-C3 | UN | 31.97 | 31.97 | COPASA
25012078 | ROLAMENTO 6211-ZZ-C3 | UN | 53.7 | 53.7 | COPASA
25012079 | ROLAMENTO 6304-ZZ-C3 | UN | 15.88 | 15.88 | COPASA
25012080 | ROLAMENTO 6306-ZZ-C3 | UN | 26.19 | 26.19 | COPASA
25012081 | ROLAMENTO 6308-ZZ-C3 | UN | 41.91 | 41.91 | COPASA
25012082 | ROLAMENTO 6311-ZZ-C3 | UN | 115.1 | 115.1 | COPASA
25012083 | ROLAMENTO 6313-ZZ-C3 | UN | 223.65 | 223.65 | COPASA
25012127 | ROLAMENTO NU-211-K-C3 | UN | 275.8 | 275.8 | COPASA
25012136 | ROLAMENTO NU-313 | UN | 361.24 | 361.24 | COPASA
25012145 | ROLAMENTO 3311 NR | UN | 778.24 | 778.24 | COPASA
25012147 | SELO MECANICO DN 5/8" T-01 INOX/VITON | UN | 22.93 | 22.93 | COPASA
25012165 | ROLAMENTO 6404-C3 | UN | 107.53 | 107.53 | COPASA
25012193 | ROLAMENTO 3312-C3 | UN | 840.2 | 840.2 | COPASA
25012201 | ROLAMENTO 6213-ZZ-C3 | UN | 95.46 | 95.46 | COPASA
25012214 | ROLAMENTO AUTOCOMPENSADOR 2206 | UN | 185.34 | 185.34 | COPASA
25012333 | RETENTOR SABO 02376 (30X47X7) OU IGUAL | UN | 9.39 | 9.39 | COPASA
25012376 | ROLAMENTO 6411-C3 | UN | 213.07 | 213.07 | COPASA
25012377 | ROLAMENTO 7306-B | UN | 88.77 | 88.77 | COPASA
25012422 | ROLAMENTO NJ-2217-EC | UN | 654.39 | 654.39 | COPASA
25012697 | STIHL-LAMINA 3 FACAS 4119 713 4100 ROCAD | UN | 86.48 | 86.48 | COPASA
25012826 | PROMINAS-ROLAMENTO NATV 40 PP SONDA | UN | 295.33 | 295.33 | COPASA
25012835 | PROMINAS-ROLAMENTO 6009 REF 166110040 S. | UN | 44.24 | 44.24 | COPASA
25013061 | NAKASHI-LAMINA CORTE 2 PONTAS ROCADEIRA | UN | 35.58 | 35.58 | COPASA
25013070 | NAKASHI-LAMINA CORTE 3 PONTAS ROCADEIRA | UN | 45.96 | 45.96 | COPASA
25013235 | ARRUELA LISA 1/4" AÇO GALVANIZADO | UN | 0.14 | 0.14 | COPASA
25013236 | ARRUELA LISA 5/16" ACO GALVANIZADO | UN | 0.17 | 0.17 | COPASA
25013237 | ARRUELA LISA 3/8" ACO GAVALNIZADO | UN | 0.21 | 0.21 | COPASA
25013238 | ARRUELA LISA 1/2" ACO GALVANIZADO | UN | 0.41 | 0.41 | COPASA
25013240 | ARRUELA LISA 3/4" ACO GAVALNIZADO | UN | 0.79 | 0.79 | COPASA
25013258 | ABRACADEIRA TIPO U AG DN 3/4" ACO GALV. | UN | 2.29 | 2.29 | COPASA
25013270 | CHAPA ACO 1020 ANTIDER. 1000X2000X3/16" | UN | 1187.45 | 1187.45 | COPASA
25013399 | PARAFUSO SEXT C/PORCA 1/4X1" GALV RT | UN | 0.29 | 0.29 | COPASA
25013400 | PARAFUSO SEXT C/PORCA 1/4X1.1/2" GALV RT | UN | 0.34 | 0.34 | COPASA
25013406 | PARAFUSO SEXT C/PORCA 3/8X1" GALV RT | UN | 0.62 | 0.62 | COPASA
25013407 | PARAFUSO SEXT C/PORCA 3/8X1.1/2" GALV RT | UN | 0.73 | 0.73 | COPASA
25013408 | PARAFUSO SEXT C/PORCA 3/8X2" GALV RT | UN | 0.94 | 0.94 | COPASA
25013416 | PARAFUSO SEXT C/PORCA 1/2X1.1/2" GALV RT | UN | 1.73 | 1.73 | COPASA
25013417 | PARAFUSO SEXT C/PORCA 1/2X2" GALV RT | UN | 2.05 | 2.05 | COPASA
25013419 | PARAFUSO SEXT C/PORCA 1/2X3" GALV RT | UN | 2.18 | 2.18 | COPASA
25013424 | PARAFUSO SEXT C/PORCA 5/8X2.1/2" GALV RT | UN | 3.39 | 3.39 | COPASA
25013431 | PARAFUSO SEXT C/PORCA 3/4X3" GALV RT | UN | 5.74 | 5.74 | COPASA
25013432 | PARAFUSO SEXT C/PORCA 3/4X3.1/2" GALV RT | UN | 6.45 | 6.45 | COPASA
25013464 | PORCA SEXT 1/4" | UN | 0.11 | 0.11 | COPASA
25013468 | PORCA SEXTAVADA 1/2" ACO GALV. 12 FPP | UN | 0.3 | 0.3 | COPASA
25013469 | PORCA SEXTATAVA 5/8" ACO GALV RT | UN | 0.59 | 0.59 | COPASA
25013470 | PORCA SEXTAVADA 3/4" ACO GALV. | UN | 0.71 | 0.71 | COPASA
25013508 | PARAFUSO SEXT C/PORCA M20X110MM 5.6PB | UN | 9.34 | 9.34 | COPASA
25013511 | PARAFUSO C/PORCAS PARA FLANGES DN33X130 | UN | 49.39 | 49.39 | COPASA
25013536 | PARAFUSO AUTO-ATAR.C.CHATA 3,5X22MM | UN | 0.19 | 0.19 | COPASA
25013575 | PARAFUSO SEXT C/PORCA 5/8X3" GALV RT | UN | 3.66 | 3.66 | COPASA
25013648 | MANILHA P/CABO ACO C/PINO ROSQUEADO 3/4" | UN | 98.68 | 98.68 | COPASA
25013650 | MANILHA P/CABO ACO C/PINO ROSQUEAD 1/2" | UN | 69.66 | 69.66 | COPASA
25013656 | ARRUELA LISA 5/8" AÇO INOX 304 | UN | 0.75 | 0.75 | COPASA
25013683 | FILTRO TIPO NOLD 8" | UN | 2039.34 | 2039.34 | COPASA
25013707 | CORREIA V B- 46 | UN | 13.56 | 13.56 | COPASA
25013721 | CORREIA V A-41-50 | UN | 8.35 | 8.35 | COPASA
25013788 | CHAPA ACO 1020 1/2" X 1.000 X 2.000MM | UN | 1926.25 | 1926.25 | COPASA
25013790 | CHAPA ACO 1020 3/4" X 1.000 X 2.000MM | UN | 2967.84 | 2967.84 | COPASA
25013794 | VIGA I 4"X2.5/8"X6,43MM | UN | 674.04 | 674.04 | COPASA
25013949 | PARAFUSO C/PORCA PARA FLANGES DN24X100 | UN | 18.66 | 18.66 | COPASA
25014073 | PARAFUSO FENDA C/BUCHA NR 06 ACO GALV RT | UN | 0.43 | 0.43 | COPASA
25014074 | PARAFUSO FENDA C/BUCHA NR 08 ACO GALV RT | UN | 0.58 | 0.58 | COPASA
25014131 | PARAFUSO SEXT C/PORCA 5/16X1" GALV RT | UN | 0.43 | 0.43 | COPASA
25014141 | MANGUEIRA COMBATE INCENDIO 2.1/2" X 15M | UN | 571.95 | 571.95 | COPASA
25014527 | GANCHO SUPERIOR TALHA MANUAL COMP. 3 TON | UN | 432.08 | 432.08 | COPASA
25014594 | EMENDA CORRENTE ROLO PAS 50,8M LARG124MM | UN | 183.9 | 183.9 | COPASA
25014725 | REGULADOR DE PRESSAO 1/2" COM MANOMETRO | UN | 2237.32 | 2237.32 | COPASA
25015204 | CONDUITE DE COBRE 3/8"x1M P/ CLORO | UN | 298.15 | 298.15 | COPASA
25015206 | CONDUITE COBRE 3/8"x 1,8M P/ CONEX.CLORO | UN | 352.64 | 352.64 | COPASA
25015208 | CONDUITE DE COBRE 3/8"x 2M P/CONEX.CLORO | UN | 369.64 | 369.64 | COPASA
25015493 | YOKE PARA CILINDRO DE CLORO DE 900Kg | UN | 200 | 200 | COPASA
25015530 | AQUAMEC-RODA TRANLACAO A02E0653-F-4-100 | UN | 3668.44 | 3668.44 | COPASA
25015583 | FUSIVEL VIDRO 0,1A 20MM. | UN | 0.26 | 0.26 | COPASA
25015634 | VARISTOR V275 K20 440V | UN | 23.84 | 23.84 | COPASA
25015654 | FUSIVEL VIDRO 1,0A 20 X 5MM | UN | 0.94 | 0.94 | COPASA
25015836 | ALICATE AMPE.AC 1000A,DC1000VAC 750V | UN | 203.6 | 203.6 | COPASA
25015857 | BORNE PORTA FUSIVEL TIPO VIDRO | UN | 15.63 | 15.63 | COPASA
25015866 | CONECTOR MACHO UHF KM-1P/CABO COAXIAL | UN | 60.98 | 60.98 | COPASA
25015985 | PAINEL SOLAR FOTOVOLTAICO 19,8V POT.50W. | UN | 616.47 | 616.47 | COPASA
25016014 | INDICADOR DIGITAL 3 1/2 DIGITOS 4 A 20MA | UN | 1210.03 | 1210.03 | COPASA
25016019 | APOIO PES ERGONOMICO POLIPROP/ACO CINZA | UN | 154.7 | 154.7 | COPASA
25016033 | BECKER GRADUADO POLIPROPILENO 50 ML | UN | 4.37 | 4.37 | COPASA
25016037 | ESCOVA LIMPEZA VIDRARIAS TAM.PEQ 250 MM | UN | 7.77 | 7.77 | COPASA
25016038 | ESCOVA LIMPEZA DE VIDRARIAS MEDIA 300 MM | UN | 9.77 | 9.77 | COPASA
25016039 | ESCOVA LIMPEZA VIDRARIAS GRANDE 410 MM | UN | 23.78 | 23.78 | COPASA
25016045 | FRASCO LAVADOR TIPO PISSETE PE 500 ML | UN | 8.58 | 8.58 | COPASA
25016055 | PAPEL FILTRO FAIXA PRETA 125 MM CX 100 | UN | 92.53 | 92.53 | COPASA
25016058 | PERA INSUFLADORA PARA BURETA 60 ML | UN | 78.63 | 78.63 | COPASA
25016059 | PERA PIPETADORA UNIVERSAL, 60 ML. | UN | 26.29 | 26.29 | COPASA
25016091 | BEQUER GRADUADO DE POLIETILENO 1000 ML | UN | 14.98 | 14.98 | COPASA
25016093 | FRASCO POLIETILENO BOMBONA 1000 ML | UN | 20.38 | 20.38 | COPASA
25016100 | FRASCO PARA COLETA BACTERIOLOGICA 250 ML | UN | 16.43 | 16.43 | COPASA
25016107 | BOLSA PLASTICA P/ COLETA BACTERIOLOGICA | UN | 2.11 | 2.11 | COPASA
25016111 | FRASCO RESINA POLICARBONATO AUT. 125 ML | UN | 110.44 | 110.44 | COPASA
25016118 | BEQUER GRADUADO EM POLIETILENO 100 ML | UN | 4.86 | 4.86 | COPASA
25016127 | BEQUER GRADUADO POLIETILENO 400 ML | UN | 10.27 | 10.27 | COPASA
25016132 | PROVETA GRADUADA POLIETILENO 500 ML | UN | 25.3 | 25.3 | COPASA
25016133 | PROVETA POLIPROPILENO S/ ROLHA 1000ML | UN | 128.77 | 128.77 | COPASA
25016134 | BEQUER GRADUADO POLIETILENO 250 ML | UN | 7.29 | 7.29 | COPASA
25016141 | FRASCO POLIETILENO BRANCO LEITOSO 250 ML | UN | 18.71 | 18.71 | COPASA
25016146 | CARTELA QUANTIFICACAO 97 CELULAS | UN | 34.47 | 34.47 | COPASA
25016147 | CONTROLADOR PIPETAGEM, 0,1 A 100 ML. | UN | 307.25 | 307.25 | COPASA
25016159 | GRADE SUPORTE FR POLIET.CX FIBRA DE VIDR | UN | 167.79 | 167.79 | COPASA
25016164 | PRE FILTRO MICROFIBRA VIDRO 47MM CX100UN | UN | 283.04 | 283.04 | COPASA
25016170 | BEQUER GRADUADO POLIETILENO 600 ML | UN | 12.65 | 12.65 | COPASA
25016187 | ESCOVA LIMPEZA DE VIDRARIAS 520 MM | UN | 31 | 31 | COPASA
25016204 | PINCA DISSECCAO ANATOMICA EM ACO 14 CM. | UN | 63.73 | 63.73 | COPASA
25016205 | GRADE SUPORTE PARA TUBOS DE ENSAIO-24 UN | UN | 36.3 | 36.3 | COPASA
25016241 | HACH-CUBETA PARA COMPARADOR | UN | 60.8 | 60.8 | COPASA
25016264 | DEL LAB-CUBETA VIDRO PARA COMPARADOR | UN | 63.43 | 63.43 | COPASA
25016286 | DEL LAB-MERGULHADOR P/AQUA-TESTER | UN | 198.81 | 198.81 | COPASA
25016299 | COMPARADOR COLORIMÉTRICO P/CLORO - DPD | UN | 675.27 | 675.27 | COPASA
25016354 | ELETRODO COMB. PH, PP OU EPOXI, BNC. | UN | 317.35 | 317.35 | COPASA
25016368 | KIT REAGENTES ANALISADOR CLORO PROCESSO | UN | 613.88 | 613.88 | COPASA
25016380 | CONJUNTO FILTRACAO PARA FILTROS 47 MM | UN | 500.51 | 500.51 | COPASA
25016904 | BIOINDICADOR AMPOLA DE VIDRO_CX 15 UN | UN | 534.31 | 534.31 | COPASA
25017039 | VERDE BROMOCRESOL INDICADOR EMB:5 GRAMAS | UN | 145.34 | 145.34 | COPASA
25017466 | FLANGE CEGO FOFO PN16 DN1000 | UN | 3100 | 3100 | COPASA
25017467 | FLANGE CEGO FOFO PN25 DN 600 | UN | 1860 | 1860 | COPASA
25017477 | TE FOFO FFF PN25 DN 250 | UN | 1654 | 1654 | COPASA
25017495 | COLAR TOM.TE SERV.INTEG. RETO DE60X32MM | UN | 18.13 | 18.13 | COPASA
25017506 | VALVULA RET.FOFO PORT.UN.FF PN10 DN200 | UN | 2468.18 | 2468.18 | COPASA
25017613 | HORIMETRO TOTALIZ.HORAS 7 DIG./220V | UN | 110.87 | 110.87 | COPASA
25017673 | BOIA SEGURANCA SALVA-VIDAS POLIETILENO | UN | 244.68 | 244.68 | COPASA
25017679 | ROLAMENTO 6324 | UN | 1046.61 | 1046.61 | COPASA
25017694 | ROLAMENTO NU-311-C3 | UN | 319.34 | 319.34 | COPASA
25017716 | CHAPA ACO 1" 1M X 2M | UN | 4123.29 | 4123.29 | COPASA
25017721 | CONEXAO FEMEA GIRATORIA 3/4" ADAP.REUT. | UN | 93.84 | 93.84 | COPASA
25017781 | CAPA P/ CHUVA AZUL ROYAL. TAM. ÚNICO | UN | 177.65 | 177.65 | COPASA
25017782 | CONJUNTO DE CHUVA P/MOTOCICLISTA TAM. M | UN | 203.78 | 203.78 | COPASA
25017785 | CONJUNTO DE CHUVA P/MOTOCICLISTA TAM. G | UN | 203.78 | 203.78 | COPASA
25017793 | CONJUNTO DE CHUVA P/MOTOCICLISTA TAM. GG | UN | 203.78 | 203.78 | COPASA
25017821 | VALVULA RET.FOFO PORT.DUP.WAF.PN16 DN300 | UN | 1949.89 | 1949.89 | COPASA
25017946 | EXTREMIDADE FOFO PF PN25 DN 400 | UN | 2564 | 2564 | COPASA
25017947 | FLANGE CEGO FOFO PN25 DN 400 | UN | 1121.67 | 1121.67 | COPASA
25017954 | CURVA 90º FOFO ESG.BB JE DN 200 | UN | 688.36 | 688.36 | COPASA
25017969 | COLARINHO LONGO C/FLAN.PE100 PN16 DE110 | UN | 290 | 290 | COPASA
25017980 | VALVULA RET.FOFO PORT.DUP.WAF.PN16 DN500 | UN | 11564.48 | 11564.48 | COPASA
25018010 | TUBO FOFO FF PN10 DN100X3,00M | UN | 2050.39 | 2050.39 | COPASA
25018025 | FRASCO VIDRO BOROSSILIC.3.3 AMBAR 1000ML | UN | 191.26 | 191.26 | COPASA
25018072 | ROLAMENTO 3312 | UN | 895.09 | 895.09 | COPASA
25018074 | ROLAMENTO 6305 2RS1-C3 | UN | 24.27 | 24.27 | COPASA
25018177 | TAMPAO FOFO PARA ESGOTO DN 900 | UN | 1552.5 | 1552.5 | COPASA
25018192 | EXTREMIDADE FOFO ESG.BF JE PN10 DN 150 | UN | 409.08 | 409.08 | COPASA
25018230 | CINTA NYLON CARGA 5TX2000MM | UN | 94.76 | 94.76 | COPASA
25018483 | CONJUNTO DE CHUVA P/MOTOCICLISTA TAM. EG | UN | 203.78 | 203.78 | COPASA
25018589 | SISTEMA DESIDRATAÇÃO LODOS GEOTECIDO PP. | UN | 24328.47 | 24328.47 | COPASA
25018687 | TE FOFO ESG.FFF PN10/16 DN 150 | UN | 648.32 | 648.32 | COPASA
25018703 | EXTREMIDADE FOFO ESG.PF PN10 DN 400 | UN | 2154 | 2154 | COPASA
25018707 | TOCO FOFO ESG. FF PN10 DN400X0,25M | UN | 1766.84 | 1766.84 | COPASA
25018710 | REDUCAO FOFO ESG.FF PN10 DN 150X 100 | UN | 368 | 368 | COPASA
25018714 | TE FOFO ESG.FFF PN10 DN 80 | UN | 371.43 | 371.43 | COPASA
25018904 | FITA ADESIVA P/MAQUINA DE ENVAZAMENTO | UN | 72.86 | 72.86 | COPASA
25019430 | ROLAMENTO 6306 ZNR ZZ | UN | 66.33 | 66.33 | COPASA
25019594 | TUBO FOFO FF PN10 DN100X1,50M | UN | 1226.43 | 1226.43 | COPASA
25019601 | CARRETEL COMPLETO FOFO PN10 DN 300 | UN | 2746.66 | 2746.66 | COPASA
25019607 | PADRAO DE MISTURA CALIBR.THM2000 ug/mL | UN | 632.33 | 632.33 | COPASA
25019736 | TUBO FOFO PF PN10 DN150X2,00M | UN | 1621.47 | 1621.47 | COPASA
25019753 | TUBO FOFO PP DN100X5,80M | UN | 2383.33 | 2383.33 | COPASA
25019866 | FILTRO DE LINHA 06 TOMADAS 2P+T;110/220V | UN | 37.03 | 37.03 | COPASA
25019909 | TUBO FOFO FF PN10 DN150X4,50M | UN | 3519.2 | 3519.2 | COPASA
25019942 | TUBO FOFO ESG FF PN10 DN100X2,50M | UN | 2093.81 | 2093.81 | COPASA
25019977 | REGISTRO FOFO CBOR.FV S14 PN10/16 DN100 | UN | 791.97 | 791.97 | COPASA
25020028 | ESCO-ROLAMENTO 5308-P/ BOMBA 3180074380 | UN | 347.01 | 347.01 | COPASA
25020057 | GRADE DE PISO MALHA38X102 DIM.1100X2000 | UN | 794.63 | 794.63 | COPASA
25020139 | TUBO FOFO ESG FF PN10 DN 80X2,00M | UN | 1642.77 | 1642.77 | COPASA
25020179 | TAMPAO FOFO AGUA DN600 ARTIC.E ANTIF. | UN | 384.02 | 384.02 | COPASA
25020190 | CONJUNTO DE ESTAI C/CABO DE AÇO COMP 4M | UN | 537.64 | 537.64 | COPASA
25020191 | TANQUE POLIPROPILENO P/CAL HIDRAT. 250 L | UN | 1873.74 | 1873.74 | COPASA
25020356 | MANIFOLD CILINDRO CLORO 5 ENTRADAS DN 1" | UN | 5584.18 | 5584.18 | COPASA
25020358 | PURGADOR/AQUECEDOR P/ MANIFOLD DE CLORO | UN | 426.03 | 426.03 | COPASA
25020554 | ROLAMENTO NU-216 C3 | UN | 371.66 | 371.66 | COPASA
25020638 | GRADE DE PISO MALHA38X102 DIM.1100X1000 | UN | 500.14 | 500.14 | COPASA
25020904 | TALHA MANUAL COMPACTA 0,5 TON.ELEV.5M | UN | 825.5 | 825.5 | COPASA
25021087 | TE RED.FOFO FFF PN10 DN 500X 200 | UN | 6258.01 | 6258.01 | COPASA
25021125 | LIXEIRA COM PEDAL EM ACO INOX CAP. 20L | UN | 73.03 | 73.03 | COPASA
25021266 | VALVULA RET.FOFO PORT.DUP.WAF.PN16 DN600 | UN | 16523.46 | 16523.46 | COPASA
25021373 | RESPIRADOR DESCARTAVEL C/VALVULA CLPFF2 | UN | 1.27 | 1.27 | COPASA
25021398 | ADUFA PAREDE FOFO C/FLANGE PN10 DN400 | UN | 6758.75 | 6758.75 | COPASA
25021445 | TUBO FOFO ESG PF PN10 DN400X3,10M | UN | 5915.01 | 5915.01 | COPASA
25021454 | CURVA 45º FOFO ESG.BB JE DN 100 | UN | 241 | 241 | COPASA
25021477 | JUNTA GIBAULT FOFO P/FOFO ESG.DN 300 | UN | 1136.68 | 1136.68 | COPASA
25021480 | REGISTRO FOFO CBOR.FC S14 PN10 DN300 | UN | 5334.67 | 5334.67 | COPASA
25021485 | LUVA DE CORRER FOFO ESG.JM DN 100 | UN | 512 | 512 | COPASA
25021511 | SUBSTRATO ENZIMATICO COLIFORMES E. COLI | UN | 4.03 | 4.03 | COPASA
25021572 | PLACA DE ATENÇÃO "NÃO ACIONE" | UN | 6.5 | 6.5 | COPASA
25021713 | TUBO FOFO ESG PF PN10 DN150X5,80M | UN | 3700.43 | 3700.43 | COPASA
25021861 | LUVA BIPART. P/BOLSA DN 350mm P/VAZAM | UN | 10227.05 | 10227.05 | COPASA
25021863 | LUVA BIPART.P/VAZAMEN. EM BOLSA DN 250mm | UN | 6226.2 | 6226.2 | COPASA
25021969 | TUBO FOFO ESG PF PN10 DN150X0,60M | UN | 861.14 | 861.14 | COPASA
25022014 | TUBO FOFO ESG FF EM 6,00 PN10 DN300X0,80 | UN | 2771.81 | 2771.81 | COPASA
25022027 | REGISTRO FOFO CBOR.FV S14 PN25 DN300 | UN | 9200.57 | 9200.57 | COPASA
25022195 | ROLAMENTO AXIAL DE AGULHAS GXK 5578 | UN | 43.11 | 43.11 | COPASA
25022207 | LUVA FOFO CFC DE MIN 75MM X MAX125MM | UN | 609.84 | 609.84 | COPASA
25022208 | LUVA FOFO CFC DE MIN100MM X MAX150MM | UN | 864.64 | 864.64 | COPASA
25022209 | LUVA FOFO CFC DE MIN150MM X MAX200MM | UN | 1279.13 | 1279.13 | COPASA
25022210 | LUVA FOFO CFC DE MIN250MM X MAX300MM | UN | 2238.65 | 2238.65 | COPASA
25022359 | KIT ELISA ANALISE CILINDROSPERMOPSINA | UN | 5376.91 | 5376.91 | COPASA
25022424 | OCULOS SEGURANÇA PROTEÇÃO LUMINOSIDADE | UN | 10.32 | 10.32 | COPASA
25022447 | PLACA DE ATENCAO "NAO OPERE" 30X25CM | UN | 6.5 | 6.5 | COPASA
25022465 | ROLAMENTO UC 206 | UN | 36.58 | 36.58 | COPASA
25022489 | PLACA DE ATENÇÃO "EM MANUTENÇÃO" MAGNÉT | UN | 25 | 25 | COPASA
25022499 | CAIXA DE ISOPOR RETANGULAR COM TAMPA-3L | UN | 4.29 | 4.29 | COPASA
25022500 | FRASCO CILÍNDRICO 1000ML COLETA AMOSTRA | UN | 9.92 | 9.92 | COPASA
25022646 | ROLAMENTO 6208-Z NR | UN | 41.11 | 41.11 | COPASA
25022700 | NOBREAK 220/220V 600VA 4TOMADAS | UN | 429.03 | 429.03 | COPASA
25022747 | TE RED.FOFO FFF PN10 DN 250X 150 | UN | 1265.41 | 1265.41 | COPASA
25022756 | LUVA DE CORRER PVC ESG.COL.BB JE DN400 | UN | 276.79 | 276.79 | COPASA
25022967 | LUVA FOFO CFC DE MIN200MM X MAX250MM | UN | 1604.36 | 1604.36 | COPASA
25022968 | LUVA FOFO CFC DE MIN300MM X MAX350MM | UN | 2596.97 | 2596.97 | COPASA
25022974 | FRASCO POLIETILENO 125ML USO LABORATÓRIO | UN | 5.77 | 5.77 | COPASA
25023003 | LUBRIFICADOR AUTOM.P/ROLAMENTO C/125 CM³ | UN | 109.74 | 109.74 | COPASA
25023004 | LUBRIFICADOR AUT.P/ROLAMENTO C/125/WA2 | UN | 121.05 | 121.05 | COPASA
25023016 | SOFT STARTER 15CV 220V | UN | 4836.17 | 4836.17 | COPASA
25023019 | SOFT STARTER 10CV 220V | UN | 4370.29 | 4370.29 | COPASA
25023020 | SOFT STARTER 20CV 220V | UN | 5364.81 | 5364.81 | COPASA
25023099 | CURVA 45º FOFO FF PN10 DN 500 | UN | 4687.01 | 4687.01 | COPASA
25023244 | TUBETE LONGO 90MM VIROLA 1/2 LIGA BRONZE | UN | 10.5 | 10.5 | COPASA
25023245 | TUBETE LONGO 140MM VIROLA 1/2" LIGA BRO | UN | 22 | 22 | COPASA
25023246 | TUBETE LONGO 190MM VIROLA 1/2 LIGA BRONZ | UN | 27.5 | 27.5 | COPASA
25023334 | TOMADA 2P+T UNIV. 10A/15A -250V P/ SIS X | UN | 23.53 | 23.53 | COPASA
25023364 | TE RED.FOFO FFF PN16 DN 500X 400 | UN | 11680.86 | 11680.86 | COPASA
25023597 | ROLAMENTO 6020-ZZ | UN | 259.09 | 259.09 | COPASA
25023602 | VARIAN-FILTRO LIMPEZA GAS ULTRA-PURO | UN | 1243.73 | 1243.73 | COPASA
25023786 | JUNCAO FOFO FFF PN16 DN 300 | UN | 3472.04 | 3472.04 | COPASA
25023790 | BOMBONA POLIETILENO BRANCA 10 LITROS | UN | 19.2 | 19.2 | COPASA
25023873 | SELIM 90º PVC ESG.COL.CORRU.JE DN150X100 | UN | 26.79 | 26.79 | COPASA
25023916 | ANEL BORRACHA JUNT ELASTICA JE2GS DN50 | UN | 6.69 | 6.69 | COPASA
25024062 | CAIXA DE ISOPOR COM TAMPA 21 LTS | UN | 24.48 | 24.48 | COPASA
25024216 | TUBO ACO GALV C/COS JR CM DN1/2"X0,85M | UN | 17.08 | 17.08 | COPASA
25024218 | TUBO ACO GALV C/COS JR CM DN1/2"X0,66M | UN | 13.47 | 13.47 | COPASA
25024220 | TUBO ACO GALV C/COS JR CM DN3/4"X0,18M | UN | 4.43 | 4.43 | COPASA
25024222 | TUBO ACO GALV C/COS JR CM DN1/2"X1,04M | UN | 20.67 | 20.67 | COPASA
25024223 | TUBO ACO GALV C/COS JR CM DN1/2"X1,24M | UN | 24.43 | 24.43 | COPASA
25024254 | VALVULA RED.PR.C.D.FF.PS16 PN16 DN150 | UN | 11720.7 | 11720.7 | COPASA
25024271 | FRASCO VIALS AMBAR 40 ML | UN | 5.79 | 5.79 | COPASA
25024372 | SELO MECANICO DN 1" T-01 INOX/BUNA-N | UN | 18.68 | 18.68 | COPASA
25024509 | CAIXA ISOPOR 13L, 340X230X290MM | UN | 16.31 | 16.31 | COPASA
25024510 | CAIXA DE ISOPOR COM TAMPA E ALCA 35L | UN | 32.61 | 32.61 | COPASA
25024581 | ROLAMENTO 6204-ZZ RÍGIDO DE ESFERAS | UN | 13.86 | 13.86 | COPASA
25024600 | B)INVERSOR DE FREQUENCIA TRIF. 15CV 220V | UN | 7618.28 | 7618.28 | COPASA
25024645 | ROLAMENTO 2315 C3 AUTOCOMP. ESFERAS | UN | 799.05 | 799.05 | COPASA
25024730 | CAIXA DE ISOPOR C/TAMPA 05 LITROS | UN | 5.98 | 5.98 | COPASA
25024732 | CAIXA DE ISOPOR C/TAMPA 06 LITROS | UN | 6.65 | 6.65 | COPASA
25024745 | ADAPTADOR PB PVC PBA X PBA JE DN 75X65MM | UN | 28.65 | 28.65 | COPASA
25024753 | ADAPTADOR PB PVC/PBA x DEFOFO DN180X200 | UN | 299.85 | 299.85 | COPASA
25024755 | LUVA BB PVC JE x DEFOFO JEI DN140X150 | UN | 105.67 | 105.67 | COPASA
25024757 | LUVA BB JEI PVC PBAxDEFOFO DN180X200 | UN | 167.53 | 167.53 | COPASA
25024759 | LUVA PP PVC/PBA X DEFOFO JE DN140X150mm | UN | 95.85 | 95.85 | COPASA
25024794 | ROLAMENTO 2211 KTV C3 | UN | 206.21 | 206.21 | COPASA
25024802 | ROLAMENTO NU206 EWK C3 | UN | 154.12 | 154.12 | COPASA
25025020 | VALVULA RET.BRONZE PORT.UNICA PN9 DN3" | UN | 423.8 | 423.8 | COPASA
25025082 | ANTENA DIRECIONAL YAGI 144 A 174MHZ-14dB | UN | 874.88 | 874.88 | COPASA
25025131 | SOFT STARTER 75CV 220V | UN | 11259.1 | 11259.1 | COPASA
25025256 | PARAFUSO C/PORCAS P/ FLANGES DN20 x 90 | UN | 7.42 | 7.42 | COPASA
25025257 | PARAFUSO C/PORCAS P/ FLANGES DN27 x 120 | UN | 18.62 | 18.62 | COPASA
25025351 | VALVULA B.W.C.BD.D.FF.AE.ONOFF PN10DN200 | UN | 15216.27 | 15216.27 | COPASA
25025360 | PARAFUSO SEXT C/PORCA M24X100MM 5.6PB25 | UN | 12.39 | 12.39 | COPASA
25025365 | VALVULA B.W.C.BD.D.FF.A.M.PN10 DN 400 | UN | 8965.06 | 8965.06 | COPASA
25025368 | VALVULA B.W.C.BD.D.FF.AE.ONOFF PN10DN400 | UN | 30432.54 | 30432.54 | COPASA
25025390 | PARAFUSO C/PORCAS P/FLANGE PN10 DN16x80 | UN | 3.05 | 3.05 | COPASA
25025425 | GANCHO OLHAL, CARGA 3 TONELADAS. | UN | 64.52 | 64.52 | COPASA
25025429 | ADAPTADOR PVC JE/DEFOFO JEI DN125X150 | UN | 121.34 | 121.34 | COPASA
25025430 | LUVA BB JE X DEFOFO JEI DN125X150mm | UN | 94.03 | 94.03 | COPASA
25025493 | PARAFUSO C/PORCAS P/ FLANGES DN24 X 100 | UN | 11.83 | 11.83 | COPASA
25025503 | VALVULA RET.FECH.RAP.WAFER PN16 DN500 | UN | 7117.71 | 7117.71 | COPASA
25025606 | ROLAMENTO 6208- NR C3 | UN | 48.69 | 48.69 | COPASA
25025645 | PLACA IDENTIFICACAO "REATORES ANAEROBIOS | UN | 21.16 | 21.16 | COPASA
25025665 | CINTA NYLON CAP. 4 TONELADAS 6 METROS | UN | 148.49 | 148.49 | COPASA
25025683 | FLANGE CEGO FOFO PN25 DN 250 | UN | 493.84 | 493.84 | COPASA
25025693 | ROLAMENTO 7218 BEP CONTATO ANGULAR | UN | 612.54 | 612.54 | COPASA
25025696 | REGISTRO FOFO CBOR.FC S15 PN16 DN300 | UN | 6130.4 | 6130.4 | COPASA
25025973 | TUBO FOFO ESG PF EM 6,00 PN10 DN300X0,90 | UN | 2373.86 | 2373.86 | COPASA
25025991 | TUBO FOFO ESG PF EM 6,00 PN10 DN 80X0,70 | UN | 810.37 | 810.37 | COPASA
25026003 | TUBO FOFO ESG FF PN10/16 DN150X1,10M | UN | 1460.26 | 1460.26 | COPASA
25026012 | EXTREMIDADE FOFO BF JE PN25 DN 150 | UN | 406.06 | 406.06 | COPASA
25026367 | LUVA PE BB JS EF PE100 PN16 DE 63 | UN | 17.3 | 17.3 | COPASA
25026369 | LUVA PE BB JS EF PE100 PN16 DE 110 | UN | 90 | 90 | COPASA
25026380 | CURVA 90º PE100 BB EF PN16 DE110 | UN | 236.33 | 236.33 | COPASA
25026416 | FLANGE SOLTO ACO C/COLAR.PE PN12,5 DE110 | UN | 196.84 | 196.84 | COPASA
25026478 | ROLAMENTO 6002 ZZ C3 | UN | 10.21 | 10.21 | COPASA
25026508 | ROLAMENTO 30308A-J4 2B | UN | 57.54 | 57.54 | COPASA
25026600 | GANCHO C/TORNEL GIRATÓRIO E TRAVA SEG | UN | 268.82 | 268.82 | COPASA
25026752 | FLANGE CEGO FOFO PN10 DN 700 | UN | 2458 | 2458 | COPASA
25026790 | ROLAMENTO 22211-K AUTOCOMPENS. ROLOS | UN | 290.42 | 290.42 | COPASA
25026816 | ADAPTADOR PVC EC/CERAMICO PB DN150 | UN | 19.2 | 19.2 | COPASA
25026817 | ADAPTADOR PVC EC/CERAMICO PB DN200 | UN | 38.82 | 38.82 | COPASA
25026823 | LANTERNA COM LED´S | UN | 53.76 | 53.76 | COPASA
25026854 | ROLAMENTO 7309-BUA ESFERAS CONTATO ANGUL | UN | 183.2 | 183.2 | COPASA
25026912 | REGISTRO FOFO CBOR.BC DN 50 | UN | 624.63 | 624.63 | COPASA
25026914 | REGISTRO FOFO CBOR.BC DN 75 | UN | 925.13 | 925.13 | COPASA
25027159 | DISJUNTOR TRIPOLAR 100A 600V 42KA | UN | 353.01 | 353.01 | COPASA
25027160 | DISJUNTOR TRIPOLAR 200A 600V 42KA | UN | 407.36 | 407.36 | COPASA
25027290 | REGISTRO FOFO CBOR.FC S14 PN10/16 DN 75 | UN | 637.27 | 637.27 | COPASA
25027483 | DISJUNTOR TRIPOLAR 600A 600V 42KA | UN | 1751.73 | 1751.73 | COPASA
25027491 | REGISTRO FOFO CBOR.FC S15 PN16.DN200 | UN | 2135.63 | 2135.63 | COPASA
25027492 | REGISTRO FOFO CBOR.FV S15 PN10 DN200 | UN | 2309.34 | 2309.34 | COPASA
25027639 | BOLSA LONA 36 DIVISÕES P/ FERRAM ELETRIC | UN | 117.91 | 117.91 | COPASA
25027641 | REGISTRO FOFO CBOR.FC S14 PN10 DN200 | UN | 2134.84 | 2134.84 | COPASA
25027653 | ROLAMENTO ANGULAR REF. 5310 C3 | UN | 577.81 | 577.81 | COPASA
25027654 | ROLAMENTO 5311 | UN | 684.85 | 684.85 | COPASA
25027683 | REGISTRO FOFO CBOR.FC S15 PN10/16 DN150 | UN | 1174.37 | 1174.37 | COPASA
25027686 | REGISTRO FOFO CBOR.FV S14 PN16 DN250 | UN | 3061.58 | 3061.58 | COPASA
25027687 | REGISTRO FOFO CBOR.FC S15 PN10 DN250 | UN | 3009.48 | 3009.48 | COPASA
25027688 | REGISTRO FOFO CBOR.FV S14 PN10 DN250 | UN | 2994.39 | 2994.39 | COPASA
25027692 | REGISTRO FOFO CBOR.FC S15 PN10 DN300 | UN | 6109.06 | 6109.06 | COPASA
25027700 | REGISTRO FOFO CBOR.FC S14 PN10 DN400 | UN | 9889.21 | 9889.21 | COPASA
25027702 | REGISTRO FOFO CBOR.FC S14 PN16 DN400 | UN | 10212.71 | 10212.71 | COPASA
25027704 | REGISTRO FOFO CBOR.FV S14 PN10 DN400 | UN | 10556.31 | 10556.31 | COPASA
25027712 | CAIXA PAPELAO TABULEIRO COPO ENVASADO | UN | 4.99 | 4.99 | COPASA
25027883 | REGISTRO FOFO CBOR.FV S15 PN16 DN400 | UN | 11030 | 11030 | COPASA
25027885 | REGISTRO FOFO CBOR.FV S15 PN16 DN300 | UN | 7237.44 | 7237.44 | COPASA
25027898 | ROLAMENTO 6206 DDU C3 | UN | 22.51 | 22.51 | COPASA
25027899 | ROLAMENTO 6307 DDU C3 | UN | 41.11 | 41.11 | COPASA
25027928 | COLAR TOMADA TE SERV.INTEGR.DE85X32MM | UN | 38.86 | 38.86 | COPASA
25027930 | COLAR TOMADA TE SERV.INTEGR.DE110X32MM | UN | 54.41 | 54.41 | COPASA
25028016 | VALVULA B.FL.BI-E.UN.AE.ONOFF PN25DN 400 | UN | 62895.43 | 62895.43 | COPASA
25028020 | VALVULA B.FL.BI-E.UN.AE.ONOFF PN10DN 600 | UN | 70467.92 | 70467.92 | COPASA
25028029 | VALVULA B.FL.BI-E.UN.AE.ONOFF PN16DN1000 | UN | 179001.11 | 179001.11 | COPASA
25028032 | VALVULA B.FL.BI-E.UN.AE.ONOFF PN10DN1200 | UN | 226084.59 | 226084.59 | COPASA
25028144 | ADAPTADOR CURTO PVC JS/JR DN 50X1.1/2" | UN | 3.95 | 3.95 | COPASA
25028173 | VALVULA B.FL.BI-E.UN.AE.ONOFF PN10DN1000 | UN | 158972.28 | 158972.28 | COPASA
25028188 | PLACA SINALIZACAO "R-19 VELOCIDADE MAX. | UN | 60.5 | 60.5 | COPASA
25028447 | LUVA DE CORRER FOFO ESG.JM DN 200 | UN | 972.57 | 972.57 | COPASA
25028450 | LUVA DE CORRER FOFO ESG.JM DN 300 | UN | 1520.25 | 1520.25 | COPASA
25028749 | FLEXTELECOM-MODULO UTR-5 P/EQUIPM | UN | 4522.63 | 4522.63 | COPASA
25028751 | FLEXTELECOM-MODULO SENSOR NIVEL P/EQUIP | UN | 582.93 | 582.93 | COPASA
25028753 | VALVULA B.FL.BI-E.UN.AE.ONOFF PN16DN 400 | UN | 32896.99 | 32896.99 | COPASA
25028754 | VALVULA B.FL.BI-E.UN.AE.ONOFF PN10DN 500 | UN | 55577.38 | 55577.38 | COPASA
25028755 | VALVULA B.FL.BI-E.UN.AE.ONOFF PN10DN 800 | UN | 123738.32 | 123738.32 | COPASA
25028757 | VALVULA B.FL.BI-E.UN.AE.ONOFF PN25DN1200 | UN | 308087.44 | 308087.44 | COPASA
25028875 | LANTERNA CAPACETE/CABEÇA XENON/LED | UN | 145.76 | 145.76 | COPASA
25028897 | VALVULA B.W.C.BD.D.FF.A.M.PN10 DN 150 | UN | 1820.94 | 1820.94 | COPASA
25029099 | VALVULA B.F.C.BD.D.FF.A.M.PN10 DN 400 | UN | 14838.37 | 14838.37 | COPASA
25029132 | VALVULA ESF.EXC.D.IN.PN10 DN150 A.M. | UN | 7854.64 | 7854.64 | COPASA
25029133 | VALVULA B.FL.BI-E.UN.AE.ONOFF PN10DN 400 | UN | 48341.83 | 48341.83 | COPASA
25029164 | VALVULA B.FL.BI-E.UN.AE.ONOFF PN16DN 600 | UN | 73404.09 | 73404.09 | COPASA
25029166 | VALVULA B.FL.BI-E.UN.AE.ONOFF PN16DN 900 | UN | 137055.92 | 137055.92 | COPASA
25029171 | VALVULA B.F.C.BD.D.FF.A.M.PN10 DN 500 | UN | 24383.39 | 24383.39 | COPASA
25029184 | ROLAMENTO 3307-C3 | UN | 256.16 | 256.16 | COPASA
25029188 | CABO MADEIRA PICARETA/MARRETA | UN | 23.71 | 23.71 | COPASA
25029189 | CABO MADEIRA MACICA ENXADA/FOICE/PA | UN | 17.33 | 17.33 | COPASA
25029251 | SOFT STARTER 30CV 220V 85A | UN | 5984.3 | 5984.3 | COPASA
25029320 | JUNTA GIBAULT FOFO P/FOFO ESG.DN 80 | UN | 278.11 | 278.11 | COPASA
25029362 | AIR SAFETY - FILTRO MASC FACIAL TOTAL | UN | 178.83 | 178.83 | COPASA
25029366 | SOFT STARTER 7,5CV 220V | UN | 2433.22 | 2433.22 | COPASA
25029380 | FUSÍVEL DE VIDRO 0,5A 250V 5 x 20mm | UN | 0.26 | 0.26 | COPASA
25029387 | TE RED.FOFO ESG.FFF PN10 DN 100X 80 | UN | 401.61 | 401.61 | COPASA
25029389 | CORDA POLIAMIDA - 11mm | UN | 414.28 | 414.28 | COPASA
25029399 | SOFT STARTER 150CV 440V 205A | UN | 13172.03 | 13172.03 | COPASA
25029407 | TRAVA-QUEDA PARA CORDA | UN | 313.08 | 313.08 | COPASA
25029503 | CAIXA DE ISOPOR 18 LITROS RETANGULAR | UN | 20.66 | 20.66 | COPASA
25029508 | ROLAMENTO 608 ZZ | UN | 5.47 | 5.47 | COPASA
25029541 | ROLAMENTO UC 209 C/UMA CARREIRA ESFERAS | UN | 62.23 | 62.23 | COPASA
25029581 | INVERSOR DE FREQUENCIA TRIF. 30CV 220V | UN | 11235.14 | 11235.14 | COPASA
25029618 | KSB-ROLAMENTO 5310 C3 P/ BOMBAWKL 125/4 | UN | 577.81 | 577.81 | COPASA
25029675 | SOFT STARTER 250CV 440V 300A | UN | 15008.96 | 15008.96 | COPASA
25029842 | VALVULA B.W.C.BD.D.FF.A.M.PN10 DN 300 | UN | 4539.5 | 4539.5 | COPASA
25029920 | INVERSOR DE FREQUENCIA TRIF. 40CV 220V | UN | 15786.58 | 15786.58 | COPASA
25029923 | INVERSOR DE FREQUENCIA TRIF. 5CV 220V | UN | 3081.44 | 3081.44 | COPASA
25029994 | INVERSOR DE FREQUENCIA TRIF. 20CV 220V | UN | 8812.26 | 8812.26 | COPASA
25030012 | VALVULA B.FL.BI-E.UN.AE.ONOFF PN16DN 300 | UN | 39443.67 | 39443.67 | COPASA
25030013 | CAIXA DE ISOPOR RETANGULAR 25X17X20,5 CM | UN | 8.05 | 8.05 | COPASA
25030028 | TAMPAO FOFO AGUA DN600 ARTICULADO | UN | 500 | 500 | COPASA
25030029 | TAMPAO FOFO ESGOTO DN600 ARTICULADO | UN | 500 | 500 | COPASA
25030097 | LUVA DE CORRER FOFO ESG.JM DN 80 | UN | 434.57 | 434.57 | COPASA
25030110 | PLACA REDUCAO FOFO PN10 DN 200X150 | UN | 654 | 654 | COPASA
25030111 | CURVA 45º FOFO ESG.BB JE DN 200 | UN | 555.55 | 555.55 | COPASA
25030134 | CHAPA XADREZ ACO 1020 ANTID.1845X1055 | UN | 1433.96 | 1433.96 | COPASA
25030298 | SOFT STARTER 350CV 440V 480A | UN | 18565.23 | 18565.23 | COPASA
25030624 | VALVULA B.W.C.BD.D.FF.AE.ONOFF PN10DN 50 | UN | 10566.7 | 10566.7 | COPASA
25030625 | VALVULA B.W.C.BD.D.FF.AE.ONOFF PN10DN150 | UN | 14317.37 | 14317.37 | COPASA
25030630 | PLACA "AREA SEGURANCA"1,40x1,20 C/ POSTE | UN | 527.6 | 527.6 | COPASA
25030634 | INVERSOR DE FREQUENCIA TRIF. 50CV 440V | UN | 10771.65 | 10771.65 | COPASA
25030638 | INVERSOR DE FREQUENCIA TRIF. 250CV 440V | UN | 30586.3 | 30586.3 | COPASA
25030803 | SOFT STARTER 50CV 220V 130A | UN | 9462.47 | 9462.47 | COPASA
25031002 | INVERSOR DE FREQUENCIA TRIF. 75CV 220V | UN | 17262.38 | 17262.38 | COPASA
25031025 | VALVULA ESF.EXC.D.IN.PN10 DN200 A.M. | UN | 11009.24 | 11009.24 | COPASA
25031076 | PLACA IDENT.AREAS OPERAIONAIS 2,00X1,50M | UN | 726.57 | 726.57 | COPASA
25031094 | ORTOPOLIFOSF ESTABILIZACAO AG-EMB.20L | UN | 269.24 | 269.24 | COPASA
25031136 | SOFT STARTER 100CV 220V 250A | UN | 12590.92 | 12590.92 | COPASA
25031234 | TOMADA EMBUTIR 2 POLOS+TERRA 10A 250V | UN | 8.34 | 8.34 | COPASA
25031316 | SELIM 45º PVC ESG.COL.BB JE/JS DN200X110 | UN | 25.6 | 25.6 | COPASA
25031390 | TAMPAO FOFO T-30 CAIXA REGISTRO PASSEIO | UN | 274.26 | 274.26 | COPASA
25031392 | TAMPAO FOFO T-22 CAIXA HIDROM. PASSEIO | UN | 225.84 | 225.84 | COPASA
25031422 | VALVULA RET.FECH.RAP.FF PN10 DN600 | UN | 20180.16 | 20180.16 | COPASA
25031495 | COLAR TOM.TE SERV.INT.RETO DE63X20MM | UN | 22.32 | 22.32 | COPASA
25031497 | ROLAMENTO 7312-BG | UN | 556.93 | 556.93 | COPASA
25031750 | VALVULA CONT.NIVEL MIN/MAX.FF PN10 DN 50 | UN | 5904.01 | 5904.01 | COPASA
25031874 | MANILHA P/CABO ACO C/PINO ROSQUEAD 1" | UN | 148.49 | 148.49 | COPASA
25031882 | DISJUNTOR TRIPOLAR 800A 750V 100KA | UN | 2583.96 | 2583.96 | COPASA
25031936 | ROLAMENTO 7315-BJPUA -CONTATO ANGULAR | UN | 861.71 | 861.71 | COPASA
25032001 | INVERSOR DE FREQUENCIA TRIF. 75CV 440V | UN | 17262.38 | 17262.38 | COPASA
25032055 | ROLAMENTO 7313-B TVP.UA CONT.ANGULAR | UN | 653.68 | 653.68 | COPASA
25032056 | ROLAMENTO NU-413-M1-C3 ROLOS 1 CARREIRA | UN | 1230.27 | 1230.27 | COPASA
25032058 | REGISTRO FOFO CBOR.FV.S15 PN25 DN250 | UN | 4468.24 | 4468.24 | COPASA
25032110 | VALVULA B.FL.BI-E.UN.AE.ONOFF PN10DN 300 | UN | 39218.76 | 39218.76 | COPASA
25032111 | VALVULA B.FL.BI-E.BD.AE.ONOFF PN10DN 300 | UN | 27819.72 | 27819.72 | COPASA
25032112 | VALVULA B.FL.BI-E.UN.AE.ONOFF PN25DN 600 | UN | 102346.27 | 102346.27 | COPASA
25032139 | VALVULA B.FL.BI-E.UN.AE.ONOFF PN16DN 800 | UN | 127513.39 | 127513.39 | COPASA
25032241 | VALVULA B.W.C.BD.D.FF.AE.ONOFF PN10DN100 | UN | 9051.18 | 9051.18 | COPASA
25032384 | INVERSOR DE FREQUENCIA TRIF.600CV 440V | UN | 40785.79 | 40785.79 | COPASA
25032452 | ELEMENTO ELASTICO NORMEX E 240 | UN | 143.89 | 143.89 | COPASA
25032455 | VALVULA RED.PR.C.D.FF.PS16 PN16 DN 50 | UN | 4743.29 | 4743.29 | COPASA
25032456 | VALVULA RED.PR.C.D.FF.PS10 PN10 DN 50 | UN | 4743.29 | 4743.29 | COPASA
25032493 | PLACA DE IDENTIFICAÇÃO 0,66 X 0,50M | UN | 58.12 | 58.12 | COPASA
25032507 | REGISTRO FOFO CBOR.FV S15 PN25 DN300 | UN | 9200.57 | 9200.57 | COPASA
25032573 | ROLAMENTO 6010 ZZ | UN | 35.88 | 35.88 | COPASA
25032712 | FRASCO AMBAR 1000 ML C/TAMPA P/COLETA | UN | 64.96 | 64.96 | COPASA
25032796 | TE TRIPARTIDO FLANGEADO PN16 DN200X100MM | UN | 2819.51 | 2819.51 | COPASA
25032798 | TE TRIPARTIDO FLANGEADO PN10 DN250X200MM | UN | 4960.59 | 4960.59 | COPASA
25032823 | VALVULA RET.FOFO ESG.PN10 DN100 | UN | 1224.47 | 1224.47 | COPASA
25032854 | FRASCO AMBAR 500 ML C/TAMPA P/ COLETAS | UN | 13.86 | 13.86 | COPASA
25032908 | ROLAMENTO 6209-2RS.C3 | UN | 30.9 | 30.9 | COPASA
25032909 | ROLAMENTO 6309-2RS | UN | 62.19 | 62.19 | COPASA
25032929 | BOLSA TRANSPORTE/ARMAZENAMENTO CAPACETE | UN | 41.53 | 41.53 | COPASA
25033135 | CHUVEIRO ELETRICO EM TERMOPLASTICO 220V | UN | 63.9 | 63.9 | COPASA
25033470 | VALVULA RED.PR.A.DIR.JRE PE100MCA DN1" | UN | 1280.35 | 1280.35 | COPASA
25033595 | SUPORTE RETRATIL / ROLLER CLIPS - CRACHA | UN | 2.64 | 2.64 | COPASA
25033620 | ADAPTADOR PP JC/JF DE 63XDN 50 | UN | 57.87 | 57.87 | COPASA
25033624 | ADAPTADOR PP JC/JF DE110XDN100 | UN | 199.67 | 199.67 | COPASA
25033628 | CAP PP JM PN16 DE 63 | UN | 16.3 | 16.3 | COPASA
25033630 | CAP PP JM PN16 DE 90 | UN | 45.38 | 45.38 | COPASA
25033631 | CAP PP JM PN16 DE110 | UN | 70.74 | 70.74 | COPASA
25033637 | JOELHO 45º PP JC PN16 DE 63 | UN | 28.48 | 28.48 | COPASA
25033645 | JOELHO 90º PP JC PN16 DE 90 | UN | 70.43 | 70.43 | COPASA
25033660 | TE PP JC PN16 DE 63 | UN | 49.75 | 49.75 | COPASA
25033662 | TE PP JC PN16 DE 90 | UN | 111.71 | 111.71 | COPASA
25033663 | TE PP JC PN16 DE110 | UN | 195.6 | 195.6 | COPASA
25033673 | VALVULA RED.PR.C.D.FF.PS10 PN10 DN 75 | UN | 5833.15 | 5833.15 | COPASA
25033674 | VALVULA RED.PR.C.D.FF.PS10 PN10 DN100 | UN | 7074.02 | 7074.02 | COPASA
25033743 | TE TRIPARTIDO FLANGEADO PN10 DN150X100MM | UN | 2775.6 | 2775.6 | COPASA
25034892 | REGISTRO ESF.PVC JS BORB.PN16 DN60 | UN | 56.5 | 56.5 | COPASA
25035466 | MACACAO P/PROD. QUIMICOS TAM. GG | UN | 149.96 | 149.96 | COPASA
25035467 | MACACAO P/PROD. QUIMICOS TAM. G | UN | 149.96 | 149.96 | COPASA
25035474 | MACACAO P/ PROD. QUIMICOS TAM. M | UN | 149.96 | 149.96 | COPASA
25035536 | HASTE DE ESCUTA MECANICA ACO INOX | UN | 330 | 330 | COPASA
25035591 | VALVULA B.W.C.BD.D.FF.A.M.PN10 DN 200 | UN | 2663.17 | 2663.17 | COPASA
25035641 | PROTETOR AUDITIVO TIPO CONCHA ATEN.22dB | UN | 38.12 | 38.12 | COPASA
25035652 | CAPACETE SEGURANCA CLASSE B COM CATRACA | UN | 35.82 | 35.82 | COPASA
25035675 | K-TRON-EIXO DA ENGRENAGEM REF.9522701430 | UN | 4362.09 | 4362.09 | COPASA
25035785 | CARTAO SMARTCARD CRACHA | UN | 2.26 | 2.26 | COPASA
25035859 | PORTA CRACHA PVC RIGIDO LEITOSO 54X86MM | UN | 0.35 | 0.35 | COPASA
25035964 | CAP FOFO JE DN 80 | UN | 103.06 | 103.06 | COPASA
25035977 | CARRETEL SIMPLES FOFO DN 350 | UN | 2722.55 | 2722.55 | COPASA
25035993 | CARRETEL COMPLETO FOFO PN10 DN 250 | UN | 2342.43 | 2342.43 | COPASA
25035994 | CARRETEL COMPLETO FOFO PN10 DN 350 | UN | 3647.9 | 3647.9 | COPASA
25035995 | CARRETEL COMPLETO FOFO PN10 DN 400 | UN | 4550.11 | 4550.11 | COPASA
25036074 | CURVA 11º15' FOFO FF PN16 DN 300 | UN | 1105.29 | 1105.29 | COPASA
25036106 | CURVA 22º30' FOFO FF PN10 DN 600 | UN | 5795.52 | 5795.52 | COPASA
25036130 | CURVA 22º30' FOFO FF PN16 DN 300 | UN | 1355.68 | 1355.68 | COPASA
25036153 | CURVA 45º FOFO FF PN16 DN 500 | UN | 5053.4 | 5053.4 | COPASA
25036154 | CURVA 45º FOFO FF PN16 DN 600 | UN | 7165 | 7165 | COPASA
25036161 | CURVA 45º FOFO FF PN25 DN 400 | UN | 3814.04 | 3814.04 | COPASA
25036162 | CURVA 45º FOFO FF PN25 DN 500 | UN | 6080.2 | 6080.2 | COPASA
25036163 | CURVA 45º FOFO FF PN25 DN 600 | UN | 8125 | 8125 | COPASA
25036184 | CURVA 90º FOFO FF PN10/16 DN 80 | UN | 230.51 | 230.51 | COPASA
25036186 | CURVA 90º FOFO FF PN16 DN 500 | UN | 5035.54 | 5035.54 | COPASA
25036187 | CURVA 90º FOFO FF PN16 DN 600 | UN | 9123.99 | 9123.99 | COPASA
25036194 | CURVA 90º FOFO FF PN25 DN 500 | UN | 8253.99 | 8253.99 | COPASA
25036586 | FLANGE CEGO FOFO PN10 DN 900 | UN | 2751 | 2751 | COPASA
25036587 | FLANGE CEGO FOFO PN10 DN1000 | UN | 2994.99 | 2994.99 | COPASA
25036589 | FLANGE CEGO FOFO PN16 DN 350 | UN | 802.99 | 802.99 | COPASA
25036591 | FLANGE CEGO FOFO PN16 DN 700 | UN | 2658 | 2658 | COPASA
25036592 | FLANGE CEGO FOFO PN16 DN 900 | UN | 2985 | 2985 | COPASA
25036674 | JUNCAO FOFO ESG.FFF PN10 DN 250 | UN | 2144.99 | 2144.99 | COPASA
25036755 | JUNTA GIBAULT FOFO P/FOFO ESG.DN 50 | UN | 237.21 | 237.21 | COPASA
25036757 | JUNTA GIBAULT FOFO P/FOFO ESG.DN 75 | UN | 258.94 | 258.94 | COPASA
25036759 | JUNTA GIBAULT FOFO P/FOFO ESG.DN 150 | UN | 395.66 | 395.66 | COPASA
25036760 | JUNTA GIBAULT FOFO P/FOFO ESG.DN 200 | UN | 471.7 | 471.7 | COPASA
25036761 | JUNTA GIBAULT FOFO P/FOFO ESG.DN 400 | UN | 1042.5 | 1042.5 | COPASA
25036779 | LUVA DE CORRER FOFO ESG.JM DN 50 | UN | 356 | 356 | COPASA
25036781 | LUVA DE CORRER FOFO ESG.JM DN 150 | UN | 699.89 | 699.89 | COPASA
25036782 | LUVA DE CORRER FOFO ESG.JM DN 250 | UN | 1102 | 1102 | COPASA
25036873 | REDUCAO FOFO FF PN25 DN 300X 200 | UN | 1982 | 1982 | COPASA
25036906 | REDUCAO EXC.FOFO FF PN10 DN 100X 80 | UN | 308.13 | 308.13 | COPASA
25037013 | REDUCAO FOFO ESG.PB JE DN 150X 80 | UN | 325 | 325 | COPASA
25037074 | TE FOFO FFF PN16 DN 500 | UN | 7278.27 | 7278.27 | COPASA
25037075 | TE FOFO FFF PN16 DN 600 | UN | 11256 | 11256 | COPASA
25037085 | TE FOFO FFF PN25 DN 600 | UN | 12955.99 | 12955.99 | COPASA
25037113 | TE RED.FOFO BBB JE DN 100X 80 | UN | 358 | 358 | COPASA
25037114 | TE RED.FOFO BBB JE DN 150X 80 | UN | 414.83 | 414.83 | COPASA
25037173 | TE RED.FOFO FFF PN10 DN 400X 150 | UN | 3367.52 | 3367.52 | COPASA
25037193 | TE RED.FOFO FFF PN10/16 DN 150X80 | UN | 575.69 | 575.69 | COPASA
25037200 | TE RED.FOFO FFF PN16 DN 400X 150 | UN | 4042.89 | 4042.89 | COPASA
25037206 | TE RED.FOFO FFF PN16 DN 500X 200 | UN | 6258.01 | 6258.01 | COPASA
25037235 | TE RED.FOFO FFF PN25 DN 250X 200 | UN | 1620.97 | 1620.97 | COPASA
25037240 | TE RED.FOFO FFF PN25 DN 400X 150 | UN | 5817.05 | 5817.05 | COPASA
25037249 | TE RED.FOFO FFF PN25 DN 600X 200 | UN | 12146 | 12146 | COPASA
25037364 | TE RED.FOFO FBB JE PN10 DN 100 X 80 | UN | 404.84 | 404.84 | COPASA
25037366 | TE RED.FOFO FBB JE PN10/16 DN 150X100 | UN | 536.45 | 536.45 | COPASA
25037425 | TE RED.FOFO ESG.FFF PN10 DN 150X 80 | UN | 578.72 | 578.72 | COPASA
25037545 | TE RED.FOFO ESG.BBB JE DN 150X 100 | UN | 571.07 | 571.07 | COPASA
25037547 | TE RED.FOFO ESG.BBB JE DN 200X 150 | UN | 913.09 | 913.09 | COPASA
25037754 | ROLAMENTO 62206 - 2RS ESF. UMA CARREIRA | UN | 55.82 | 55.82 | COPASA
25038028 | ROLAMENTO AXIAL AUTOCOMP. 29318 E CONICO | UN | 3356.53 | 3356.53 | COPASA
25038058 | CAPACETE SEGURANCA C/ABAFADOR E PROTETOR | UN | 362.4 | 362.4 | COPASA
25038078 | FRASCO VIDRO BOROSSILICA.INCOL.AUT.250ML | UN | 21.4 | 21.4 | COPASA
25038133 | CINTA NYLON CARGA 5Tx5000mm OLHAL NORMAL | UN | 164.16 | 164.16 | COPASA
25038228 | ROLAMENTO 7316-BSUA -CONTATO ANGULAR | UN | 1286.09 | 1286.09 | COPASA
25038229 | ROLAMENTO 3316-E, CONTATO ANGULAR 2 CARR | UN | 2351.38 | 2351.38 | COPASA
25038309 | VALVULA RET.FOFO ESG.PN10 DN300 | UN | 8127 | 8127 | COPASA
25038453 | ESTICADOR Ø1/2" DE INOX PARA CABO AÇO | UN | 112.99 | 112.99 | COPASA
25038492 | CINTA NYLON CARGA 3Tx 1,5m OLHAIS REFOR | UN | 92.96 | 92.96 | COPASA
25038494 | CINTA POLIEST. SLING 8T x 2MOLHAIS REFOR | UN | 493.4 | 493.4 | COPASA
25038508 | REGISTRO FOFO CBOR.FV S15 PN25 DN150 | UN | 1562.68 | 1562.68 | COPASA
25038566 | VALVULA RET.FECH.RAP.WAFER PN25 DN150 | UN | 1083.4 | 1083.4 | COPASA
25038571 | BUCHA RED. N4 FG CL10 JR DN 2.1/2" X 2" | UN | 37.81 | 37.81 | COPASA
25038572 | BUCHA RED. N4 FG CL10 JR DN 2" X 1.1/2" | UN | 15.37 | 15.37 | COPASA
25038577 | NIPLE DUPLO FG(N8) CL10 JR DN 1.1/2" | UN | 13.56 | 13.56 | COPASA
25038600 | REGISTRO GAV.BRONZE C/VOL.PN16 DN2.1/2" | UN | 380.13 | 380.13 | COPASA
25038646 | CALCA MASC.PADRAO JEANS COPANOR N° 36 | UN | 69.9 | 69.9 | COPASA
25038647 | CALCA MASC.PADRAO JEANS COPANOR N° 38 | UN | 69.9 | 69.9 | COPASA
25038648 | CALCA MASC.PADRAO JEANS COPANOR N° 40 | UN | 69.9 | 69.9 | COPASA
25038649 | CALCA MASC.PADRAO JEANS COPANOR N° 42 | UN | 69.9 | 69.9 | COPASA
25038651 | CALCA MASC.PADRAO JEANS COPANOR N° 44 | UN | 69.9 | 69.9 | COPASA
25038652 | CALCA MASC.PADRAO JEANS COPANOR N° 46 | UN | 69.9 | 69.9 | COPASA
25038653 | CALCA MASC.PADRAO JEANS COPANOR N° 48 | UN | 69.9 | 69.9 | COPASA
25038654 | CALCA MASC.PADRAO JEANS COPANOR N° 50 | UN | 69.9 | 69.9 | COPASA
25038662 | CAMISA MASC. BRIM VERDE COPANOR Nº 1 | UN | 59.9 | 59.9 | COPASA
25038663 | CAMISA MASC. BRIM VERDE M/C COPANOR Nº 2 | UN | 59.9 | 59.9 | COPASA
25038664 | CAMISA MASC. BRIM VERDE M/C COPANOR Nº 3 | UN | 59.9 | 59.9 | COPASA
25038665 | CAMISA MASC. BRIM VERDE M/C COPANOR Nº 4 | UN | 59.9 | 59.9 | COPASA
25038666 | CAMISA MASC. BRIM VERDE M/C COPANOR Nº 5 | UN | 59.9 | 59.9 | COPASA
25038711 | VALVULA RET.FECH.RAP.WAFER PN16 DN150 | UN | 935.12 | 935.12 | COPASA
25038827 | OCULOS DE SEGURANCA COM LENTE DE GRAU | UN | 258 | 258 | COPASA
25038844 | CHAVE COMBINADA COM CATRACA 27 MM | UN | 258.72 | 258.72 | COPASA
25038845 | CHAVE COMBINADA COM CATRACA 32MM | UN | 461.78 | 461.78 | COPASA
25038864 | CURVA 45º RL PVC OCRE ESG COL PBJE DN300 | UN | 278.35 | 278.35 | COPASA
25038915 | FILTRO PROTETOR SOLAR FPS 30 EMB. 120 ML | UN | 11.03 | 11.03 | COPASA
25038959 | ADAPTADOR PVC/FOFO PB JE DN 75X 80 | UN | 21.28 | 21.28 | COPASA
25038969 | FILTRO Y P/CILINDRO CLORO ELEM MONEL 1" | UN | 550.95 | 550.95 | COPASA
25038994 | VALVULA RET.FECH.RAP.WAFER PN16 DN 75 | UN | 479.03 | 479.03 | COPASA
25039045 | VALVULA RET.FOFO ESG.PN10 DN200 | UN | 2941.51 | 2941.51 | COPASA
25039046 | VALVULA RET.FOFO ESG.PN10 DN150 | UN | 1795.88 | 1795.88 | COPASA
25039054 | EXTREMIDADE FOFO BF JM PN10 DN 250 | UN | 1348.78 | 1348.78 | COPASA
25039056 | EXTREMIDADE FOFO BF JM PN16 DN 200 | UN | 1094.03 | 1094.03 | COPASA
25039057 | EXTREMIDADE FOFO BF JM PN16 DN 250 | UN | 1348.78 | 1348.78 | COPASA
25039070 | MANIFOLD CILINDRO CLORO 2 ENTRADAS DN 1" | UN | 2560.47 | 2560.47 | COPASA
25039089 | REGISTRO FOFO CBOR. FV S15 PN25 DN200 | UN | 2912.14 | 2912.14 | COPASA
25039090 | TE RED.FOFO FFF PN10 DN 300X 150 | UN | 2354 | 2354 | COPASA
25039091 | TE RED.FOFO FFF PN16 DN 300X 150 | UN | 2568 | 2568 | COPASA
25039093 | TE RED.FOFO FFF PN25 DN 300X 150 | UN | 2754 | 2754 | COPASA
25039148 | TERMINAL DESMONT.INOX P.CMB SUBMERSO 4" | UN | 3083.96 | 3083.96 | COPASA
25039150 | TERMINAL DESMONT.INOX P.CMB SUBMERSO 2" | UN | 1338.92 | 1338.92 | COPASA
25039152 | DISJUNTOR TRIPOLAR 250A 690V 42KA | UN | 655.83 | 655.83 | COPASA
25039191 | VALVULA RET.FOFO ESG.PN10 DN250 | UN | 4431.56 | 4431.56 | COPASA
25039203 | RESERVATORIO POLIETILENO P/AGUA 10000L | UN | 4938.35 | 4938.35 | COPASA
25039278 | CAP PP JM PN16 DE 32 | UN | 3.98 | 3.98 | COPASA
25039319 | REGISTRO FOFO CBOR.FC S15 PN25 DN200 | UN | 2347.19 | 2347.19 | COPASA
25039474 | VALVULA RED.PR.C.D.FF.PS16 PN16 DN300 | UN | 37227.75 | 37227.75 | COPASA
25039487 | PLACA REDUCAO FOFO PN16 DN 100X 80 | UN | 256 | 256 | COPASA
25039488 | (B)PLACA REDUCAO FOFO PN16 DN 150X100 | UN | 325 | 325 | COPASA
25039528 | VALVULA RET.FECH.RAP.WAFER PN16 DN 50 | UN | 334.58 | 334.58 | COPASA
25039533 | CINTA C/CATRACA POLIESTER CARGA 5TX9M | UN | 101.38 | 101.38 | COPASA
25039553 | BANCO CAPACITOR TRIF. 440V 30 KVAR 39A | UN | 1035.98 | 1035.98 | COPASA
25039594 | BIT FACE PLANA P/MARTELO TURBINADO 152MM | UN | 2565.69 | 2565.69 | COPASA
25039595 | MARTELO TURBINADO 6" 10-24BAR | UN | 8514.64 | 8514.64 | COPASA
25039601 | ARRUELA BORR.VED.AR.MET.P/FL PN25 DN400 | UN | 221.95 | 221.95 | COPASA
25039605 | FITA PARA EMBALAGEM MARROM 48MMX50M | UN | 3.82 | 3.82 | COPASA
25039756 | FILTRO Y FOFO FF PN16 DN 50 | UN | 398.71 | 398.71 | COPASA
25039766 | AGILENT-COLUNA CAPILAR SEMIVOLATEIS | UN | 2862.31 | 2862.31 | COPASA
25039901 | TAMPAO MISTO CONCR.C/AN.FRET. ESG. DN600 | UN | 789.5 | 789.5 | COPASA
25039990 | PLACA :"PERIGO ESGOTO" 66 X 47CM | UN | 58.4 | 58.4 | COPASA
25040034 | REFLETOR DE LED ALUMINIO 30W 240V | UN | 35.45 | 35.45 | COPASA
25040078 | VALVULA RET.FECH.RAP.WAFER PN16 DN 100 | UN | 544.89 | 544.89 | COPASA
25040082 | VALVULA RET.FECH.RAP.WAFER PN25 DN400 | UN | 4679.18 | 4679.18 | COPASA
25040164 | FILTRO Y FOFO FF PN10/16 DN 80MM | UN | 643.68 | 643.68 | COPASA
25040165 | FILTRO Y FOFO FF PN10/16 DN 100mm | UN | 810.63 | 810.63 | COPASA
25040181 | VALVULA RED.PR.C.D.FF.PS25 PN25 DN 50 | UN | 6150.65 | 6150.65 | COPASA
25040191 | CHAVE P/OPERACAO HASTE VALVULA CIL.CLORO | UN | 106.17 | 106.17 | COPASA
25040274 | ROLAMENTO ESFERAS CONT. ANG.2 CAR 5311BR | UN | 846.22 | 846.22 | COPASA
25040293 | INVERSOR DE FREQUENCIA TRIF. 350CV 440V | UN | 32058.91 | 32058.91 | COPASA
25040433 | SOFT STARTER 250CV 440V 365A | UN | 16449.33 | 16449.33 | COPASA
25040437 | INVERSOR DE FREQUENCIA TRIF. 50CV 220V | UN | 10771.65 | 10771.65 | COPASA
25040474 | RODA DE TRANSLACAO CONJ.ACIONAMENTO | UN | 5098.67 | 5098.67 | COPASA
25040475 | EIXO MOTRIZ DO CONJUNTO DE ACIONAMENTO | UN | 1290.5 | 1290.5 | COPASA
25040476 | EIXO MOVIDO DO CONJUNTO DE ACIONAMENTO | UN | 986.36 | 986.36 | COPASA
25040477 | MANCAL COMPLETO DO RASPADOR LODO | UN | 986.36 | 986.36 | COPASA
25040584 | FRASCO DBO AMBAR CAP.300 ML C/CERTIF.RBC | UN | 101.64 | 101.64 | COPASA
25040594 | TUBO FOFO FF PN10 DN 80X2,00M | UN | 1439.2 | 1439.2 | COPASA
25040614 | AGILENT-FILAMENTO CROMATOGRAFICO | UN | 1140.87 | 1140.87 | COPASA
25040627 | VALVULA RED.PR.C.D.FF.PS16 PN16 DN 80 | UN | 5984.82 | 5984.82 | COPASA
25040628 | VALVULA RED.PR.C.D.FF.PS16 PN16 DN100 | UN | 7074.02 | 7074.02 | COPASA
25040717 | HITACHI-COMPRESSORES SCROLL 17C85640A | UN | 20157.19 | 20157.19 | COPASA
25040796 | VALVULA ESF.EXC.D.IN.PN10 DN300 A.M. | UN | 19808.11 | 19808.11 | COPASA
25040812 | REGISTRO ESFERA VS PVC JR PN 7,5 DN 2" | UN | 56.3 | 56.3 | COPASA
25040862 | RESERVATORIO PRFV 15 M3 AGUA C/ PROJETO | UN | 31961.01 | 31961.01 | COPASA
25040867 | CAPSULA ENVIROCHEK HV | UN | 740.09 | 740.09 | COPASA
25040868 | GANCHO OLHAL, CARGA 1,5 TON. C/TRAVA | UN | 103.08 | 103.08 | COPASA
25040906 | VALVULA RED.PR.A.DIR.JRE PE 250MCA DN 2" | UN | 3415.4 | 3415.4 | COPASA
25041050 | UNIAO PP BB JC PN 16 DE 110 | UN | 140 | 140 | COPASA
25041312 | PLACA PERIGO AREA VERTEDOURO 1,20X1,40M | UN | 329.64 | 329.64 | COPASA
25041333 | ROLAMENTO 6409 ZZ-C3 | UN | 301.18 | 301.18 | COPASA
25041408 | CAPACITOR TRIFASICO 440V 15,0 KVAR | UN | 266.13 | 266.13 | COPASA
25041437 | ROLAMENTO 6303 - ZZ - C3 | UN | 13.2 | 13.2 | COPASA
25041473 | VALVULA CILINDRO CLORO 50KG | UN | 368.8 | 368.8 | COPASA
25041474 | VALVULA CILINDRO CLORO 900 KG | UN | 357.62 | 357.62 | COPASA
25041512 | CAP PP JM COMPRESSAO PN16 DE 20 | UN | 3.48 | 3.48 | COPASA
25041514 | AGILENT-SERINGA HEADSPACE P/CROMATOGRAFO | UN | 1012.64 | 1012.64 | COPASA
25041642 | TROLER PARA TALHA MANUAL DE CORRENTE | UN | 459.72 | 459.72 | COPASA
25041758 | INVERSOR FREQUENCIA TRIFASICO 10CV 440V | UN | 6132.77 | 6132.77 | COPASA
25041813 | BATERIA CHUMBO ACIDO VALVULA VRLA 150AH | UN | 2035.68 | 2035.68 | COPASA
25041883 | ALICATE DECAPAR CABOS ELETR.DE 6 A 25mm² | UN | 87.75 | 87.75 | COPASA
25041884 | ALICATE PARA CORTE CABOS ATE 300MM² | UN | 1446.19 | 1446.19 | COPASA
25041938 | APONTADOR (BISELADOR) TUBO PEAD Ø 20mm | UN | 108.93 | 108.93 | COPASA
25042317 | TROLER PARA TALHA MANUAL DE CORRENTE | UN | 2305.34 | 2305.34 | COPASA
25042322 | ROLAMENTO 7214 BECBP CONTATO ANGULAR | UN | 469.44 | 469.44 | COPASA
25042449 | VALVULA RET.FECH.RAP.WAFER PN10 DN 200 | UN | 1552.44 | 1552.44 | COPASA
25042694 | REFLETOR LED ALUMINIO 100W 110-240V | UN | 64.04 | 64.04 | COPASA
25042695 | REFLETOR LED ALUMINIO 150W 110-240V | UN | 105.16 | 105.16 | COPASA
25042771 | AGILENT-SOLUCAO DE TUNE LCMS ESI | UN | 1231.92 | 1231.92 | COPASA
25042789 | VALVULA RET.FECH.RAP. WAFER PN10 DN250 | UN | 2420.02 | 2420.02 | COPASA
25042806 | FRASCO ERLENMEYER BOCA LARGA 125 ML | UN | 13.52 | 13.52 | COPASA
25042847 | ROLAMENTO 6317- ZZ | UN | 401.62 | 401.62 | COPASA
25042851 | FLUID FEEDER-MODULO REGULADOR DE VACUO | UN | 1017.55 | 1017.55 | COPASA
25042938 | SELO MECANICO DN 3/4" T-06 INOX/BUNA-N | UN | 9.1 | 9.1 | COPASA
25043080 | VENTOSA TRIPLICE FUNC.AGUA FF PN40 DN100 | UN | 3003.15 | 3003.15 | COPASA
25043293 | TUBO FOFO ESG FF EM 6,00 PN10 DN200X5,80 | UN | 5142.56 | 5142.56 | COPASA
25043377 | VALVULA RET.FECH.RAP.FF PN40 DN1000 | UN | 184415.79 | 184415.79 | COPASA
25043555 | ROLAMENTO ROLETES CILINDRICO NU 209EWKC3 | UN | 198.58 | 198.58 | COPASA
25043566 | TUBO FOFO ESG FF EM 6,00 PN10 DN150X5,80 | UN | 4236.94 | 4236.94 | COPASA
25043758 | ESCO-ROTOR STD BOMBA REAUTOESCOR. LP12 | UN | 12241.29 | 12241.29 | COPASA
25043760 | ESCO- EIXO BOMBA REAUTOESCORV. LP12 | UN | 4435.11 | 4435.11 | COPASA
25043761 | ESCO-CONJ. SELO MEC BOMBA REAUTOESC.LP12 | UN | 5339.77 | 5339.77 | COPASA
25043764 | ESCO-CARCAÇA ROLAMENTO B. REAUTOESC.LP12 | UN | 26437.71 | 26437.71 | COPASA
25043863 | FLUID FEEDER- INJETOR DE CLORO 1" | UN | 719.6 | 719.6 | COPASA
25043922 | LAMPADA LED BULBO 15W BV E27 BF | UN | 9.68 | 9.68 | COPASA
25043938 | VALVULA RED.PR.A.DIR.JRE PE 250MCA DN 1" | UN | 1712.45 | 1712.45 | COPASA
25044158 | ANTENA CEL. DIRECIONAL 850-2100 MH z | UN | 235.48 | 235.48 | COPASA
25044167 | ARRUELA BORR.VED.AR.MET.P/FL PN25 DN300 | UN | 85.15 | 85.15 | COPASA
25044169 | ARRUELA BORR.VED.AR.MET.P/FL PN25 DN100 | UN | 30.86 | 30.86 | COPASA
25044174 | MANIFOLD CILINDRO CLORO Ø 3/4" NPT 2 ENT | UN | 2430.97 | 2430.97 | COPASA
25044175 | FILTRO Y 3/4" P/CILN. CLORO C/ELEM MONEL | UN | 492.26 | 492.26 | COPASA
25044230 | CURVA FOFO BB JE PVC 6,3 45º X DN100 | UN | 193.93 | 193.93 | COPASA
25044231 | CURVA FOFO BB JE PVC 6,3 45º X DN75 | UN | 134.32 | 134.32 | COPASA
25044233 | CURVA FOFO BB JE PVC 6,3 90º X DN100 | UN | 197.49 | 197.49 | COPASA
25044234 | CURVA FOFO BB JE PVC 6,3 90º X DN75 | UN | 140 | 140 | COPASA
25044237 | CURVA FOFO BB JE PVC 6,3 22º X DN75 | UN | 126.75 | 126.75 | COPASA
25044238 | CURVA FOFO BB JE PVC 6,3 22º X DN100 | UN | 178.81 | 178.81 | COPASA
25044269 | CAP FOFO B JE PVC 6,3 DN100 | UN | 108.53 | 108.53 | COPASA
25044270 | CAP FOFO B JE PVC 6,3 DN75 | UN | 83.62 | 83.62 | COPASA
25044280 | TE FOFO BBB JE PVC 6,3 DN75 | UN | 292.65 | 292.65 | COPASA
25044283 | TE FOFO BBB JE PVC 6,3 DN100 | UN | 330.12 | 330.12 | COPASA
25044284 | ADAPTADOR FOFO PB JE PVC 6,3 DN80X50 | UN | 111.2 | 111.2 | COPASA
25044318 | TUBO FOFO PF EM 6,00 PN10 DN 80X1,20 | UN | 1125.42 | 1125.42 | COPASA
25044361 | PLACA - "IDENTIFICACAO DE EXTINTOR INCE" | UN | 13.07 | 13.07 | COPASA
25044400 | LAMPADA LED BULBO 10W BV E27 BF | UN | 6.9 | 6.9 | COPASA
25044431 | K-TRON-CORREIA DENTADA REF. 9142700040 | UN | 1883.35 | 1883.35 | COPASA
25044433 | K-TRON-CORREIA DENTADA REF. 9142700020 | UN | 1609.96 | 1609.96 | COPASA
25044442 | VENTOSA QUADRIFUNCAO AGUA FF PN10 DN50 | UN | 844.46 | 844.46 | COPASA
25044443 | VENTOSA QUADRIFUNCAO AGUA FF PN16 DN50 | UN | 844.46 | 844.46 | COPASA
25044444 | VENTOSA QUADRIFUNCAO AGUA FF PN25 DN50 | UN | 1114.09 | 1114.09 | COPASA
25044445 | VENTOSA QUADRIFUNCAO AGUA FF PN10 DN100 | UN | 1483.41 | 1483.41 | COPASA
25044449 | VENTOSA QUADRIFUNCAO AGUA FF PN16 DN150 | UN | 3330.01 | 3330.01 | COPASA
25044452 | VENTOSA QUADRIFUNCAO AGUA FF PN10 DN200 | UN | 6239.17 | 6239.17 | COPASA
25044705 | K-TRON-POLIA K2M SA RF.0913700980 | UN | 2705.95 | 2705.95 | COPASA
25044706 | K-TRON POLIA K2M SA RF.0913701090 | UN | 3648.23 | 3648.23 | COPASA
25044710 | K-TRON-POLIA DENTADA RF.9338700220 | UN | 2188.94 | 2188.94 | COPASA
25044711 | K-TRON-PINHAO DR 15T/3M 15mm 9338700240 | UN | 1792.22 | 1792.22 | COPASA
25044713 | K-TRON-PINHAO K2MT35 RF.9522701480 | UN | 5820.78 | 5820.78 | COPASA
25044718 | VALVULA RET.FOFO ESG.PN10 DN 80 | UN | 949.63 | 949.63 | COPASA
25044817 | HACH-SURFACTANTE ANIONICO 0,1 A 4,0mg/l | UN | 962 | 962 | COPASA
25044866 | INVERSOR DE FREQUENCIA MONO/TRI 3CV 220V | UN | 2169.04 | 2169.04 | COPASA
25044870 | VENTOSA TRIPLICE FUNC.AGUA FF PN10 DN50 | UN | 997.5 | 997.5 | COPASA
25044871 | VENTOSA TRIPLICE FUNC.AGUA FF PN16 DN150 | UN | 3464.16 | 3464.16 | COPASA
25044872 | VENTOSA TRIPLICE FUNC.AGUA FF PN25 DN150 | UN | 3943.72 | 3943.72 | COPASA
25044873 | VENTOSA TRIPLICE FUNC.AGUA FF PN10 DN100 | UN | 2195.02 | 2195.02 | COPASA
25044874 | VENTOSA TRIPLICE FUNC.AGUA FF PN25 DN100 | UN | 2487.08 | 2487.08 | COPASA
25044878 | VENTOSA TRIPLICE FUNC.AGUA FF PN16 DN200 | UN | 5741.17 | 5741.17 | COPASA
25044879 | VENTOSA TRIPLICE FUNC.AGUA FF PN25 DN200 | UN | 6324.97 | 6324.97 | COPASA
25044880 | VENTOSA TRIPLICE FUNC.AGUA FF PN16 DN100 | UN | 2195.02 | 2195.02 | COPASA
25044881 | VENTOSA TRIPLICE FUNC.AGUA FF PN10 DN75 | UN | 1026.67 | 1026.67 | COPASA
25044882 | VENTOSA TRIPLICE FUNC.AGUA FF PN16 DN75 | UN | 1440.11 | 1440.11 | COPASA
25044883 | VENTOSA TRIPLICE FUNC.AGUA FF PN25 DN75 | UN | 1608.52 | 1608.52 | COPASA
25044884 | VENTOSA TRIPLICE FUNC.AGUA FF PN10 DN200 | UN | 5341.31 | 5341.31 | COPASA
25044924 | SOFT STARTER 40CV 220V 60HZ | UN | 7296.64 | 7296.64 | COPASA
25044943 | TE RED.FOFO BBB JE DN 150X 50 | UN | 365 | 365 | COPASA
25044957 | FILTRO Y FOFO FF PN10/16 DN 75MM | UN | 555.55 | 555.55 | COPASA
25044961 | VALVULA RED.PR.C.D.FF.PS25 PN25 DN100 | UN | 8883.25 | 8883.25 | COPASA
25044983 | VALVULA RED.PR.A.DIR.JRE PE160MCA DN 1" | UN | 2201.4 | 2201.4 | COPASA
25045071 | ARRUELA BORR.VED.AR.MET.P/FL PN25 DN50 | UN | 84.67 | 84.67 | COPASA
25045160 | ADAPTADOR PVC/FOFO PB JE DN 75 x 80/85 | UN | 21.28 | 21.28 | COPASA
25045181 | TANQUE PE-CILINDRICO VERT.PROD.QUIM.500L | UN | 2958.54 | 2958.54 | COPASA
25045219 | LUVA DE CORRER FOFO JM DN 85 | UN | 556.49 | 556.49 | COPASA
25045281 | LUVA DE CORRER FOFO JM DN 65 | UN | 534.39 | 534.39 | COPASA
25045284 | LUVA DE CORRER FOFO JM DN 60 | UN | 530.49 | 530.49 | COPASA
25045293 | BASE MAGNETICA P/RELOGIOS COMPARADORES | UN | 163.44 | 163.44 | COPASA
25045335 | ARRUELA BORR.VED.AR.MET.P/FL PN16 DN250 | UN | 64.57 | 64.57 | COPASA
25045338 | ARRUELA BORR.VED.AR.MET.P/FL PN16 DN300 | UN | 616.06 | 616.06 | COPASA
25045340 | ARRUELA BORR.VED.AR.MET.P/FL PN16 DN400 | UN | 221.95 | 221.95 | COPASA
25045439 | BATERIA CHUMBO ACIDO VALVULA VRLA 45Ah | UN | 730.75 | 730.75 | COPASA
25045464 | INVERSOR DE FREQUENCIA TRIF. 3CV 220V | UN | 2148.57 | 2148.57 | COPASA
25045617 | ADAPTADOR PP JS/JR PB PN10 DE75X2.1/2" | UN | 28.33 | 28.33 | COPASA
25045624 | ARRUELA BORR.VED.AR.MET.P/FL PN25 DN80 | UN | 30.1 | 30.1 | COPASA
25045848 | FILTRO Y BRONZE C/ELEM. FILT.CL150 DN3/8 | UN | 93.33 | 93.33 | COPASA
25045931 | ROLAMENTO NU-209-K-C3 | UN | 198.58 | 198.58 | COPASA
25045959 | TUBO FOFO ESG FF EM 6,00 PN10 DN 80X1,10 | UN | 1084.06 | 1084.06 | COPASA
25045964 | TRANSMISSOR DE PRESSAO O-16BAR | UN | 1516.61 | 1516.61 | COPASA
25045966 | SOFT STARTER 30CV 220V 85A | UN | 5987.59 | 5987.59 | COPASA
25046053 | CURVA 45º FG CL10 JR DN2" FEMEAS | UN | 122.66 | 122.66 | COPASA
25046105 | ROLAMENTO 7312-BECBM | UN | 552.17 | 552.17 | COPASA
25046111 | VALVULA RED.PR.C.D.FF.PS16 PN16 DN 75 | UN | 5833.15 | 5833.15 | COPASA
25046121 | TUBO FOFO FF PN10 DN 80X3,60M | UN | 2067.29 | 2067.29 | COPASA
25046163 | INVERSOR DE FREQUENCIA MONO/TRI 1CV 220V | UN | 1585.85 | 1585.85 | COPASA
25046367 | INVERSOR FREQUÊNCIA 200CV/440/260A/TRIF | UN | 32126.07 | 32126.07 | COPASA
25046400 | CONE IMHOFF 1000ML C/CERTIFICADO-POLIEST | UN | 370.76 | 370.76 | COPASA
25046403 | CONE IMHOFF 1000ML POLIESTIRENO | UN | 265.28 | 265.28 | COPASA
25046404 | FILTRO PVDF 0,45MICRAS Ø25MM ANAL.SOLUVE | UN | 234.94 | 234.94 | COPASA
25046715 | TUBO FOFO FF EM 6,00 PN10 DN100X0,30 | UN | 918.68 | 918.68 | COPASA
25046724 | VALVULA RET.FOFO ESG.PN10 DN400 | UN | 21000 | 21000 | COPASA
25046770 | SOFT STARTER PARA 400CV 440V 604A | UN | 22561.7 | 22561.7 | COPASA
25046780 | REGISTRO FOFO CBOR.FC S15 PN25 DN400 | UN | 21106.91 | 21106.91 | COPASA
25046782 | REGISTRO FOFO CBOR.FC S15 PN25 DN500 | UN | 38198.33 | 38198.33 | COPASA
25046811 | VALVULA RED.PR.C.D.FF.PS25 PN25 DN150 | UN | 14718.35 | 14718.35 | COPASA
25046828 | REGISTRO FOFO CBOR.FV S15 PN 25 DN100 | UN | 963.45 | 963.45 | COPASA
25046858 | VALVULA RET.FOFO ESG.PN16 DN200 | UN | 2941.51 | 2941.51 | COPASA
25046923 | PARAFUSO SEXT C/PORCA M16X75MM GALV RT | UN | 5.86 | 5.86 | COPASA
25046924 | PARAFUSO SEXT C/PORCA M20x90mm GALV RT | UN | 10.07 | 10.07 | COPASA
25046925 | PARAFUSO SEXT C/PORCA M16X80MM GALV RT | UN | 4.7 | 4.7 | COPASA
25046999 | TUBO FOFO FF PN10 DN200X2,00 | UN | 2425.17 | 2425.17 | COPASA
25047000 | ELETRODO COMBINADO NITRATO T.ORION VERSA | UN | 10303.87 | 10303.87 | COPASA
25047007 | REGISTRO FOFO CBOR.FV S15 PN25 DN400 | UN | 21106.91 | 21106.91 | COPASA
25047014 | ROLAMENTO UCR 208 | UN | 70.42 | 70.42 | COPASA
25047061 | CURVA 45º FG CL10 JR DN3" FEMEAS | UN | 180.37 | 180.37 | COPASA
25047108 | VALVULA RED.PR.C.D.FF.PS10 PN10 DN300 | UN | 33304.98 | 33304.98 | COPASA
25047118 | TUBO FOFO ESG FF EM 6,00 PN10 DN 80X0,30 | UN | 417.26 | 417.26 | COPASA
25047119 | TUBO FOFO ESG FF EM 6,00 PN10 DN 80X1,80 | UN | 1518.6 | 1518.6 | COPASA
25047124 | TUBO FOFO FF PN10 DN150X5,80 | UN | 3598.68 | 3598.68 | COPASA
25047135 | TUBO FOFO PF PN10 DN100X1,40M | UN | 1138.68 | 1138.68 | COPASA
25047138 | VALVULA RED.PR.C.D.FF.PS10 PN10 DN200 | UN | 20877.07 | 20877.07 | COPASA
25047205 | AGILENT-CAPILAR RESISTIVO CROMATOGRAFIA | UN | 11154.11 | 11154.11 | COPASA
25047309 | VALVULA RED.PR.C.S.FF.PS16 PN16 DN 50 | UN | 4740.32 | 4740.32 | COPASA
25047310 | VALVULA RED.PR.C.S.FF.PS16 PN16 DN 80 | UN | 5765.87 | 5765.87 | COPASA
25047348 | ROLAMENTO AXIAL DE ESFERAS 51148 | UN | 3251.47 | 3251.47 | COPASA
25047506 | CURVA FOFO BB JE PVC 6,3 90º X DN 50 | UN | 102.16 | 102.16 | COPASA
25047507 | CURVA FOFO BB JE PVC 6,3 45º X DN50 | UN | 96.49 | 96.49 | COPASA
25047510 | CAP FOFO B JE PVC 6,3 DN50 | UN | 49.82 | 49.82 | COPASA
25047511 | LUVA FOFO BB JE PVC 6,3 DN100 | UN | 203.58 | 203.58 | COPASA
25047513 | LUVA FOFO BB JE PVC 6,3 DN50 | UN | 112.09 | 112.09 | COPASA
25047514 | TE FOFO BBB JE PVC 6,3/PE DN50 | UN | 165.96 | 165.96 | COPASA
25047644 | TAMPAO FOFO ESGOTO DN800 ARTICULADO | UN | 1680 | 1680 | COPASA
25047751 | FRASCO PARA COLETA BACTERIOLOGICA 120 ML | UN | 3.94 | 3.94 | COPASA
25047839 | LUVA FOFO CFC DE MIN 49MM X MAX71MM | UN | 322.72 | 322.72 | COPASA
25047867 | ROLAMENTO 3206 ZZ C3 | UN | 243.24 | 243.24 | COPASA
25048096 | VALVULA ESF.EXC.D.IN.PN10 DN100 A.E. | UN | 31250 | 31250 | COPASA
25048146 | TUBO FOFO FF EM 6,00 PN10 DN100X0,80 | UN | 1326.95 | 1326.95 | COPASA
25048244 | MUDAS DIVERSAS ESPECIES ARBOREAS NATIVAS | UN | 27.16 | 27.16 | COPASA
25048272 | TUBO FOFO ESG FF EM 6,00 PN10 DN100X1,40 | UN | 1596.52 | 1596.52 | COPASA
25048280 | SUBSTRATO ENZIM.COLIF.E.COLI QUANTITATIV | UN | 8.76 | 8.76 | COPASA
25048374 | PENEIRA ESTATICA EM ACO INOX RET.SOLIDOS | UN | 43262.36 | 43262.36 | COPASA
25048414 | ROLAMENTO RIGIDO 6306-ZNR-C3 | UN | 70.61 | 70.61 | COPASA
25048626 | TRANSMISSOR NIVEL HIDROS.10MCA CABO 10M | UN | 682.97 | 682.97 | COPASA
25048805 | TUBO FOFO PB EM 6,00 DN250X3,00 | UN | 2723.57 | 2723.57 | COPASA
25048855 | REFLETOR LED ALUMINIO 200W 110-240V | UN | 136.34 | 136.34 | COPASA
25048872 | SOFTSTARTER 15CV 220V 45A | UN | 4836.17 | 4836.17 | COPASA
25048893 | INVERSOR DE FREQUENCIA TRIF. 100CV 440V | UN | 18197.39 | 18197.39 | COPASA
25048969 | TUBO FOFO ESG FF EM 6,00 PN10 DN300X1,30 | UN | 3662.24 | 3662.24 | COPASA
25049079 | LAMPADA LED TUB. 18W G13 T8 1200MM BF | UN | 14.76 | 14.76 | COPASA
25049080 | LAMPADA LED TUB. 9W G13 T8 600MM BF | UN | 13.5 | 13.5 | COPASA
25049082 | LAMPADA LED BULBO 7W BV E27 BF | UN | 5.68 | 5.68 | COPASA
25049083 | LAMPADA LED BULBO 12W BV E27 BF | UN | 7.9 | 7.9 | COPASA
25049085 | LAMPADA LED BULBO 30W BV E27 BF | UN | 17.99 | 17.99 | COPASA
25049086 | LAMPADA LED BULBO 50W BV E27 BF | UN | 35.19 | 35.19 | COPASA
25049306 | TRANSMISSOR NIVEL HIDROS.100MCA CAB.130M | UN | 1209.97 | 1209.97 | COPASA
25049328 | CONTENTOR PE-IBC GRADE PROD.QUIMICO 1M³ | UN | 1870 | 1870 | COPASA
25049553 | REGISTRO GAVETA FLANGEADO DN100 | UN | 1029.33 | 1029.33 | COPASA
25049565 | LUVA REDUC. INOX DN 3"x 2" ROSCA BSP ESG | UN | 363.23 | 363.23 | COPASA
25049566 | LUVA REDUC. INOX DN 4"x 2" ROSCA BSP ESG | UN | 527.27 | 527.27 | COPASA
25049567 | LUVA REDUC. INOX DN 4"x 3" ROSCA BSP ESG | UN | 704.97 | 704.97 | COPASA
25049619 | INVERSOR DE FREQUENCIA TRIF. 150CV 440V | UN | 26118.91 | 26118.91 | COPASA
25049738 | PLACA DE SINALIZACAO IT-15/COD. S-01 | UN | 10 | 10 | COPASA
25049739 | PLACA DE SINALIZACAO IT-15/COD. S-02 | UN | 10 | 10 | COPASA
25049740 | PLACA DE SINALIZACAO IT-15/COD. S-03 | UN | 10 | 10 | COPASA
25049741 | PLACA DE SINALIZACAO IT-15/COD. S-08 | UN | 10 | 10 | COPASA
25049742 | PLACA DE SINALIZACAO IT-15/COD. S-09 | UN | 10 | 10 | COPASA
25049820 | ROLAMENTO 6204-2RS RIG. ESFERAS 2 VEDAC. | UN | 12.65 | 12.65 | COPASA
25049827 | LAMPADA LED BULBO 20W BV E27 BF | UN | 12.76 | 12.76 | COPASA
25049909 | INVERSOR DE FREQUENCIA MONO/TRI 7CV 220V | UN | 4906.6 | 4906.6 | COPASA
25049913 | ROLAMENTO 6011-ZZ C3 | UN | 48.15 | 48.15 | COPASA
25049928 | VALLOY- KIT REPARO P/VALVULA DN75MM | UN | 615.55 | 615.55 | COPASA
25049933 | TUBO FOFO ESG PF EM 6,00 PN10 DN 80X1,90 | UN | 1374.06 | 1374.06 | COPASA
25050013 | TERMINAL DESMONT.INOX P.CMB SUBMERSO 5" | UN | 5242.39 | 5242.39 | COPASA
25050030 | RESERVATORIO POLIETILENO P/AGUA 20.000L | UN | 10471.41 | 10471.41 | COPASA
25050060 | PLACA REDUCAO FOFO PN10/16 DN 150x100 | UN | 325 | 325 | COPASA
25050080 | VALLOY - KIT REPARO P/VALV. REDUT. Ø50mm | UN | 320.88 | 320.88 | COPASA
25050081 | VALLOY - KIT REPARO P/VALV.REDUT. Ø100mm | UN | 628.13 | 628.13 | COPASA
25050082 | ANEL ACO ASTM A36 Øe=250mm Øi=110mm | UN | 195.91 | 195.91 | COPASA
25050083 | ANEL ACO ASTM A36 Øe=240mm Øi=110mm | UN | 114.68 | 114.68 | COPASA
25050101 | VALLOY/BERMAD- KIT PEÇAS PARA REPARO | UN | 615.55 | 615.55 | COPASA
25050114 | TUBO FOFO FF PN10 DN200X3,50M | UN | 3343.32 | 3343.32 | COPASA
25050344 | TUBO FOFO PF PN10 DN100x4,50 | UN | 2147.45 | 2147.45 | COPASA
25050360 | TUBO FOFO PF PN10 DN200X4,50 | UN | 3161.26 | 3161.26 | COPASA
25050540 | TUBO FOFO PF EM 6,00 PN16 DN250X4,00 | UN | 4000.78 | 4000.78 | COPASA
25050626 | ESTICADOR-CATRACA C/CINTA POLIESTER | UN | 115.21 | 115.21 | COPASA
25050649 | TUBO FOFO PF PN10 DN150X5,00 | UN | 2985.23 | 2985.23 | COPASA
25050805 | ROLAMENTO RIGIDO 6003-2RSH | UN | 10.51 | 10.51 | COPASA
25050844 | ROLAMENTO AUTOC.2 CAR. ROLOS 22209-EK C3 | UN | 485.58 | 485.58 | COPASA
25050846 | CURVA 90º PE100 BB EF PN10 DE 63 | UN | 96.73 | 96.73 | COPASA
25050856 | PARAFUSO SEXT. C/PORCA INOX 304 20X100MM | UN | 39.56 | 39.56 | COPASA
25050991 | TE DE VISITA FOFO ESG. JE DN 150 | UN | 968.01 | 968.01 | COPASA
25050993 | ROLAMENTO 2220 KC3 AUTOCOMP. ESFERAS | UN | 1235.32 | 1235.32 | COPASA
25051032 | RETENTOR BUNA RS 73x104x11mm | UN | 255.11 | 255.11 | COPASA
25051038 | PORCA TRAVA DE ROLAMENTO KM15 -M75 | UN | 61.29 | 61.29 | COPASA
25051039 | ARRUELA TRAVA P/PORCA DE ROLAMENTOS | UN | 22.73 | 22.73 | COPASA
25051040 | IMBIL- CAIXA DE MANCAL BP200 530 HR (LA) | UN | 3568.21 | 3568.21 | COPASA
25051044 | IMBIL- CAIXA DE MANCAL BP200 530HR (LOA) | UN | 3568.21 | 3568.21 | COPASA
25051045 | IMBIL- EIXO BP200 530 HR | UN | 5019.1 | 5019.1 | COPASA
25051046 | IMBIL- BUCHA PROTETORA EIXO BP200 530 HR | UN | 2126.32 | 2126.32 | COPASA
25051048 | IMBIL- PORCA APERTO BP200 530 HR POAP | UN | 2315.4 | 2315.4 | COPASA
25051049 | IMBIL- PORCA APERTO BP200 530 HR (LOA) | UN | 2315.4 | 2315.4 | COPASA
25051050 | IMBIL- ANEL CADEADO BP200 530 HR | UN | 927.91 | 927.91 | COPASA
25051051 | IMBIL- ANEL CENTRIFUGADOR BP200 530 HR | UN | 970.01 | 970.01 | COPASA
25051052 | IMBIL- ANEL DESGASTE BP200 530 HR CARCAÇ | UN | 4564.2 | 4564.2 | COPASA
25051053 | IMBIL- ANEL DESGASTE BP200 530 HR ROTOR | UN | 2904.99 | 2904.99 | COPASA
25051067 | PLACA SINALIZ.BASE 136MM IT-15/CBMMG:A-5 | UN | 5.9 | 5.9 | COPASA
25051102 | AGILENT-LINER ULTRA INERTE RF.5190-3171 | UN | 7456.94 | 7456.94 | COPASA
25051285 | SISTEMA DESIDR LODO PP (10,5X22X21)M | UN | 18575.06 | 18575.06 | COPASA
25051396 | TE PP JC PN16 DE 20 | UN | 8.66 | 8.66 | COPASA
25051397 | TAMPAO FOFO AGUA DN800 ARTICULADO | UN | 1274.4 | 1274.4 | COPASA
25051473 | TUBO FOFO ESG FF EM 6,00 PN10 DN100X2,30 | UN | 1994.35 | 1994.35 | COPASA
25051477 | TUBO FOFO ESG FF EM 6,00 PN10 DN100X2,70 | UN | 2198.5 | 2198.5 | COPASA
25051489 | TUBO FOFO ESG FF PN10 DN200X0,60M | UN | 1553.02 | 1553.02 | COPASA
25051497 | TUBO FOFO ESG FF EM 6,00 PN10 DN200X1,90 | UN | 2668.3 | 2668.3 | COPASA
25051558 | TUBO FOFO ESG FF EM 6,00 PN10 DN300X0,60 | UN | 2718.35 | 2718.35 | COPASA
25051665 | TUBO FOFO ESG FF PN10 DN250X1,90M | UN | 3140.28 | 3140.28 | COPASA
25052241 | ANEL VEDAÇÃO REATOR UASB P/ BOCAL DN 350 | UN | 406.31 | 406.31 | COPASA
25052294 | WALLACE-DETECTOR DE GAS CLORO-EVOQUA | UN | 38578.93 | 38578.93 | COPASA
25052305 | REGISTRO FOFO CBOR.FC S15 PN 25 DN100 | UN | 767.11 | 767.11 | COPASA
25052361 | CAIXA DE ISOPOR 45 LITROS S/ ALCA | UN | 47.25 | 47.25 | COPASA
25052398 | ARRUELA BORRACHA FLANGE PN16 DN80 | UN | 2.61 | 2.61 | COPASA
25052412 | TUBO FOFO ESG PF EM 6,00 PN10 DN 80X1,10 | UN | 922.27 | 922.27 | COPASA
25052615 | TUBO FOFO ESG PF PN10 DN500X0,60M | UN | 3154.43 | 3154.43 | COPASA
25053128 | ADAPTADOR PVC EC/CERAMICO PB DN300 | UN | 100.02 | 100.02 | COPASA
25053166 | HACH-SONDA DE SOLIDOS SUSPENSOS | UN | 47942.53 | 47942.53 | COPASA
25053179 | NOBREAK 220V 5000VA | UN | 13627.74 | 13627.74 | COPASA
25053487 | TUBO FOFO FF PN10 DN 80X0,30M | UN | 530.89 | 530.89 | COPASA
25053543 | TUBO FOFO FF EM PN10 DN100X0,90M | UN | 1065.46 | 1065.46 | COPASA
25053561 | ROLAMENTO AGULHAS 2016 HK | UN | 23.8 | 23.8 | COPASA
25053615 | TUBO FOFO FF PN10 DN100X5,60 | UN | 2759.06 | 2759.06 | COPASA
25054195 | PLACA REDUCAO FOFO PN10 DN 75X50 | UN | 245.44 | 245.44 | COPASA
25054198 | INVERSOR DE FREQUENCIA MONO/TRIF 15CV | UN | 7618.28 | 7618.28 | COPASA
25054319 | TE RED.FOFO FFF PN16 DN 250X 150 | UN | 1920.57 | 1920.57 | COPASA
25054355 | TE DE VISITA FOFO ESG.BB JE DN 250 | UN | 1609.3 | 1609.3 | COPASA
25054419 | VALVULA FOFO CUTT-OFF ESG DN150 PSI 150 | UN | 11463.59 | 11463.59 | COPASA
25055814 | ROLAMENTO 21318-D AUTOCOMP.ROLOS 2 CARR | UN | 1308.22 | 1308.22 | COPASA
25055828 | TUBO ACO GALV C/COS JR CM DN2"X3M | UN | 127.02 | 127.02 | COPASA
25055850 | VALVULA B.FL.BI-E.BD.AE.ONOFF PN10DN 250 | UN | 18147.79 | 18147.79 | COPASA
25055859 | INVERSOR DE FREQUENCIA TRIF. 15CV 220V | UN | 10474.2 | 10474.2 | COPASA
25055867 | LUVA PEAD TIPO COMPR. 63MM | UN | 38.58 | 38.58 | COPASA
25055900 | ROLAMENTO 33210 ROLOS CONICOS | UN | 122.32 | 122.32 | COPASA
25056024 | VALVULA CONT.NIVEL MIN/MAX.FF PN16 DN200 | UN | 26964.55 | 26964.55 | COPASA
25056026 | VALVULA ALIVIO/SUST.PRES.FF PN16 DN150 | UN | 9491.13 | 9491.13 | COPASA
25056039 | VIBROFLUIDIFICADOR DE AR MODELO VBSI | UN | 547.7 | 547.7 | COPASA
25056065 | VALVULA RED.SUST PR.FF.PS25 PN25 DN 80 | UN | 11632.1 | 11632.1 | COPASA
25056102 | BLINDADO DE ALUMINIO PARA ESCORAMENTO | UN | 22950 | 22950 | COPASA
25056120 | VALVULA RED.PR.C.D.FF.PS10 PN10 DN150 | UN | 11720.7 | 11720.7 | COPASA
25056121 | VALVULA RED.PR.C.D.FF.PS16 PN16 DN200 | UN | 20877.07 | 20877.07 | COPASA
25056125 | VALVULA RED.PR.C.D.FF.PS25 PN25 DN300 | UN | 73472.37 | 73472.37 | COPASA
25056136 | WALLACE-MONITOR DETECTOR DE GAS CLORO | UN | 12996.16 | 12996.16 | COPASA
25056151 | INVERSOR DE FREQUENCIA TRIF. 50CV 220V | UN | 10771.65 | 10771.65 | COPASA
25056153 | INVERSOR DE FREQUENCIA TRIF. 10CV 220V | UN | 6132.77 | 6132.77 | COPASA
25056191 | HITACHI-HELICE RAS 20 FSN 7B HLB2828A | UN | 1540.72 | 1540.72 | COPASA
25056192 | HITACHI-COMPRESSOR INVERT. E655DHD-65D2Y | UN | 14713.78 | 14713.78 | COPASA
25056193 | HITACHI-COMPRESSOR INVERTER E405AHD-36D2 | UN | 32657.42 | 32657.42 | COPASA
25056197 | HITACHI-MOTOR RCI 2,0 FSN3B 17B29401B | UN | 5815.71 | 5815.71 | COPASA
25056200 | HITACHI - BOMBA DE DRENO 17B30151A | UN | 892.94 | 892.94 | COPASA
25056213 | FITA ISOLANTE PRETA 19 MM x 20M(LxC)750V | UN | 6.87 | 6.87 | COPASA
25056237 | HITACHI-PLACA ELETRONICA ISPM 17C73774A | UN | 19862.87 | 19862.87 | COPASA
25056238 | HITACHI-PLACA ELETRONICA FAN 17B33819B | UN | 5035.51 | 5035.51 | COPASA
25056282 | FITA ISOLANTE PRETA AUTO FUSAO | UN | 23.49 | 23.49 | COPASA
25056345 | VALVULA ALIVIO/SUST.PRES.FF PN25 DN200 | UN | 30885.97 | 30885.97 | COPASA
25056383 | SULFETO SODIO NONOHIDRATADO PA 100GR | UN | 294.12 | 294.12 | COPASA
25056455 | INVERSOR DE FREQUENCIA TRIF. 5CV 220V | UN | 3081.44 | 3081.44 | COPASA
25056473 | XYLEM-CENTRAL MONITOR. BOMBA SUBMERSIVEL | UN | 2813.67 | 2813.67 | COPASA
25056479 | DISJUNTOR TRI 1000A 440VCA 42KA | UN | 6325.78 | 6325.78 | COPASA
25056504 | INVERSOR DE FREQUENCIA TRIF. 40CV 440V | UN | 14542.19 | 14542.19 | COPASA
25056657 | CPE WIRELESS EXTERNO ANTENA INTEGR.16DBI | UN | 2049.24 | 2049.24 | COPASA
25056683 | K-TRON CORREIA DENT.DUPLO REF.9142700110 | UN | 1609.96 | 1609.96 | COPASA
25056742 | INVERSOR DE FREQUENCIA TRIF. 10CV 220V | UN | 6132.77 | 6132.77 | COPASA
25056781 | TE TRIPARTIDO FLANGEADO PN16 DN200X150MM | UN | 4593.01 | 4593.01 | COPASA
25056812 | TARRAXA C/ CATRACA 1/2" A 1" BSP CONICA | UN | 397.15 | 397.15 | COPASA
25056833 | BOLSA GEOTEXT.100% POLIESTER 3,4X9X1,7M | UN | 3897.74 | 3897.74 | COPASA
25056835 | BOLSA GEOTEXT.100% POLIESTER 7,4X15X2,3M | UN | 10428.48 | 10428.48 | COPASA
25056882 | VALVULA CONTR.ELETRO.FF.SOLEN.PN10 DN150 | UN | 29000 | 29000 | COPASA
25056888 | FLUID FEEDER-VALVULA CLORO REF.FF105289 | UN | 244 | 244 | COPASA
25056889 | FLUID FEEDER-INJETOR CLORO 3/4" FF106058 | UN | 719.6 | 719.6 | COPASA
25056909 | LAMPADA LED BULBO 65W BV E27 BF | UN | 66.53 | 66.53 | COPASA
25056913 | BLOQUEADOR FLUXO INFLAVEL REDES 150A300 | UN | 2315.23 | 2315.23 | COPASA
25056915 | BLOQUEADOR FLUXO INFLAVEL REDES 300-600 | UN | 4654.74 | 4654.74 | COPASA
25057087 | CAIXA PROTECAO E CONJUNTO LIGACAO D/AGUA | UN | 99.12 | 99.12 | COPASA
25057096 | DISPOSITIVO P/CAIXA PROT.HIDROMETRO DN15 | UN | 29 | 29 | COPASA
25057136 | CINTA DE POLIESTER CARGA 2000X600MM 2T | UN | 104.64 | 104.64 | COPASA
25057144 | MANOMETRO DIGITAL PARA CLORO 0 A 20 KGF | UN | 3080.68 | 3080.68 | COPASA
25057148 | ROLAMENTO 2 CARR.ESF.5206ZZC3 CONT.ANG. | UN | 377.02 | 377.02 | COPASA
25057149 | ALCOOL ETILICO GLICER.GEL ASSEP. 1L | UN | 9.67 | 9.67 | COPASA
25057283 | UNIDADE CAPACITIVA TRIF 7,5KVAR/440V | UN | 166.41 | 166.41 | COPASA
25057284 | ABRACADEIRA BI-PARTIDA INOX GRANDE TOL. | UN | 7100 | 7100 | COPASA
25057353 | CPE WIRELESS EXTERNO COM ANTENA 23DBI | UN | 1151.48 | 1151.48 | COPASA
25057501 | CORDAO AZUL PARA CRACHA FUNCIONAL 87X2CM | UN | 2.96 | 2.96 | COPASA
25057510 | FILTRO Y FOFO FF PN10/16 DN 150mm | UN | 1919.43 | 1919.43 | COPASA
25057696 | VALVULA RED.PR.A.DIR.JRE PE160MCA DN3/4" | UN | 1015.46 | 1015.46 | COPASA
25057697 | VALVULA RED.PR.A.DIR.JRE PE160MCADN11/2" | UN | 3400.86 | 3400.86 | COPASA
25057699 | VALVULA RED.PR.A.DIR.JRE PE 160MCA DN 2" | UN | 4600.33 | 4600.33 | COPASA
25057707 | FRASCO P/COLETA POLIETIL.BOCA 30MM 500ML | UN | 6.78 | 6.78 | COPASA
25057739 | VENTOSA TRIPLICE FUNC.AGUA FF PN16 DN50 | UN | 1147.86 | 1147.86 | COPASA
25057740 | VENTOSA TRIPLICE FUNC.AGUA FF PN25 DN50 | UN | 1354.26 | 1354.26 | COPASA
25057742 | VENTOSA TRIPLICE FUNC.AGUA FF PN16 DN80 | UN | 1440.11 | 1440.11 | COPASA
25057743 | VENTOSA TRIPLICE FUNC.AGUA FF PN25 DN80 | UN | 2491.57 | 2491.57 | COPASA
25057744 | VALVULA RET.FOFO ESG.PN16 DN150 | UN | 1795.88 | 1795.88 | COPASA
25057765 | TRANSMISSOR DE PRESSAO FAIXA 0 A 20 MCA | UN | 1799.34 | 1799.34 | COPASA
25057769 | ROLAMENTO RIG. 1 CARR. ESFERAS 6324-C3 | UN | 1191.39 | 1191.39 | COPASA
25057800 | TE TRIPARTIDO FLANGEADO PN10 DN300x200mm | UN | 7591.26 | 7591.26 | COPASA
25057854 | INTERFACE HOMEM MAQUINA - IHM 10" | UN | 11905.12 | 11905.12 | COPASA
25057857 | VENTOSA TRIPLICE FUNC.AGUA JR PN25 DN 2" | UN | 1652.13 | 1652.13 | COPASA
25057861 | VENTOSA TRIPLICE FUNC.AGUA JR PN16 DN 2" | UN | 829.98 | 829.98 | COPASA
25057874 | VENTOSA TRIPLICE FUNC.AGUA JR PN10 DN 2" | UN | 829.98 | 829.98 | COPASA
25057882 | EXTREMIDADE FOFO BF JM PN25 DN 200 | UN | 1261.78 | 1261.78 | COPASA
25057883 | EXTREMIDADE FOFO BF JM PN16 DN 150 | UN | 770.07 | 770.07 | COPASA
25057934 | VENTOSA TRIPLICE FUNC.AGUA JR PN16DN3/4" | UN | 426.84 | 426.84 | COPASA
25057935 | VENTOSA TRIPLICE FUNC.AGUA JR PN10DN3/4" | UN | 308.28 | 308.28 | COPASA
25057936 | VENTOSA TRIPLICE FUNC.AGUA JR PN25 DN 1" | UN | 1357.46 | 1357.46 | COPASA
25057937 | VENTOSA TRIPLICE FUNC.AGUA JR PN16 DN 1" | UN | 509.84 | 509.84 | COPASA
25057938 | VENTOSA TRIPLICE FUNC.AGUA JR PN10 DN 1" | UN | 509.84 | 509.84 | COPASA
25057940 | VENTOSA TRIPLICE FUNC.AGUA JRPN25DN11/2" | UN | 680.25 | 680.25 | COPASA
25057941 | VENTOSA TRIPLICE FUNC.AGUA JRPN16DN11/2" | UN | 669.92 | 669.92 | COPASA
25057977 | ROLAMENTO 16008 C3 | UN | 40.7 | 40.7 | COPASA
25057979 | TE RED.FOFO FFF PN25 DN 250X150 | UN | 1575.74 | 1575.74 | COPASA
25057991 | VENTOSA QUADRIFUNCAO AGUA FF PN25 DN100 | UN | 2250.85 | 2250.85 | COPASA
25057993 | VENTOSA QUADRIFUNCAO AGUA FF PN16 DN100 | UN | 1483.42 | 1483.42 | COPASA
25057994 | VENTOSA QUADRIFUNCAO AGUA FF PN10 DN150 | UN | 3330.01 | 3330.01 | COPASA
25057996 | VENTOSA QUADRIFUNCAO AGUA FF PN16 DN80 | UN | 1120.1 | 1120.1 | COPASA
25057998 | VENTOSA PARA ESGOTO FLANG. PN10 DN50 | UN | 4707.88 | 4707.88 | COPASA
25058217 | VENTOSA PARA ESGOTO FLANG. PN10 DN80 | UN | 5687.07 | 5687.07 | COPASA
25058218 | VENTOSA PARA ESGOTO FLANG. PN16 DN80 | UN | 5821.07 | 5821.07 | COPASA
25058219 | VENTOSA PARA ESGOTO FLANG. PN10 DN100 | UN | 6415.66 | 6415.66 | COPASA
25058220 | VENTOSA PARA ESGOTO FLANG. PN16 DN100 | UN | 6415.66 | 6415.66 | COPASA
25058233 | MUDAS DE ESPECIES ARBOREAS NATIVAS | UN | 20.9 | 20.9 | COPASA
25058255 | (B)LUVA TRANSICAO FLEXIVEL P/TUBOS DE110 | UN | 50.84 | 50.84 | COPASA
25058256 | (B)LUVA TRANSICAO FLEXIVEL P/TUBOS DE160 | UN | 86.68 | 86.68 | COPASA
25058257 | (B)LUVA TRANSICAO FLEXIVEL P/TUBOS DE200 | UN | 117 | 117 | COPASA
25058258 | (B)LUVA TRANSICAO FLEXIVEL P/TUBOS DE250 | UN | 196.72 | 196.72 | COPASA
25058272 | MARTELO DE FUNDO TURBINADO Ø8" | UN | 19897.07 | 19897.07 | COPASA
25058379 | SIEMENS-CPU PARA PLC SIMATIC | UN | 5003.23 | 5003.23 | COPASA
25058402 | INVERSOR TENSAO 125VCC/127VCA 1500W | UN | 5259.6 | 5259.6 | COPASA
25058417 | CAIXA DE PAPELAO RECICLADO 190X140X140MM | UN | 1.85 | 1.85 | COPASA
25058419 | CAIXA DE PAPELAO RECICLADO 600X450X350MM | UN | 15.35 | 15.35 | COPASA
25058420 | CAIXA DE PAPELAO RECICLADO 700X500X500MM | UN | 21.75 | 21.75 | COPASA
25058421 | CAIXA PAPELAO RECICLADO HIDR.485X395X120 | UN | 9.03 | 9.03 | COPASA
25058422 | CAIXA PAPELAO RECICLADO HIDROMET.1/2-3/4 | UN | 1.06 | 1.06 | COPASA
25058423 | CAIXA DE PAPELAO RECICLADO 450X300X250MM | UN | 7.68 | 7.68 | COPASA
25058425 | CAIXA BOX DE PAPELAO RECICLADO P/ARQUIVO | UN | 3.91 | 3.91 | COPASA
25058432 | VALLOY-ANEL VEDACAO INTERNO VALV. VA600 | UN | 90.28 | 90.28 | COPASA
25058458 | AGILENT-SERINGA 10 µL RF.8010-0163 | UN | 318.33 | 318.33 | COPASA
25058470 | ARRUELA BORRACHA FLANGE PN16 DN100 | UN | 3.45 | 3.45 | COPASA
25058476 | BACIA CONTENCAO PROD.QUIMICOS CAP.1000L | UN | 1819.58 | 1819.58 | COPASA
25058540 | INVERSOR FREQUENCIA TRIFASICO 20CV 440V | UN | 8812.26 | 8812.26 | COPASA
25058545 | CINTA POLIESTER CARGA 4T (2000X100) MM | UN | 367.63 | 367.63 | COPASA
25058550 | INVERSOR DE FREQUENCIA TRIF.100CV 440V | UN | 18197.39 | 18197.39 | COPASA
25058662 | MANOMETRO P/GAS CLORO C/CONTATO ELETRICO | UN | 1879.29 | 1879.29 | COPASA
25058713 | SISTEMA DE LUBRIFICACAO CENTRALIZADO | UN | 7212.86 | 7212.86 | COPASA
25058734 | SIRENE PARA MANOMETRO CLORO 80DB | UN | 221.23 | 221.23 | COPASA
25058773 | ROLAMENTO 7312-B-MP-UA CONTATO ANGULAR | UN | 631.9 | 631.9 | COPASA
25058774 | INVERSOR DE FREQUENCIA MONO/TRIF 10,0CV | UN | 6132.77 | 6132.77 | COPASA
25058819 | MODULO PORTA PALETES ESTRUTURA METAL 3N | UN | 4706.14 | 4706.14 | COPASA
25058822 | MODULO PORTA PALETES ESTRUTURA METAL 7N | UN | 5211.17 | 5211.17 | COPASA
25058861 | ADAPTADOR PP JS/JR PB PN10 DE 60X2" | UN | 23.55 | 23.55 | COPASA
25058879 | TRANSMISSOR NIVEL HIDROS.5MCA CABO 25M | UN | 778.46 | 778.46 | COPASA
25058880 | TRANSMISSOR NIVEL HIDROS.3MCA CABO 15M | UN | 1025.47 | 1025.47 | COPASA
25058891 | CINTA C/CATRACA POLIESTER CARGA 1,5TX3M | UN | 66.79 | 66.79 | COPASA
25058892 | TRANSMISSOR NIVEL HIDROS.10MCA CABO 30M | UN | 814.2 | 814.2 | COPASA
25058903 | ADAPTADOR PP JC/JR PN16 DE 20X3/4" | UN | 1.22 | 1.22 | COPASA
25058935 | LUVA RED.FG M2 CL10 JR/MF DN3/4X1/2" | UN | 6.31 | 6.31 | COPASA
25059094 | INVERSOR DE FREQUENCIA TRIF. 15CV 220V | UN | 7618.28 | 7618.28 | COPASA
25059116 | JUNCAO RED.FOFO BBB PN16 DN200X150 | UN | 1475.95 | 1475.95 | COPASA
25059139 | ROLAMENTO 6207 DDU C3 | UN | 23.83 | 23.83 | COPASA
25059162 | CAMISA MASC BRIM PUNHO EL AV TAM.1 | UN | 62.78 | 62.78 | COPASA
25059163 | CAMISA FEM BRIM PUNHO EL AV TAM.1/PP | UN | 62.78 | 62.78 | COPASA
25059164 | CAMISA MASC ALG/POL AV MC TAM.1 | UN | 64.42 | 64.42 | COPASA
25059165 | CAMISA FEM ALG/POL AV MC TAM.1/PP | UN | 64.42 | 64.42 | COPASA
25059166 | CAMISA MASC ALG/POL AV ML TAM.1 | UN | 66.21 | 66.21 | COPASA
25059167 | CAMISA FEM ALG/POL AV ML TAM.1/PP | UN | 66.21 | 66.21 | COPASA
25059169 | CAMISA FEM ALG/POL AV GOLA SANF TAM.1 | UN | 64.22 | 64.22 | COPASA
25059170 | CALCA MASC ALG/POL AV TAM.36 | UN | 77.94 | 77.94 | COPASA
25059171 | JAQUETA UNISSEX AV TAM.PP | UN | 145.06 | 145.06 | COPASA
25059172 | CAMISA MASC ALG/POL MC TAM.1 | UN | 58.21 | 58.21 | COPASA
25059174 | CAMISA FEM ALG/POL MC TAM.1/PP | UN | 58.21 | 58.21 | COPASA
25059175 | CAMISA MASC ALG/POL ML TAM.1 | UN | 66.48 | 66.48 | COPASA
25059176 | CAMISA FEM ALG/POL ML TAM.1/PP | UN | 66.48 | 66.48 | COPASA
25059177 | JAQUETA UNISSEX TAM.PP | UN | 131.22 | 131.22 | COPASA
25059180 | JALECO BRANCO ML UNISSEX TAM. PP/40-42 | UN | 78.64 | 78.64 | COPASA
25059182 | CALCA JEANS MASC TAM.36 | UN | 59.36 | 59.36 | COPASA
25059187 | CAMISA ELETRICISTA UNISSEX ATPV 11 TAM.1 | UN | 168.7 | 168.7 | COPASA
25059188 | CALCA ELETRICISTA UNISSEX ATPV 11 TAM.36 | UN | 154.93 | 154.93 | COPASA
25059199 | CAMISA ELETRICISTA UNISSEX ATPV 11 TAM.2 | UN | 168.7 | 168.7 | COPASA
25059200 | CAMISA ELETRICISTA UNISSEX ATPV 11 TAM.3 | UN | 168.7 | 168.7 | COPASA
25059201 | CAMISA ELETRICISTA UNISSEX ATPV 11 TAM.4 | UN | 168.7 | 168.7 | COPASA
25059202 | CAMISA ELETRICISTA UNISSEX ATPV 11 TAM.5 | UN | 168.7 | 168.7 | COPASA
25059203 | CAMISA ELETRICISTA UNISSEX ATPV 11 TAM.6 | UN | 168.7 | 168.7 | COPASA
25059206 | CALCA ELETRICISTA UNISSEX ATPV 11 TAM.38 | UN | 154.93 | 154.93 | COPASA
25059207 | CALCA ELETRICISTA UNISSEX ATPV 11 TAM.40 | UN | 154.93 | 154.93 | COPASA
25059208 | CALCA ELETRICISTA UNISSEX ATPV 11 TAM.42 | UN | 154.93 | 154.93 | COPASA
25059209 | CALCA ELETRICISTA UNISSEX ATPV 11 TAM.44 | UN | 154.93 | 154.93 | COPASA
25059210 | CALCA ELETRICISTA UNISSEX ATPV 11 TAM.46 | UN | 154.93 | 154.93 | COPASA
25059211 | CALCA ELETRICISTA UNISSEX ATPV 11 TAM.48 | UN | 154.93 | 154.93 | COPASA
25059212 | CALCA ELETRICISTA UNISSEX ATPV 11 TAM.50 | UN | 154.93 | 154.93 | COPASA
25059213 | CALCA ELETRICISTA UNISSEX ATPV 11 TAM.52 | UN | 154.93 | 154.93 | COPASA
25059214 | CALCA ELETRICISTA UNISSEX ATPV 11 TAM.54 | UN | 154.93 | 154.93 | COPASA
25059215 | CALCA ELETRICISTA UNISSEX ATPV 11 TAM.56 | UN | 154.93 | 154.93 | COPASA
25059216 | CALCA ELETRICISTA UNISSEX ATPV 11 TAM.58 | UN | 154.93 | 154.93 | COPASA
25059218 | CAMISA MASC BRIM PUNHO EL AV TAM.2 | UN | 62.78 | 62.78 | COPASA
25059219 | CAMISA MASC BRIM PUNHO EL AV TAM.3 | UN | 62.78 | 62.78 | COPASA
25059220 | CAMISA MASC BRIM PUNHO EL AV TAM.4 | UN | 62.78 | 62.78 | COPASA
25059221 | CAMISA MASC BRIM PUNHO EL AV TAM.5 | UN | 62.78 | 62.78 | COPASA
25059222 | CAMISA MASC BRIM PUNHO EL AV TAM.6 | UN | 62.78 | 62.78 | COPASA
25059228 | CAMISA FEM BRIM PUNHO EL AV TAM.2/P | UN | 62.78 | 62.78 | COPASA
25059229 | CAMISA FEM BRIM PUNHO EL AV TAM.3/M | UN | 62.78 | 62.78 | COPASA
25059230 | CAMISA FEM BRIM PUNHO EL AV TAM.4/G | UN | 62.78 | 62.78 | COPASA
25059231 | CAMISA FEM BRIM PUNHO EL AV TAM.5/GG | UN | 62.78 | 62.78 | COPASA
25059232 | CAMISA FEM BRIM PUNHO EL AV TAM.6/EG | UN | 62.78 | 62.78 | COPASA
25059233 | CAMISA MASC ALG/POL AV MC TAM.2 | UN | 64.42 | 64.42 | COPASA
25059234 | CAMISA MASC ALG/POL AV MC TAM.3 | UN | 64.42 | 64.42 | COPASA
25059236 | CAMISA MASC ALG/POL AV MC TAM.4 | UN | 64.42 | 64.42 | COPASA
25059237 | CAMISA MASC ALG/POL AV MC TAM.5 | UN | 64.42 | 64.42 | COPASA
25059238 | CAMISA MASC ALG/POL AV MC TAM.6 | UN | 64.42 | 64.42 | COPASA
25059244 | CAMISA FEM ALG/POL AV MC TAM.2/P | UN | 64.42 | 64.42 | COPASA
25059245 | CAMISA FEM ALG/POL AV MC TAM.3/M | UN | 64.42 | 64.42 | COPASA
25059246 | CAMISA FEM ALG/POL AV MC TAM.4/G | UN | 64.42 | 64.42 | COPASA
25059247 | CAMISA FEM ALG/POL AV MC TAM.5/GG | UN | 64.42 | 64.42 | COPASA
25059248 | CAMISA FEM ALG/POL AV MC TAM.6/EG | UN | 64.42 | 64.42 | COPASA
25059250 | CAMISA MASC ALG/POL AV ML TAM.2 | UN | 66.21 | 66.21 | COPASA
25059251 | CAMISA MASC ALG/POL AV ML TAM.3 | UN | 66.21 | 66.21 | COPASA
25059252 | CAMISA MASC ALG/POL AV ML TAM.4 | UN | 66.21 | 66.21 | COPASA
25059253 | CAMISA MASC ALG/POL AV ML TAM.5 | UN | 66.21 | 66.21 | COPASA
25059254 | CAMISA MASC ALG/POL AV ML TAM.6 | UN | 66.21 | 66.21 | COPASA
25059256 | CAMISA FEM ALG/POL AV ML TAM.2/P | UN | 66.21 | 66.21 | COPASA
25059257 | CAMISA FEM ALG/POL AV ML TAM.3/M | UN | 66.21 | 66.21 | COPASA
25059258 | CAMISA FEM ALG/POL AV ML TAM.4/G | UN | 66.21 | 66.21 | COPASA
25059259 | CAMISA FEM ALG/POL AV ML TAM.5/GG | UN | 66.21 | 66.21 | COPASA
25059260 | CAMISA FEM ALG/POL AV ML TAM.6/EG | UN | 66.21 | 66.21 | COPASA
25059261 | CAMISA MASC ALG/POL AV GOLA SANF TAM.2 | UN | 64.22 | 64.22 | COPASA
25059262 | CAMISA MASC ALG/POL AV GOLA SANF TAM.3 | UN | 64.22 | 64.22 | COPASA
25059263 | CAMISA MASC ALG/POL AV GOLA SANF TAM.4 | UN | 64.22 | 64.22 | COPASA
25059266 | CAMISA FEM ALG/POL AV GOLA SANF TAM.2 | UN | 64.22 | 64.22 | COPASA
25059267 | CAMISA FEM ALG/POL AV GOLA SANF TAM.3 | UN | 64.22 | 64.22 | COPASA
25059268 | CAMISA FEM ALG/POL AV GOLA SANF TAM.4 | UN | 64.22 | 64.22 | COPASA
25059271 | CALCA MASC ALG/POL AV TAM.38 | UN | 77.94 | 77.94 | COPASA
25059272 | CALCA MASC ALG/POL AV TAM.40 | UN | 77.94 | 77.94 | COPASA
25059273 | CALCA MASC ALG/POL AV TAM.42 | UN | 77.94 | 77.94 | COPASA
25059274 | CALCA MASC ALG/POL AV TAM.44 | UN | 77.94 | 77.94 | COPASA
25059275 | CALCA MASC ALG/POL AV TAM.46 | UN | 77.94 | 77.94 | COPASA
25059276 | CALCA MASC ALG/POL AV TAM.48 | UN | 77.94 | 77.94 | COPASA
25059277 | CALCA MASC ALG/POL AV TAM.50 | UN | 77.94 | 77.94 | COPASA
25059278 | CALCA MASC ALG/POL AV TAM.52 | UN | 77.94 | 77.94 | COPASA
25059279 | CALCA MASC ALG/POL AV TAM.54 | UN | 77.94 | 77.94 | COPASA
25059280 | CALCA MASC ALG/POL AV TAM.56 | UN | 77.94 | 77.94 | COPASA
25059281 | CALCA MASC ALG/POL AV TAM.58 | UN | 77.94 | 77.94 | COPASA
25059286 | JAQUETA UNISSEX AV TAM.P | UN | 145.06 | 145.06 | COPASA
25059287 | JAQUETA UNISSEX AV TAM.M | UN | 145.06 | 145.06 | COPASA
25059288 | JAQUETA UNISSEX AV TAM.G | UN | 145.06 | 145.06 | COPASA
25059289 | JAQUETA UNISSEX AV TAM.GG | UN | 145.06 | 145.06 | COPASA
25059290 | JAQUETA UNISSEX AV TAM.EG | UN | 145.06 | 145.06 | COPASA
25059298 | SOLUCAO PADRAO MIX HALOACETICOS 100ppm | UN | 1405.16 | 1405.16 | COPASA
25059300 | CAMISA MASC ALG/POL MC TAM.2 | UN | 58.21 | 58.21 | COPASA
25059301 | CAMISA MASC ALG/POL MC TAM.3 | UN | 58.21 | 58.21 | COPASA
25059302 | CAMISA MASC ALG/POL MC TAM.4 | UN | 58.21 | 58.21 | COPASA
25059303 | CAMISA MASC ALG/POL MC TAM.5 | UN | 58.21 | 58.21 | COPASA
25059304 | CAMISA MASC ALG/POL MC TAM.6 | UN | 58.21 | 58.21 | COPASA
25059308 | CAMISA FEM ALG/POL MC TAM.2/P | UN | 58.21 | 58.21 | COPASA
25059309 | CAMISA FEM ALG/POL MC TAM.3/M | UN | 58.21 | 58.21 | COPASA
25059310 | CAMISA FEM ALG/POL MC TAM.4/G | UN | 58.21 | 58.21 | COPASA
25059311 | CAMISA FEM ALG/POL MC TAM.5/GG | UN | 58.21 | 58.21 | COPASA
25059312 | CAMISA FEM ALG/POL MC TAM.6/EG | UN | 58.21 | 58.21 | COPASA
25059313 | CAMISA MASC ALG/POL ML TAM.2 | UN | 66.48 | 66.48 | COPASA
25059314 | CAMISA MASC ALG/POL ML TAM.3 | UN | 66.48 | 66.48 | COPASA
25059315 | CAMISA MASC ALG/POL ML TAM.4 | UN | 66.48 | 66.48 | COPASA
25059316 | CAMISA MASC ALG/POL ML TAM.5 | UN | 66.48 | 66.48 | COPASA
25059317 | CAMISA MASC ALG/POL ML TAM.6 | UN | 66.48 | 66.48 | COPASA
25059318 | CAMISA FEM ALG/POL ML TAM.2/P | UN | 66.48 | 66.48 | COPASA
25059319 | CAMISA FEM ALG/POL ML TAM.3/M | UN | 66.48 | 66.48 | COPASA
25059320 | CAMISA FEM ALG/POL ML TAM.4/G | UN | 66.48 | 66.48 | COPASA
25059321 | CAMISA FEM ALG/POL ML TAM.5/GG | UN | 66.48 | 66.48 | COPASA
25059322 | CAMISA FEM ALG/POL ML TAM.6/EG | UN | 66.48 | 66.48 | COPASA
25059325 | JAQUETA UNISSEX TAM.P | UN | 131.22 | 131.22 | COPASA
25059326 | JAQUETA UNISSEX TAM.M | UN | 131.22 | 131.22 | COPASA
25059327 | JAQUETA UNISSEX TAM.G | UN | 131.22 | 131.22 | COPASA
25059328 | JAQUETA UNISSEX TAM.GG | UN | 131.22 | 131.22 | COPASA
25059329 | JAQUETA UNISSEX TAM.EG | UN | 131.22 | 131.22 | COPASA
25059331 | JALECO AZUL UNISSEX TAM. M/48-50 | UN | 73.51 | 73.51 | COPASA
25059336 | JALECO BRANCO ML UNISSEX TAM. P/44-46 | UN | 78.64 | 78.64 | COPASA
25059337 | JALECO BRANCO ML UNISSEX TAM. M/48-50 | UN | 78.64 | 78.64 | COPASA
25059338 | JALECO BRANCO ML UNISSEX TAM. G/52/54 | UN | 78.64 | 78.64 | COPASA
25059344 | CALCA JEANS MASC TAM.38 | UN | 59.36 | 59.36 | COPASA
25059345 | CALCA JEANS MASC TAM.40 | UN | 59.36 | 59.36 | COPASA
25059346 | CALCA JEANS MASC TAM.42 | UN | 59.36 | 59.36 | COPASA
25059348 | CALCA JEANS MASC TAM.44 | UN | 59.36 | 59.36 | COPASA
25059349 | CALCA JEANS MASC TAM.46 | UN | 59.36 | 59.36 | COPASA
25059350 | CALCA JEANS MASC TAM.48 | UN | 59.36 | 59.36 | COPASA
25059351 | CALCA JEANS MASC TAM.50 | UN | 59.36 | 59.36 | COPASA
25059378 | CALCA JEANS MASC TAM.52 | UN | 59.37 | 59.37 | COPASA
25059379 | CALCA JEANS MASC TAM.54 | UN | 59.37 | 59.37 | COPASA
25059380 | CALCA JEANS MASC TAM.56 | UN | 59.37 | 59.37 | COPASA
25059381 | CALCA JEANS MASC TAM.58 | UN | 59.37 | 59.37 | COPASA
25059386 | CALCA JEANS FEM TAM.36 | UN | 59.96 | 59.96 | COPASA
25059387 | CALCA JEANS FEM TAM.38 | UN | 59.96 | 59.96 | COPASA
25059388 | CALCA JEANS FEM TAM.40 | UN | 57.56 | 57.56 | COPASA
25059389 | CALCA JEANS FEM TAM.42 | UN | 57.56 | 57.56 | COPASA
25059390 | CALCA JEANS FEM TAM.44 | UN | 57.56 | 57.56 | COPASA
25059391 | CALCA JEANS FEM TAM.46 | UN | 57.56 | 57.56 | COPASA
25059392 | CALCA JEANS FEM TAM.48 | UN | 57.56 | 57.56 | COPASA
25059393 | CALCA JEANS FEM TAM.50 | UN | 57.56 | 57.56 | COPASA
25059394 | CALCA JEANS FEM TAM.52 | UN | 57.56 | 57.56 | COPASA
25059395 | CALCA JEANS FEM TAM.54 | UN | 57.56 | 57.56 | COPASA
25059396 | CALCA JEANS FEM TAM.56 | UN | 57.56 | 57.56 | COPASA
25059528 | PLACA D/SINAL.ESPACO CONFINADO 200X300MM | UN | 11.1 | 11.1 | COPASA
25059534 | EXTREMIDADE PP INT. JCxF PN16 DE63x50 | UN | 149.1 | 149.1 | COPASA
25059535 | EXTREMIDADE PP INT. JCxF PN16 DE90x80 | UN | 244.44 | 244.44 | COPASA
25059536 | EXTREMIDADE PP INT. JCxF PN16 DE110x100 | UN | 268.03 | 268.03 | COPASA
25059552 | ABRACADEIRA MONOB. DE 60 PN25 (60-63 mm) | UN | 375.45 | 375.45 | COPASA
25059553 | ABRACADEIRA MONOB. DE 75 PN25 (73-77 mm) | UN | 387.3 | 387.3 | COPASA
25059554 | ABRACADEIRA MONOB. DE 85 PN25 (83-87 mm) | UN | 434.73 | 434.73 | COPASA
25059555 | ABRACADEIRA BIPAR. DE 90 PN25/88-100MM | UN | 632.33 | 632.33 | COPASA
25059556 | ABRACADEIRA BIPAR. DE 110 PN25/108-120mm | UN | 685.19 | 685.19 | COPASA
25059560 | ABRACADEIRA BIPAR. DE 160 PN28/158-170mm | UN | 1242.32 | 1242.32 | COPASA
25059561 | ABRACADEIRA BIPAR. DE 200 PN25/198-210mm | UN | 1101.5 | 1101.5 | COPASA
25059562 | ABRACADEIRA BIPAR. DE 250 PN18/248-260mm | UN | 1304.18 | 1304.18 | COPASA
25059563 | ABRACADEIRA BIPAR. DE 250 PN28/268-280mm | UN | 1541.57 | 1541.57 | COPASA
25059576 | ROLAMENTO 6211-ZZ-C3 | UN | 55.33 | 55.33 | COPASA
25059588 | CALCA FEM ALGO/POL AV TAM.40 | UN | 77.94 | 77.94 | COPASA
25059589 | CALCA FEM ALGO/POL AV TAM.42 | UN | 77.94 | 77.94 | COPASA
25059590 | CALCA FEM ALGO/POL AV TAM.44 | UN | 77.94 | 77.94 | COPASA
25059591 | CALCA FEM ALGO/POL AV TAM.46 | UN | 77.94 | 77.94 | COPASA
25059592 | CALCA FEM ALGO/POL AV TAM.48 | UN | 77.94 | 77.94 | COPASA
25059593 | CALCA FEM ALGO/POL AV TAM.50 | UN | 77.94 | 77.94 | COPASA
25059594 | CALCA FEM ALGO/POL AV TAM.52 | UN | 77.94 | 77.94 | COPASA
25059595 | CALCA FEM ALGO/POL AV TAM.54 | UN | 77.94 | 77.94 | COPASA
25059596 | CALCA FEM ALGO/POL AV TAM.56 | UN | 77.94 | 77.94 | COPASA
25059597 | CALCA FEM ALGO/POL AV TAM.58 | UN | 77.94 | 77.94 | COPASA
25059619 | SILICA GEL 100 A 200 MESH | UN | 1055 | 1055 | COPASA
25059621 | ABRACADEIRA BIPAR. DE 200 PN28/218-230mm | UN | 1218.12 | 1218.12 | COPASA
25059622 | ABRACADEIRA BIPAR. DE 315 PN19/308-315MM | UN | 2171.57 | 2171.57 | COPASA
25059623 | ABRACADEIRA BIPAR. DE 300 PN29/318-330MM | UN | 2041.87 | 2041.87 | COPASA
25059642 | VALLOY-ANEL VEDACAO VALV.VA-600 Ø 4" | UN | 301.12 | 301.12 | COPASA
25059669 | GE MULTIN – RELE F650 PROTECAO/CONTROLE | UN | 32740.17 | 32740.17 | COPASA
25059671 | INVERSOR DE FREQUENCIA MONO/TRI 2CV 220V | UN | 1903.02 | 1903.02 | COPASA
25059681 | ROLAMENTO 6305-ZZ-C3 | UN | 20.04 | 20.04 | COPASA
25059683 | FACA RETA P/DESENCAPAR CABOS ELETRICOS | UN | 77.38 | 77.38 | COPASA
25059707 | HITACHI-TURBINA RCI UTO 121M00103000096 | UN | 833.26 | 833.26 | COPASA
25059714 | HITACHI-SENSOR DE TEMPERATURA 17C59664A | UN | 619.14 | 619.14 | COPASA
25059805 | ABRACADEIRA BIPAR. DE 160 PN19/158-170MM | UN | 1101.54 | 1101.54 | COPASA
25059806 | ABRACADEIRA BIPAR. DE 200 PN21/218-230MM | UN | 3366.12 | 3366.12 | COPASA
25059807 | ABRACADEIRA BIPAR. DE 250 PN17/268-280MM | UN | 1402.64 | 1402.64 | COPASA
25059808 | ABRACADEIRA BIPAR. DE 300 PN19/318-330MM | UN | 1953.59 | 1953.59 | COPASA
25059809 | ABRACADEIRA BIPAR. DE 144 PN21/138-150MM | UN | 1090.95 | 1090.95 | COPASA
25059810 | ABRACADEIRA BIPAR. DE 196 PN21/188-200MM | UN | 1208.06 | 1208.06 | COPASA
25059866 | TRANSMISSOR NIVEL/VAZAO 0 A 15MCA 35 VDC | UN | 6342.77 | 6342.77 | COPASA
25059884 | VALLOY-ANEL VEDACAO VALV.VA-600 Ø 6" | UN | 409.27 | 409.27 | COPASA
25059886 | ANEL ACO CARB. ASTM A36 Ø(235-45)mm 3/4" | UN | 107.58 | 107.58 | COPASA
25059887 | ANEL ACO CARB.ASTM A36 Ø(305-145)mm 3/4" | UN | 179.84 | 179.84 | COPASA
25059888 | ANEL ACO CARB.ASTM A36 Ø(345-195)mm 1" | UN | 305.09 | 305.09 | COPASA
25059889 | ANEL ACO CARB.ASTM A36 Ø(430-245)mm 1" | UN | 473.1 | 473.1 | COPASA
25059890 | ANEL ACO CARB.ASTM A36 Ø(490-295)mm 1¼" | UN | 771.27 | 771.27 | COPASA
25059891 | ANEL ACO CARB.ASTM A36 Ø(555-345)mm 1⅜" | UN | 1100.04 | 1100.04 | COPASA
25059892 | ANEL ACO CARB.ASTM A36 Ø(620-395)mm 1⅜" | UN | 1376.09 | 1376.09 | COPASA
25059893 | ANEL ACO CARB.ASTM A36 Ø(730-495)mm 1½" | UN | 2063.16 | 2063.16 | COPASA
25059894 | ANEL ACO CARB.ASTM A36 Ø(845-595)mm 1¾" | UN | 2652.86 | 2652.86 | COPASA
25059905 | VALLOY-ANEL VEDACAO VALV. VA-600 Ø3" | UN | 247.15 | 247.15 | COPASA
25059931 | INVERSOR DE FREQUENCIA TRIF. 30CV 440V | UN | 11756.98 | 11756.98 | COPASA
25059936 | TAMPAO EM PP ESGOTO ARTICULADO DN 200MM | UN | 15.46 | 15.46 | COPASA
25059940 | ABRACADEIRA BIPAR. DE 285 PN17/278-290MM | UN | 1500.7 | 1500.7 | COPASA
25059978 | INVERSOR DE FREQUENCIA TRIF. 350CV 440V | UN | 48625.62 | 48625.62 | COPASA
25060022 | ABRACADEIRA BIPAR. DI (808-820)mm 12 BAR | UN | 5336.85 | 5336.85 | COPASA
25060053 | TANQUE CILINDRICO VERT.POLIETILENO 50L | UN | 806.12 | 806.12 | COPASA
25060066 | VALVULA B.FL.BI-E.BD.A.E.I.P PN10 DN800 | UN | 82897.9 | 82897.9 | COPASA
25060079 | TAMPAO EM POLIPROP.DN200 ARTICULADO-AGUA | UN | 18.82 | 18.82 | COPASA
25060080 | TAMPAO EM POLIPROP DN200 ARTICULADO-HIDR | UN | 21.17 | 21.17 | COPASA
25060169 | LUVA TRANS. FLEX.P/TUBOS DN 100XDE110 | UN | 100.57 | 100.57 | COPASA
25060170 | LUVA TRANS. FLEX.P/TUBOS DN 150XDE160 | UN | 148.16 | 148.16 | COPASA
25060171 | LUVA TRANS. FLEX.P/TUBOS DN 200XDE200 | UN | 252.47 | 252.47 | COPASA
25060172 | LUVA TRANS. FLEX.P/TUBOS DN 250 X DE 250 | UN | 519.26 | 519.26 | COPASA
25060173 | LUVA TRANS. FLEX.P/TUBOS DN 300 X DE 315 | UN | 615.96 | 615.96 | COPASA
25060176 | TE DE VISITA FOFO ESG.BBB JE DN300 | UN | 2388.57 | 2388.57 | COPASA
25060188 | DISJUNTOR TRIPOLAR 350A 690V 42KA | UN | 1055.33 | 1055.33 | COPASA
25060234 | DISJUNTOR TRIPOLAR 300A 440V 30KA. | UN | 1055.33 | 1055.33 | COPASA
25060256 | INVERSOR DE FREQUENCIA TRIF. 125CV 440V | UN | 17647.05 | 17647.05 | COPASA
25060266 | INVERSOR DE FREQUENCIA TRIF. 20CV 220V | UN | 11865.18 | 11865.18 | COPASA
25060268 | INVERSOR DE FREQUENCIA TRIF. 60CV 220V | UN | 13474.08 | 13474.08 | COPASA
25060269 | INVERSOR DE FREQUENCIA TRIF. 25CV 220V | UN | 9414.27 | 9414.27 | COPASA
25060314 | INVERSOR DE FREQUENCIA TRIF. 200CV 440V | UN | 32126.07 | 32126.07 | COPASA
25060372 | ROLAMENTO 7222-BG | UN | 1046.8 | 1046.8 | COPASA
25060394 | PLACA DE SINALIZACAO IT-15/COD. S-04 | UN | 10 | 10 | COPASA
25060405 | PLACA DE SINALIZACAO IT-15/COD. S-05 | UN | 10 | 10 | COPASA
25060406 | PLACA DE SINALIZACAO IT-15/COD. S-06 | UN | 10 | 10 | COPASA
25060409 | PLACA DE SINALIZACAO IT-15/COD. S-07 | UN | 10 | 10 | COPASA
25060411 | PLACA DE SINALIZACAO IT-15/COD. S-11 | UN | 10 | 10 | COPASA
25060413 | PLACA DE SINALIZAÇÃO IT-15/COD. S-13 | UN | 10 | 10 | COPASA
25060414 | PLACA DE SINALIZAÇÃO IT-15/COD. C-01 | UN | 5 | 5 | COPASA
25060460 | VALVULA RED.PRES. FF PS16 PN16 DN100 | UN | 17434.46 | 17434.46 | COPASA
25060490 | ROLAMENTO 7216 B.TVP.UA | UN | 675.64 | 675.64 | COPASA
25060611 | FLOWSERVE - IMPULSOR 2200 BOMBA 32 ENM | UN | 325903.15 | 325903.15 | COPASA
25060613 | FLOWSERVE - LUVA ESPECIAL BOMBA 32 ENM | UN | 19091.3 | 19091.3 | COPASA
25060614 | FLOWSERVE - TUBO INT. ENCAIXE B. 32 ENM | UN | 5996.29 | 5996.29 | COPASA
25060617 | FLOWSERVE - TUBO INT. ENCAIXE B. 32 ENM | UN | 7506.64 | 7506.64 | COPASA
25060618 | FLOWSERVE - TUBO INT. ENCAIXE B. 32 ENM | UN | 7506.64 | 7506.64 | COPASA
25060619 | FLOWSERVE-EIXO INTERMEDIAR. BOMBA 32 EMM | UN | 19645.9 | 19645.9 | COPASA
25060620 | FLOWSERVE-EIXO INTERMEDIAR. BOMBA 32 EMM | UN | 24229.45 | 24229.45 | COPASA
25060624 | FLOWSERVE-EIXO INTERMEDIAR. BOMBA 32 EMM | UN | 23639.82 | 23639.82 | COPASA
25060626 | FLOWSERVE -LUVA ACOPLAMENTO BOMBA 32 ENM | UN | 22145.71 | 22145.71 | COPASA
25060627 | FLOWSERVE - MANCAL BOMBA 32 ENM 403X | UN | 7475.02 | 7475.02 | COPASA
25060628 | FLOWSERVE - BUCHA ROSCADA BOMBA 32 ENM | UN | 6393.89 | 6393.89 | COPASA
25060629 | FLOWSERVE - BUCHA BOMBA 32 ENM | UN | 4935.64 | 4935.64 | COPASA
25060631 | FLOWSERVE - BUCHA DE SINO BOMBA 32 ENM | UN | 5163.25 | 5163.25 | COPASA
25060673 | INVERSOR DE FREQUENCIA TRIF. 7,5CV 220V | UN | 4906.6 | 4906.6 | COPASA
25060677 | PLACA SINAL. AREA SEGUR.ENTRADA PROIBIDA | UN | 527.6 | 527.6 | COPASA
25060679 | PLACA DE IDENTIFICACAO 1330 X 1000MM | UN | 573.31 | 573.31 | COPASA
25060706 | CAPA NYLON EMBOR.TIPO MORCEGO AMARELA | UN | 183.2 | 183.2 | COPASA
25060769 | LUVA PP JC PN16 DE63 | UN | 33.23 | 33.23 | COPASA
25060770 | LUVA PP JC PN16 DE90 | UN | 66.55 | 66.55 | COPASA
25060774 | ADAPTADOR PP INTERL. JC/P DE63XDN50 | UN | 42.18 | 42.18 | COPASA
25060775 | ADAPTADOR PP INTERL. JC/P DE90XDN75 | UN | 192.17 | 192.17 | COPASA
25060776 | ADAPTADOR PP INTERL. JC/P DE110XDN100 | UN | 217.85 | 217.85 | COPASA
25060777 | LUVA PP INTERL. JC PN16 DE63XDN50 | UN | 85.02 | 85.02 | COPASA
25060778 | LUVA PP INTERL. JC PN16 DE90XDN75 | UN | 149.82 | 149.82 | COPASA
25060779 | LUVA PP INTERL. JC PN16 DE110XDN100 | UN | 163.44 | 163.44 | COPASA
25060820 | ROLAMENTO 62204 - 2RS ESF. UMA CARREIRA | UN | 30.92 | 30.92 | COPASA
25060845 | SELIM 90 COL.CORRU.JE PVC.PE.PPDN200X100 | UN | 32.11 | 32.11 | COPASA
25060849 | COLETE SALVA VIDAS TAM.G 55A110KG | UN | 290.61 | 290.61 | COPASA
25060875 | HITACHI-PLACA ELETRONICA PCB2 17B34864B | UN | 5547.29 | 5547.29 | COPASA
25060886 | SELIM 90 COL.CORRU.JE PVC.PE.PPDN150X100 | UN | 23.7 | 23.7 | COPASA
25060924 | VALVULA RET.FECH.RAP.WAFER PN25 DN100 | UN | 702.09 | 702.09 | COPASA
25060951 | IMBIL - ROTOR BP 200-530 HR | UN | 8236.45 | 8236.45 | COPASA
25060952 | IMBIL - CHAVETA DO ROTOR BP 200-530 HR | UN | 49.01 | 49.01 | COPASA
25061125 | ROLAMENTO 7308B.JP.UA | UN | 170.5 | 170.5 | COPASA
25061268 | INVERSOR DE FREQUENCIA TRIF. 250CV 440V | UN | 30586.3 | 30586.3 | COPASA
25061289 | BARREIRA PLASTICA | UN | 627.3 | 627.3 | COPASA
25061290 | CONE BARRIL P/ SINALIZACAO VIARIA | UN | 373.62 | 373.62 | COPASA
25061295 | BECKER GRADUADO POLIPROPILENO 150 ML | UN | 4.9 | 4.9 | COPASA
25061305 | ABRACADEIRA ACO GALVANIZADO 4"P/MANGOTE | UN | 34 | 34 | COPASA
25061379 | FRASCO POLIETIL. COLETA 125ML BOCA 27MM | UN | 5.77 | 5.77 | COPASA
25061398 | MALETA NOTEBOOK TERMO REF.SPIN 012/2024 | UN | 65.23 | 65.23 | COPASA
25061399 | MOUSE MINICOMPUTADOR TERMO SPIN 012/2024 | UN | 42.21 | 42.21 | COPASA
25061400 | MOUSE SEM FIO P/NOTEBOOK T.SPIN 012/2024 | UN | 153.47 | 153.47 | COPASA
25061402 | ADAPTADOR AUDIO P3 P/P2 P/MINICOMPUTADOR | UN | 0.02 | 0.02 | COPASA
25061403 | SUPORTE VESA MINICOM.TERMO SPIN 012/2024 | UN | 115.11 | 115.11 | COPASA
25061442 | CONTROLFLEX-MODULO TRANSCEPTOR RF MTR1 | UN | 2980.03 | 2980.03 | COPASA
25061443 | CONTROLFLEX - UNIDADE TERMINAL REMOTA | UN | 1915.76 | 1915.76 | COPASA
25061460 | INVERSOR FREQUENCIA TRIF.100CV 440V 140A | UN | 18197.39 | 18197.39 | COPASA
25061461 | INVERSOR FREQUENCIA TRIF.20CV 220V 59,4A | UN | 8812.26 | 8812.26 | COPASA
25061463 | MANILHA CURVA INOX 1" | UN | 369.67 | 369.67 | COPASA
25061464 | MANILHA CURVA INOX 7/8" | UN | 238.5 | 238.5 | COPASA
25061465 | MANILHA CURVA INOX 3/4" | UN | 186.53 | 186.53 | COPASA
25061466 | MANILHA RETA INOX 1/4" | UN | 23.04 | 23.04 | COPASA
25061467 | MANILHA RETA INOX 3/8" | UN | 60.21 | 60.21 | COPASA
25061468 | MANILHA RETA INOX 1/2" | UN | 87.27 | 87.27 | COPASA
25061470 | MANILHA RETA INOX 5/8" | UN | 115.84 | 115.84 | COPASA
25061486 | FONTE E CARREGADOR INTEL. BATERIA 24V 5A | UN | 926.17 | 926.17 | COPASA
25061501 | CONTROLFLEX-MODULO CONTROLADOR MODBUS | UN | 1832.98 | 1832.98 | COPASA
25061503 | CONTROLFLEX-MODULO CONTROLADOR ENERGIA | UN | 701.18 | 701.18 | COPASA
25061504 | INVERSOR DE FREQUENCIA TRIF. 30CV 220V | UN | 11525.7 | 11525.7 | COPASA
25061505 | INVERSOR DE FREQUENCIA TRIF. 250CV 440V | UN | 30586.3 | 30586.3 | COPASA
25061558 | MANIFOLD CILINDRO CLORO 4 ENTRADAS DN 1" | UN | 4936.01 | 4936.01 | COPASA
25061563 | GE MULTIN-RELE 869 P/PROTECAO MOTOR | UN | 73430.97 | 73430.97 | COPASA
25061598 | TOCO FOFO FF EMIN5,35 PN10/16DN150X0,50M | UN | 615.12 | 615.12 | COPASA
25061640 | ABRACADEIRA BIP.PN16 DN700 DI.728-740MM | UN | 18740 | 18740 | COPASA
25061642 | ABRACADEIRA BIP.PN16 DN800 DI.838-850MM | UN | 24319.19 | 24319.19 | COPASA
25061646 | ABRACADEIRA BIP.PN16 DN1000 DI.1038-1050 | UN | 38895.19 | 38895.19 | COPASA
25061654 | CHAVE COMBINADA COM CATRACA 30MM | UN | 415.83 | 415.83 | COPASA
25061680 | ABRACADEIRA BIP.PN18 DN400 DI.428-440MM | UN | 2637.12 | 2637.12 | COPASA
25061682 | ABRACADEIRA BIP.PN16 DN500 DI.528-540MM | UN | 12852.8 | 12852.8 | COPASA
25061684 | ABRACADEIRA BIP.PN16 DN630 DI.628-640MM | UN | 15560.37 | 15560.37 | COPASA
25061885 | REDUTOR MANUAL P/VALVULA 1/4 VOLTA DN80 | UN | 3124.15 | 3124.15 | COPASA
25061886 | REDUTOR MANUAL P/VALVULA 1/4 VOLTA DN100 | UN | 3124.15 | 3124.15 | COPASA
25061887 | REDUTOR MANUAL P/VALVULA 1/4 VOLTA DN150 | UN | 4126.67 | 4126.67 | COPASA
25061888 | REDUTOR MANUAL P/VALVULA 1/4 VOLTA DN200 | UN | 6862.95 | 6862.95 | COPASA
25061889 | REDUTOR MANUAL P/VALVULA 1/4 VOLTA DN250 | UN | 8763.84 | 8763.84 | COPASA
25061890 | REDUTOR MANUAL P/VALVULA 1/4 VOLTA DN300 | UN | 8763.84 | 8763.84 | COPASA
25061933 | MEDIDOR VAZ.ULTR.SAIDA PULS.FF PN16 DN50 | UN | 2883.98 | 2883.98 | COPASA
25062007 | PLACA “DEGRAUS RISCO DE QUEDA” 30X20CM | UN | 11.1 | 11.1 | COPASA
25062030 | ROLAMENTO RIGIDO ACO INOX S-6004-2RS/DDU | UN | 20.3 | 20.3 | COPASA
25062031 | HITACHI-PAINEL CASSETE D50324A | UN | 1148.83 | 1148.83 | COPASA
25062065 | PLACA DE AVISO “PROIBIDO FUMAR” 25X18CM | UN | 7.5 | 7.5 | COPASA
25062067 | PLACA DE AVISO “AREA RESTRITA” 35X25CM | UN | 13.07 | 13.07 | COPASA
25062071 | PLACA DE AVISO "UTILIZE O CORR." 25X18CM | UN | 7.5 | 7.5 | COPASA
25062072 | PLACA DE AVISO "ESTACIONE DE RE" 35X25CM | UN | 13.07 | 13.07 | COPASA
25062084 | PLACA PERIGO “PROD.QUIMICOS”35X25CM | UN | 13.07 | 13.07 | COPASA
25062088 | PLACA PERIGO “INFLAMAVEL”35X25CM | UN | 13.07 | 13.07 | COPASA
25062089 | PLACA PERIGO “RISCO DE EXPLOSAO”35X25CM | UN | 13.07 | 13.07 | COPASA
25062090 | PLACA PERIGO “110 VOLTS” 27X19CM | UN | 9.03 | 9.03 | COPASA
25062091 | PLACA PERIGO “380 VOLTS” 27X19CM | UN | 9.03 | 9.03 | COPASA
25062092 | PLACA PERIGO “440 VOLTS” 27X19CM | UN | 9.03 | 9.03 | COPASA
25062107 | PLACA ATENCAO “AREA EM CONSTR.”50X35CM | UN | 34.16 | 34.16 | COPASA
25062108 | PLACA ATENCAO “MOV.DE MAQUINAS”50X35CM | UN | 34.16 | 34.16 | COPASA
25062109 | PLACA ATENCAO “TETO BAIXO”35X25CM | UN | 13.07 | 13.07 | COPASA
25062110 | PLACA ATENCAO “AREA DE MOV.CARGA”50X35CM | UN | 34.16 | 34.16 | COPASA
25062111 | PLACA ATENCAO “AREA ARMAZ.CILIND”35X25CM | UN | 13.07 | 13.07 | COPASA
25062112 | PLACA ATENCAO “EVIT.CONT.C/ PELE”35X25CM | UN | 13.07 | 13.07 | COPASA
25062113 | PLACA ATENCAO “PART.AUTOMATICA”13X8,5CM | UN | 1.5 | 1.5 | COPASA
25062196 | VALV.B.FL.BI-E.BD.AWWA A.E.I.P PN16DN700 | UN | 78050 | 78050 | COPASA
25062206 | PLACA SINALIZAC.USE ABAFADOR 350X250X2MM | UN | 13.07 | 13.07 | COPASA
25062207 | PLACA SINAL.USE MASCARA RESP.350X250X2MM | UN | 13.07 | 13.07 | COPASA
25062208 | PLACA SINAL.USE LUVAS.350X250X2MM | UN | 13.07 | 13.07 | COPASA
25062209 | PLACA SINAL.USO OBRIG.EPI´S .500X350X3MM | UN | 34.16 | 34.16 | COPASA
25062210 | PLACA SINAL.USO OBRIG.EPI´S .350X250X2MM | UN | 13.07 | 13.07 | COPASA
25062225 | ABRACADEIRA EM CHAPA DE ACO MS 73-81MM | UN | 29.07 | 29.07 | COPASA
25062226 | ABRACADEIRA EM CHAPA DE ACO MS 79-87MM | UN | 32 | 32 | COPASA
25062236 | ROLAMENTO Y 209 V22 FRM | UN | 131.03 | 131.03 | COPASA
25062242 | PLACA SINALIZACAO IT-15 CBMMG CODIGO P4 | UN | 13.22 | 13.22 | COPASA
25062243 | PLACA SINALIZACAO IT-15 CBMMG CODIGO A2 | UN | 15.45 | 15.45 | COPASA
25062244 | PLACA SINALIZACAO IT-15 CBMMG CODIGO S10 | UN | 10 | 10 | COPASA
25062245 | PLACA SINALIZACAO IT-15 CBMMG CODIGO S14 | UN | 13.9 | 13.9 | COPASA
25062246 | PLACA SINALIZACAO IT-15 CBMMG CODIGO S18 | UN | 13.9 | 13.9 | COPASA
25062247 | PLACA SINALIZACAO IT-15 CBMMG CODIGO E1 | UN | 13.9 | 13.9 | COPASA
25062248 | PLACA SINALIZACAO IT-15 CBMMG CODIGO E2 | UN | 13.9 | 13.9 | COPASA
25062249 | PLACA SINALIZACAO IT-15 CBMMG CODIGO E8 | UN | 13.9 | 13.9 | COPASA
25062266 | PLACA AVISO"MASCARA AUTONOMA"20X30CM | UN | 11.1 | 11.1 | COPASA
25062267 | PLACA PERIGO “PROIB.PISAR NA SUP"35X25CM | UN | 13.07 | 13.07 | COPASA
25062268 | PLACA PERIGO “RISCO DE AFOGAMEN”50X35CM | UN | 34.16 | 34.16 | COPASA
25062269 | PLACA ATENCAO “EVITE QUEDAS”18X25CM | UN | 7.5 | 7.5 | COPASA
25062270 | PLACA SEGURANCA“USE FAIXA PED”50X35CM | UN | 34.16 | 34.16 | COPASA
25062271 | PLACA SEGURANCA“CUID.LEV.PESO"35X25CM | UN | 13.07 | 13.07 | COPASA
25062309 | DESFORCIMETRO | UN | 584.19 | 584.19 | COPASA
25062319 | INVERSOR DE FREQUENCIA TRIF. 150CV 440V | UN | 26118.91 | 26118.91 | COPASA
25062355 | TE TRIPARTIDO FLANGEADO PN10 DN200X100MM | UN | 2819.51 | 2819.51 | COPASA
25062372 | MIELE-INSERTO P/LAVADORA-98 INJETORES | UN | 31169.33 | 31169.33 | COPASA
25062413 | TRANSMISSOR NIVEL RADAR 80GHZ 8M | UN | 4579.96 | 4579.96 | COPASA
25062429 | BERMAD-VENTOSA AUTOMATICA 3/8" | UN | 180.89 | 180.89 | COPASA
25062441 | HITACHI-VALVULA EXP.ELETRONICA 17F04391B | UN | 341.97 | 341.97 | COPASA
25062444 | HITACHI-COMPRESSOR SCROLL REF:17C86149A | UN | 20456.96 | 20456.96 | COPASA
25062464 | CARTAO DE COMUNICAÇÃO MODBUS TCP/IP | UN | 1344.4 | 1344.4 | COPASA
25062480 | CHAVE COMBINADA COM CATRACA 24MM | UN | 219.71 | 219.71 | COPASA
25062482 | CHAVE COMBINADA COM CATRACA 36MM | UN | 490.7 | 490.7 | COPASA
25062495 | ROLAMENTO 6201 - 08ZZ | UN | 11.02 | 11.02 | COPASA
25062503 | MEDIDOR VAZ.ULT.SAIDA PULS.FF PN16 DN100 | UN | 4181.57 | 4181.57 | COPASA
25062504 | MEDIDOR VAZ.ULTR.SAIDA PULS.FF PN16 DN80 | UN | 3582.07 | 3582.07 | COPASA
25062552 | PERFIL "W" 6000x207x134MM | UN | 1984.66 | 1984.66 | COPASA
25062558 | CESTO LAVAGEM FUNIL, BEQUER E OUTROS | UN | 4200.25 | 4200.25 | COPASA
25062559 | CESTO LAVAGEM TUBOS ATE 165MM | UN | 5207.56 | 5207.56 | COPASA
25062560 | CESTO LAVAGEM DE TUBOS ATE 200MM | UN | 5302.59 | 5302.59 | COPASA
25062561 | CESTO PARA LAVAGEM DE PLACA PETRI | UN | 7678.3 | 7678.3 | COPASA
25062563 | MODULO LAVAGEM PIPETAS ALTURA ATE 45CM | UN | 20830.23 | 20830.23 | COPASA
25062564 | MODULO LAVAGEM PIPETAS ALTURA ATE 55CM | UN | 37384.18 | 37384.18 | COPASA
25062566 | MODULO LAVAGEM VIDRARIAS GRANDES | UN | 25420.1 | 25420.1 | COPASA
25062567 | BASE PARA MAQUINA LAVAR VIDRARIA | UN | 10263.06 | 10263.06 | COPASA
25062613 | SUPORTE PARA LAVAGEM DE PROVETAS ATE 2L | UN | 34533.33 | 34533.33 | COPASA
25062614 | CESTO PARA LAVAGEM DE VIDRO DE RELOGIO | UN | 5796.74 | 5796.74 | COPASA
25062633 | PLACA SERIE PERIGO "220V" 270X190X2 MM | UN | 9.03 | 9.03 | COPASA
25062634 | PLACA AVISO PROIBIDO FUMAR 250X180X2MM | UN | 7.5 | 7.5 | COPASA
25062635 | PLACA SINAL PONTO ENCONTRO 500X350X2MM | UN | 34.16 | 34.16 | COPASA
25062646 | AGILENT-LINER P/SPME ARROW REF.5190-6168 | UN | 140.3 | 140.3 | COPASA
25062651 | VALVULA RET.FOFO ESG.PN10 DN100 TIP.BOLA | UN | 981.75 | 981.75 | COPASA
25062653 | VALVULA RET.FOFO ESG.PN10 DN150 TIP.BOLA | UN | 2473.16 | 2473.16 | COPASA
25062658 | VALVULA RET.FOFO ESG.PN10 DN80 TIP.BOLA | UN | 831.26 | 831.26 | COPASA
25062666 | HIDROMETRO VELOCIMETRICO DN15 1,0 M³/H | UN | 102.5 | 102.5 | COPASA
25062668 | PLACA SINALIZACAO IT-15 CBMMG CODIGO E13 | UN | 13.9 | 13.9 | COPASA
25062669 | VALVULA RET.FOFO ESG.PN16 DN200 TIP.BOLA | UN | 3839.83 | 3839.83 | COPASA
25062670 | PLACA SINALIZACAO IT-15 CBMMG CODIGO E14 | UN | 13.9 | 13.9 | COPASA
25062671 | PLACA SINALIZACAO IT-15 CBMMG CODIGO E15 | UN | 13.9 | 13.9 | COPASA
25062673 | PLACA SINALIZACAO IT-15 CBMMG CODIGO E16 | UN | 13.9 | 13.9 | COPASA
25062674 | VALVULA RET.FOFO ESG.PN16 DN250 TIP.BOLA | UN | 6526.77 | 6526.77 | COPASA
25062677 | PLACA SINALIZACAO IT-15 CBMMG CODIGO M4 | UN | 10 | 10 | COPASA
25062678 | WEBCAM HD | UN | 163.38 | 163.38 | COPASA
25062688 | VALVULA RET.FOFO ESG.PN16 DN300 TIP.BOLA | UN | 8339.29 | 8339.29 | COPASA
25062694 | BACIA CONTENCAO PROD.QUIMICOS CAP. 500L | UN | 1333.29 | 1333.29 | COPASA
25062696 | BACIA CONTENCAO PROD.QUIMICOS CAP.240L | UN | 1161.78 | 1161.78 | COPASA
25062697 | BACIA CONTENCAO PROD.QUIMICOS CAP 100L | UN | 414.86 | 414.86 | COPASA
25062705 | MEDIDOR ULTRASSONICO DN 150 250M³/H | UN | 6611.45 | 6611.45 | COPASA
25062712 | MEDIDOR ULTRASSONICO DN 15 2,5M³/H | UN | 393.36 | 393.36 | COPASA
25062758 | MEDIDOR ULTRASSONICO DN 40 16M³/H | UN | 1216.95 | 1216.95 | COPASA
25062785 | BACIA CONTENCAO PROD.QUIMICOS CAP.1500L | UN | 1514.12 | 1514.12 | COPASA
25062786 | BACIA CONTENCAO PROD.QUIMICOS CAP.3000L | UN | 2353.02 | 2353.02 | COPASA
25062792 | MEDIDOR ULTRAS.BATERIA DN25 10M³/H | UN | 512.81 | 512.81 | COPASA
25062801 | N-HEXANO P.A 95% FRASCO 1000ML | UN | 63.69 | 63.69 | COPASA
25062817 | FLOWSERVE – ROTOR COM ANEIS BOMBA 24QL19 | UN | 216883.84 | 216883.84 | COPASA
25062826 | DISPOSITIVO PLASTICO LACRE REGISTRO ESF. | UN | 1.17 | 1.17 | COPASA
25062827 | DISPOSITIVO PLASTICO LACRE REG. ESF.FEM | UN | 1.76 | 1.76 | COPASA
25062830 | CINTA 100% POLIESTER C/ 4 PERNAS ELEVACA | UN | 789.44 | 789.44 | COPASA
25062904 | FLOWSERVE - ANEL ESCORA BIPARTIDA EIXO | UN | 3491.55 | 3491.55 | COPASA
25062909 | FLOWSERVE-ANEL BIPARTIDA P/TRAV. ROTOR | UN | 11970.96 | 11970.96 | COPASA
25062910 | FLOWSERVE - ANEL ESCORA BIPARTIDA | UN | 2493.95 | 2493.95 | COPASA
25062933 | HITACHI- MODULO TRANSISTOR 17B37211A | UN | 2555.33 | 2555.33 | COPASA
25062973 | HACH-CONTROLADOR DIGITAL SC4500 | UN | 25408.47 | 25408.47 | COPASA
25063059 | K-TRON-EIXO ROSCA DOSADORA REF.952270379 | UN | 9623.03 | 9623.03 | COPASA
25063060 | K-TRON-EIXO ROSCA DOSADORA REF.952270380 | UN | 9623.03 | 9623.03 | COPASA
25063107 | ROLAMENTO RIGIDO ESPERAS VEDADO UC 213 | UN | 323.28 | 323.28 | COPASA
25063223 | BLOQUEADOR FLUXO INFLAVEL REDES 500-1000 | UN | 11110.65 | 11110.65 | COPASA
25063282 | VALVULA RET.FECH.RAP.FF. 150LBS DN600 | UN | 25870.55 | 25870.55 | COPASA
25063298 | PLACA SERIE PERIGO:"PERIGO-PROIBIDO | UN | 13.07 | 13.07 | COPASA
25063299 | PLACA SERIE PERIGO:"PERIGO-TOXICO" | UN | 13.07 | 13.07 | COPASA
25063341 | ROLAMENTO CATRACA DE AGULHAS HF2016 | UN | 79.91 | 79.91 | COPASA
25063359 | TAMPAO FOFO BI-ARTICULADO C/TRANCA COD. | UN | 1861.49 | 1861.49 | COPASA
25063376 | GARFO P/PV INOX 5 DENTES 1/2" 850A1600MM | UN | 484.25 | 484.25 | COPASA
25063377 | GARFO P/PV INOX 5DENTES 1/2" 1450A2800MM | UN | 640.2 | 640.2 | COPASA
25063378 | GARFO P/PV INOX 7 DENTES 1/2" 850A1600MM | UN | 541.7 | 541.7 | COPASA
25063380 | GARFO P/PV INOX 7DENTES 1/2" 1450A2800MM | UN | 697.65 | 697.65 | COPASA
25063388 | ROLAMENTO DESIGNACAO 6320-C3 | UN | 539.56 | 539.56 | COPASA
25063426 | FRASCO COLET.VID.BOROSI.3.3 INCOL.1000ML | UN | 140.45 | 140.45 | COPASA
25063485 | FLOWSERVE - EIXO BOMBA ROSCADO 32 ENM | UN | 20754.75 | 20754.75 | COPASA
25063486 | FLOWSERVE - EIXO INFERIOR ROSCADO 32 ENM | UN | 19528.8 | 19528.8 | COPASA
25063487 | FLOWSERVE-EIXO INTERM.ROSC.32 ENM-1829 | UN | 22923.74 | 22923.74 | COPASA
25063489 | FLOWSERVE-EIXO INTERM.ROSC.32 ENM-992 | UN | 10464.83 | 10464.83 | COPASA
25063490 | FLOWSERVE-EIXO INTERM.ROSC.32 ENM-762 | UN | 8969.83 | 8969.83 | COPASA
25063492 | FLOWSERVE - LUVA ROSC.EIXO ROTOR 32ENM | UN | 4464.16 | 4464.16 | COPASA
25063493 | FLOWSERVE - LUVA ACOPLAMENTO ROSC.32ENM | UN | 5654.81 | 5654.81 | COPASA
25063494 | FLOWSERVE–CONJUNTO SINO SUCCAO 32ENM ROS | UN | 231167.01 | 231167.01 | COPASA
25063495 | FLOWSERVE–BUCHA SINO SUCÇÃO 32 ENM ROSC | UN | 6264.8 | 6264.8 | COPASA
25063496 | FLOWSERVE–CORPO DE DESCARGA 32 ENM ROSC | UN | 293410.52 | 293410.52 | COPASA
25063498 | FLOWSERVE–BUCHA CORPO DESC.32 ENM ROSC | UN | 6344.6 | 6344.6 | COPASA
25063499 | FLOWSERVE–MANCAL CORP.DESC.32 ENM ROSC | UN | 9704.45 | 9704.45 | COPASA
25063534 | SUPORTE PARA 2 CONES IMHOFF EM PP | UN | 161.7 | 161.7 | COPASA
25063553 | AGILENT-COLUNA CROMATOGRA.REF.679775-924 | UN | 5324.49 | 5324.49 | COPASA
25063554 | AGILENT-COLUNA CROMATOGRAF.REF.699775702 | UN | 3025.24 | 3025.24 | COPASA
25063555 | AGILENT-COLUNA CROMATOGRA.REF.699775408 | UN | 2716.61 | 2716.61 | COPASA
25063557 | AGILENT-SELO MERLIN 1.1 MM REF.51823447 | UN | 1423.87 | 1423.87 | COPASA
25063558 | AGILENT-SELO MERLIN 1.5 MM REF.51823448 | UN | 1423.87 | 1423.87 | COPASA
25063572 | BERMAD/VALLOY-PILOTO RED.PRESSAO PN16 | UN | 4456.68 | 4456.68 | COPASA
25063611 | CELULA ELETR.P/GERADOR CLORO 100 KG/DIA | UN | 128996.21 | 128996.21 | COPASA
25063612 | CELULA ELETR.P/GERADOR CLORO 36 KG/DIA | UN | 51371.09 | 51371.09 | COPASA
25063742 | PLACA SINA.EPIS OBRIG.350X250X2MM ANEXO1 | UN | 13.07 | 13.07 | COPASA
25063743 | PLACA SINA.EPIS OBRIG.350X250X2MM ANEXO2 | UN | 13.07 | 13.07 | COPASA
25063744 | PLACA SINA.EPIS OBRIG.350X250X2MM ANEXO3 | UN | 13.07 | 13.07 | COPASA
25063745 | PLACA SINA.EPIS OBRIG.350X250X2MM ANEXO4 | UN | 13.07 | 13.07 | COPASA
25063807 | CENTRO ELASTICO PARA ACOPLAMENTO AT105 | UN | 1852.47 | 1852.47 | COPASA
25063809 | IMBIL-TAMPA CAIXA DE MANCAL REF.700837 | UN | 1025.74 | 1025.74 | COPASA
25063811 | IMBIL-TAMPA CAIXA DE MANCAL REF.703592 | UN | 1471.52 | 1471.52 | COPASA
25063812 | IMBIL-CHAVETA PARALELA EM ACO SAE 1045 | UN | 49.01 | 49.01 | COPASA
25063850 | FESTO-CONEXAO RAPIDA RETA QS 1/4 - 8 | UN | 7.67 | 7.67 | COPASA
25063876 | HITACHI-RECEPTOR DE SINAL K7 RCI FSNB | UN | 3785.58 | 3785.58 | COPASA
25063897 | ALLEN BRADLEY-MODULO COMUNIC DEVICENET | UN | 2380.25 | 2380.25 | COPASA
25063973 | FARGO - FITA IMPRESSAO COLORIDA HDP6600 | UN | 2141.08 | 2141.08 | COPASA
25063974 | FARGO - FILME DE RETRANSFERENCIA HDP6600 | UN | 1233.86 | 1233.86 | COPASA
25063989 | SIEMENS-CPU COMPACTA SIMATIC 1214C | UN | 4493.68 | 4493.68 | COPASA
25063990 | SIEMENS - MÓDULO 8 ED S71200 SM1221 | UN | 1462.91 | 1462.91 | COPASA
25063991 | SIEMENS - MÓDULO 8 ED S71200 SM1222 | UN | 1462.91 | 1462.91 | COPASA
25063992 | SIEMENS-MODULO 16 ED/16 SD S71200 SM1223 | UN | 3696.43 | 3696.43 | COPASA
25063994 | SIEMENS-MODULO 4 EA U/I S71200 SM1231 | UN | 2798.86 | 2798.86 | COPASA
25063995 | SIEMENS-MODULO 4 SA U/I S71200 SM1232 | UN | 4037.7 | 4037.7 | COPASA
25063996 | SIEMENS-MODULO 4 EA/2 SA S71200 SM1234 | UN | 4383.19 | 4383.19 | COPASA
25063997 | SIEMENS-MODULO RS-422/485 S71200 CM1241 | UN | 1209.85 | 1209.85 | COPASA
25063998 | SIEMENS-CPU SIMATIC 1510SP-1 PN | UN | 9900.6 | 9900.6 | COPASA
25063999 | SIEMENS-MODULO 16 ED ET 200SP | UN | 1259.03 | 1259.03 | COPASA
25064000 | SIEMENS-MODULO 4 EA ET 200SP | UN | 2465.08 | 2465.08 | COPASA
25064001 | SIEMENS-MODULO 4 SA ET 200SP | UN | 3122.97 | 3122.97 | COPASA
25064002 | SIEMENS-UNIDADE DE BASE P/ CPU ET 200SP | UN | 1826.46 | 1826.46 | COPASA
25064003 | SIEMENS-UNIDADE DE BASE P/ MOD. ET 200SP | UN | 231.01 | 231.01 | COPASA
25064004 | SIEMENS-BASE P/ MOD. ET 200SP C/ FILTRO | UN | 408.77 | 408.77 | COPASA
25064005 | SIEMENS-IHM SIMATIC KTP400 BASIC | UN | 3267.78 | 3267.78 | COPASA
25064006 | SIEMENS-IHM SIMATIC KTP700 BASIC | UN | 7818.45 | 7818.45 | COPASA
25064028 | ROLAMENTO 6001-ZZ | UN | 7.42 | 7.42 | COPASA
25064098 | TUBO FOFO ESG FF EM PN10/16 DN150X3,45M | UN | 2855.56 | 2855.56 | COPASA
25064171 | FESTO-CONEXAO RAPIDA RETA QS 3/8 - 10 | UN | 18.01 | 18.01 | COPASA
25064172 | FESTO-CONEXAO RAPIDA RETA QS 1/2 - 12 | UN | 21.31 | 21.31 | COPASA
25064173 | FESTO-FILTRO REG. MS4-LFR-1/4 REF 529156 | UN | 958.85 | 958.85 | COPASA
25064174 | FESTO-UNIAO RAPIDA EM T QST-12 | UN | 13.74 | 13.74 | COPASA
25064175 | FESTO-CONEXAO RAPIDA EM T QST 1/4-8 | UN | 20.24 | 20.24 | COPASA
25064182 | FESTO-VALV. SOLEN. 3/2 VIAS REF. 8035176 | UN | 2864.83 | 2864.83 | COPASA
25064277 | W&T INJETOR COD INJ1CSML REF W3T1339_1 | UN | 12202 | 12202 | COPASA
25064280 | W&T KIT M INJETOR CO AJE4406 REF W3T9985 | UN | 1815.12 | 1815.12 | COPASA
25064281 | W&T KIT M CLORADOR AAA1343 REF W3T99091 | UN | 1747.38 | 1747.38 | COPASA
25064282 | HITACHI-TERMISTOR TA 17C59663A | UN | 62.63 | 62.63 | COPASA
25064283 | W&T KIT MAN VRP COD AAA1160 REF W3T99090 | UN | 2696.98 | 2696.98 | COPASA
25064284 | HITACHI-TERMISTOR TD1 TD2 17B24597A | UN | 178.94 | 178.94 | COPASA
25064285 | HITACHI-PLACA ELET.EVAP.RPK-1.0FSNSM2 | UN | 5547.29 | 5547.29 | COPASA
25064294 | NETZSCH-PINO ELASTICO REF: 506399 | UN | 133.28 | 133.28 | COPASA
25064295 | NETZSCH-ANEL ORING REF. 516477 | UN | 7.39 | 7.39 | COPASA
25064297 | NETZSCH-VEDACAO BOMBA REF.422553 | UN | 217.54 | 217.54 | COPASA
25064299 | NETZSCH-EIXO DE ACIONAMENTO REF. 875556 | UN | 3704.33 | 3704.33 | COPASA
25064300 | NETZSCH-EIXO DE ACOPLAMENTO REF. 868968 | UN | 2499.39 | 2499.39 | COPASA
25064301 | NETZSCH-ROTOR REF. 850952 | UN | 21797.71 | 21797.71 | COPASA
25064302 | NETZSCH-PARAFUSO CILINDRICO REF. 509060 | UN | 26.99 | 26.99 | COPASA
25064303 | NETZSCH-JUNTA REF. 422275 | UN | 37.37 | 37.37 | COPASA
25064328 | NETZSCH - ESTATOR REF. 167274 | UN | 6511.73 | 6511.73 | COPASA
25064329 | NETZSCH–CABECA DE ARTICULACAO REF 850953 | UN | 2195.74 | 2195.74 | COPASA
25064330 | NETZSCH–TAMPA DE FECHAMENTO REF. 974120 | UN | 165.14 | 165.14 | COPASA
25064331 | NETZSCH – BUCHA DE PRESSAO REF. 850931 | UN | 2297.03 | 2297.03 | COPASA
25064332 | NETZSCH – CRUZETA REF. 490955 | UN | 995.22 | 995.22 | COPASA
25064333 | NETZSCH – ANEL DE SEGURANCA REF. 512087 | UN | 43.3 | 43.3 | COPASA
25064375 | ABS-MODULO RADIO MODEM 16I/0's 900MHZ | UN | 2066.66 | 2066.66 | COPASA
25064392 | CONECTOR ADAPTADOR N DUPLA FEMEA CA14-E | UN | 49.08 | 49.08 | COPASA
25064538 | WALLACE-VALVULA RE.PRESSAO REF.W3T308456 | UN | 60179.87 | 60179.87 | COPASA
25064539 | DENTE COG-RAIL ACO (100X152X25,4)MM | UN | 127.85 | 127.85 | COPASA
25064540 | WALLACE-ROTAMETRO REF.W3T100298 | UN | 5645.94 | 5645.94 | COPASA
25064569 | INDICADOR UNIVERSAL PROGRAM 4 DIG 100-24 | UN | 1250.22 | 1250.22 | COPASA
25064570 | CONECTOR MACHO TIPO N RG213/RGC213 | UN | 39.95 | 39.95 | COPASA
25064581 | WORTHINGTON LUVA EIXO INOX 12LN26 | UN | 4998.1 | 4998.1 | COPASA
25064585 | DETERGENTE ALCALINO LAVADORA MIELE | UN | 191.66 | 191.66 | COPASA
25064586 | DETERGENTE MODERAD ACIDO LAVADORA MIELE | UN | 191.66 | 191.66 | COPASA
25064645 | VALVULA RET.FECH.RAP.FF PN16 DN700 | UN | 31035.01 | 31035.01 | COPASA
25064674 | VALVULA ESF. BALLMAX DN 600 PN 25 | UN | 409856.93 | 409856.93 | COPASA
25064678 | VALVULA B.W.C.BD.D.IN.A.E.I.M.PN10 DN250 | UN | 46665.7 | 46665.7 | COPASA
25064679 | VALVULA B.W.C.BD.D.IN.A.E.I.M.PN10 DN300 | UN | 50664.35 | 50664.35 | COPASA
25064680 | VALVULA B.W.C.BD.D.IN.A.E.I.M.PN10 DN350 | UN | 54277.13 | 54277.13 | COPASA
25064695 | HITACHI TRANSFORMADOR HLD26066A | UN | 227.26 | 227.26 | COPASA
25064696 | VALVULA B.FL.BIE.BD.RA.A.E.MD.PN25DN1200 | UN | 453433.95 | 453433.95 | COPASA
25064707 | ESCO-CABECOTE SUCCAO BOMBA REAUT. LP12 | UN | 26703.89 | 26703.89 | COPASA
25064828 | SOQUETE IMPAC.CURTO ALLEN 1/2” 04 A 14MM | UN | 151.14 | 151.14 | COPASA
25064881 | VALVULA B.FL.BI-E.BD.AE.ONOFF 150LBS 24" | UN | 55195.45 | 55195.45 | COPASA
25064894 | ANEL BORRACHA TRAV INT JUNTA ELAST JE2GS | UN | 3228.3 | 3228.3 | COPASA
25064900 | AGILENT-ELETROMULTIPLICADORA G7002-80103 | UN | 19554.01 | 19554.01 | COPASA
25064909 | BUCHA BRONZE SEMI ACABADA 11.1/2"X5" | UN | 70534.17 | 70534.17 | COPASA
25064910 | REXROTH-ELEMENTO FILTRANTE R928006701 | UN | 935.38 | 935.38 | COPASA
25064911 | REXROTH-ELEMENTO FILTRANTE R928006755 | UN | 1079.98 | 1079.98 | COPASA
25064922 | CAIXA ACO P/EQUIP.ELETRICOS 40X30X20CM | UN | 678.15 | 678.15 | COPASA
25064953 | VALVULA B.FL.BI-E.BD.A.E.I.P PN16 DN600 | UN | 63944.95 | 63944.95 | COPASA
25064965 | ALLEN BRADLEY-MODULO COMUNIC.22COMMD | UN | 2380.25 | 2380.25 | COPASA
25064969 | VALVULA RET.FECH.RAP.FF PN16 DN600 | UN | 20505.8 | 20505.8 | COPASA
25065064 | GE MULTIN-RELE 859 P/PROTECAO MOTOR | UN | 33318.58 | 33318.58 | COPASA
25065083 | PLACA IDENTIF.PROIBICAO 1,40X1,20M TAM.P | UN | 527.6 | 527.6 | COPASA
25065149 | TANQUE CIL. VERT. PE.200L PROD.QUIMICO | UN | 1511.9 | 1511.9 | COPASA
25065151 | TANQUE CIL. VERT. PE.500L PROD.QUIMICO | UN | 3051 | 3051 | COPASA
25065152 | TANQUE CIL. VERT. PE.1000 L PROD.QUIMICO | UN | 4495 | 4495 | COPASA
25065157 | TANQUE CIL. VERT. PE.200 L P.QUIM.S/ACES | UN | 1511.9 | 1511.9 | COPASA
25065164 | TANQUE CIL. VERT. PE. 50L P.QUIM.S/ACES- | UN | 806.35 | 806.35 | COPASA
25065167 | TANQUE CIL. VERT. PE.200 L P.QUIM.S/ACES | UN | 1511.9 | 1511.9 | COPASA
25065172 | TANQUE CIL. VERT. PE.50 L PROD.QUIMICO | UN | 806.35 | 806.35 | COPASA
25065181 | TESTADOR CABOS PROFIB-DP/PA FIELDB FOUN | UN | 13651.49 | 13651.49 | COPASA
25065182 | TESTADOR DE CABOS ETHERNET INDUSTRIAL | UN | 36407.01 | 36407.01 | COPASA
25065189 | BOLSA GEOTEXTIL POLIPROPILENO 9X20X2,3M | UN | 20053.35 | 20053.35 | COPASA
25065197 | TANQUE CIL. VERT. PE.500L PROD.QUIM.AMAR | UN | 3051 | 3051 | COPASA
25065202 | TANQUE CIL. VERT. PE.1000 L PROD.QU-AMAR | UN | 4495 | 4495 | COPASA
25065232 | CRONOMETRO PORT DIGITAL IND HORA MIN SEG | UN | 36.42 | 36.42 | COPASA
25065236 | LANTERNA LED P/ ACOPLAR AO CAPACETE | UN | 23.85 | 23.85 | COPASA
25065332 | BOLSA GEOTEXT.100% POLIESTER 2,5X7X1,3M | UN | 2071.72 | 2071.72 | COPASA
25065430 | CAMISETA ENGAJAR PV M/MANGA POLO AZUL PP | UN | 49.11 | 49.11 | COPASA
25065431 | CAMISETA ENGAJAR PV M/MANGA POLO AZUL P | UN | 49.11 | 49.11 | COPASA
25065432 | CAMISETA ENGAJAR PV M/MANGA POLO AZUL M | UN | 49.11 | 49.11 | COPASA
25065433 | CAMISETA ENGAJAR PV M/MANGA POLO AZUL G | UN | 49.11 | 49.11 | COPASA
25065434 | CAMISETA ENGAJAR PV M/MANGA POLO AZUL GG | UN | 49.11 | 49.11 | COPASA
25065435 | CAMISETA ENGAJAR PV M/MANGA POLO AZUL EG | UN | 49.11 | 49.11 | COPASA
25065436 | CAMISETA ENGAJAR PV M/MANGA POLO AZUL XG | UN | 49.11 | 49.11 | COPASA
25065438 | CAMISETA ENGAJ.PV M/MANGA POLO AZUL EXG | UN | 49.11 | 49.11 | COPASA
25065440 | CAMISETA ENG.PV M/MANGA POLO AZUL XXXG4 | UN | 49.11 | 49.11 | COPASA
25065443 | CAMISETA ENGAJAR PE M/LONGA AZUL PP | UN | 45.02 | 45.02 | COPASA
25065444 | CAMISETA ENGAJAR PE M/LONGA AZUL P | UN | 45.02 | 45.02 | COPASA
25065445 | CAMISETA ENGAJAR PE M/LONGA AZUL M | UN | 45.02 | 45.02 | COPASA
25065446 | CAMISETA ENGAJAR PE M/LONGA AZUL G | UN | 45.02 | 45.02 | COPASA
25065447 | CAMISETA ENGAJAR PE M/LONGA AZUL GG | UN | 45.02 | 45.02 | COPASA
25065448 | CAMISETA ENGAJAR PE M/LONGA AZUL EG | UN | 45.02 | 45.02 | COPASA
25065449 | CAMISETA ENGAJAR PE M/LONGA AZUL XG | UN | 45.02 | 45.02 | COPASA
25065450 | CAMISETA ENGAJAR PE M/LONGA AZUL EXG | UN | 45.02 | 45.02 | COPASA
25065451 | CAMISETA ENGAJAR PE M/LONGA AZUL XXXG4 | UN | 45.02 | 45.02 | COPASA
25065452 | CAMISETA ENGAJAR PE M/MANGA AZUL PP | UN | 41.95 | 41.95 | COPASA
25065453 | CAMISETA ENGAJAR PE M/MANGA AZUL P | UN | 41.95 | 41.95 | COPASA
25065454 | CAMISETA ENGAJAR PE M/MANGA AZUL M | UN | 41.95 | 41.95 | COPASA
25065455 | CAMISETA ENGAJAR PE M/MANGA AZUL G | UN | 41.95 | 41.95 | COPASA
25065456 | CAMISETA ENGAJAR PE M/MANGA AZUL GG | UN | 41.95 | 41.95 | COPASA
25065457 | CAMISETA ENGAJAR PE M/MANGA AZUL EG | UN | 41.95 | 41.95 | COPASA
25065458 | CAMISETA ENGAJAR PE M/MANGA AZUL XG | UN | 41.95 | 41.95 | COPASA
25065459 | CAMISETA ENGAJAR PE M/MANGA AZUL EXG | UN | 41.95 | 41.95 | COPASA
25065460 | CAMISETA ENGAJAR PE M/MANGA AZUL XXXG4 | UN | 41.95 | 41.95 | COPASA
25065502 | AGILENT-LENTE EXTRATORA REF.G7002-20064 | UN | 2175.69 | 2175.69 | COPASA
25065503 | AGILENT-LENTE ISOLANTE REF.G7002-20074 | UN | 5109.81 | 5109.81 | COPASA
25065513 | AGILENT-FIBRA ARROW 5610-5867 250 µm | UN | 8312 | 8312 | COPASA
25065514 | AGILENT-FIBRA ARROW REF.5610-5862 100 µm | UN | 8312 | 8312 | COPASA
25065515 | AGILENT-AQUECEDOR DE FASE MOVEL | UN | 3101.63 | 3101.63 | COPASA
25065589 | CAIXA PAPELAO TABULEIRO COPO ENVASADO | UN | 5.04 | 5.04 | COPASA
25065609 | COLETE UNISSEX AG.ATEND.PURO POLIESTER P | UN | 25.2 | 25.2 | COPASA
25065610 | COLETE UNISSEX AG.ATEND.PURO POLIESTER M | UN | 25.2 | 25.2 | COPASA
25065611 | COLETE UNISSEX AG.ATEND.PURO POLIESTER G | UN | 25.2 | 25.2 | COPASA
25065613 | CAMISETA UNISSEX PV AGENCIA ATEND.AZUL P | UN | 29.93 | 29.93 | COPASA
25065614 | CAMISETA UNISSEX PV AGENCIA ATEND.AZUL M | UN | 29.93 | 29.93 | COPASA
25065615 | CAMISETA UNISSEX PV AGENCIA ATEND.AZUL G | UN | 29.93 | 29.93 | COPASA
25065616 | CAMISETA UNISSEX PV AGENCIA ATEN.AZUL GG | UN | 29.93 | 29.93 | COPASA
25065617 | CAMISETA UNISSEX PV AGENCIA ATEN.AZUL XG | UN | 29.93 | 29.93 | COPASA
25065620 | JAQUETA UNISSEX POLIESTER AG.ATEND.P | UN | 94.5 | 94.5 | COPASA
25065621 | JAQUETA UNISSEX POLIESTER AG.ATEND.M | UN | 94.5 | 94.5 | COPASA
25065622 | JAQUETA UNISSEX POLIESTER AG.ATEND.G | UN | 94.5 | 94.5 | COPASA
25065623 | JAQUETA UNISSEX POLIESTER AG.ATEND.GG | UN | 94.5 | 94.5 | COPASA
25065624 | JAQUETA UNISSEX POLIESTER AG.ATEND.XG | UN | 94.5 | 94.5 | COPASA
25065681 | COLETE UNISSEX AG.ATEN.PURO POLIESTER GG | UN | 25.2 | 25.2 | COPASA
25065722 | MAO FRANCESA ACO INOX AISI 304 ESGOTO | UN | 423.24 | 423.24 | COPASA
25065723 | TAMPA PRFV DN900 CDV ESGOTO | UN | 694.11 | 694.11 | COPASA
25065724 | TAMPA PRFV DN2300MM CDV ESGOTO | UN | 4215.43 | 4215.43 | COPASA
25065725 | VISOR NIVEL ESCALA GRADUADA ESGOTO | UN | 575.6 | 575.6 | COPASA
25065726 | ABRACADEIRA "U" EM INOX DN150 MM | UN | 279.34 | 279.34 | COPASA
25065727 | CALHA PRFV COLETA EFLUEN.18000X500X350MM | UN | 13865.21 | 13865.21 | COPASA
25065729 | CURVA ESG. 45º PRFV FF DN150MM | UN | 442.7 | 442.7 | COPASA
25065730 | PROLONGADOR PVC ESG.500X500MM | UN | 203.15 | 203.15 | COPASA
25066055 | LUVA NITRILICA SEGURANCA TAMANHO P | UN | 177.51 | 177.51 | COPASA
25066056 | LUVA NITRILICA SEGURANCA TAMANHO M | UN | 177.51 | 177.51 | COPASA
25066057 | LUVA NITRILICA SEGURANCA TAMANHO G | UN | 177.51 | 177.51 | COPASA
25066058 | LUVA NITRILICA SEGURANCA TAMANHO XG | UN | 177.51 | 177.51 | COPASA
25066132 | TRANSMISSOR NIVEL RADAR 80GHZ 20M | UN | 9784.16 | 9784.16 | COPASA
25066194 | BLOQUEADOR FLUXO INFLAVEL REDES 400-800 | UN | 9208.28 | 9208.28 | COPASA
25066203 | CABO UPLINK TIPO ACTIVE OPTICAL CABLES | UN | 9917.24 | 9917.24 | COPASA
25066204 | MODULO MEMORIA DRAM DDR4 16GB | UN | 5105.37 | 5105.37 | COPASA
25066216 | FLOWSERVE-CHAVETA QUAD.5/8X9.375 24QL19 | UN | 729.52 | 729.52 | COPASA
25066217 | FLOWSERVE-ANEL ESCORA ROTOR 24QL19 | UN | 2331.53 | 2331.53 | COPASA
25066220 | FLOWSERVE-COLAR PROTETOR SUP. 24QL19 | UN | 1687.21 | 1687.21 | COPASA
25066221 | FLOWSERVE-COLAR PROTETOR INF.24QL19 | UN | 1687.21 | 1687.21 | COPASA
25066222 | FLOWSERVE-EIXO CORPO BOMBA 2.3/4 24QL19 | UN | 19564.9 | 19564.9 | COPASA
25066223 | FLOWSERVE-EIXO INTERM 2.3/4X120 24QL19 | UN | 15332.47 | 15332.47 | COPASA
25066224 | FLOWSERVE-EIXO SUPERIOR 2.3/4X75.300 | UN | 17691.32 | 17691.32 | COPASA
25066225 | FLOWSERVE-LUVA ACOPLAM.EIXO 2.3/4 24QL19 | UN | 14828.2 | 14828.2 | COPASA
25066226 | FLOWSERVE-ANEL DESGASTE ROT.SUP.24QL19 | UN | 4371.32 | 4371.32 | COPASA
25066227 | FLOWSERVE-ANEL DESGASTE ROT.INF.24QL19 | UN | 4371.32 | 4371.32 | COPASA
25066228 | FLOWSERVE-ANEL DESG.SINO INFER. 24QL19 | UN | 7383.57 | 7383.57 | COPASA
25066229 | FLOWSERVE-ANEL DESG.SINO SUPER. 24QL19 | UN | 7142.93 | 7142.93 | COPASA
25066230 | FLOWSERVE-BUCHA DO SINO SUPER. 24QL19 | UN | 4622.62 | 4622.62 | COPASA
25066274 | FLOWSERVE-BUCHA MANCAL DESCARGA 24QL19 | UN | 1177.21 | 1177.21 | COPASA
25066275 | FLOWSERVE -TUBO INTERNO SUP 5" X 774MM | UN | 0.84 | 0.84 | COPASA
25066276 | FLOWSERVE-TUBO INTERN ENCAIXE 5"X1457MM | UN | 9269.59 | 9269.59 | COPASA
25066277 | FLOWSERVE-TUBO INTER ENCAIXE 5"X1316,5MM | UN | 9269.59 | 9269.59 | COPASA
25066278 | FLOWSERVE-ANEL ESCORA BIPARTID BV 24QL19 | UN | 2719.27 | 2719.27 | COPASA
25066280 | FLOWSERVE-CHAVETA DA LUVA 24QL19 GR410 | UN | 1664.64 | 1664.64 | COPASA
25066281 | FLOWSERVE-BUCHA SINO INFERIOR 24QL19 | UN | 4622.62 | 4622.62 | COPASA
25066288 | FLOWSERVE-SINO INFERIOR BOMBA 24QL19 | UN | 68622.25 | 68622.25 | COPASA
25066289 | FLOWSERVE-SINO SUPERIOR BOMBA 24QL19 | UN | 68622.25 | 68622.25 | COPASA
25066320 | PLACA SERIE PERIGO QUEIMADOR GAS 35X25CM | UN | 13.07 | 13.07 | COPASA
25066329 | CONE SINALIZACAO VIARIA | UN | 113 | 113 | COPASA
25066601 | GE MULTILIN – RELE DE PROTECAO F60 | UN | 58672.06 | 58672.06 | COPASA
25066602 | GE MULTILIN – RELE DE PROTECAO T35 | UN | 69938.75 | 69938.75 | COPASA
25066680 | CAPACETE SEG. CLASSE B C/PROTETOR E ABAF | UN | 165.92 | 165.92 | COPASA
25066778 | MIELE-MODULO LAVAGEM PROVETAS ATE 100ML | UN | 11422.42 | 11422.42 | COPASA
25067084 | AVENTAL SEGURANCA PVC 1200X650MM 0,28MM | UN | 23.9 | 23.9 | COPASA
35000070 | BEXIGA BORRACHA- BLOQUEADOR FLUXO Ø100MM | UN | 1553.6 | 1553.6 | COPASA
35000078 | SIKAFLEX 1A - CARTUCHO DE 310 ML | UN | 92.43 | 92.43 | COPASA
35000079 | SIKA PRIMER 1 - LATA COM 320 ML | UN | 102.34 | 102.34 | COPASA
35000103 | ESPOLETA SIMPLES NR. 8 | UN | 6.94 | 6.94 | COPASA
35000105 | RETARDO P/CORDEL-NP-05/10-ESPERA 25/50MS | UN | 22.9 | 22.9 | COPASA
35000114 | MEIO FIO DE CONCRETO-12X16,7X35X80CM | UN | 29.27 | 29.27 | COPASA
35000118 | PARALELEPIPEDO | UN | 7.2 | 7.2 | COPASA
35000127 | MOURAO - P-COPASA 126 / L = 2,20+/-0,05M | UN | 72.65 | 72.65 | COPASA
35000128 | MOURAO MADEIRA -11/13 CM - ALT =2,20M. | UN | 27.47 | 27.47 | COPASA
35000129 | MOURAO ESCORA-P-COPASA126/L=2,50+/-0,05M | UN | 59.21 | 59.21 | COPASA
35000130 | MOURAO CONC. P-COPASA126 /L=2,80+/-0,06M | UN | 71.62 | 71.62 | COPASA
35000132 | CONE PARA SINALIZACAO - P-COPASA - 065/- | UN | 37.76 | 37.76 | COPASA
35000133 | PLACA "DISTANCIA DE OBRA"-P-COPASA 066/- | UN | 170 | 170 | COPASA
35000134 | CAVALETE DUPLA FACE - CONFORME MIVC | UN | 960 | 960 | COPASA
35000135 | TRIPE PARA BANDEIROLAS - P-COPASA -102/- | UN | 276.87 | 276.87 | COPASA
35000136 | GRADE MODULAR SINALIZACAO-P-COPASA 177/- | UN | 595.61 | 595.61 | COPASA
35000137 | FITA ZEBRADA AMARELO E PRETA L = 75MM | UN | 14.6 | 14.6 | COPASA
35000153 | TAMPA LAMINADA FV C/ALCAS-1020X1020X5MM | UN | 1256.33 | 1256.33 | COPASA
35000154 | COTOVELO ADAP P/PEAD FG (KTL) D1/2"x20MM | UN | 50.72 | 50.72 | COPASA
35000155 | UNIAO POLIPROPILENO (PEAD) D20MMx1/2" | UN | 1.76 | 1.76 | COPASA
35000161 | ANEL BORRACHA TOROIDAL-AJE-DN50 DE60MM | UN | 1.6 | 1.6 | COPASA
35000162 | ANEL BORRACHA TOROIDAL-AJE-DN75 DE85MM | UN | 2.39 | 2.39 | COPASA
35000163 | ANEL BORRACHA TOROIDAL-AJE-DN100 DE110MM | UN | 3 | 3 | COPASA
35000164 | ADAPTADOR PVC PBA BFF DN100x100 DE110MM | UN | 39.09 | 39.09 | COPASA
35000165 | CURVA 90 GR RL PVC PBA JE DN75 DE85 MM | UN | 32.79 | 32.79 | COPASA
35000166 | CURVA 90 GR RL PVC PBA JE DN100 DE110 MM | UN | 60.67 | 60.67 | COPASA
35000167 | CANALETA RETA TUBO PVC PB DN 100. | UN | 41 | 41 | COPASA
35000168 | TE 90 GR PVC BBB JE DN50 DE60MM | UN | 14.83 | 14.83 | COPASA
35000180 | REGISTRO GAVETA, FoFo-RCFV16, DN 50 | UN | 735.56 | 735.56 | COPASA
35000181 | REGISTRO S. METRICA CHATA RCFV16 DN 75 | UN | 1187.55 | 1187.55 | COPASA
35000182 | REGISTRO S. METRICA CHATA RCFV16 DN 150 | UN | 2574.59 | 2574.59 | COPASA
35000183 | VALVULA RETENCAO FoFo VRPUS16 - DN 150 | UN | 1285.94 | 1285.94 | COPASA
35000184 | VENTOSA SIMPLES FOFO C/F 10/16/25 DN 50 | UN | 1399.04 | 1399.04 | COPASA
35000185 | VENTOSA SIMPLES FOFO C/ROSCA PN25 DN1" | UN | 766.04 | 766.04 | COPASA
35000186 | VENTOSA SIMPL FOFO C/ROSCA-PN25 DN1.1/2" | UN | 766.2 | 766.2 | COPASA
35000187 | CURVA 45º FoFo JE - C45JGS - DN150 | UN | 240.52 | 240.52 | COPASA
35000188 | CURVA 90º FoFo FF-C90FF10/16-DN 100 | UN | 222.22 | 222.22 | COPASA
35000189 | CURVA 90º FoFo FF-C90FF10/16-DN 150 | UN | 353.1 | 353.1 | COPASA
35000190 | EXTREMIDADE FoFo-EPFAV10/16-DN 100 | UN | 325 | 325 | COPASA
35000191 | TE 90º FoFo-TFF10/16-DN 150x100 | UN | 582.43 | 582.43 | COPASA
35000192 | VALVULA RET BR PH 150 PSI R BSP D=1.1/2" | UN | 241.52 | 241.52 | COPASA
35000193 | VALVULA RET BR PH 150 PSI R BSP D=2" | UN | 364.22 | 364.22 | COPASA
35000194 | VALVULA RET BR PH 150 PSI R BSP D=2.1/2" | UN | 600.58 | 600.58 | COPASA
35000195 | VALVULA RET BR PH 150 PSI R BSP D=3" | UN | 728.56 | 728.56 | COPASA
35000196 | VALVULA RET BR PH 150 PSI R BSP D=4" | UN | 1288.79 | 1288.79 | COPASA
35000197 | TUBO FoFo-TFP10/16-DN 150 L = 3,00M | UN | 3000.82 | 3000.82 | COPASA
35000198 | CURVA 45º FoFo FF-C45FF10/16-DN 150 | UN | 630.79 | 630.79 | COPASA
35000199 | FLANGE AVULSO FoFo-FA10/16-DN 150 | UN | 261.31 | 261.31 | COPASA
35000200 | PLACA REDUCAO FoFo FF-PR10/16-DN 100x50 | UN | 259.92 | 259.92 | COPASA
35000201 | PARAFUSO P/ JUNTA MECANICA-PJM-DN18x90 | UN | 10.16 | 10.16 | COPASA
35000202 | PARAFUSO C/PORCAS P/ FLANGES-PPF DN16x80 | UN | 8.74 | 8.74 | COPASA
35000203 | ANEL PREM. CONC. P-104/_-DN 600x320MM. | UN | 182.07 | 182.07 | COPASA
35000204 | ANEL PREM. CONC. P-104/_-DN 1000x320MM. | UN | 298.57 | 298.57 | COPASA
35000205 | ANEL PREM. CONC. P-104/_-DN 1200x320MM. | UN | 379.54 | 379.54 | COPASA
35000206 | LAJE RED. CA P-105/_ DE (1300x600x120)MM | UN | 373.47 | 373.47 | COPASA
35000207 | LAJE RED. CA P-105/_ DE (1500x600x120)MM | UN | 407.05 | 407.05 | COPASA
35000208 | TAMPAO T- 5 FOFO P/PL PADRAO 030/- | UN | 70.09 | 70.09 | COPASA
35000209 | TAMPAO T-22 FOFO P/CX PAS. PADRAO 032/- | UN | 225.84 | 225.84 | COPASA
35000210 | TAMPAO FOFO NODULAR P-139/- DN600 A/E | UN | 500 | 500 | COPASA
35000212 | TAMPA CHAPA ACO-P-057/_-DE (500x700)MM | UN | 232.4 | 232.4 | COPASA
35000213 | CAIXILHO CHAPA ACO P-057/_DE (490x680)MM | UN | 81.27 | 81.27 | COPASA
35000214 | CAIXILHO CONC. S/ ANEL-DN 600-CRUP=6/10T | UN | 180 | 180 | COPASA
35000215 | COLAR T. FoFo-P-108/_DN50x1/2" C/ANEL | UN | 28.46 | 28.46 | COPASA
35000216 | COLAR T. TIPO TE-PVC DE60MMXPEAD DE20MM | UN | 37.25 | 37.25 | COPASA
35000217 | ADAPTADOR POLIPROPILENO D=20MMx1/2" | UN | 1.6 | 1.6 | COPASA
35000218 | REGISTRO ESFERA LATAO C/BORB 1/2" PN20 | UN | 43.79 | 43.79 | COPASA
35000219 | REGISTRO ESFERA LATAO C/BORB 3/4" PN20 | UN | 61.84 | 61.84 | COPASA
35000220 | HIDROMETRO 3M3/H - COM VIROLAS | UN | 66.3 | 66.3 | COPASA
35000221 | HIDROMETRO 5M3/H - COM VIROLAS | UN | 103 | 103 | COPASA
35000222 | HIDROMETRO 10M3/H - COM VIROLAS | UN | 800 | 800 | COPASA
35000223 | HIDROMETRO 20M3/H - COM VIROLAS | UN | 843.52 | 843.52 | COPASA
35000224 | HIDROMETRO AGUA FRIA - CLASSE B - DN50 | UN | 2128.4 | 2128.4 | COPASA
35000225 | HIDROMETRO AGUA FRIA - CLASSE B - DN80 | UN | 13467.19 | 13467.19 | COPASA
35000226 | HIDROMETRO AGUA FRIA - CLASSE B - DN100 | UN | 9839.45 | 9839.45 | COPASA
35000227 | HIDROMETRO AGUA FRIA - CLASSE B - DN150 | UN | 14331.05 | 14331.05 | COPASA
35000228 | HIDROMETRO AGUA FRIA - CLASSE B - DN200 | UN | 17571.85 | 17571.85 | COPASA
35000229 | HIDROMETRO AGUA FRIA - CLASSE B - DN250 | UN | 17629.9 | 17629.9 | COPASA
35000230 | HIDROMETRO AGUA FRIA - CLASSE B - DN300 | UN | 15588 | 15588 | COPASA
35000231 | KIT CAVALETE 1/2"-LIG PR AGUA FG-P.359/- | UN | 146.74 | 146.74 | COPASA
35000232 | KIT CAVALETE 3/4"-LIG PR AGUA FG-P.359/- | UN | 209.82 | 209.82 | COPASA
35000233 | FORMA METAL. P/BASE PADRAO-1/2"-P 361/-. | UN | 325.59 | 325.59 | COPASA
35000234 | FORMA METAL. P/BASE PADRAO-3/4"-P 362/-. | UN | 355.23 | 355.23 | COPASA
35000235 | PORCA SEXT. 1.1/4" P/VIROLA 1"-P-054/- | UN | 16.5 | 16.5 | COPASA
35000236 | TUBETE P/VIROLA 1" T-172/- E P-054/- | UN | 18 | 18 | COPASA
35000237 | ARRUELA VED P/VIROLA 1"-POLIPRP P-054/- | UN | 0.6 | 0.6 | COPASA
35000238 | PORCA SEXT. 2" P/VIROLA 1.1/2 "-P-054/- | UN | 26 | 26 | COPASA
35000239 | TUBETE P/VIROLA 1.1/2 "-P-054/- | UN | 28.54 | 28.54 | COPASA
35000240 | ARRUELA VED P/VIROL 1.1/2"-POLIP P-054/- | UN | 1.2 | 1.2 | COPASA
35000242 | SELO SEGURANCA POLIP P/HIDROMETRO-AZUL | UN | 1.4 | 1.4 | COPASA
35000243 | COPO P/CORTE AGUA-P-137/_ DE (52x65)MM | UN | 3.19 | 3.19 | COPASA
35000244 | COPO P/LACRE REGIST-P-114/_ DE (36x50)MM | UN | 3.79 | 3.79 | COPASA
35000245 | LACRE P/VIROLA 1/2"-POLIP-BIPART, DE40MM | UN | 0.89 | 0.89 | COPASA
35000246 | FITA ADESIVA "LACRE COPASA MG" | UN | 16.88 | 16.88 | COPASA
35000247 | TARIFA UTILIZACAO REDE COL. (0 A 10M3) | UN | 4.38 | 4.38 | COPASA
35000248 | TUBETE CEGO PVC P/VIROLA-P-054/-D=1/2". | UN | 5.84 | 5.84 | COPASA
35000249 | VALVULA DE RETENCAO HORIZONTAL 1/2" | UN | 104.01 | 104.01 | COPASA
35000250 | VALVULA DE RETENCAO HORIZONTAL 3/4" | UN | 109.93 | 109.93 | COPASA
35000251 | VALVULA DE RETENCAO HORIZONTAL 1" | UN | 142 | 142 | COPASA
35000254 | CORANTE LIQUIDO, VERMELHO-FRASCO 50ML | UN | 6.62 | 6.62 | COPASA
35000265 | JOELHO GALVANIZADO Ø75MM AGUA PLUVIAL | UN | 17.73 | 17.73 | COPASA
35000268 | CUMEEIRA FIBROCIMENTO CENTRAL P/KALHETAO | UN | 55.18 | 55.18 | COPASA
35000269 | CUMEEIRA FIBROCIMENTO NORMAL P/KALHETAO | UN | 52.89 | 52.89 | COPASA
35000270 | CUMEEIRA FIBROCIMENTO 10 GRAUS X 1,10M | UN | 65.84 | 65.84 | COPASA
35000271 | CUMEEIRA FIBROCIMENTO TERMINAL P/KALHETA | UN | 67.66 | 67.66 | COPASA
35000272 | TELHA FIBROCIMENTO KALH. NORMAL 0,44X5M | UN | 322.18 | 322.18 | COPASA
35000273 | TELHA FIBROCIMENTO KALH.TERMINAL 0,44X5M | UN | 395.56 | 395.56 | COPASA
35000274 | TELHA FIBROCIMENTO KALH.4,6X0,99M E=8 MM | UN | 536.57 | 536.57 | COPASA
35000275 | TELHA FIBROCIMENTO OND. 1,83X1,10M E=6MM | UN | 71.78 | 71.78 | COPASA
35000276 | TELHA FIBROCIMENTO OND. 2,44X1,10M E=6MM | UN | 74.11 | 74.11 | COPASA
35000277 | FIXADOR AUTO TRAVANTE, P/ KALHETAO | UN | 3.67 | 3.67 | COPASA
35000278 | FIXADOR DE ABAS, P/TELHA KALHETA DELTA | UN | 5.73 | 5.73 | COPASA
35000285 | PLACA DE GESSO, DIMENSOES:(60X60)CM | UN | 22.41 | 22.41 | COPASA
35000286 | CADEADO 25 MM | UN | 20.84 | 20.84 | COPASA
35000287 | DOBRADICA DE ACO CL MEDIA 3.1/2X1.1/2 | UN | 9.14 | 9.14 | COPASA
35000288 | FECHADURA COMPLETA POPULAR, 45MM | UN | 63.72 | 63.72 | COPASA
35000289 | MARCO PORTA MADEIRA DE LEI 0,60X2,10M | UN | 238.91 | 238.91 | COPASA
35000290 | MARCO PORTA MADEIRA DE LEI 0,70X2,10M | UN | 238.91 | 238.91 | COPASA
35000291 | MARCO PORTA MADEIRA DE LEI 0,80X2,10M | UN | 238.91 | 238.91 | COPASA
35000292 | PORTA MADEIRA LEI PRANCHETA 0,60X2,10M | UN | 159.74 | 159.74 | COPASA
35000293 | PORTA MADEIRA LEI PRANCHETA 0,70X2,10M | UN | 164.65 | 164.65 | COPASA
35000294 | PORTA MADEIRA LEI PRANCHETA 0,80X2,10M | UN | 176.12 | 176.12 | COPASA
35000303 | LIXA GRAO 36 | UN | 4.74 | 4.74 | COPASA
35000304 | LIXA DAGUA GRAO 100 | UN | 2.49 | 2.49 | COPASA
35000305 | ROLO DE LA DE CARNEIRO - TAMANHO 23 CM | UN | 24.01 | 24.01 | COPASA
35000306 | PISTOLA PULVERIZACAO MANUAL CAP = 1/2L | UN | 104.99 | 104.99 | COPASA
35000307 | FITA CREPE - ROLO DE 25 MM X 50 M. | UN | 7.68 | 7.68 | COPASA
35000339 | CAIXA DAGUA C/TAMPA - CAPACIDADE 500 L | UN | 306.62 | 306.62 | COPASA
35000340 | CAIXA DAGUA C/TAMPA - CAPACIDADE- 1000 L | UN | 491.52 | 491.52 | COPASA
35000349 | BUCHA REDUCAO - F.G. CL10 Ø1 1/2" X 1" | UN | 11.9 | 11.9 | COPASA
35000350 | BUCHA REDUCAO - F.G. CL10 Ø2" X 1.1/2" | UN | 14.11 | 14.11 | COPASA
35000351 | COTOVELO REDUCAO F.G. CL10 Ø3/4" X 1/2" | UN | 8.47 | 8.47 | COPASA
35000352 | COTOVELO REDUCAO F.G CL10 Ø1.1/2" X 3/4" | UN | 12.78 | 12.78 | COPASA
35000353 | COTOVELO REDUCAO - F.G. CL10 Ø1" X 3/4" | UN | 12.78 | 12.78 | COPASA
35000354 | COTOVELO REDUCAO -F.G. CL10 Ø1.1/2" X 1" | UN | 32.92 | 32.92 | COPASA
35000355 | COTOVELO REDUCAO -F.G. CL10 Ø2" X 1.1/2" | UN | 44.98 | 44.98 | COPASA
35000356 | COTOVELO 90 GR F.G CL10 Ø1/2" | UN | 4.69 | 4.69 | COPASA
35000357 | COTOVELO 90 GR F.G CL10 Ø3/4" | UN | 7.32 | 7.32 | COPASA
35000358 | COTOVELO 90 GR F.G CL10 Ø1" | UN | 12.93 | 12.93 | COPASA
35000359 | COTOVELO 90 GR F.G CL10 Ø1.1/4" | UN | 22.08 | 22.08 | COPASA
35000360 | COTOVELO 90 GR F.G CL10 Ø1.1/2" | UN | 27.62 | 27.62 | COPASA
35000361 | COTOVELO 90 GR F.G CL10 Ø2" | UN | 44.62 | 44.62 | COPASA
35000362 | COTOVELO 90 GR F.G CL10 Ø2.1/2" | UN | 83.93 | 83.93 | COPASA
35000363 | COTOVELO 90 GR F.G CL10 Ø3" | UN | 121.85 | 121.85 | COPASA
35000364 | COTOVELO 90 GR F.G CL10 Ø4" | UN | 204.25 | 204.25 | COPASA
35000365 | COTOVELO 45 GR F.G CL10 Ø1/2" | UN | 5.12 | 5.12 | COPASA
35000366 | COTOVELO 45 GR F.G CL10 Ø3/4" | UN | 12.99 | 12.99 | COPASA
35000367 | COTOVELO 45 GR F.G CL10 Ø1" | UN | 18.17 | 18.17 | COPASA
35000368 | COTOVELO 45 GR F.G CL10 Ø1.1/4" | UN | 28.59 | 28.59 | COPASA
35000369 | COTOVELO 45 GR F.G CL10 Ø1.1/2" | UN | 33.77 | 33.77 | COPASA
35000370 | COTOVELO 45 GR F.G CL10 Ø2" | UN | 36.94 | 36.94 | COPASA
35000371 | COTOVELO 45 GR F.G CL10 Ø2.1/2" | UN | 89.11 | 89.11 | COPASA
35000372 | COTOVELO 45 GR F.G CL10 Ø3" | UN | 118.91 | 118.91 | COPASA
35000373 | CRUZETA F.G CL10 Ø3/4" | UN | 27.34 | 27.34 | COPASA
35000374 | CRUZETA F.G CL10 Ø1.1/2" | UN | 70.95 | 70.95 | COPASA
35000375 | LUVA REDUCAO F.G. CL10 Ø1" X 1/2" | UN | 6.89 | 6.89 | COPASA
35000376 | LUVA REDUCAO F.G. CL10 Ø3/4" X 1/2" | UN | 37.61 | 37.61 | COPASA
35000377 | LUVA REDUCAO F.G. CL10 Ø1.1/2" X 1" | UN | 26.17 | 26.17 | COPASA
35000378 | LUVA REDUCAO F.G. CL10 Ø1" X 3/4" | UN | 6.89 | 6.89 | COPASA
35000379 | LUVA REDUCAO F.G. CL10 Ø1.1/2" X 3/4" | UN | 13.21 | 13.21 | COPASA
35000380 | LUVA REDUCAO F.G. CL10 Ø 2" X 1" | UN | 22.01 | 22.01 | COPASA
35000381 | LUVA SIMPLES F.G CL10 Ø1/2" | UN | 4.18 | 4.18 | COPASA
35000382 | LUVA SIMPLES F.G CL10 Ø3/4" | UN | 4.7 | 4.7 | COPASA
35000383 | LUVA SIMPLES F.G CL10 Ø1" | UN | 6.89 | 6.89 | COPASA
35000384 | LUVA SIMPLES F.G CL10 Ø1.1/4" | UN | 20.31 | 20.31 | COPASA
35000385 | LUVA SIMPLES F.G CL10 Ø1.1/2" | UN | 11 | 11 | COPASA
35000386 | LUVA SIMPLES F.G CL10 Ø2" | UN | 18.28 | 18.28 | COPASA
35000387 | LUVA SIMPLES F.G CL10 Ø2.1/2" | UN | 73.36 | 73.36 | COPASA
35000388 | LUVA SIMPLES F.G CL10 Ø3" | UN | 47.42 | 47.42 | COPASA
35000389 | LUVA SIMPLES F.G CL10 Ø4" | UN | 77.27 | 77.27 | COPASA
35000390 | NIPLE DUPLO F.G. CL10 Ø1/2" | UN | 3.71 | 3.71 | COPASA
35000391 | NIPLE DUPLO F.G. CL10 Ø3/4" | UN | 4.91 | 4.91 | COPASA
35000392 | NIPLE DUPLO F.G. CL10 Ø1" | UN | 6.09 | 6.09 | COPASA
35000393 | NIPLE DUPLO F.G. CL10 Ø1.1/4" | UN | 10.99 | 10.99 | COPASA
35000394 | NIPLE DUPLO F.G. CL10 Ø1.1/2" | UN | 12.4 | 12.4 | COPASA
35000395 | NIPLE DUPLO F.G. CL10 Ø2" | UN | 24.46 | 24.46 | COPASA
35000396 | NIPLE DUPLO F.G. CL10 Ø2.1/2" | UN | 36.3 | 36.3 | COPASA
35000397 | NIPLE DUPLO F.G. CL10 Ø3" | UN | 47.01 | 47.01 | COPASA
35000398 | NIPLE DUPLO F.G. CL10 Ø4" | UN | 90.74 | 90.74 | COPASA
35000399 | TE F.G. CL10 Ø1/2" | UN | 7.09 | 7.09 | COPASA
35000400 | TE F.G. CL10 Ø3/4" | UN | 9.04 | 9.04 | COPASA
35000401 | TE F.G. CL10 Ø1" | UN | 12.37 | 12.37 | COPASA
35000402 | TE F.G. CL10 Ø1.1/2" | UN | 38.73 | 38.73 | COPASA
35000403 | TE F.G. CL10 Ø2" | UN | 32.64 | 32.64 | COPASA
35000404 | TE REDUCAO F.G. CL10 Ø 2" X 1" | UN | 69.88 | 69.88 | COPASA
35000405 | TE REDUCAO F.G. CL10 Ø 3" X 1.1/2" | UN | 189.64 | 189.64 | COPASA
35000406 | TE REDUCAO F.G. CL10 Ø 3" X 2" | UN | 161.72 | 161.72 | COPASA
35000407 | TE REDUCAO F.G. CL10 Ø 4" X 2" | UN | 298.75 | 298.75 | COPASA
35000417 | CURVA MACHO 90 GR F.G. CL10 - Ø2" | UN | 88.02 | 88.02 | COPASA
35000418 | CURVA MACHO 90 GR F.G. CL10 - Ø3" | UN | 192.15 | 192.15 | COPASA
35000419 | CURVA MACHO 90 GR F.G. CL10 - Ø4" | UN | 389.75 | 389.75 | COPASA
35000420 | UNIAO C/ASSENTO F.G. CL10 Ø1/2" | UN | 37.69 | 37.69 | COPASA
35000421 | UNIAO C/ASSENTO F.G. CL10 Ø3/4" | UN | 43.99 | 43.99 | COPASA
35000422 | UNIAO C/ASSENTO F.G. CL10 Ø1" | UN | 59.87 | 59.87 | COPASA
35000423 | UNIAO C/ASSENTO F.G. CL10 Ø1.1/4" | UN | 36.01 | 36.01 | COPASA
35000424 | UNIAO C/ASSENTO F.G. CL10 Ø1.1/2" | UN | 94.69 | 94.69 | COPASA
35000425 | UNIAO C/ASSENTO F.G. CL10 Ø2" | UN | 127.21 | 127.21 | COPASA
35000426 | UNIAO C/ASSENTO F.G. CL10 Ø2.1/2" | UN | 186.64 | 186.64 | COPASA
35000427 | UNIAO C/ASSENTO F.G. CL10 Ø3" | UN | 274.47 | 274.47 | COPASA
35000428 | UNIAO C/ASSENTO F.G. CL10 Ø4" | UN | 454.54 | 454.54 | COPASA
35000429 | BUJAO F.G. CL10 Ø1/2" | UN | 2.02 | 2.02 | COPASA
35000430 | BUJAO F.G. CL10 Ø2" | UN | 21.67 | 21.67 | COPASA
35000431 | ADAPTADOR PVC VF MC-PONTA-DN100xBOLSA | UN | 40.39 | 40.39 | COPASA
35000432 | ADAPTADOR PVC JS-FF-DN15 DE20MMx1/2" | UN | 12.6 | 12.6 | COPASA
35000433 | ADAPTADOR PVC JS-FF-DN20 DE25MMx3/4" | UN | 5.89 | 5.89 | COPASA
35000434 | ADAPTADOR PVC JS-FF-DN25 DE32MMx1" | UN | 23.46 | 23.46 | COPASA
35000435 | ADAPTADOR PVC JS-FF-DN50 DE60MMx2" | UN | 21.32 | 21.32 | COPASA
35000436 | ADAPTADOR PVC,PB,PR,CURTO DN50 DE60MM | UN | 17.84 | 17.84 | COPASA
35000437 | BUCHA REDUCAO PVC JR DIAMETRO 3/4"x1/2" | UN | 1.46 | 1.46 | COPASA
35000438 | BUCHA REDUCAO PVC JR DIAMETRO 1"x3/4" | UN | 4.47 | 4.47 | COPASA
35000439 | JOELHO REDUCAO 90 GR PVC JR D=3/4"x1/2" | UN | 5.48 | 5.48 | COPASA
35000440 | JOELHO 90 GR PVC JR DIAMETRO 3/4" | UN | 2.67 | 2.67 | COPASA
35000441 | JOELHO 90 GR PVC JR DIAMETRO 1/2" | UN | 1.97 | 1.97 | COPASA
35000442 | JOELHO 90 GR PVC JR DIAMETRO 1" | UN | 5.13 | 5.13 | COPASA
35000443 | LUVA SIMPLES PVC JR DIAMETRO 3/4" | UN | 2.65 | 2.65 | COPASA
35000444 | LUVA SIMPLES PVC JR DIAMETRO 1" | UN | 3.83 | 3.83 | COPASA
35000445 | LUVA REDUCAO PVC JR DIAMETRO 3/4"x1/2" | UN | 6.11 | 6.11 | COPASA
35000446 | NIPLE DUPLO PVC JR DIAMETRO 1/2" | UN | 1.37 | 1.37 | COPASA
35000447 | NIPLE DUPLO PVC JR DIAMETRO 3/4" | UN | 0.83 | 0.83 | COPASA
35000448 | NIPLE DUPLO PVC JR DIAMETRO 1" | UN | 3.39 | 3.39 | COPASA
35000449 | NIPLE DUPLO PVC JR DIAMETRO 2" | UN | 19.48 | 19.48 | COPASA
35000450 | PLUG PVC JR DIAMETRO 1/2" | UN | 1.09 | 1.09 | COPASA
35000451 | TE PVC JR DIAMETRO 1/2" | UN | 1.92 | 1.92 | COPASA
35000452 | TE PVC JR DIAMETRO 3/4" | UN | 2.48 | 2.48 | COPASA
35000453 | TE PVC JR DIAMETRO 1" | UN | 15.08 | 15.08 | COPASA
35000454 | TE REDUCAO PVC JR DIAMETRO 3/4"x1/2" | UN | 10.91 | 10.91 | COPASA
35000455 | TE REDUCAO PVC JR DIAMETRO 1"x3/4" | UN | 17.09 | 17.09 | COPASA
35000460 | ADAPTADOR PVC CBR DN15 DE20MMx1/2" JS-PR | UN | 0.4 | 0.4 | COPASA
35000461 | ADAPTADOR PVC CBR DN20 DE25MMx3/4" JS-PR | UN | 0.86 | 0.86 | COPASA
35000462 | ADAPTADOR PVC CBR DN25 DE32MMx1" JS-PR | UN | 1.55 | 1.55 | COPASA
35000463 | ADAPTAD PVC CBR DN32 DE40MMx1.1/4" JS-PR | UN | 2.65 | 2.65 | COPASA
35000464 | ADAPTAD PVC CBR DN40 DE50MMx1.1/2" JS-PR | UN | 3.59 | 3.59 | COPASA
35000465 | ADAPTADOR PVC CBR DN50 DE60MMx2" JS-PR | UN | 17.84 | 17.84 | COPASA
35000466 | ADAPTADOR PVC CBR DN75 DE85MMx3" JS-PR | UN | 48.71 | 48.71 | COPASA
35000467 | BUCHA RED LONGA PVC JS DN25x15 DE32x20MM | UN | 2.99 | 2.99 | COPASA
35000468 | BUCHA RED LONGA PVC JS DN40x15 DE50x20MM | UN | 4.67 | 4.67 | COPASA
35000469 | BUCHA RED LONGA PVC JS DN40x20 DE50x25MM | UN | 5 | 5 | COPASA
35000470 | CAP PVC JS DN 15 DE20MM | UN | 0.51 | 0.51 | COPASA
35000471 | BUCHA RED CURTA PVC JS DN60x50 DE75x60MM | UN | 23.19 | 23.19 | COPASA
35000472 | BUCHA RED CUR PVC JS DN100x75 DE110x85MM | UN | 101.6 | 101.6 | COPASA
35000473 | CURVA 90 GR PVC JS DN32 DE40MM JS | UN | 8.18 | 8.18 | COPASA
35000474 | JOELHO 90 GR PVC JS DN15 DE20MM JS | UN | 0.54 | 0.54 | COPASA
35000475 | JOELHO 90 GR PVC JS DN32 DE40MM JS | UN | 3.17 | 3.17 | COPASA
35000476 | LUVA PVC JS DN15 DE20MM | UN | 0.46 | 0.46 | COPASA
35000477 | LUVA PVC JS E ROSCA DN15 DE20MMx1/2" | UN | 1.31 | 1.31 | COPASA
35000478 | LUVA REDUCAO PVC JS DN20x15 | UN | 1.12 | 1.12 | COPASA
35000479 | UNIAO PVC JS DN15 DE20MM | UN | 1.65 | 1.65 | COPASA
35000485 | JOELHO 45 GR PVC JS DN40 DE50MM | UN | 9.86 | 9.86 | COPASA
35000486 | JOELHO 45 GR PVC JS DN50 DE60MM | UN | 36.43 | 36.43 | COPASA
35000487 | TE 90 GR PVC JS DN15 DE20MM | UN | 0.83 | 0.83 | COPASA
35000488 | TE 90 GR PVC JS DN25 DE32MM | UN | 1.57 | 1.57 | COPASA
35000489 | TE 90 GR PVC JS DE32 DE40MM | UN | 6.07 | 6.07 | COPASA
35000490 | TE 90 GR PVC JS DN40 DE50MM | UN | 8.05 | 8.05 | COPASA
35000491 | TE 90 GR PVC JS DN75 DE85MM | UN | 91.59 | 91.59 | COPASA
35000492 | TE 90 GR PVC JS DN100 DE1100MM | UN | 175.79 | 175.79 | COPASA
35000493 | REGISTRO ESFERA PVC ROSCA MACHO D=1/2" | UN | 6.72 | 6.72 | COPASA
35000494 | CHUVEIRO PLASTICO, FRIO, C/CRIVO-D=1/2" | UN | 21.56 | 21.56 | COPASA
35000495 | CHUVEIRO ELETR.-127V-3800/4400W-PLASTICO | UN | 79.37 | 79.37 | COPASA
35000496 | VASO SIFONADO-LOUCA BRANCA-STANDARD | UN | 260.77 | 260.77 | COPASA
35000497 | BANCADA GRAN P/PIA-(2,00 X 0,60)M E=2CM | UN | 818.89 | 818.89 | COPASA
35000498 | BOJO INOX PIA NR. 1-(46,5x30,0x11,5)CM | UN | 117.8 | 117.8 | COPASA
35000499 | BOJO INOX PIA NR. 2-(56,0x33,0x11,5)CM | UN | 154.3 | 154.3 | COPASA
35000500 | CAIXA DESC COMPL. C/PUXADOR/TB QUEDA-9L | UN | 48.92 | 48.92 | COPASA
35000501 | BOLSA PLAST. LIGACAO VASO SANIT.-1.1/2" | UN | 8.03 | 8.03 | COPASA
35000502 | CAPA P/BOLSA PLASTICA VASO SANITARIO. | UN | 6.42 | 6.42 | COPASA
35000503 | LIGACAO FLEXIVEL CROMADA L = 40CMx1/2" | UN | 46.78 | 46.78 | COPASA
35000504 | TAMPA PLASTICO DUPLA P/V. SANIT.-STAND. | UN | 38.11 | 38.11 | COPASA
35000505 | TUBO LIGACAO PVC P/VASO SANIT. D=1.1/2" | UN | 16.99 | 16.99 | COPASA
35000506 | LAVATORIO SIF. C/COL - LBR-(62,0x50,0)CM | UN | 207.61 | 207.61 | COPASA
35000507 | MICTORIO SIF. CENTRO-LBR-(33,0x55,0)CM | UN | 419.83 | 419.83 | COPASA
35000508 | RALO QUADRADO (15x15)CM PVC COMPLETO | UN | 38.26 | 38.26 | COPASA
35000509 | REGISTRO GAVETA C/CANOPLA CROMADA D=1/2" | UN | 68.11 | 68.11 | COPASA
35000510 | REGISTRO GAVETA C/CANOPLA CROM. D=1.1/4" | UN | 96.63 | 96.63 | COPASA
35000511 | REGISTRO GAVETA BRONZE S/CANOPLA D=1/2" | UN | 42.73 | 42.73 | COPASA
35000512 | REGISTRO GAVETA BRONZE S/CANOPLA D=3/4" | UN | 47.12 | 47.12 | COPASA
35000513 | REGISTRO GAVETA BRONZE S/CANOPLA D=1" | UN | 66.44 | 66.44 | COPASA
35000514 | REGISTRO GAVETA BRONZE S/CANOP D=1.1/2" | UN | 103.47 | 103.47 | COPASA
35000515 | REGISTRO GAVETA BRONZE S/CANOPLA D=2" | UN | 147.65 | 147.65 | COPASA
35000516 | REGISTRO GAVETA BRONZE S/CANOP D=2.1/2" | UN | 186 | 186 | COPASA
35000517 | REGISTRO GAVETA BRONZE S/CANOPLA D=3" | UN | 474.05 | 474.05 | COPASA
35000518 | REGISTRO GAVETA BRONZE S/CANOPLA D=4" | UN | 807.48 | 807.48 | COPASA
35000519 | REGISTRO PRESSAO CROM. C/CANOPLA D=1/2" | UN | 88.98 | 88.98 | COPASA
35000520 | REGISTRO PRESSAO ACABAM. BRUTO D=1/2" | UN | 54.3 | 54.3 | COPASA
35000521 | REGISTRO PRESSAO ACABAM. BRUTO D=3/4" | UN | 56.79 | 56.79 | COPASA
35000522 | VEDANTE P/REG PRESSAO 1/2"-BUCHA VEDACAO | UN | 0.74 | 0.74 | COPASA
35000523 | SIFAO CROMADO P/LAVATORIO DE 1"x1.1/2" | UN | 190.4 | 190.4 | COPASA
35000524 | SIFAO CROMADO P/PIA DE 1.1/2"x1.1/2" | UN | 234.34 | 234.34 | COPASA
35000525 | SIFAO SANFONADO PVC P/PIA-1.1/2"x1.1/2" | UN | 9.77 | 9.77 | COPASA
35000526 | TORNEIRA BOIA PLAST. H METALICA D=1/2". | UN | 94.28 | 94.28 | COPASA
35000527 | TORNEIRA PRESSAO CR CURTA C/CANOPLA 1/2" | UN | 46.85 | 46.85 | COPASA
35000528 | TORNEIRA PRESSAO CR LONGA C/CANOPLA 1/2" | UN | 53.35 | 53.35 | COPASA
35000529 | VALVULA DESCARGA CROMADA 1.1/2" | UN | 322.28 | 322.28 | COPASA
35000530 | VALVULA ACO CROMADO P/PIA-1.1/2"x3.3/4" | UN | 45.56 | 45.56 | COPASA
35000531 | CAIXA SIFONADA PVC DE (150x150x50)MM | UN | 37.89 | 37.89 | COPASA
35000536 | CAIXA GORDURA CILINDR. PMC C. RET. 31,0L | UN | 205 | 205 | COPASA
35000537 | CAP PVC COM ANEL DE BORRACHA DN100MM | UN | 5.84 | 5.84 | COPASA
35000538 | CURVA PVC 45 GR CURTA C/ ANEL BOR DN100 | UN | 13.48 | 13.48 | COPASA
35000539 | CURVA PVC 90 GR CURTA C/ ANEL BOR DN50 | UN | 10.29 | 10.29 | COPASA
35000540 | CURVA PVC 90 GR CURTA C/ ANEL BOR DN100 | UN | 13.4 | 13.4 | COPASA
35000541 | JOELHO PVC 45 GR C/ANEL BOR DN50 | UN | 4.45 | 4.45 | COPASA
35000542 | JOELHO PVC 90 GR C/ANEL BOR DN50 | UN | 6.09 | 6.09 | COPASA
35000543 | JOELHO PVC 90 GR C/ANEL BOR DN100 | UN | 5.93 | 5.93 | COPASA
35000544 | JUNCAO S PVC PBB C/ANEL BOR DN(50x50) | UN | 8.78 | 8.78 | COPASA
35000545 | JUNCAO S PVC PBB C/ANEL BOR DN(100x100) | UN | 23.64 | 23.64 | COPASA
35000546 | JUNCAO S PVC PBB C/ANEL BOR DN(100x50) | UN | 16.69 | 16.69 | COPASA
35000547 | LUVA SIMPLES PVC C/ANEL BOR DN100 | UN | 6.26 | 6.26 | COPASA
35000548 | LUVA CORRER PVC BB DN50 C/ANEL BORRACHA | UN | 11.25 | 11.25 | COPASA
35000549 | LUVA CORRER PVC BB DN100 C/ANEL BORRACHA | UN | 5.63 | 5.63 | COPASA
35000550 | TE SANIT. PVC PBB C/ANEL BOR DN(50x50) | UN | 7.38 | 7.38 | COPASA
35000551 | TE SANIT. PVC PBB C/ANEL BOR DN(100x100) | UN | 9.27 | 9.27 | COPASA
35000552 | CAIXA CONDUL. ALUM. TIPO E D=1.1/2" | UN | 52.82 | 52.82 | COPASA
35000553 | CAIXA CONDUL. ALUM. T. C, LR,LL D=1.1/2" | UN | 62.55 | 62.55 | COPASA
35000554 | CAIXA CONDUL. ALUM. TIPO TB D=1.1/2" | UN | 49.73 | 49.73 | COPASA
35000555 | DISJ. TERMOM. TC BP 220V 10KA ATE 50A | UN | 44.38 | 44.38 | COPASA
35000556 | DISJ. TERMOM. TC TR 220V 10KA 60A A 90A | UN | 124.94 | 124.94 | COPASA
35000559 | LUMINARIA AB E-27 P/LAMP MISTA/INC UEXT | UN | 53.61 | 53.61 | COPASA
35000560 | LUMINARIA AB E-40 P/LAMP VM UEXT | UN | 87.61 | 87.61 | COPASA
35000561 | REATOR PRS AFP 220V P/1 LAMP VM250W UEXT | UN | 124.22 | 124.22 | COPASA
35000562 | RELE FOTOELETRICO P/CARGAS<=1000Wx127 V | UN | 31.01 | 31.01 | COPASA
35000563 | SOQUETE PORCELANA BRANCA P/LAMP INC E27 | UN | 6.26 | 6.26 | COPASA
35000564 | CHAVE BOIA MERCURIO COR. MIN. 15Ax220V | UN | 42.2 | 42.2 | COPASA
35000565 | CHAVE REV FRONTAL MAN-0-AUT 220V/30A | UN | 163.78 | 163.78 | COPASA
35000569 | LUVA DE PVC RIG ROSCA P/ELETR. D=1" | UN | 1.78 | 1.78 | COPASA
35000570 | LUVA DE PVC RIG ROSCA P/ELETR. D=1.1/4" | UN | 2.73 | 2.73 | COPASA
35000571 | LUVA DE PVC RIG ROSCA P/ELETR. D=1.1/2" | UN | 3.46 | 3.46 | COPASA
35000572 | LUVA PVC RIG ROSCA P/ELETR. D=2" | UN | 7.31 | 7.31 | COPASA
35000573 | CURVA PVC RIG ROSCA P/ELETR. D=1" | UN | 2.89 | 2.89 | COPASA
35000575 | INTERRUPTOR 1 SECAO 10 A S/PLACA. | UN | 8.58 | 8.58 | COPASA
35000576 | INTERRUPTOR 2 SECOES 10A S/PLACA. | UN | 17.89 | 17.89 | COPASA
35000577 | INTERRUPTOR 3 SECOES 10A S/PLACA. | UN | 20.2 | 20.2 | COPASA
35000578 | TOMADA 10Ax250V, 2P+T, S/ESPELHO | UN | 8.9 | 8.9 | COPASA
35000579 | PADRAO ENT PROV 30KVA TRIFAS H=7M 70A | UN | 3291 | 3291 | COPASA
35000587 | FITA DE AUTO FUSAO - ROLO: 19 MMx10 M. | UN | 30.26 | 30.26 | COPASA
35000602 | MADEIRIT FENOLICO (RESINADO) 220X110X10 | UN | 66.42 | 66.42 | COPASA
35000603 | MADEIRIT FENOLICO (RESINADO) 220X110X14 | UN | 95.25 | 95.25 | COPASA
35000604 | MADEIRIT FENOLICO (RESINADO) 220X110X17 | UN | 138.05 | 138.05 | COPASA
35000605 | MADEIRIT PLASTIFICADO 220X110X14 | UN | 115.64 | 115.64 | COPASA
35000606 | MADEIRIT PLASTIFICADO 220X110X17 | UN | 157.58 | 157.58 | COPASA
35000619 | ABRACADEIRA GALV. OMEGA C/PARAF-1/2" | UN | 0.55 | 0.55 | COPASA
35000620 | ABRACADEIRA GALV. OMEGA C/PARAF-3/4" | UN | 0.66 | 0.66 | COPASA
35000621 | ABRACADEIRA GALV. OMEGA C/PARAF-1" | UN | 0.82 | 0.82 | COPASA
35000622 | ABRACADEIRA GALV. OMEGA C/PARAF-1.1/4" | UN | 1 | 1 | COPASA
35000623 | ABRACADEIRA GALV. OMEGA C/PARAF-1.1/2" | UN | 1.17 | 1.17 | COPASA
35000624 | ABRACADEIRA GALV. OMEGA C/PARAF-2" | UN | 1.36 | 1.36 | COPASA
35000625 | ABRACADEIRA GALV. OMEGA C/PARAF-2.1/2" | UN | 1.94 | 1.94 | COPASA
35000626 | ABRACADEIRA GALV. OMEGA C/PARAF-3" | UN | 2.58 | 2.58 | COPASA
35000633 | PARAFUSO CASTELO C/BUCHA S10 1/4"x95MM. | UN | 7.11 | 7.11 | COPASA
35000643 | TENSOR P/ FIXACAO DE FORMAS-(PERERECA) | UN | 15.78 | 15.78 | COPASA
35000652 | VASSOURA COMUM DE PIACAVA C/ CABO | UN | 29.3 | 29.3 | COPASA
35000653 | SACO DE RAFIA DE (50x80)CM | UN | 2.24 | 2.24 | COPASA
35000654 | ESCOVA DE ACO C/CABO MADEIRA (32x3x3)CM | UN | 9.55 | 9.55 | COPASA
35000655 | BALDE SIMPLES DE PLASTICO CAPACIDADE 10L | UN | 7.24 | 7.24 | COPASA
35000657 | CADEADO LATAO C/HASTE 6,4 MM L=40MM | UN | 34.17 | 34.17 | COPASA
35000658 | TANQUE MARMORITE SINTETICO (0,60x0,60)M | UN | 204.06 | 204.06 | COPASA
35000664 | ENVELOPE OFICIO COM LOGOTIPO | UN | 0.25 | 0.25 | COPASA
35000668 | FRANQUIA (EBCT) ATE 20GR C/COMPROVANTE | UN | 2.35 | 2.35 | COPASA
35000669 | TARIFA SEDEX ESTADUAL (PESO: 2 A 3 KG) | UN | 14.7 | 14.7 | COPASA
35000670 | COPIA XEROX NORMAL A-4 OU TAMANHO OFICIO | UN | 0.41 | 0.41 | COPASA
35000671 | ENCADERNACAO C/CAPAS PVC/ESPIRAL 100FL | UN | 5.09 | 5.09 | COPASA
35000672 | AFERICAO DE HIDROMETRO (CETEC) | UN | 62.66 | 62.66 | COPASA
35000673 | COPIAS SULFITE P/B - FORMATO A-1 | UN | 7.32 | 7.32 | COPASA
35000674 | COPIAS EM PAPEL VEGETAL - FORMATO A-1 | UN | 21.67 | 21.67 | COPASA
35000675 | HOSPEDAGEM E ALIMENTACAO-INTERIOR CL 1 | UN | 303.6 | 303.6 | COPASA
35000678 | FITA VEDA ROSCA-12MMx10M | UN | 1.86 | 1.86 | COPASA
35000682 | ENGATE RAPIDO EM ACO FORJADO, 3/4" | UN | 69.18 | 69.18 | COPASA
35000683 | ABRACADEIRA BI-PARTIDA ACO FORJADO 3/4 | UN | 80.31 | 80.31 | COPASA
35000684 | ABRACADEIRA BI-PARTIDA ACO FORJADO 1 | UN | 82.81 | 82.81 | COPASA
35000685 | PONTEIRO ACO ESPECIAL 1.1/4X6.1/4X400MM | UN | 52.47 | 52.47 | COPASA
35000686 | TALHADEIRA ACO ESPEC 1.1/4X6.1/4X400MM | UN | 218 | 218 | COPASA
35000687 | CINZEL ESTREITO CURTO CORTE 38MM (1.1/2) | UN | 142.62 | 142.62 | COPASA
35000688 | AFIADORA DE BROCAS ACIMA 3500 RPM | UN | 4697.87 | 4697.87 | COPASA
35000689 | REBOLO AFIADEIRA BROCAS INTEGRAIS | UN | 134.84 | 134.84 | COPASA
35000690 | LUBRIFICADOR DE LINHA COM ENGATES | UN | 1078.49 | 1078.49 | COPASA
35000691 | BROCA INTEGRAL SERIE 11, 7/8X(400X35)MM | UN | 593.76 | 593.76 | COPASA
35000692 | BROCA INTEGRAL SERIE 11, 7/8X(800X34)MM | UN | 650.82 | 650.82 | COPASA
35000693 | BROCA INTEGRAL SERIE 11, 7/8X(1600X33)MM | UN | 740.95 | 740.95 | COPASA
35000694 | BROCA INTEGRAL SERIE 11, 7/8X(2400X32)MM | UN | 1075 | 1075 | COPASA
35000695 | BROCA INTEGRAL SERIE 11, 7/8X(3200X31)MM | UN | 1152.43 | 1152.43 | COPASA
35000696 | BROCA INTEGRAL SERIE 11, 7/8X(4000X30)MM | UN | 1292.91 | 1292.91 | COPASA
35000697 | BROCA INTEGRAL SERIE 11, 7/8X(4800X29)MM | UN | 1494.43 | 1494.43 | COPASA
35000698 | BROCA INTEGRAL SERIE 12, 7/8X(400X41)MM | UN | 579.51 | 579.51 | COPASA
35000699 | BROCA INTEGRAL SERIE 12, 7/8X(800X40)MM | UN | 682.43 | 682.43 | COPASA
35000700 | BROCA INTEGRAL SERIE 12, 7/8X(1600X39)MM | UN | 785.12 | 785.12 | COPASA
35000701 | BROCA INTEGRAL SERIE 12, 7/8X(2400X38)MM | UN | 972.13 | 972.13 | COPASA
35000702 | BROCA INTEGRAL SERIE 12, 7/8X(3200X37)MM | UN | 1121.53 | 1121.53 | COPASA
35000703 | BROCA INTEGRAL SERIE 12, 7/8X(4000X36)MM | UN | 1349.5 | 1349.5 | COPASA
35000704 | BROCA INTEGRAL SERIE 12, 7/8X(4800X35)MM | UN | 1526.55 | 1526.55 | COPASA
35000705 | COROA DE BOTOES CONVENCIONAL - 64MM | UN | 1286.55 | 1286.55 | COPASA
35000706 | COROA DE BOTOES CONVENCIONAL - 76MM | UN | 1177.36 | 1177.36 | COPASA
35000707 | COROA DE BOTOES RETRAC - 64MM | UN | 1280.69 | 1280.69 | COPASA
35000708 | COROA DE BOTOES RETRAC - 76MM | UN | 1893.82 | 1893.82 | COPASA
35000709 | HASTE REDONDA 3050MM, 25KG, 1.1/2 | UN | 2664.15 | 2664.15 | COPASA
35000710 | LUVA DE ACOPLAMENTO 55 MM X 1.1/2 | UN | 477.44 | 477.44 | COPASA
35000711 | PUNHO MARTELO 380MM, 6 ASAS, 1.1/2 | UN | 1737.77 | 1737.77 | COPASA
35000712 | BROCA TRICONICA DENTE 12 1/4 IADC 121 OU | UN | 28384.7 | 28384.7 | COPASA
35000713 | BROCA TRICONICA DENTE - 8 1/2 IADC 344 | UN | 14541.6 | 14541.6 | COPASA
35000714 | BROCA TRICONICA DENTE 9 7/8 IADC 121OU | UN | 19899.8 | 19899.8 | COPASA
35000715 | BROCA TRICONICA BOTAO 8 1/2 IADC 637 | UN | 16000 | 16000 | COPASA
35000716 | BROCA TRICONICA BOTAO 9 7/8 IADC 623 OU | UN | 68119.5 | 68119.5 | COPASA
35000717 | MARTELO DTH, DIAMETRO NOMINAL DE 6" | UN | 35681.63 | 35681.63 | COPASA
35000718 | MARTELO DTH, DIAMETRO NOMINAL DE 8" | UN | 46192.2 | 46192.2 | COPASA
35000719 | BIT DE BOTAO MARTELO DMDF 136 (152MM) | UN | 10103.64 | 10103.64 | COPASA
35000720 | BIT DE BOTAO MARTELO DMDF 172 (203MM) | UN | 1360.36 | 1360.36 | COPASA
35000721 | HASTES PERFURACAO 4 1/2, ODX6M, R 3 1/2 | UN | 5702.69 | 5702.69 | COPASA
35000722 | COMANDO PERFURACAO 5 1/2X3M, R 3 1/2 | UN | 13027.47 | 13027.47 | COPASA
35000723 | ELETRODO NIVEL ACO INOX PENDULO | UN | 38.32 | 38.32 | COPASA
35000724 | MEDIDOR NIVEL POCO ARTESIANO ATE 200M | UN | 7706.99 | 7706.99 | COPASA
35000725 | REDUTOR SUB 3.1/2 REG(F)X3.1/2 FH (F) | UN | 1571.41 | 1571.41 | COPASA
35000726 | REDUTOR SUB 4.1/2 REG(F) X 3.1/2 FH(F) | UN | 2205.04 | 2205.04 | COPASA
35000727 | REDUTOR SUB 6.5/8 REG(F)X 3.1/2 FH(F) | UN | 3979.21 | 3979.21 | COPASA
35000728 | REDUTOR SUB 7.5/8 REG(F)X 3.1/2 FH(F) | UN | 6000 | 6000 | COPASA
35000729 | DESENTUPIDOR VARETA K1000 OU SIMILAR | UN | 60000 | 60000 | COPASA
35000732 | EMPILHADEIRA MECANICA ATE 2,50T | UN | 233000 | 233000 | COPASA
35000733 | GUINDASTE HIDRAULICO ATE 10,25TM | UN | 315000 | 315000 | COPASA
35000734 | GUINDASTE HIDRAULICO ATE 5,5TM | UN | 140000 | 140000 | COPASA
35000735 | POLIGUINDASTE TIPO BROOKS 10T | UN | 94750 | 94750 | COPASA
35000736 | GUINCHO COLUNA ELETRICO 330KG | UN | 6127.54 | 6127.54 | COPASA
35000737 | BETONEIRA 400 L, MOTOR DIESEL 7 HP | UN | 6528.03 | 6528.03 | COPASA
35000738 | MAQUINA PROJETAR CONCRETO VIA SECA | UN | 96900 | 96900 | COPASA
35000742 | VIBRADOR IMERSAO 5,0 HP, DYNAPAC AZ 47 | UN | 2198.05 | 2198.05 | COPASA
35000743 | CACAMBA METALICA 5 M3 - ALUGUEL 3 DIAS | UN | 304.86 | 304.86 | COPASA
35000744 | COMPRESSOR 149 PCM 63 HP ATLAS XAS 76 | UN | 192843.26 | 192843.26 | COPASA
35000745 | COMPRESSOR 200 PCM 79 HP ATLAS XAS 96 | UN | 163445.78 | 163445.78 | COPASA
35000746 | COMPRESSOR 295 PCM 79 HP ATLAS XAS 136 | UN | 193510.59 | 193510.59 | COPASA
35000747 | COMPRESSOR 400 PCM POT>80KW-PORTATIL | UN | 293188.98 | 293188.98 | COPASA
35000748 | COMPRESSOR 762 PCM 269 HP ATLAS XAS 360 | UN | 555808.71 | 555808.71 | COPASA
35000749 | COMPRESSOR 891 PCM 269 HP ATLAS XAS 420 | UN | 655029.87 | 655029.87 | COPASA
35000750 | COMPRESSOR 950 PCM 450 CV, 360 PSI | UN | 816506 | 816506 | COPASA
35000751 | MOTO-COMPRESSOR 40 PCM MONOFÁSICO 7,5CV | UN | 66259.3 | 66259.3 | COPASA
35000752 | MOTO-COMPRESSOR 20PCM MONOFÁSICO 5CV | UN | 6700 | 6700 | COPASA
35000753 | MOTO-COMPRESSOR 20PCM TRIFÁSICO 5,0 CV | UN | 5725.23 | 5725.23 | COPASA
35000754 | MOTO-COMPRESSOR 20 PCM 9 HP | UN | 102337 | 102337 | COPASA
35000755 | COMPRESSOR PORTATIL ELETRICO DC 12V/10A | UN | 81.88 | 81.88 | COPASA
35000756 | GRUPO GERADOR 30 KVA, 45 CV | UN | 48730.2 | 48730.2 | COPASA
35000757 | GRUPO GERADOR135 KVA, 162 HP | UN | 128540.38 | 128540.38 | COPASA
35000758 | ROMPEDOR PNEUMATICO MANUAL | UN | 10260.46 | 10260.46 | COPASA
35000759 | CORTADORA PISO MANUAL | UN | 9075 | 9075 | COPASA
35000760 | PERFURATRIZ PNEUMATICA MANUAL | UN | 16494.38 | 16494.38 | COPASA
35000761 | ESMERILHADEIRA ANGULAR MANUAL | UN | 903.42 | 903.42 | COPASA
35000762 | RETIFICADOR DE SOLDA ELETRICA 500A | UN | 19005.3 | 19005.3 | COPASA
35000763 | MACARICO DE 90 GRAUS COM TRAVAS | UN | 422.99 | 422.99 | COPASA
35000764 | PISTOLA WALSYWA COMPLETA, DSI-90 | UN | 1682.05 | 1682.05 | COPASA
35000765 | LIXADEIRA OSCILANTE POTENCIA 330W. | UN | 389.22 | 389.22 | COPASA
35000766 | DETECTOR METAIS TECOM F-90M OU SIMILAR | UN | 14743.75 | 14743.75 | COPASA
35000767 | BARCO ALUMINIO CAPACIDADE 4 PESSOAS | UN | 8158.3 | 8158.3 | COPASA
35000768 | MOTOR POPA GASOLINA POTENCIA 15 HP | UN | 12201.3 | 12201.3 | COPASA
35000770 | TALHA MANUAL CORRENTE 1TON / 5,0M | UN | 733.12 | 733.12 | COPASA
35000771 | TALHA MANUAL CORRENTE 2 TON / 5,0M | UN | 1222.59 | 1222.59 | COPASA
35000772 | TALHA MANUAL CORRENTE 5 TON / 5,0M | UN | 2269.92 | 2269.92 | COPASA
35000773 | CARRO TROLEI MANUAL ATE 1 TONELADA | UN | 518.99 | 518.99 | COPASA
35000775 | ROCADEIRA MECANICA MANUAL 1.8 HP | UN | 2030.64 | 2030.64 | COPASA
35000776 | SONDA ROTO - PNEUMATICA E ACESSORIOS | UN | 3159000 | 3159000 | COPASA
35000777 | SONDA PERCUSSORA FERR/ACESS | UN | 697362.57 | 697362.57 | COPASA
35000778 | PA CARREGADEIRA RODAS 105 HP | UN | 668987.67 | 668987.67 | COPASA
35000779 | PA CARREGADEIRA RODAS 160 HP | UN | 975000 | 975000 | COPASA
35000780 | COMPACTADOR COM PLACA VIBRATORIA 7HP | UN | 39900 | 39900 | COPASA
35000781 | COMPACTADOR MANUAL DE SOLOS 4 HP | UN | 8170.54 | 8170.54 | COPASA
35000782 | PLACA VIBRATORIA PARA ASFALTO | UN | 9592.21 | 9592.21 | COPASA
35000783 | COMPACTADOR PNEU AUTOPROPULSOR 23.6 T | UN | 950000 | 950000 | COPASA
35000784 | COMPACTADOR AUTO PROPULSOR 127 HP | UN | 680000 | 680000 | COPASA
35000785 | COMPACTADOR AUTO PROPULSOR 28 HP | UN | 331350.05 | 331350.05 | COPASA
35000786 | COMPACTADOR AUTOPROPULSOR PE CARNEIRO | UN | 727693.71 | 727693.71 | COPASA
35000787 | RETRO ESCAVADEIRA 79HP CACAMBA 0,30 M3 | UN | 403461.38 | 403461.38 | COPASA
35000788 | ESCAVADEIRA ESTEIRA CACAMBA 0,70M3 | UN | 775557.73 | 775557.73 | COPASA
35000789 | GRADE ARADORA MINIMO 20 DISCOS DE 24X6 | UN | 42000 | 42000 | COPASA
35000790 | MOTONIVELADORA 140HP ARTICULADA | UN | 1483690 | 1483690 | COPASA
35000791 | TRATOR ESTEIRA 150 HP, LAMINA E RIPPER | UN | 2617372.5 | 2617372.5 | COPASA
35000792 | TRATOR RODA AGRICOLA 103 HP, 4 X 4 | UN | 386750 | 386750 | COPASA
35000793 | USINA ASFALTO PRE-MISTURADO FRI 40/60T/H | UN | 207329.33 | 207329.33 | COPASA
35000794 | VIBRO-ACABADORA AUTOPROPULSORA ESTEIRA | UN | 1507500 | 1507500 | COPASA
35000795 | BOMBA SUBMERSIVEL DRENAR VZ ATE 15M3/H | UN | 3875.9 | 3875.9 | COPASA
35000796 | BOMBA SUBMERSIVEL DRENAR VZ ATE 25M3/H | UN | 3590.39 | 3590.39 | COPASA
35000797 | BOMBA SUBMERSIVEL DRENAR VZ ATE 50M3/H | UN | 11497.3 | 11497.3 | COPASA
35000798 | BOMBA INJECAO ALTA PRESSAO VZ 200 L/MIN | UN | 39838.75 | 39838.75 | COPASA
35000799 | LAVADORA ALTA PRESSAO VZ 900 L/H | UN | 13371.2 | 13371.2 | COPASA
35000800 | MAQUINA HIDROJATEAMENTO VZ 15 L/MIN | UN | 22900 | 22900 | COPASA
35000801 | EQUIPAMENTO LIMPEZA POR SUCCAO A VACUO | UN | 401500 | 401500 | COPASA
35000802 | EQUIPAMENTO LIMPEZA HIDROJATEAMENTO | UN | 532000 | 532000 | COPASA
35000803 | EQUIPAMENTO COMBINADO LIMPEZA HIDROJATO | UN | 675000 | 675000 | COPASA
35000811 | EQUIPAMENTO COMPLETO P/ SONDAGEM | UN | 100723.42 | 100723.42 | COPASA
35000813 | SONDAGEM MISTA - MOBIL. E DESMOBILIZACAO | UN | 3140 | 3140 | COPASA
35000814 | SONDAGEM MISTA - INST. POR FURO | UN | 1026.48 | 1026.48 | COPASA
35000818 | GPS GEODESICO C/ BASES SOFTWARE/ACESS | UN | 46079.17 | 46079.17 | COPASA
35000820 | GPS RECEPTOR PARA NAVEGACAO | UN | 3784.16 | 3784.16 | COPASA
35000822 | BUSSOLA DE BOLSO | UN | 599.9 | 599.9 | COPASA
35000823 | ESTERIOSCOPIO INTERPRET. FOTO/AEREA | UN | 314.69 | 314.69 | COPASA
35000829 | AUTOMOVEL PASSEIO GOL ZERO KM | UN | 83765.12 | 83765.12 | COPASA
35000830 | PICK UP ZERO KM, STRADA FIRE | UN | 98690.67 | 98690.67 | COPASA
35000831 | FURGAO OU UTILITARIO MOTOR GASOLINA 86HP | UN | 112613.33 | 112613.33 | COPASA
35000832 | CAMINHONETE CHEVROLET S10 | UN | 249791.5 | 249791.5 | COPASA
35000833 | MOTOCICLETA HONDA CG 125 ZERO KM | UN | 15173.48 | 15173.48 | COPASA
35000834 | CHASSI DE CAMINHAO TOCO PBT 16,8T | UN | 439000 | 439000 | COPASA
35000835 | CAVALO MECANICO PBT 15,0 T | UN | 439000 | 439000 | COPASA
35000836 | CHASSI DE CAMINHAO TOCO, PBT 14,1 T | UN | 412000 | 412000 | COPASA
35000837 | CHASSI DE CAMINHAO TOCO, PBT 11,8 T | UN | 356000 | 356000 | COPASA
35000838 | CHASSI DE CAMINHAO TOCO, PBT 6,8 T | UN | 315000 | 315000 | COPASA
35000839 | TRUCAGEM, INCLUSIVE MONTAGEM/PNEUS | UN | 56330 | 56330 | COPASA
35000840 | TANQUE ESPARGIDOR ASFALTO MOTOBOMBA 27CV | UN | 275000 | 275000 | COPASA
35000841 | TANQUE ACO P/LIQUIDO 10000L SOBRE CHASSI | UN | 103661 | 103661 | COPASA
35000842 | BASCULA ACO SAE E= 3/16 SISTEMA ARTICUL | UN | 70000 | 70000 | COPASA
35000843 | CARROCERIA FIXA MADEIRA 6,80X2,50X0,45M | UN | 35000 | 35000 | COPASA
35000844 | CARROCERIA FIXA MADEIRA 4,20X2,26X0,43M | UN | 18800 | 18800 | COPASA
35000845 | CARRETA SEMI REBOQUE 3 EIXOS ATE 27T | UN | 209300 | 209300 | COPASA
35000846 | VASSOURA MECANICA REBOCAVEL 2,44 M | UN | 68740.33 | 68740.33 | COPASA
35000847 | AUTORIZACAO PERFURACAO POCO TUBULAR PROF | UN | 204.65 | 204.65 | COPASA
35000848 | CONDUTIVIDADE METODOLOGIA ELETROMETRIA | UN | 19.6 | 19.6 | COPASA
35000849 | PH METODOLOGIA ELETRODO COMBINADO 0/14 | UN | 18.08 | 18.08 | COPASA
35000850 | COR METODOLOGIA COMPARACAO VISUAL | UN | 18.71 | 18.71 | COPASA
35000851 | TURBIDEZ (METODOLOGIA: NEFELOMETRIA) | UN | 19.72 | 19.72 | COPASA
35000852 | FERRO TOTAL METODOLOGIA ESP AA | UN | 22.68 | 22.68 | COPASA
35000853 | MANGANES TOTAL METODOLOGIA ESP AA | UN | 22.68 | 22.68 | COPASA
35000854 | SULFATOS (METODOLOGIA: NEFELOMETRIA) | UN | 28.88 | 28.88 | COPASA
35000855 | FLUORETO ELETRODOS ESPECIFICOS | UN | 49.87 | 49.87 | COPASA
35000856 | DUREZA TOTAL TITULOMETRIA EDTA | UN | 34.25 | 34.25 | COPASA
35000857 | DUREZA CALCIO TITULOMETRIA EDTA | UN | 34.25 | 34.25 | COPASA
35000858 | CLORETOS TITULOMETRIA NITRATO | UN | 48.71 | 48.71 | COPASA
35000859 | ALCALINIDADE BICARBONATO | UN | 13.87 | 13.87 | COPASA
35000860 | ALCALINIDADE HIDROXIDO | UN | 13.87 | 13.87 | COPASA
35000861 | ALCALINIDADE CARBONATO | UN | 13.87 | 13.87 | COPASA
35000862 | MICROCISTINA EM AGUA | UN | 500 | 500 | COPASA
35000863 | SAXOTOXINAS | UN | 328.1 | 328.1 | COPASA
35000864 | MICROCISTINA (ORGANICA) | UN | 314.98 | 314.98 | COPASA
35000865 | SAXOTOXINAS (ORGANICA) | UN | 1049.98 | 1049.98 | COPASA
35000866 | CILINDROSPERMOPSINA | UN | 524.99 | 524.99 | COPASA
35000867 | CARBAMATOS | UN | 600 | 600 | COPASA
35000868 | COMPOSTOS ORGANOVOLATEIS COV'S | UN | 374.6 | 374.6 | COPASA
35000869 | HERBICIDAS | UN | 382.5 | 382.5 | COPASA
35000870 | HIDROCARBONETO POLIOROMATICO | UN | 382.5 | 382.5 | COPASA
35000871 | ORGANOFOSFORADOS | UN | 382.5 | 382.5 | COPASA
35000872 | BENZOPIRENO | UN | 330.33 | 330.33 | COPASA
35000873 | BTX | UN | 225 | 225 | COPASA
35000874 | ANALISE ORGANICA - ORGANOCLORADOS | UN | 348.51 | 348.51 | COPASA
35000875 | COLIFORMES TOTAIS | UN | 80.34 | 80.34 | COPASA
35000876 | COLIFORMES FECAIS | UN | 80.34 | 80.34 | COPASA
35000877 | DBO | UN | 52.2 | 52.2 | COPASA
35000878 | DQO | UN | 55.08 | 55.08 | COPASA
35000879 | OXIGENIO CONSUMIDO | UN | 22.5 | 22.5 | COPASA
35000880 | SOLIDOS EM SUSPENSAO FIXOS | UN | 19.22 | 19.22 | COPASA
35000881 | SOLIDOS EM SUSPENSAO VOLATEIS | UN | 19.22 | 19.22 | COPASA
35000882 | FOSFORO TOTAL | UN | 34.5 | 34.5 | COPASA
35000883 | NITROGENIO TOTAL | UN | 50 | 50 | COPASA
35000884 | NITRITO | UN | 50 | 50 | COPASA
35000885 | OLEOS E GRAXAS | UN | 51.5 | 51.5 | COPASA
35000886 | OXIGENIO DISSOLVIDO (OD) | UN | 25.19 | 25.19 | COPASA
35000887 | A. T. A | UN | 47.5 | 47.5 | COPASA
35000888 | FENOIS | UN | 42.5 | 42.5 | COPASA
35000889 | CADMIO | UN | 31.6 | 31.6 | COPASA
35000890 | MERCURIO | UN | 64.58 | 64.58 | COPASA
35000891 | CHUMBO | UN | 45.8 | 45.8 | COPASA
35000892 | ZINCO | UN | 22.68 | 22.68 | COPASA
35000893 | ARSENIO | UN | 40.83 | 40.83 | COPASA
35000894 | PESTICIDAS ORGANOCLORADOS | UN | 547.5 | 547.5 | COPASA
35000895 | SELENIO | UN | 40.83 | 40.83 | COPASA
35000896 | COBRE | UN | 22.68 | 22.68 | COPASA
35000897 | NITROGENIO | UN | 50 | 50 | COPASA
35000898 | NITRATO | UN | 50 | 50 | COPASA
35000899 | ALUMINIO | UN | 22.68 | 22.68 | COPASA
35000900 | CLOROFILA | UN | 124.75 | 124.75 | COPASA
35000901 | BARIO | UN | 22.68 | 22.68 | COPASA
35000902 | COBALTO | UN | 39.05 | 39.05 | COPASA
35000903 | CROMO TOTAL | UN | 30.77 | 30.77 | COPASA
35000904 | ESTANHO | UN | 35 | 35 | COPASA
35000905 | NIQUEL | UN | 31.6 | 31.6 | COPASA
35000906 | PRATA | UN | 22.68 | 22.68 | COPASA
35000907 | ALCALINIDADE TOTAL | UN | 13.87 | 13.87 | COPASA
35000908 | ESTREPTOCOCUS FECAIS | UN | 70.44 | 70.44 | COPASA
35000909 | CONTAGEM HETEROTROFICOS | UN | 87 | 87 | COPASA
35000910 | CONTAGEM BACTERIAS | UN | 362.5 | 362.5 | COPASA
35000911 | SOLIDOS SEDIMENTAVEIS | UN | 19.22 | 19.22 | COPASA
35000912 | CIANETO | UN | 55.3 | 55.3 | COPASA
35000913 | CROMO HEXAVALENTE | UN | 61.33 | 61.33 | COPASA
35000914 | CROMO TRIVALENTE | UN | 22.68 | 22.68 | COPASA
35000915 | SULFETO | UN | 43.67 | 43.67 | COPASA
35000916 | POTASSIO | UN | 22.68 | 22.68 | COPASA
35000917 | SODIO | UN | 22.68 | 22.68 | COPASA
35000918 | CALCIO | UN | 31.49 | 31.49 | COPASA
35000919 | MAGNESIO | UN | 22.25 | 22.25 | COPASA
35000920 | ENXOFRE | UN | 90 | 90 | COPASA
35000921 | ACIDEZ LIVRE | UN | 13.87 | 13.87 | COPASA
35000922 | ACIDEZ TOTAL | UN | 13.87 | 13.87 | COPASA
35000923 | ACIDEZ VOLATIL | UN | 13.87 | 13.87 | COPASA
35000924 | TRIHALOMETANO | UN | 382.5 | 382.5 | COPASA
35000925 | ANTIMONIO | UN | 31.6 | 31.6 | COPASA
35000926 | BERILIO | UN | 31.6 | 31.6 | COPASA
35000927 | PESTICIDAS ORGANOCLORADOS SEDIMENTOS | UN | 348.51 | 348.51 | COPASA
35000928 | SEDIMENTABILIDADE DO LODO | UN | 23.9 | 23.9 | COPASA
35000929 | SILICA | UN | 60.25 | 60.25 | COPASA
35000930 | BORO | UN | 35 | 35 | COPASA
35000931 | SOLIDOS DISSOLVIDOS FIXOS | UN | 19.22 | 19.22 | COPASA
35000932 | SOLIDOS DISSOLVIDOS TOTAIS | UN | 19.22 | 19.22 | COPASA
35000933 | SOLIDOS DISSOLVIDOS VOLATEIS | UN | 19.22 | 19.22 | COPASA
35000934 | SOLIDOS TOTAIS | UN | 19.22 | 19.22 | COPASA
35000935 | SOLIDOS TOTAIS FIXOS | UN | 19.22 | 19.22 | COPASA
35000936 | SOLIDOS TOTAIS VOLATEIS | UN | 29.6 | 29.6 | COPASA
35000937 | SOLIDOS EM SUSPENSAO TOTAIS | UN | 19.22 | 19.22 | COPASA
35000938 | TEOR DE UMIDADE | UN | 32 | 32 | COPASA
35000939 | FITO-PLANCTON QUALITATIVO | UN | 410 | 410 | COPASA
35000940 | FITO-PLANCTON QUANTITATIVO | UN | 410 | 410 | COPASA
35000941 | ZOO-PLANCTON QUALITATIVO | UN | 410 | 410 | COPASA
35000942 | ZOO-PLANCTON QUANTITATIVO | UN | 410 | 410 | COPASA
35000943 | METIL - CARBAMATOS | UN | 382.5 | 382.5 | COPASA
35000944 | HIDROCARBONETOS POLIAROMATICOS | UN | 382.5 | 382.5 | COPASA
35000945 | HERBICIDAS | UN | 600 | 600 | COPASA
35000946 | CIANOTOXINAS | UN | 145.65 | 145.65 | COPASA
35000947 | LIMITE DE LIQUIDEZ | UN | 124.62 | 124.62 | COPASA
35000948 | LIMITE DE PLASTICIDADE | UN | 59.99 | 59.99 | COPASA
35000949 | GRANULOMETRIA-PENEIRAMENTO/SEDIMENTACAO | UN | 425.95 | 425.95 | COPASA
35000950 | TEOR DE UMIDADE NATURAL | UN | 39.57 | 39.57 | COPASA
35000951 | MASSA ESPECIFICA DOS GRAOS | UN | 203.62 | 203.62 | COPASA
35000952 | COEF.PERMEABILIDADE SOLOS - CARGA CONST. | UN | 490.52 | 490.52 | COPASA
35000953 | COEF.PERMEABILIDADE SOLOS -CARGA VARIAV. | UN | 854.18 | 854.18 | COPASA
35000954 | COMPACTACAO DO PROCTOR NORMAL - 5 PTOS | UN | 236.62 | 236.62 | COPASA
35000955 | COMPACTACAO PROCTOR INTERMED. - 5 PTOS | UN | 195.3 | 195.3 | COPASA
35000956 | COMPACTACAO DO PROCTOR MODIFIC. - 5 PTOS | UN | 140.65 | 140.65 | COPASA
35000957 | INDICE DE SUPORTE CALIFORNIA - 3 PTOS | UN | 313.53 | 313.53 | COPASA
35000958 | CISALHAMENTO DIRETO (LENTO) - 1 C.PROVA | UN | 681.81 | 681.81 | COPASA
35000959 | COMPRESSAO TRIAXIAL UU - 1 C.PROVA | UN | 1174.62 | 1174.62 | COPASA
35000960 | COMPRESSAO TRIAXIAL CU - 1 C.PROVA | UN | 1544.68 | 1544.68 | COPASA
35000961 | COMPRESSAO TRIAXIAL CD - 1 C.PROVA | UN | 1856.36 | 1856.36 | COPASA
35000962 | ADENSAMENTO UNIDIMENSIONAL | UN | 3132.51 | 3132.51 | COPASA
35000963 | INFILTRACAO FURO DE SONDAGEM A PERCUSSAO | UN | 349.71 | 349.71 | COPASA
35000964 | PERDA DAGUA SOB PRESSAO -FRATURA ROCHA | UN | 1144.36 | 1144.36 | COPASA
35000965 | PERMEABILIDADE IN SITU - FURO SOND.TRADO | UN | 2100 | 2100 | COPASA
35000966 | MASSA ESPEC. APAR. - CILINDRO CRAVACAO | UN | 458.93 | 458.93 | COPASA
35000967 | MASSA ESPEC. APAR. - FRASCO DE AREIA | UN | 514.69 | 514.69 | COPASA
35000968 | COLETA DE AMOSTRA TIPO SHELBY 3" | UN | 1800 | 1800 | COPASA
35000970 | BROCA ACO C/ENCAIXE TE-T 9/16"X21" HILT | UN | 1661.31 | 1661.31 | COPASA
35000971 | FURADEIRA DE IMPACTO | UN | 11538.42 | 11538.42 | COPASA
35000972 | BICO DE PERFURACAO MC OU SIMILAR | UN | 10.6 | 10.6 | COPASA
35000973 | DESENTUPIDOR MANUAL P/CANOS - MANIVELA | UN | 574.84 | 574.84 | COPASA
35000974 | BROCHA REDONDA DE SISAL 70 X 300 MM | UN | 10.46 | 10.46 | COPASA
35000976 | DISCO ADIAMANTADO, D = 14" (356 MM) | UN | 315.23 | 315.23 | COPASA
35000977 | LIMA CHATA 12" | UN | 75.3 | 75.3 | COPASA
35000979 | TRENA COMPR. 50 M X LARG. 13 MM | UN | 124.53 | 124.53 | COPASA
35000980 | MIRA DE ENCAIXE - ALUMINIO - COMP. 4 M | UN | 254 | 254 | COPASA
35000981 | BALIZA METALICA Ø3/4" (ROSQUEAVEL) | UN | 229.8 | 229.8 | COPASA
35000982 | TELEFONE CELULAR SMARTPHONE | UN | 1157.21 | 1157.21 | COPASA
35000992 | PLOTER XEROX - MODELO 2260IJ, OU SIMILAR | UN | 4523.09 | 4523.09 | COPASA
35001003 | TELA TAPUME COR LARANJA - H = 1,20 M | UN | 90.36 | 90.36 | COPASA
35001007 | CHUMBADOR TIPO PARABOLT DE 1/4"X58MM | UN | 2.4 | 2.4 | COPASA
35001012 | CERCA VIVA - MUDA | UN | 3.88 | 3.88 | COPASA
35001013 | ARBUSTO ORNAMENTAL - MUDA | UN | 13 | 13 | COPASA
35001014 | ARVORE ORNAMENTAL - MUDA | UN | 43.05 | 43.05 | COPASA
35001015 | FORRACAO - MUDA | UN | 3.88 | 3.88 | COPASA
35001016 | GRELHA CONCRETO ARMADO FCK=21,0MPA | UN | 193.84 | 193.84 | COPASA
35001017 | QUADRO DE CONCRETO ARMADO FCK=21,0MPA | UN | 161.22 | 161.22 | COPASA
35001018 | CANTONEIRA CONCRETO ARMADO FCK=15,0MPA | UN | 111.81 | 111.81 | COPASA
35001020 | CAIXA GORDURA CILINDR. PMC C. RET. 18,0L | UN | 149 | 149 | COPASA
35001021 | EQUIPAMENTO PARA SONDAGEM A TRADO | UN | 24626.7 | 24626.7 | COPASA
35001022 | CERTIDAO CARTORIAL | UN | 39.25 | 39.25 | COPASA
35001027 | HASTE DE TERRA ZINCADA 25x25x2500MM | UN | 65.85 | 65.85 | COPASA
35001028 | LUMINARIA ABERTA PARA USO EXTERNO | UN | 32.64 | 32.64 | COPASA
35001029 | SUPORTE PARA LUMINARIA-FIXACAO EM POSTE | UN | 70 | 70 | COPASA
35001030 | LAMPADA MIXTA 160W SOQUETE E-27 | UN | 33.21 | 33.21 | COPASA
35001032 | TOMADA 10Ax250V, 2P+T, C/ESPELHO | UN | 10.14 | 10.14 | COPASA
35001036 | EXTREMIDADE FoFo-EPFAV10/16-DN 150 | UN | 923.79 | 923.79 | COPASA
35001037 | PARAFUSO C/PORCAS P/ FLANGES-PPF DN20x90 | UN | 11.8 | 11.8 | COPASA
35001040 | TE F.G. CL10 Ø3" | UN | 161.83 | 161.83 | COPASA
35001055 | ANEL PREM. CONCRETO -DN 370 x 300MM. | UN | 71.92 | 71.92 | COPASA
35001056 | COTOVELO 45 GR F.G CL10 Ø4" | UN | 187.42 | 187.42 | COPASA
35001058 | ANEL PREM. CONCRETO -DN 370 x 100MM. | UN | 23.99 | 23.99 | COPASA
35001060 | TE F.G. CL10 Ø4" | UN | 295.2 | 295.2 | COPASA
35001061 | TAMPAO CONCRETO ARMADO P/PV C/ARO.DN 400 | UN | 78 | 78 | COPASA
35001064 | CAIXA PASSAGEM PREMOL. CONCRETO DN200 | UN | 51.83 | 51.83 | COPASA
35001065 | ANEL PREM. CONCRETO -DN 200 x 300MM. | UN | 36.03 | 36.03 | COPASA
35001066 | ANEL PREM. CONCRETO -DN 200 x 100MM. | UN | 12 | 12 | COPASA
35001067 | CAIXA PASSAGEM PREMOL. CONCRETO DN300 | UN | 99 | 99 | COPASA
35001068 | ANEL PREM. CONCRETO -DN 300 x 300MM. | UN | 56.81 | 56.81 | COPASA
35001069 | ANEL PREM. CONCRETO -DN 300 x 100MM. | UN | 18.9 | 18.9 | COPASA
35001070 | CAIXA PASSAGEM PREMOL. CONCRETO DN400 | UN | 156.93 | 156.93 | COPASA
35001071 | ANEL PREM. CONCRETO -DN 400 x 300MM. | UN | 76.84 | 76.84 | COPASA
35001072 | ANEL PREM. CONCRETO -DN 400 x 100MM. | UN | 25.39 | 25.39 | COPASA
35001073 | BUCHA REDUCAO - F.G. CL10 Ø2" X 1" | UN | 23.38 | 23.38 | COPASA
35001083 | ROLO DE PAPEL HIGIENICO | UN | 1.49 | 1.49 | COPASA
35001084 | CAMERA DIGITAL | UN | 3065.6 | 3065.6 | COPASA
35001095 | BIT DE DESBASTE PARA FREZADORA L = 1,00M | UN | 5291.65 | 5291.65 | COPASA
35001096 | CERDAS PARA VASSOURA HIDRAULICA | UN | 3185.95 | 3185.95 | COPASA
35001097 | HIDROMETRO 1/2" CL. C CAP.3M3/H C/SENSOR | UN | 195.25 | 195.25 | COPASA
35001098 | HIDROMETRO 3/4" CL. C CAP.5M3/H C/SENSOR | UN | 200.66 | 200.66 | COPASA
35001099 | HIDROMETRO 1" CL. C CAP.10M3/H C/SENSOR | UN | 357.93 | 357.93 | COPASA
35001100 | ESCAVADEIRA HIDRAULICA 23,0 T - 150 HP | UN | 900000 | 900000 | COPASA
35001106 | ESTICADOR DE ACO TRAVAMENTO DE FORMA | UN | 348.53 | 348.53 | COPASA
35001107 | GRUPO GERADOR, MOTOR GASOLINA, POT. 5KVA | UN | 5353.95 | 5353.95 | COPASA
35001108 | MAQ. ELETROFUSAO SOLDA PP/PE - 48 VOLTS | UN | 34117.49 | 34117.49 | COPASA
35001121 | MIDIA PARA GRAVACAO TIPO DVD | UN | 4.14 | 4.14 | COPASA
35001122 | INSUFLADOR/EXAUSTOR MANUAL DE AR E GASES | UN | 19587.8 | 19587.8 | COPASA
35001123 | DETECTOR ELETRONICO PORTATIL DE GASES | UN | 21447.46 | 21447.46 | COPASA
35001124 | GUINCHO MANUAL, TRAVA QUEDAS, 20M CABO | UN | 11777.1 | 11777.1 | COPASA
35001125 | TRIPE COM PERNAS TELESCOPICAS REGULAVEIS | UN | 1351.11 | 1351.11 | COPASA
35001126 | CINTURAO TIPO PARAQUEDISTA REFORCADO | UN | 344.36 | 344.36 | COPASA
35001127 | MASCARA CONTRA GASES (RESPIRADOR) | UN | 2.04 | 2.04 | COPASA
35001129 | CAPACETE SEGURANCA POLIETILENO | UN | 44.03 | 44.03 | COPASA
35001131 | UNIFORME TIPO MACACAO | UN | 148.63 | 148.63 | COPASA
35001132 | ESCADA EM ALUMINIO, H=(4x6)M, ESTENSIVEL | UN | 818.3 | 818.3 | COPASA
35001133 | SISTEMA DE ILUMINACAO(LANTERNA PORTATIL) | UN | 69.35 | 69.35 | COPASA
35001135 | CACAMBA METALICA ESTACIONARIA - 7,50 M3 | UN | 14800 | 14800 | COPASA
35001150 | ANEL DE ARRANQUE, BOLSA INTERNA, D=370MM | UN | 114.88 | 114.88 | COPASA
35001151 | ANEL COM BOLSA INTERNA, D=370MM | UN | 114.88 | 114.88 | COPASA
35001152 | ANEL PREM. CONCRETO -DN 500 x 100MM. | UN | 31.89 | 31.89 | COPASA
35001153 | ANEL PREM. CONCRETO -DN 500 x 300MM. | UN | 95.76 | 95.76 | COPASA
35001154 | FUNDO DE PL EM CONCRETO PREMOLDADO | UN | 65 | 65 | COPASA
35001155 | TAMPAO DE CONCRETO PREMOLDADO PARA PL | UN | 26 | 26 | COPASA
35001156 | CAIXA PASSAGEM PREMOL. CONCRETO DN500 | UN | 298 | 298 | COPASA
35001157 | CAIXA PASSAGEM PREMOL. CONCRETO DN600 | UN | 298 | 298 | COPASA
35001158 | ANEL PREM. CONCRETO -DN 600 x 100MM. | UN | 37.76 | 37.76 | COPASA
35001159 | ANEL PREM. CONCRETO -DN 600 x 300MM | UN | 112.8 | 112.8 | COPASA
35001160 | CAIXA PASSAGEM SEM FUNDO DN300 X 350MM | UN | 79.25 | 79.25 | COPASA
35001161 | CAIXA PASSAGEM SEM FUNDO DN300 X 500MM | UN | 103.25 | 103.25 | COPASA
35001162 | CAIXA PASSAGEM SEM FUNDO DN400 X 500MM | UN | 149.77 | 149.77 | COPASA
35001163 | CAIXA PASSAGEM SEM FUNDO DN500 X 500MM | UN | 218.51 | 218.51 | COPASA
35001164 | CAIXA PASSAGEM SEM FUNDO DN600 X 500MM | UN | 238.11 | 238.11 | COPASA
35001166 | CARTAO DE MEMORIA DIGITAL SD 4GB | UN | 34.89 | 34.89 | COPASA
35001167 | FOTO DIGITAL - IMPRESSAO | UN | 3.64 | 3.64 | COPASA
35001168 | FUNDO DE PV COMPLETO DN600 H=500MM | UN | 695 | 695 | COPASA
35001169 | FUNDO DE PV COMPLETO DN1000 H=400MM | UN | 1201 | 1201 | COPASA
35001170 | ANEL CPM ARRANQUE PV DN600 H=500MM | UN | 258 | 258 | COPASA
35001171 | ANEL CPM ARRANQUE PV DN1000 H=400MM | UN | 313 | 313 | COPASA
35001172 | ANEL CPM BOLSA INT/DEGRAU DN600 H=500MM | UN | 223.98 | 223.98 | COPASA
35001173 | ANEL CPM BOLSA INT/DEGRAU DN600 H=400MM | UN | 196.05 | 196.05 | COPASA
35001174 | ANEL CPM BOLSA INT/DEGRAU DN600 H=250MM | UN | 147 | 147 | COPASA
35001175 | ANEL CPM BOLSA INT/DEGRAU DN1000 H=400MM | UN | 243.46 | 243.46 | COPASA
35001176 | ANEL CPM COMPLEMENTAR DN600 H=200MM PV | UN | 72 | 72 | COPASA
35001177 | ANEL CPM DE REDUCAO DN1000x600 H=500MM | UN | 603 | 603 | COPASA
35001178 | ANEL CPM DE REDUCAO DN1000x600 H=400MM | UN | 524 | 524 | COPASA
35001179 | SEGMENTO INTERTRAVADO DN600 AJ ATE 5CM | UN | 23 | 23 | COPASA
35001183 | CAMINHONETE POT MIN 160CV DIESEL 4x4 CB | UN | 239690 | 239690 | COPASA
35001184 | SOFTWARE PARA DESENHO TIPO CAD - LICENCA | UN | 7875 | 7875 | COPASA
35001189 | CABINE PARA TRANSPORTE DE PASSAGEIROS | UN | 29400.52 | 29400.52 | COPASA
35001195 | SELA SELETIVA DN200xDN100 CONC PRE MOLD | UN | 21 | 21 | COPASA
35001196 | ANEL CPM COMPLEMENTAR DN200 PL PVC DN100 | UN | 28.5 | 28.5 | COPASA
35001197 | MISTURADOR DE ARGAMASSA ELÉTRICO 2,5M3/H | UN | 42532 | 42532 | COPASA
35001199 | TAMPA CONCRETO C/ANEL FRETAM ESGOTO 20T | UN | 857 | 857 | COPASA
35001203 | TAXAS E EMOLUMENTOS - PRESTACAO SERVICOS | UN | 1 | 1 | COPASA
35001204 | GUINDASTE HIDRAULICO CAP <=8,0 T | UN | 280000 | 280000 | COPASA
35001205 | CACAMBA MET FUNDO BASC 1000 L | UN | 8384.82 | 8384.82 | COPASA
35001221 | FITA VEDA ROSCA 50M X 18MM | UN | 3.75 | 3.75 | COPASA
35001222 | LAMINA SERRA BIMETAL 14 DENTES PARA PVC | UN | 15.43 | 15.43 | COPASA
35001224 | AMORTECEDOR PULSACAO DESMONT D=1/2 | UN | 118.72 | 118.72 | COPASA
35001225 | COLAR DE TOMADA FOFO DN200 X 1/2 | UN | 103.25 | 103.25 | COPASA
35001232 | MANOMETRO DN 100 ESC. 0 A 100 MCA 1/2 | UN | 67.53 | 67.53 | COPASA
35001234 | ESPIGAO LATAO PARA MANGUEIRA DE 1/2 | UN | 18.22 | 18.22 | COPASA
35001235 | REGISTRO ESF. 2 VIAS 200 BAR DN 1/2 | UN | 283.5 | 283.5 | COPASA
35001238 | RETROESCAVADEIRA 85HP CAP.RETRO 0,22M3 | UN | 435000 | 435000 | COPASA
35001246 | ESCANEAMENTO DE DOCUMENTOS - A1 ATE A4 | UN | 2.99 | 2.99 | COPASA
35001247 | CARROCERIA MIXTA (7,00x2,60)M REFORCADA | UN | 35500 | 35500 | COPASA
35001248 | MINIHIDROJATEADOR SEWER-JET C/TQ 1000L | UN | 172000 | 172000 | COPASA
35001250 | TRATOR ESTEIRA 90 HP, LAMINA E RIPPER NH | UN | 1258650 | 1258650 | COPASA
35001251 | TRATOR ESTEIRA 118HP, LAMINA E RIPPER NH | UN | 1258650 | 1258650 | COPASA
35001252 | TRATOR ESTEIRA 170HP, LAMINA E RIPPER NH | UN | 1355000 | 1355000 | COPASA
35001253 | TRATOR ESTEIRA 214HP, LAMINA E RIPPER NH | UN | 1889300 | 1889300 | COPASA
35001254 | TRATOR ESTEIRA 310HP, LAMINA/RIPPER D8T | UN | 4129290 | 4129290 | COPASA
35001255 | MEIO FIO DE CONCRETO-12X18X45X80CM | UN | 41.14 | 41.14 | COPASA
35001258 | TAMPAO - EM FERRO FUNDIDO - DN800 | UN | 1274.4 | 1274.4 | COPASA
35001268 | TIJOLO VAZADO - COBOGO 18X18X7 CM | UN | 3.33 | 3.33 | COPASA
35001270 | MASSA ADESIVA PLASTICA (LATA 400G) | UN | 17.31 | 17.31 | COPASA
35001273 | CUBA OVAL DE EMBUTIR PARA LAVATORIO | UN | 112.95 | 112.95 | COPASA
35001277 | LIGACAO FLEX. MALHA ACO 40 CM-LAVATORIO | UN | 46.78 | 46.78 | COPASA
35001288 | SIFAO PVC PARA TANQUE 1.1/4 X 2 | UN | 16.44 | 16.44 | COPASA
35001289 | SIFAO SANFONADO PVC MULTIUSO | UN | 9.77 | 9.77 | COPASA
35001290 | TANQUE LOUCA SEM COLUNA 20 L | UN | 341.74 | 341.74 | COPASA
35001291 | VALVULA PARA LAVATORIO ACO CROMADO | UN | 41.21 | 41.21 | COPASA
35001292 | VALVULA PVC PARA TANQUE | UN | 11.8 | 11.8 | COPASA
35001293 | PERF.EST.CONC.SERRA-COPO Ø>DN50A60 | UN | 322 | 322 | COPASA
35001295 | PERF.EST.CONC.SERRA-COPO Ø>DN75A85 | UN | 351.33 | 351.33 | COPASA
35001296 | PERF.EST.CONC.SERRA-COPO Ø> DN100 | UN | 351.33 | 351.33 | COPASA
35001297 | PERF.EST.CONC.SERRA-COPO Ø> DN150 | UN | 468.47 | 468.47 | COPASA
35001298 | PERF.EST.CONC.SERRA-COPO Ø> DN200 | UN | 702.64 | 702.64 | COPASA
35001299 | PERF.EST.CONC.SERRA-COPO Ø> DN250 | UN | 1229.58 | 1229.58 | COPASA
35001300 | PERF.EST.CONC.SERRA-COPO Ø> DN300 | UN | 1873.72 | 1873.72 | COPASA
35001301 | VEDANTE EXP.BOR.C/PARAF.ACO CARB.DN50A60 | UN | 563 | 563 | COPASA
35001302 | VEDANTE EXP.BOR.C/PARAF.ACO CARB.DN75A85 | UN | 732.24 | 732.24 | COPASA
35001303 | VEDANTE EXP.BOR.C/ PARAF.ACO CARB. DN100 | UN | 938.34 | 938.34 | COPASA
35001304 | VEDANTE EXP.BOR.C/ PARAF.ACO CARB. DN150 | UN | 1281.39 | 1281.39 | COPASA
35001305 | VEDANTE EXP.BOR.C/ PARAF.ACO CARB. DN200 | UN | 1647.51 | 1647.51 | COPASA
35001306 | VEDANTE EXP.BOR.C/ PARAF.ACO CARB. DN250 | UN | 3037.42 | 3037.42 | COPASA
35001307 | VEDANTE EXP.BOR.C/ PARAF.ACO CARB. DN300 | UN | 3644.88 | 3644.88 | COPASA
35001308 | VEDANTE EXP.BOR.C/PARAF.ACO INOX DN50A60 | UN | 648 | 648 | COPASA
35001309 | VEDANTE EXP.BOR.C/PARAF.ACO INOX DN75A85 | UN | 877.33 | 877.33 | COPASA
35001310 | VEDANTE EXP.BORR. C/PARAF.ACO INOX DN100 | UN | 1080.04 | 1080.04 | COPASA
35001311 | VEDANTE EXP.BORR. C/PARAF.ACO INOX DN150 | UN | 1533.38 | 1533.38 | COPASA
35001312 | VEDANTE EXP.BORR. C/PARAF.ACO INOX DN200 | UN | 1973.99 | 1973.99 | COPASA
35001313 | VEDANTE EXP.BORR. C/PARAF.ACO INOX DN250 | UN | 3204.53 | 3204.53 | COPASA
35001314 | VEDANTE EXP.BORR. C/PARAF.ACO INOX DN300 | UN | 3845.42 | 3845.42 | COPASA
35001324 | CALHA PARSHALL W=1" | UN | 948.34 | 948.34 | COPASA
35001325 | CALHA PARSHALL W=2" | UN | 1064.43 | 1064.43 | COPASA
35001326 | CALHA PARSHALL W=3" | UN | 2073.53 | 2073.53 | COPASA
35001327 | CALHA PARSHALL W=6" | UN | 4513.39 | 4513.39 | COPASA
35001328 | CALHA PARSHALL W=9" | UN | 6886.27 | 6886.27 | COPASA
35001398 | ELET ACO GALV 3/4" BSP, 2,25MM NBR5598 | UN | 53.48 | 53.48 | COPASA
35001399 | ABRACADEIRA D 3/4" ACO GALV C/PARAF | UN | 2.83 | 2.83 | COPASA
35001401 | ELET ACO GALV 1" BSP 2,65MM 3,0M NBR5598 | UN | 71.04 | 71.04 | COPASA
35001403 | ABRACADEIRA D 1" ACO GALV C/PARAF | UN | 4.42 | 4.42 | COPASA
35001404 | ELET ACO GALV 1 1/4" BSP, 2,65MM NBR5598 | UN | 103.3 | 103.3 | COPASA
35001405 | ABRACADEIRA D 1 1/4" ACO GALV C/PARAF | UN | 5.36 | 5.36 | COPASA
35001407 | ELET ACO GALV 1 1/2" BSP, 3,00MM NBR5598 | UN | 94.97 | 94.97 | COPASA
35001408 | ABRACADEIRA D 1 1/2" ACO GALV C/PARAF | UN | 6.4 | 6.4 | COPASA
35001409 | ELET ACO GALV 2" BSP 3,0MM, 3,0M NBR5598 | UN | 117.01 | 117.01 | COPASA
35001410 | ABRACADEIRA D 2" ACO GALV C/PARAF | UN | 7.48 | 7.48 | COPASA
35001411 | ELET ACO GALV 2 1/2" BSP, 3,35MM NBR5598 | UN | 152.83 | 152.83 | COPASA
35001412 | ABRACADEIRA D 2 1/2" ACO GALV C/PARAF | UN | 9.99 | 9.99 | COPASA
35001413 | ELET ACO GALV 3" BSP, 3,35MM NBR5598 | UN | 189.86 | 189.86 | COPASA
35001414 | ABRACADEIRA D 3" ACO GALV C/PARAF | UN | 11.28 | 11.28 | COPASA
35001416 | ELET ACO GALV 4" BSP, 3,75MM NBR5598 | UN | 253.53 | 253.53 | COPASA
35001417 | ABRACADEIRA D 4" ACO GALV C/ PARAFUSO | UN | 13.76 | 13.76 | COPASA
35001418 | ELET PVC RIG ROSC PESADA 3/4" NBR15465 | UN | 12.33 | 12.33 | COPASA
35001419 | ELET PVC RIG ROSC PESADA 1" NBR15465 | UN | 18.03 | 18.03 | COPASA
35001420 | ELET PVC RIG ROSC PESADA 1 1/4" NBR15465 | UN | 28.15 | 28.15 | COPASA
35001421 | ELET PVC RIG ROSC PESADA 1 1/2" NBR15465 | UN | 32.5 | 32.5 | COPASA
35001422 | ELET PVC RIG ROSC PESADA 2" NBR15465 | UN | 41.62 | 41.62 | COPASA
35001423 | ELET PVC RIG ROSC PESADA 2 1/2" NBR15465 | UN | 78.65 | 78.65 | COPASA
35001424 | ELET PVC RIG ROSC PESADA 3" NBR15465 | UN | 92.13 | 92.13 | COPASA
35001425 | ELET PVC RIG ROSC PESADA 4" NBR15465 | UN | 114.86 | 114.86 | COPASA
35001426 | CURVA 90G ACO GALV 3/4" BSP NBR5598 | UN | 4.76 | 4.76 | COPASA
35001427 | CURVA 90G ACO GALV 1" BSP NBR5598 | UN | 5.63 | 5.63 | COPASA
35001428 | CURVA 90G ACO GALV 1 1/4" BSP NBR5598 | UN | 14.34 | 14.34 | COPASA
35001429 | CURVA 90G ACO GALV 1 1/2" BSP NBR5598 | UN | 22.11 | 22.11 | COPASA
35001430 | CURVA 90G ACO GALV 2" BSP NBR5598 | UN | 29.43 | 29.43 | COPASA
35001431 | CURVA 90G ACO GALV 2 1/2" BSP NBR5598 | UN | 107.9 | 107.9 | COPASA
35001432 | CURVA 90G ACO GALV 3" BSP NBR5598 | UN | 127.24 | 127.24 | COPASA
35001433 | CURVA 90G ACO GALV 4" BSP NBR5598 | UN | 228.09 | 228.09 | COPASA
35001434 | CURVA 90G PVC RIG Ø 3/4" NBR 15465 | UN | 1.88 | 1.88 | COPASA
35001435 | CURVA 90G PVC RIG Ø 1" NBR 15465 | UN | 2.89 | 2.89 | COPASA
35001436 | CURVA 90G PVC RIG Ø 1 1/4" NBR 15465 | UN | 7.15 | 7.15 | COPASA
35001437 | CURVA 90G PVC RIG Ø 1 1/2" NBR 15465 | UN | 10.2 | 10.2 | COPASA
35001438 | CURVA 90G PVC RIG Ø 2" NBR 15465 | UN | 13.25 | 13.25 | COPASA
35001439 | CURVA 90G PVC RIG Ø 2 1/2" NBR 15465 | UN | 28.79 | 28.79 | COPASA
35001440 | CURVA 90G PVC RIG Ø 3" NBR 15465 | UN | 49.65 | 49.65 | COPASA
35001441 | CURVA 90G PVC RIG Ø 4" NBR 15465 | UN | 65.44 | 65.44 | COPASA
35001442 | LUVA ELETRODUTO, ACO GALV 3/4", NBR 5598 | UN | 5.84 | 5.84 | COPASA
35001443 | LUVA ELETRODUTO, ACO GALV 1", NBR 5598 | UN | 10.18 | 10.18 | COPASA
35001444 | LUVA ELETRODUTO ACO GALV 1 1/4" NBR 5598 | UN | 14.68 | 14.68 | COPASA
35001445 | LUVA ELETRODUTO ACO GALV 1 1/2" NBR 5598 | UN | 18.46 | 18.46 | COPASA
35001446 | LUVA ELETRODUTO PVC RIG 3/4", NBR 15465 | UN | 1.41 | 1.41 | COPASA
35001447 | LUVA ELETRODUTO PVC RIG 1", NBR 15465 | UN | 1.85 | 1.85 | COPASA
35001448 | LUVA ELETRODUTO PVC RIG 1 1/4"NBR 15465 | UN | 2.87 | 2.87 | COPASA
35001449 | LUVA ELETRODUTO PVC RIG 1 1/2" NBR 15465 | UN | 3.67 | 3.67 | COPASA
35001450 | CONDULETE ALUM BSP LR/LL 3/4" NBR15701 | UN | 19.13 | 19.13 | COPASA
35001451 | CONDULETE ALUM BSP T 3/4" NBR15701 | UN | 19.42 | 19.42 | COPASA
35001452 | CONDULETE ALUM BSP C 3/4" NBR15701 | UN | 16.47 | 16.47 | COPASA
35001453 | CONDULETE ALUM BSP E 3/4" NBR15701 | UN | 15.53 | 15.53 | COPASA
35001454 | CONDULETE ALUM BSP X 3/4" NBR15701 | UN | 9.51 | 9.51 | COPASA
35001455 | CONDULETE ALUM BSP LB 3/4" NBR15701 | UN | 14.32 | 14.32 | COPASA
35001456 | CONDULETE ALUM BSP TB 3/4" NBR15701 | UN | 12.7 | 12.7 | COPASA
35001457 | CONDULETE ALUM BSP LR/LL 1" NBR15701 | UN | 29.87 | 29.87 | COPASA
35001458 | CONDULETE ALUM BSP T 1" NBR15701 | UN | 29.69 | 29.69 | COPASA
35001459 | CONDULETE ALUM BSP C 1" NBR15701 | UN | 23.65 | 23.65 | COPASA
35001460 | CONDULETE ALUM BSP E 1" NBR15701 | UN | 22.06 | 22.06 | COPASA
35001461 | CONDULETE ALUM BSP X 1" NBR15701 | UN | 14.45 | 14.45 | COPASA
35001462 | CONDULETE ALUM BSP LB 1" NBR15701 | UN | 21.46 | 21.46 | COPASA
35001463 | CONDULETE ALUM BSP TB 1" NBR15701 | UN | 18.8 | 18.8 | COPASA
35001464 | CONDULETE ALUM BSP LR/LL 1 1/4" NBR15701 | UN | 59.08 | 59.08 | COPASA
35001465 | CONDULETE ALUM BSP T 1 1/4" NBR15701 | UN | 49.12 | 49.12 | COPASA
35001466 | CONDULETE ALUM BSP C 1 1/4" NBR15701 | UN | 45.15 | 45.15 | COPASA
35001467 | CONDULETE ALUM BSP E 1 1/4" NBR15701 | UN | 32.25 | 32.25 | COPASA
35001468 | CONDULETE ALUM BSP X 1 1/4" NBR15701 | UN | 19.73 | 19.73 | COPASA
35001469 | CONDULETE ALUM BSP LB 1 1/4" NBR15701 | UN | 42.72 | 42.72 | COPASA
35001470 | CONDULETE ALUM BSP TB 1 1/4" NBR15701 | UN | 31.51 | 31.51 | COPASA
35001471 | CONDULETE ALUM BSP LR/LL 1 1/2" NBR15701 | UN | 80.3 | 80.3 | COPASA
35001472 | CONDULETE ALUM BSP T 1 1/2" NBR15701 | UN | 85.49 | 85.49 | COPASA
35001473 | CONDULETE ALUM BSP C 1 1/2" NBR15701 | UN | 64.16 | 64.16 | COPASA
35001474 | CONDULETE ALUM BSP E 1 1/2" NBR15701 | UN | 56.93 | 56.93 | COPASA
35001475 | CONDULETE ALUM BSP X 1 1/2" NBR15701 | UN | 32.32 | 32.32 | COPASA
35001476 | CONDULETE ALUM BSP LB 1 1/2" NBR15701 | UN | 60.37 | 60.37 | COPASA
35001477 | CONDULETE ALUM BSP TB 1 1/2" NBR15701 | UN | 49.73 | 49.73 | COPASA
35001478 | CONDULETE ALUM BSP LR/LL 2" NBR15701 | UN | 107.71 | 107.71 | COPASA
35001479 | CONDULETE ALUM BSP T 2" NBR15701 | UN | 112.26 | 112.26 | COPASA
35001480 | CONDULETE ALUM BSP C 2" NBR15701 | UN | 86.85 | 86.85 | COPASA
35001481 | CONDULETE ALUM BSP E 2" NBR15701 | UN | 81.9 | 81.9 | COPASA
35001482 | CONDULETE ALUM BSP X 2" NBR15701 | UN | 52.77 | 52.77 | COPASA
35001483 | CONDULETE ALUM BSP LB 2" NBR15701 | UN | 84.09 | 84.09 | COPASA
35001484 | CONDULETE ALUM BSP TB 2" NBR15701 | UN | 70.48 | 70.48 | COPASA
35001485 | CAIXA ALUMINIO PISO 150X150X100MM | UN | 53.99 | 53.99 | COPASA
35001486 | CAIXA ALUMINIO PISO 200X200X100MM | UN | 77.24 | 77.24 | COPASA
35001487 | CAIXA ALUMINIO PISO 300X300X100MM | UN | 201.92 | 201.92 | COPASA
35001488 | CAIXA ALUMINIO PISO 400X400X100MM | UN | 360.02 | 360.02 | COPASA
35001495 | CURVA S ACO GALV, BSP 1 1/4" NBR 5598 | UN | 46.03 | 46.03 | COPASA
35001496 | CONECTOR MACHO, CONDUITE 32MM (1 1/4'') | UN | 24.71 | 24.71 | COPASA
35001499 | LUVA ELETRODUTO PVC RIG 2" NBR 15465 | UN | 7.35 | 7.35 | COPASA
35001500 | LUVA ELETRODUTO PVC RIG 2.1/2" NBR 15465 | UN | 9.2 | 9.2 | COPASA
35001501 | PRESILHA DE LATAO, 7MM CABOS 35A50MM2 | UN | 1.47 | 1.47 | COPASA
35001502 | CAIXA SUSPENSA INSP ATER.P/ELETODUTO Ø1" | UN | 56.5 | 56.5 | COPASA
35001503 | CAIXA P/HASTE ATERRAMENTO PVC 300MM | UN | 36.29 | 36.29 | COPASA
35001504 | CAIXA P/HASTE ATER.CPM Ø300MM, P500MM | UN | 72.58 | 72.58 | COPASA
35001505 | HASTE ATERR. T.CANTONEIRA-25X25X5X2400MM | UN | 65.85 | 65.85 | COPASA
35001506 | HASTE ATERRAMENTO COBREADA-5/8" E 2400MM | UN | 113.76 | 113.76 | COPASA
35001507 | CARTUCHO PO P/SOLDA EXOTERMICA SPDA N 90 | UN | 23.08 | 23.08 | COPASA
35001508 | MOLDE GRAFITE P/SOLDA EXOT H5/8" C50MM2 | UN | 287.02 | 287.02 | COPASA
35001509 | ALICATE P/MOLDE SOLDA EXOTERMICA-GRANDE | UN | 123.99 | 123.99 | COPASA
35001510 | TERMINAL AEREO P/SPDA C/BASE PLANA,250MM | UN | 14.36 | 14.36 | COPASA
35001511 | CONECTOR DE MEDICAO EM BRONZE-16A70MM2 | UN | 6.46 | 6.46 | COPASA
35001512 | CONECTOR PARAF FEND FURO 10MM2, 16-70MM2 | UN | 5.87 | 5.87 | COPASA
35001513 | CONECTOR PRESSAO P/CABOS COBRE, 35MM2 | UN | 6.88 | 6.88 | COPASA
35001514 | TERMINAL PRESSAO P/LIGACAO CABO 10MM2 | UN | 3.74 | 3.74 | COPASA
35001515 | TERMINAL PRESSAO P/LIGACAO CABO 16MM2 | UN | 4.72 | 4.72 | COPASA
35001516 | TERMINAL PRESSAO P/LIGACAO CABO 25MM2 | UN | 6.4 | 6.4 | COPASA
35001517 | TERMINAL PRESSAO P/LIGACAO CABO 35MM2 | UN | 6.63 | 6.63 | COPASA
35001518 | TERMINAL PRESSAO P/LIGACAO CABO 50MM2 | UN | 10.09 | 10.09 | COPASA
35001519 | CAIXA PASSAGEM ACO 200X200X100MM, C/TAMP | UN | 70.32 | 70.32 | COPASA
35001521 | CAIXA MEDIDOR POLIF, P.CEMIG CM-14, LVP | UN | 203.58 | 203.58 | COPASA
35001522 | CAIXA MEDIDOR POLIF, P.CEMIG CM-3LVP | UN | 290.08 | 290.08 | COPASA
35001523 | CAIXA CEMIG CMD3-5/CMS02/03 | UN | 373.39 | 373.39 | COPASA
35001524 | DISJUNTOR BIP 60A, 5KVA 220V, TERMOMA | UN | 151.03 | 151.03 | COPASA
35001525 | DISJUNTOR TRIP 40A, 5KVA 220V, TERMOMA | UN | 83.42 | 83.42 | COPASA
35001526 | DISJUNTOR TRIP 60A, 5KVA 220V, TERMOMA | UN | 260.76 | 260.76 | COPASA
35001527 | DISJUNTOR TRIP 70A, 5KVA 220V, TERMOMA | UN | 128.74 | 128.74 | COPASA
35001528 | DISJUNTOR TRIP 100A, 5KVA 220V, TERMOMA | UN | 244.02 | 244.02 | COPASA
35001529 | DISJUNTOR TRIP 120A, 10KVA 220V, TERMOMA | UN | 376.98 | 376.98 | COPASA
35001530 | DISJUNTOR TRIP 150A, 10KVA 220V, TERMOMA | UN | 395.56 | 395.56 | COPASA
35001531 | DISJUNTOR TRIP 200A, 10KVA 220V, TERMOMA | UN | 395.56 | 395.56 | COPASA
35001537 | POSTE ACO ZINCADO Ø102MMx7,0M - PA4 | UN | 596.47 | 596.47 | COPASA
35001538 | POSTE ACO ZINCADO Ø102MMx7,0M - PA5 | UN | 1331.83 | 1331.83 | COPASA
35001539 | POSTE ACO ZINCADO Ø127MMx7,0M - PA6 | UN | 1938.53 | 1938.53 | COPASA
35001540 | CABECOTE ALUM 135G, P/ELETROD PVC Ø32MM2 | UN | 6.55 | 6.55 | COPASA
35001541 | CABECOTE ALUM 135G, P/ELETROD PVC Ø40MM2 | UN | 9.25 | 9.25 | COPASA
35001542 | CABECOTE ALUM 135G, P/ELETROD PVC Ø50MM2 | UN | 10.61 | 10.61 | COPASA
35001543 | CABECOTE ALUM 135G, P/ELETROD PVC Ø60MM2 | UN | 17.84 | 17.84 | COPASA
35001544 | CABECOTE ALUM 135G, P/ELETROD PVC Ø75MM2 | UN | 26.35 | 26.35 | COPASA
35001545 | CINTA ACO ZINCADO Ø102MM C/PARAFUSO | UN | 31.85 | 31.85 | COPASA
35001546 | CINTA ACO ZINCADO Ø127MM C/PARAFUSO | UN | 50.31 | 50.31 | COPASA
35001547 | ISOLADOR ROLDANA PORCELANA BT | UN | 9.44 | 9.44 | COPASA
35001549 | TAMPAO ALUMINIO Ø102MM P/POSTE ACO PA4 | UN | 5.39 | 5.39 | COPASA
35001550 | TAMPAO ALUMINIO Ø102MM P/POSTE ACO PA5 | UN | 5.39 | 5.39 | COPASA
35001551 | TAMPAO ALUMINIO Ø127MM P/POSTE ACO PA6 | UN | 8.35 | 8.35 | COPASA
35001552 | TAMPAO FERRO FUNDIDO, TIPO ZA, P.CEMIG | UN | 163.06 | 163.06 | COPASA
35001554 | DISJUNTOR TRIP 175A, 10KVA 220V, TERMOMA | UN | 395.56 | 395.56 | COPASA
35001557 | LAMPADA TUB T8 LED 1650 LUMENS 100-240V | UN | 10.67 | 10.67 | COPASA
35001558 | LAMPADA TUB T8 LED 800 LUMENS 100-240V | UN | 11.13 | 11.13 | COPASA
35001559 | PLUGUE MACHO REFOR PADRAO BR 10A - 250V | UN | 9.77 | 9.77 | COPASA
35001560 | PERFILADO ACO PERF 38X38X3000 16 PRE-ZI | UN | 48.3 | 48.3 | COPASA
35001561 | JUNCAO INTERNA T ACO P/ PERFILADO 38X38 | UN | 6.15 | 6.15 | COPASA
35001562 | JUNCAO INTERNA X ACO P/ PERFILADO 38X38 | UN | 7.89 | 7.89 | COPASA
35001563 | JUNCAO INTERNA L ACO P/ PERFILADO 38X38 | UN | 5.25 | 5.25 | COPASA
35001564 | JUNCAO INTERNA I ACO P/ PERFILADO 38X38 | UN | 2.32 | 2.32 | COPASA
35001565 | SAPATA INT ACO P/PERF 38X38 BASE 4 FUROS | UN | 6.54 | 6.54 | COPASA
35001566 | SAIDA FINAL 3/4" P/ PERFILADO 38X38 | UN | 2.91 | 2.91 | COPASA
35001567 | CAIXA C/ TOMADA 10A-250V P/ PERF 38X38 | UN | 11.75 | 11.75 | COPASA
35001568 | SUPORTE LONGO P/LUMINARIA EM PERF 38X38 | UN | 4.15 | 4.15 | COPASA
35001569 | SUPORTE SUSPENSAO CURTO PARA PERF 38X38 | UN | 3.51 | 3.51 | COPASA
35001570 | SUPORTE CURVO P/LUMINARIA EM ELET 3/4" | UN | 4.15 | 4.15 | COPASA
35001575 | TOMADA INDUST SOBREPOR 3P 16A-500V IP44 | UN | 59.18 | 59.18 | COPASA
35001576 | TOMADA INDUST SOBREPOR 4P 16A-500V IP44 | UN | 88.07 | 88.07 | COPASA
35001578 | BARRA ROSCADA ACO CARBONO ZINC 1/4'' 1M | UN | 5.73 | 5.73 | COPASA
35001579 | POSTE TELECONICO RETO 5M C/BASE F ACO GA | UN | 755.03 | 755.03 | COPASA
35001582 | LAMPADA TUB T8 LED 1650 LUMENS 100-240V | UN | 11.13 | 11.13 | COPASA
35001583 | LAMPADA TUB T8 LED 800 LUMENS 100-240V | UN | 10.67 | 10.67 | COPASA
35001584 | PLUGUE MACHO REFOR PADRAO BR 10A - 250V | UN | 9.77 | 9.77 | COPASA
35001585 | PERFILADO AÇO PERF 38X38X3000 16 PRE-ZI | UN | 48.3 | 48.3 | COPASA
35001586 | CAIXA C/ TOMADA 10A-250V P/ PERF 38X38 | UN | 11.75 | 11.75 | COPASA
35001587 | SUPORTE LONGO P/LUMINARIA EM PERF 38X38 | UN | 5.59 | 5.59 | COPASA
35001588 | SUPORTE SUSPENSAO CURTO PARA PERF 38X38 | UN | 4.73 | 4.73 | COPASA
35001592 | INTERRUPTOR BIPOLAR 10A-250V, C/TAMPA | UN | 36.41 | 36.41 | COPASA
35001593 | TOMADA INDUST SOBREPOR 3P 16A-500V IP44 | UN | 59.18 | 59.18 | COPASA
35001594 | TOMADA INDUST SOBREPOR 4P 16A-500V IP44 | UN | 88.07 | 88.07 | COPASA
35001596 | BARRA ROSCADA ACO CARBONO ZINC 1/4'' 1M | UN | 5.73 | 5.73 | COPASA
35001597 | POSTE TELECONICO RETO 5M C/ BASE F ACO G | UN | 755.03 | 755.03 | COPASA
35001598 | REFLETOR MULTILED 2900LM 90LM/W IP66 | UN | 549.66 | 549.66 | COPASA
35001599 | REFLETOR MULTILED 4900LM 90LM/W IP66 | UN | 843.09 | 843.09 | COPASA
35001600 | LUMINARIA PUBLI MLED 5500LM 110LM/W IP66 | UN | 465.08 | 465.08 | COPASA
35001601 | LUMINARIA PUBL MLED 11000LM 110LM/W IP66 | UN | 588.79 | 588.79 | COPASA
35001602 | LUMINARIA PUBL MLED 16500LM 110LM/W IP66 | UN | 770.44 | 770.44 | COPASA
35001603 | ABRACADEIRA NYLON 3,6X150MM, PC 100 UNID | UN | 20.04 | 20.04 | COPASA
35001604 | ANILHA MARCACAO FIOS/CABOS 0,5A6,0MM2 | UN | 11 | 11 | COPASA
35001605 | ANILHA MARCACAO FIOS/CABOS 4,0A16,0MM2 | UN | 13 | 13 | COPASA
35001607 | FITA ISOLANTE 19MM X 20 METROS | UN | 10.71 | 10.71 | COPASA
35001608 | PORTA MARCADOR NYLON 9,5MMX100MM, PC 500 | UN | 396.45 | 396.45 | COPASA
35001609 | TERMINAL COMPRESSAO P/CABOS COBRE 10MM2 | UN | 1.9 | 1.9 | COPASA
35001610 | TERMINAL COMPRESSAO P/CABOS COBRE 70MM2 | UN | 10.17 | 10.17 | COPASA
35001611 | TERMINAL COMPRESSAO P/CABOS COBRE 240MM2 | UN | 55.34 | 55.34 | COPASA
35001612 | TERMINAL TUBULAR P/CABOS 1,5MM,PAC.30 UN | UN | 3.6 | 3.6 | COPASA
35001613 | TERMINAL TUBULAR P/CABOS 2,5MM,PAC. 30 U | UN | 4.8 | 4.8 | COPASA
35001635 | BARRA CHATA ACO CARB 38,10MMX4,76MM-6M | UN | 76.87 | 76.87 | COPASA
35001636 | BARRA CHATA ACO CARB 50,80MMX4,76MM-6M | UN | 102.52 | 102.52 | COPASA
35001637 | BARRA CHATA ACO CARB 76,20MMX12,70MM-6M | UN | 405.12 | 405.12 | COPASA
35001638 | BARRA CHATA ACO CARB 101,60MMX12,70MM-6M | UN | 583.24 | 583.24 | COPASA
35001640 | CHUMBADOR TIPO PARABOLT DE 1/2" X 75MM | UN | 6.26 | 6.26 | COPASA
35001641 | CHUMBADOR TIPO PARABOLT DE 1/2" X 139,7M | UN | 8.22 | 8.22 | COPASA
35001642 | CHAPA ALUMINIO ANTIDERRAPANTE ESP 1,5MM | UN | 838.25 | 838.25 | COPASA
35001643 | LUMINARIA PLAFONIER PARA 1 LAMPADA LED | UN | 5.69 | 5.69 | COPASA
35001644 | LAMPADA LED 15 W | UN | 9.79 | 9.79 | COPASA
35001645 | CESTO RETENTOR DE SOLIDOS (50X50X50)CM | UN | 7110.24 | 7110.24 | COPASA
35001647 | TUBO DE ACO INOX 2" AISI 304 2,0MM | UN | 932.57 | 932.57 | COPASA
35001815 | CHASSI DE CAMINHAO TRACADO PBT 30,2T | UN | 891200 | 891200 | COPASA
35001816 | CAIXA CEMIG CM-18 BAR E DISJ 100A 30KA | UN | 5329.96 | 5329.96 | COPASA
35001817 | CAIXA CEMIG CM-18 BAR E DISJ 150A 30KA | UN | 5495.82 | 5495.82 | COPASA
35001818 | CAIXA CEMIG CM-18 BAR E DISJ 200A 30KA | UN | 5661.67 | 5661.67 | COPASA
35001819 | CAIXA CEMIG CM-18 BAR E DISJ 300A 30KA | UN | 6765.61 | 6765.61 | COPASA
35001820 | CAIXA CEMIG CM-18 BAR E DISJ 400A 30KA | UN | 7022.69 | 7022.69 | COPASA
35001821 | FUSIVEL HH 25A - 15kV | UN | 321.08 | 321.08 | COPASA
35001822 | FUSIVEL HH 63A - 15kV | UN | 401.24 | 401.24 | COPASA
35001823 | FUSIVEL HH 100A - 15kV | UN | 511.84 | 511.84 | COPASA
35001824 | CAIXA MEDICAO INDIRETA ENERGIA POLIFASIC | UN | 346.39 | 346.39 | COPASA
35001825 | PLATAFORMA ACO BASCUL LAPTOP SUBESTACAO | UN | 334.57 | 334.57 | COPASA
35001826 | ISOLADOR PEDESTAL 15kV USO INTERNO | UN | 72.98 | 72.98 | COPASA
35001827 | BUCHA PASSAGEM 15KV 200A INTERNO/INTERNO | UN | 496.97 | 496.97 | COPASA
35001828 | CHAPA ACO GALV 3 BUCHAS PAS 1500X500X5MM | UN | 1089.52 | 1089.52 | COPASA
35001829 | BARRAMENTO COBRE VERGALHAO 3/8" PC 3M | UN | 308.31 | 308.31 | COPASA
35001830 | BARRAMENTO COBRE VERGALHAO 1/4" PC 3M | UN | 261.61 | 261.61 | COPASA
35001831 | CONECTOR LATAO P/ VERG 3/8", DERIVACAO T | UN | 72.75 | 72.75 | COPASA
35001832 | CONECTOR LATAO P/ VERG 3/8" TERMINACAO | UN | 72.75 | 72.75 | COPASA
35001833 | TERMINACAO 8,7/15KV A FRIO C COBRE 50MM2 | UN | 237.17 | 237.17 | COPASA
35001834 | LUVA ISOL CLASSE 2 - 20KV + LUVA COURO | UN | 646.78 | 646.78 | COPASA
35001835 | CAIXA MADEIRA PARA LUVA DE PROTECAO | UN | 101.78 | 101.78 | COPASA
35001836 | TAPETE ISOLANTE CL 2 - 20KV C LAUDO 1X1M | UN | 564.03 | 564.03 | COPASA
35001838 | PARA RAIO ZNO POLIMERICO 12KV 10KA | UN | 190.33 | 190.33 | COPASA
35001839 | PLACA "PERIGO DE MORTE - MEDIA TENSAO" | UN | 26.96 | 26.96 | COPASA
35001840 | POSTE DE CONCRETO CIRCULAR 11M 300daN | UN | 1583.65 | 1583.65 | COPASA
35001841 | POSTE DE CONCRETO CIRCULAR 11M 600daN | UN | 2269.93 | 2269.93 | COPASA
35001842 | POSTE DE CONCRETO CIRCULAR 11M 1000daN | UN | 3147.47 | 3147.47 | COPASA
35001843 | SUPORTE ACO GALV FOGO TIPO J | UN | 455.85 | 455.85 | COPASA
35001844 | CINTA CIRCULAR ACO GALV Ø300MM C/ PARAF | UN | 48.34 | 48.34 | COPASA
35001845 | SUPORTE TIPO "Z" EM ACO GALVANIZADO A FO | UN | 38.47 | 38.47 | COPASA
35001846 | SUPORTE FIXA PARA RAIO POLIMERIO | UN | 38.7 | 38.7 | COPASA
35001847 | SUPORTE ACO GALV C/ BORRACHA CABO/MUFLA | UN | 73.94 | 73.94 | COPASA
35001848 | PARAFUSO FRANCES ACO GALV 16X70MM | UN | 7.29 | 7.29 | COPASA
35001852 | MASSA CALAFETAR PRETA - 1KG | UN | 30.69 | 30.69 | COPASA
35001853 | CANTONEIRA DE ACO IGUAIS 1.1/2"X3/16" 6M | UN | 183.56 | 183.56 | COPASA
35001854 | CANTONEIRA DE ACO IGUAIS 1.1/2"X1/4" 6M | UN | 235.08 | 235.08 | COPASA
35001855 | CANTONEIRA DE ACO IGUAIS 2.1/2"X1/4" 6M | UN | 408.19 | 408.19 | COPASA
35001856 | LUMINARIA ARANDELA BLINDADA 45G BASE E27 | UN | 306.65 | 306.65 | COPASA
35001857 | LUMINARIA EMERGENCIA 60 LED AUT. 3 HORAS | UN | 65.63 | 65.63 | COPASA
35001858 | QUADRO EQUAL POTENCIAL 9 TERM 200X200MM | UN | 416.83 | 416.83 | COPASA
35001859 | QUADRO EQUAL POTENCIAL 17 TERM 400X400MM | UN | 791.07 | 791.07 | COPASA
35001861 | CILINDRO PORTATIL GAS OXIACETILENO 400G | UN | 39.88 | 39.88 | COPASA
35001862 | MACARICO PORTATIL SOLDA OXIACETILENO | UN | 284.08 | 284.08 | COPASA
35001863 | FLUXO DE SOLDA LATAO-COBRE 250G | UN | 41.11 | 41.11 | COPASA
35001864 | CAIXA PLASTICO IP65 BOTOEIRA 5 FURO 22MM | UN | 47.43 | 47.43 | COPASA
35001865 | SINALEIRO LED 22,5MM IP65 | UN | 13.32 | 13.32 | COPASA
35001866 | BOTAO COMANDO NAO RETENTIVO 1 CONTATO NA | UN | 23.66 | 23.66 | COPASA
35001867 | CHAVE SELETORA 3 P FIXAS 3 CONTATOS NA | UN | 23.47 | 23.47 | COPASA
35001868 | BOTAO EMERGENCIA COGUMELO TRAVA | UN | 24.69 | 24.69 | COPASA
35001869 | QUADRO C/ 3 TOMADAS INDUSTRIAIS E PROTE | UN | 466.6 | 466.6 | COPASA
35001870 | BARRA ROSCADA ACO CARBONO ZINC 3/8'' 1M | UN | 11.58 | 11.58 | COPASA
35001871 | PORCA E ARRUELA LISA DE 3/8'' ACO INOX | UN | 0.62 | 0.62 | COPASA
35001873 | EQUIPAMENTO TESTE CABOS ATE CLASSE 35KV | UN | 39874.2 | 39874.2 | COPASA
35001874 | ELETROCALHA "C" CH16 GAL FG 10X5X300CM | UN | 163.61 | 163.61 | COPASA
35001875 | ELETROCALHA "C" CH16 GAL FG 20X5X300CM | UN | 239.31 | 239.31 | COPASA
35001876 | ELETROCALHA "C" CH16 GAL FG 30X5X300CM | UN | 315.02 | 315.02 | COPASA
35001877 | ELETROCALHA "C" CH16 GAL FG 20X10X300CM | UN | 315.02 | 315.02 | COPASA
35001878 | ELETROCALHA "C" CH16 GAL FG 30X10X300CM | UN | 389.18 | 389.18 | COPASA
35001879 | ELETROCALHA "C" CH16 GAL FG 40X10X300CM | UN | 466.63 | 466.63 | COPASA
35001880 | ELETROCALHA "C" CH14 GAL FG 50X10X300CM | UN | 546.22 | 546.22 | COPASA
35001881 | ELETROCALHA "C" CH14 GAL FG 60X10X300CM | UN | 622.52 | 622.52 | COPASA
35001882 | ELETROCALHA "C" CH14 GAL FG 80X10X300CM | UN | 773.6 | 773.6 | COPASA
35001883 | CURVA H 90 PER C CH16 G FG 20X10 ELETROC | UN | 68 | 68 | COPASA
35001884 | CURVA H 90 PER C CH16 G FG 30X10 ELETROC | UN | 97.91 | 97.91 | COPASA
35001885 | CURVA H 90 PER C CH16 G FG 40X10 ELETROC | UN | 184.23 | 184.23 | COPASA
35001886 | CURVA H 90 PER C CH14 G FG 50X10 ELETROC | UN | 250.81 | 250.81 | COPASA
35001887 | CURVA H 90 PER C CH14 G FG 60X10 ELETROC | UN | 250.15 | 250.15 | COPASA
35001888 | CURVA H 90 PER C CH14 G FG 80X10 ELETROC | UN | 520.23 | 520.23 | COPASA
35001889 | CURVA H 90 PER C CH16 G FG 10X5 ELETROC | UN | 31.88 | 31.88 | COPASA
35001890 | CURVA H 90 PER C CH16 G FG 20X5 ELETROC | UN | 73.88 | 73.88 | COPASA
35001891 | CURVA H 90 PER C CH16 G FG 30X5 ELETROC | UN | 87.54 | 87.54 | COPASA
35001892 | CURVA V E 90 PER C CH16 G FG 20X10 ELETR | UN | 44.65 | 44.65 | COPASA
35001893 | CURVA V E 90 PER C CH16 G FG 30X10 ELETR | UN | 50.66 | 50.66 | COPASA
35001894 | CURVA V E 90 PER C CH16 G FG 40X10 ELETR | UN | 55.86 | 55.86 | COPASA
35001895 | CURVA V E 90 PER C CH14 G FG 50X10 ELETR | UN | 71.4 | 71.4 | COPASA
35001896 | CURVA V E 90 PER C CH14 G FG 60X10 ELETR | UN | 78.18 | 78.18 | COPASA
35001897 | CURVA V E 90 PER C CH14 G FG 80X10 ELETR | UN | 91.93 | 91.93 | COPASA
35001898 | CURVA V E 90 PER C CH16 G FG 10X5 ELETR | UN | 27.23 | 27.23 | COPASA
35001899 | CURVA V E 90 PER C CH16 G FG 20X5 ELETR | UN | 32.63 | 32.63 | COPASA
35001900 | CURVA V E 90 PER C CH16 G FG 30X5 ELETR | UN | 38.64 | 38.64 | COPASA
35001901 | CURVA V I 90 PER C CH16 G FG 20X10 ELETR | UN | 48.58 | 48.58 | COPASA
35001902 | CURVA V I 90 PER C CH16 G FG 30X10 ELETR | UN | 60.08 | 60.08 | COPASA
35001903 | CURVA V I 90 PER C CH16 G FG 40X10 ELETR | UN | 71.81 | 71.81 | COPASA
35001904 | CURVA V I 90 PER C CH14 G FG 50X10 ELETR | UN | 96.27 | 96.27 | COPASA
35001905 | CURVA V I 90 PER C CH14 G FG 60X10 ELETR | UN | 110.4 | 110.4 | COPASA
35001906 | CURVA V I 90 PER C CH14 G FG 80X10 ELETR | UN | 136.45 | 136.45 | COPASA
35001907 | CURVA V I 90 PER C CH16 G FG 10X5 ELETR | UN | 20.89 | 20.89 | COPASA
35001908 | CURVA V I 90 PER C CH16 G FG 20X5 ELETR | UN | 29.57 | 29.57 | COPASA
35001909 | CURVA V I 90 PER C CH16 G FG 30X5 ELETR | UN | 38.72 | 38.72 | COPASA
35001910 | TE HOR 90 PER C CH16 G FG 20X10 ELETROCA | UN | 108.2 | 108.2 | COPASA
35001911 | TE HOR 90 PER C CH16 G FG 30X10 ELETROCA | UN | 140.02 | 140.02 | COPASA
35001912 | TE HOR 90 PER C CH16 G FG 40X10 ELETROCA | UN | 182 | 182 | COPASA
35001913 | TE HOR 90 PER C CH14 G FG 50X10 ELETROCA | UN | 269.16 | 269.16 | COPASA
35001914 | TE HOR 90 PER C CH14 G FG 60X10 ELETROCA | UN | 337.48 | 337.48 | COPASA
35001915 | TE HOR 90 PER C CH14 G FG 80X10 ELETROCA | UN | 496.27 | 496.27 | COPASA
35001916 | TE HOR 90 PER C CH16 G FG 10X5 ELETROCA | UN | 54.99 | 54.99 | COPASA
35001917 | TE HOR 90 PER C CH16 G FG 20X5 ELETROCA | UN | 82.62 | 82.62 | COPASA
35001918 | TE HOR 90 PER C CH16 G FG 30X5 ELETROCA | UN | 118.2 | 118.2 | COPASA
35001919 | CRUZETA H PER C CH16 G FG 20X10 ELETROCA | UN | 104.88 | 104.88 | COPASA
35001920 | CRUZETA H PER C CH16 G FG 30X10 ELETROCA | UN | 139.43 | 139.43 | COPASA
35001921 | CRUZETA H PER C CH16 G FG 40X10 ELETROCA | UN | 174.96 | 174.96 | COPASA
35001922 | CRUZETA H PER C CH14 G FG 50X10 ELETROCA | UN | 252.29 | 252.29 | COPASA
35001923 | CRUZETA H PER C CH14 G FG 60X10 ELETROCA | UN | 309.29 | 309.29 | COPASA
35001924 | CRUZETA H PER C CH14 G FG 80X10 ELETROCA | UN | 443.91 | 443.91 | COPASA
35001925 | CRUZETA H PER C CH16 G FG 10X5 ELETROCA | UN | 64.24 | 64.24 | COPASA
35001926 | CRUZETA H PER C CH16 G FG 20X5 ELETROCA | UN | 90.53 | 90.53 | COPASA
35001927 | CRUZETA H PER C CH16 G FG 30X5 ELETROCA | UN | 122.64 | 122.64 | COPASA
35001928 | TAMPA ENCAIXE P/ ELETROC CH16 GAL FG 100 | UN | 63.82 | 63.82 | COPASA
35001929 | TAMPA ENCAIXE P/ ELETROC CH16 GAL FG 200 | UN | 117.33 | 117.33 | COPASA
35001930 | TAMPA ENCAIXE P/ ELETROC CH16 GAL FG 300 | UN | 169.7 | 169.7 | COPASA
35001931 | TAMPA ENCAIXE P/ ELETROC CH16 GAL FG 400 | UN | 222.22 | 222.22 | COPASA
35001932 | TAMPA ENCAIXE P/ ELETROC CH16 GAL FG 500 | UN | 274.59 | 274.59 | COPASA
35001933 | TAMPA ENCAIXE P/ ELETROC CH16 GAL FG 600 | UN | 326.96 | 326.96 | COPASA
35001934 | TAMPA ENCAIXE P/ ELETROC CH16 GAL FG 800 | UN | 431.75 | 431.75 | COPASA
35001935 | TAMP ENCAIXE CUR H 90 ELET CH16 G FG 100 | UN | 23.56 | 23.56 | COPASA
35001936 | TAMP ENCAIXE CUR H 90 ELET CH16 G FG 200 | UN | 44.31 | 44.31 | COPASA
35001937 | TAMP ENCAIXE CUR H 90 ELET CH16 G FG 300 | UN | 72.08 | 72.08 | COPASA
35001938 | TAMP ENCAIXE CUR H 90 ELET CH16 G FG 400 | UN | 108.52 | 108.52 | COPASA
35001939 | TAMP ENCAIXE CUR H 90 ELET CH16 G FG 500 | UN | 150.63 | 150.63 | COPASA
35001940 | TAMP ENCAIXE CUR H 90 ELET CH16 G FG 600 | UN | 199.32 | 199.32 | COPASA
35001941 | TAMP ENCAIXE CUR H 90 ELET CH16 G FG 800 | UN | 312.19 | 312.19 | COPASA
35001942 | TAMPA ENCAIXE TE H ELETROC CH16 G FG 100 | UN | 38.38 | 38.38 | COPASA
35001943 | TAMPA ENCAIXE TE H ELETROC CH16 G FG 200 | UN | 66.4 | 66.4 | COPASA
35001944 | TAMPA ENCAIXE TE H ELETROC CH16 G FG 300 | UN | 101.43 | 101.43 | COPASA
35001945 | TAMPA ENCAIXE TE H ELETROC CH16 G FG 400 | UN | 146.5 | 146.5 | COPASA
35001946 | TAMPA ENCAIXE TE H ELETROC CH16 G FG 500 | UN | 193.72 | 193.72 | COPASA
35001947 | TAMPA ENCAIXE TE H ELETROC CH16 G FG 600 | UN | 255.25 | 255.25 | COPASA
35001948 | TAMPA ENCAIXE TE H ELETROC CH16 G FG 800 | UN | 387.12 | 387.12 | COPASA
35001949 | TAMPA ENCAIXE CRUZETA ELET CH16 G FG 100 | UN | 55.84 | 55.84 | COPASA
35001950 | TAMPA ENCAIXE CRUZETA ELET CH16 G FG 200 | UN | 85.91 | 85.91 | COPASA
35001951 | TAMPA ENCAIXE CRUZETA ELET CH16 G FG 300 | UN | 123.71 | 123.71 | COPASA
35001952 | TAMPA ENCAIXE CRUZETA ELET CH16 G FG 400 | UN | 168.38 | 168.38 | COPASA
35001953 | TAMPA ENCAIXE CRUZETA ELET CH16 G FG 500 | UN | 219.93 | 219.93 | COPASA
35001954 | TAMPA ENCAIXE CRUZETA ELET CH16 G FG 600 | UN | 283.21 | 283.21 | COPASA
35001955 | TAMPA ENCAIXE CRUZETA ELET CH16 G FG 800 | UN | 422.96 | 422.96 | COPASA
35001956 | TAMPA ENC CUR V I 90 ELET CH16 G FG 100 | UN | 14.2 | 14.2 | COPASA
35001957 | TAMPA ENC CUR V I 90 ELET CH16 G FG 200 | UN | 25.71 | 25.71 | COPASA
35001958 | TAMPA ENC CUR V I 90 ELET CH16 G FG 300 | UN | 37.23 | 37.23 | COPASA
35001959 | TAMPA ENC CUR V I 90 ELET CH16 G FG 400 | UN | 49.33 | 49.33 | COPASA
35001960 | TAMPA ENC CUR V I 90 ELET CH16 G FG 500 | UN | 61 | 61 | COPASA
35001961 | TAMPA ENC CUR V I 90 ELET CH16 G FG 600 | UN | 72.59 | 72.59 | COPASA
35001962 | TAMPA ENC CUR V I 90 ELET CH16 G FG 800 | UN | 95.92 | 95.92 | COPASA
35001963 | LEITO CABOS A EX CH16 GAL FG 20X10X300CM | UN | 213.96 | 213.96 | COPASA
35001964 | LEITO CABOS A EX CH16 GAL FG 30X10X300CM | UN | 223.47 | 223.47 | COPASA
35001965 | LEITO CABOS A EX CH16 GAL FG 40X10X300CM | UN | 232.99 | 232.99 | COPASA
35001966 | LEITO CABOS A EX CH14 GAL FG 50X10X300CM | UN | 247.83 | 247.83 | COPASA
35001967 | LEITO CABOS A EX CH14 GAL FG 60X10X300CM | UN | 257.69 | 257.69 | COPASA
35001968 | LEITO CABOS A EX CH14 GAL FG 80X10X300CM | UN | 277.41 | 277.41 | COPASA
35001969 | LEITO CABO A EX CH14 GAL FG 100X10X300CM | UN | 297.12 | 297.12 | COPASA
35001970 | CURVA H 90G A EXT CH16 G FG 20X10 LEITO | UN | 101.34 | 101.34 | COPASA
35001971 | CURVA H 90G A EXT CH16 G FG 30X10 LEITO | UN | 120.06 | 120.06 | COPASA
35001972 | CURVA H 90G A EXT CH16 G FG 40X10 LEITO | UN | 139.08 | 139.08 | COPASA
35001973 | CURVA H 90G A EXT CH14 G FG 50X10 LEITO | UN | 187 | 187 | COPASA
35001974 | CURVA H 90G A EXT CH14 G FG 60X10 LEITO | UN | 209.54 | 209.54 | COPASA
35001975 | CURVA H 90G A EXT CH14 G FG 80X10 LEITO | UN | 256.98 | 256.98 | COPASA
35001976 | CURVA H 90G A EXT CH14 G FG 100X10 LEITO | UN | 302.38 | 302.38 | COPASA
35001977 | CURVA V E 90 A EXT CH16 G FG 20X10 LEITO | UN | 81.9 | 81.9 | COPASA
35001978 | CURVA V E 90 A EXT CH16 G FG 30X10 LEITO | UN | 87.96 | 87.96 | COPASA
35001979 | CURVA V E 90 A EXT CH16 G FG 40X10 LEITO | UN | 92.4 | 92.4 | COPASA
35001980 | CURVA V E 90 A EXT CH14 G FG 50X10 LEITO | UN | 114.65 | 114.65 | COPASA
35001981 | CURVA V E 90 A EXT CH14 G FG 60X10 LEITO | UN | 122.24 | 122.24 | COPASA
35001982 | CURVA V E 90 A EXT CH14 G FG 80X10 LEITO | UN | 137.45 | 137.45 | COPASA
35001983 | CURVA V E 90 A EX CH14 G FG 100X10 LEITO | UN | 152.65 | 152.65 | COPASA
35001984 | TE HOR 90 A EXT CH16 G FG 20X10 LEITO | UN | 166.5 | 166.5 | COPASA
35001985 | TE HOR 90 A EXT CH16 G FG 30X10 LEITO | UN | 188.29 | 188.29 | COPASA
35001986 | TE HOR 90 A EXT CH16 G FG 40X10 LEITO | UN | 211.4 | 211.4 | COPASA
35001987 | TE HOR 90 A EXT CH14 G FG 50X10 LEITO | UN | 277.08 | 277.08 | COPASA
35001988 | TE HOR 90 A EXT CH14 G FG 60X10 LEITO | UN | 293.78 | 293.78 | COPASA
35001989 | TE HOR 90 A EXT CH14 G FG 80X10 LEITO | UN | 358.88 | 358.88 | COPASA
35001990 | TE HOR 90 A EXT CH14 G FG 100X10 LEITO | UN | 413.97 | 413.97 | COPASA
35001991 | CRUZETA H A EXT CH16 G FG 20X10 LEITO | UN | 174.83 | 174.83 | COPASA
35001992 | CRUZETA H A EXT CH16 G FG 30X10 LEITO | UN | 198.2 | 198.2 | COPASA
35001993 | CRUZETA H A EXT CH16 G FG 40X10 LEITO | UN | 216.87 | 216.87 | COPASA
35001994 | CRUZETA H A EXT CH14 G FG 50X10 LEITO | UN | 269.92 | 269.92 | COPASA
35001995 | CRUZETA H A EXT CH14 G FG 60X10 LEITO | UN | 292.8 | 292.8 | COPASA
35001996 | CRUZETA H A EXT CH14 G FG 80X10 LEITO | UN | 336.22 | 336.22 | COPASA
35001997 | CRUZETA H A EXT CH14 G FG 100X10 LEITO | UN | 380.68 | 380.68 | COPASA
35001998 | GRAPA FIXA | UN | 5.2 | 5.2 | COPASA
35001999 | SEPTO DIVISOR LEITO/ELETRO A G FG 300X10 | UN | 44.93 | 44.93 | COPASA
35002000 | SEPTO DIVISOR LEITO/ELETRO A G FG 300X5 | UN | 20.24 | 20.24 | COPASA
35002001 | EMENDA LEITOS/ELETROC ACO C14 G FG 15X10 | UN | 4.54 | 4.54 | COPASA
35002016 | TORNEIRA JARDIM 1/2 COM TRINCO P CADEADO | UN | 38.24 | 38.24 | COPASA
35002017 | TORNEIRA JARDIM 3/4 COM TRINCO P CADEADO | UN | 43.98 | 43.98 | COPASA
35002080 | ARRUELA DE BORRACHA PARA FLANGE DN 100MM | UN | 3.36 | 3.36 | COPASA
35002081 | ANEL DE BORRACHA JUNTA ELÁSTICA DN 100MM | UN | 12.91 | 12.91 | COPASA
35002082 | PARAFUSO 5/8'' X 3.1/2'' (RG/HIDRANTE) | UN | 8.41 | 8.41 | COPASA
35002083 | ADAPTADOR EM LATAO P/ INSTALACAO PREDIAL | UN | 63.8 | 63.8 | COPASA
35002084 | LUVA DE CORRER FOFO DN 100MM | UN | 558.76 | 558.76 | COPASA
35002085 | CURVA CURTA 90° COM FLANGES DN 100MM | UN | 276.22 | 276.22 | COPASA
35002086 | ABRACADEIRA BIPARTIDA DN150 SAÍDA DN100 | UN | 840.91 | 840.91 | COPASA
35002087 | REGISTRO GLOBO ANGULAR 45º PARA HIDRANTE | UN | 144.33 | 144.33 | COPASA
35002088 | TAMPA HIDRANTE COLUNA DN 100 | UN | 143.72 | 143.72 | COPASA
35002089 | TAMPAO CEGO C/CORRENTE P/HIDRANTE LATÃO | UN | 72.11 | 72.11 | COPASA
35002090 | VENTOSA TRIPLICE FUNC.AGUA JR PN25 DN 1" | UN | 1357.46 | 1357.46 | COPASA
35002092 | BALIZADOR CÔNICO EM POLIETILENO ALT 1,10 | UN | 107 | 107 | COPASA
35002093 | BALIZADOR POLIETIL. TELA 1,10x0,10x0,10M | UN | 498.15 | 498.15 | COPASA
35002094 | BARREIRA PLÁSTICA LATERAL 0,55X1,0X0,50M | UN | 627.3 | 627.3 | COPASA
35002095 | CONE BARRIL POLIETILENO H=1,23M-F.REFLEX | UN | 373.62 | 373.62 | COPASA
35002099 | BATE-ESTACAS GRAVIDADE, POT. 160 - 3 TON | UN | 686070.07 | 686070.07 | COPASA
35002101 | HASTE DE ESCUTA MECANICA ACO INOX 1500MM | UN | 430 | 430 | COPASA
35002102 | GEOFONE ELETRONICO COM GRAFICO | UN | 40000 | 40000 | COPASA
35002105 | MUDA ARBOREA NATIVA 0,80 TUTOR E AMARRA | UN | 20.9 | 20.9 | COPASA
35002108 | REBOQUE TANQUE AGRÍCOLA CAP 4000 L | UN | 21149.97 | 21149.97 | COPASA
35002110 | PLACA IDENTIFICACAO CHAPA 18 0,58X0,90 M | UN | 800.38 | 800.38 | COPASA
35002121 | ANOTAÇÃO RESPONSAB.TÉCNICA–OBRA/ SERVIÇO | UN | 103.03 | 103.03 | COPASA
35002122 | HOSPEDAGEM/ALIMENTACAO SERV. CONTINUADOS | UN | 151.8 | 151.8 | COPASA
35002124 | CENTRAL DE CERCA ELETRICA (HIGH POWER) | UN | 466.56 | 466.56 | COPASA
35002125 | CABO ALTA ISOLACAO 7 MM (ROLO DE 100 M) | UN | 187.33 | 187.33 | COPASA
35002126 | BATERIA SELADA 12V 7A | UN | 222.1 | 222.1 | COPASA
35002127 | SIRENE ALARME 120 DB - SISTEMA SEGURANCA | UN | 91.64 | 91.64 | COPASA
35002128 | HASTE ESTRELADA ALUMINIO - 4 ISOLADORES | UN | 17.09 | 17.09 | COPASA
35002129 | HASTE ESTRELADA ALUMINIO - 6 ISOLADORES | UN | 17.09 | 17.09 | COPASA
35002130 | FIO 0,7 MM ACO INOX CERCA ELETRICA | UN | 63.83 | 63.83 | COPASA
35002131 | KIT CONEXOES PARA SEGURANCA ELETRONICA | UN | 190.03 | 190.03 | COPASA
35002132 | PLACA ADVERTENCIA CERCAS ELETRICAS | UN | 12.54 | 12.54 | COPASA
35002133 | DVR - DIGITAL VIDEO RECORDER - 16 CANAIS | UN | 1269.33 | 1269.33 | COPASA
35002134 | HD - PARA ARMAZ. CONTEUDO DIGITAL- 4 TB | UN | 833.32 | 833.32 | COPASA
35002135 | NOBREAK 1200 VA | UN | 978.59 | 978.59 | COPASA
35002136 | RACK PARA CFTV - CIRCUITO FECHADO DE TV | UN | 198.92 | 198.92 | COPASA
35002137 | CAMERA FULL COLOR OU SIMILAR | UN | 564.49 | 564.49 | COPASA
35002138 | BALLUN COM TRANSMISSAO DE VIDEO (PAR) | UN | 34.02 | 34.02 | COPASA
35002139 | CAIXA DE PASSAGEM EXTERNA PARA CFTV | UN | 20.84 | 20.84 | COPASA
35002140 | CABO DE REDE UTP CAT 6 (ROLO DE 300 M) | UN | 1351.87 | 1351.87 | COPASA
35002141 | CENTRAL ALARME MONITORADA VIA INTERNET | UN | 471.83 | 471.83 | COPASA
35002142 | TECLADO PARA CENTRAL DE ALARME | UN | 267.31 | 267.31 | COPASA
35002143 | SENSOR PRESENCA SEM FIO - INTERNO | UN | 94.94 | 94.94 | COPASA
35002144 | SENSOR DE BARREIRA INFRAVERMELHO | UN | 352.07 | 352.07 | COPASA
35002145 | SENSOR MAGNETICO ALARME CONTRA INSTRUSAO | UN | 48.9 | 48.9 | COPASA
35002146 | SENSOR ABERTURA PORTA - ALARME INTRUSAO | UN | 48.9 | 48.9 | COPASA
35002147 | CABO DE ALARME (ROLO 100 M) | UN | 54.01 | 54.01 | COPASA
35002155 | CARRETINHA REBOQUE PARA BARCO 5 X 1,40 M | UN | 8700 | 8700 | COPASA
35002159 | MOTOSSERRA 72,2 CM3 POT 3,9 KW 2400 RPM | UN | 3508.83 | 3508.83 | COPASA
35002162 | TIJOLO VAZADO BLOCO CERAM 14X19X29 CM | UN | 3.91 | 3.91 | COPASA
35002164 | BARRA DE APOIO RETA, ACO INOX, C= 60CM | UN | 185.78 | 185.78 | COPASA
35002165 | DUCHA HIGIENICA EM METAL CROMADO 1/2" | UN | 62.47 | 62.47 | COPASA
35002166 | ASSENTO SANITARIO PLASTICO CONVENCIONAL | UN | 36.9 | 36.9 | COPASA
35002167 | VALVULA EM PLASTICO P/ LAVATORIO 1" | UN | 5.71 | 5.71 | COPASA
35002168 | LAVATORIO LOUCA BRANCA SUSP. 29,5X39 CM | UN | 95.03 | 95.03 | COPASA
35002170 | LIXA EM FOLHA PARA FERRO, NUMERO 150 | UN | 3.67 | 3.67 | COPASA
35002174 | BEBEDOURO INDUSTRIAL 50L COLUNA INOX | UN | 2011.56 | 2011.56 | COPASA
35002175 | ARMARIO ROUPEIRO DE ACO - 16 PORTAS | UN | 1299.46 | 1299.46 | COPASA
35002176 | ARQUIVO DE ACO 4 GAVETAS | UN | 1029.93 | 1029.93 | COPASA
35002177 | MESA DE ESCRITORIO COM GAVETAS | UN | 456.82 | 456.82 | COPASA
35002178 | CADEIRA DE ESCRITORIO GIRATORIA | UN | 322.85 | 322.85 | COPASA
35002179 | MESA DE PLASTICO QUADRADA 70 X 70 CM | UN | 95.17 | 95.17 | COPASA
35002180 | CADEIRA DE PLASTICO | UN | 60.9 | 60.9 | COPASA
35002181 | MARMITEIRO ELETRICO 110V CAP 18 MARMITAS | UN | 733.34 | 733.34 | COPASA
35002182 | VENTILADOR DE MESA 30 CM - HELICE 6 PAS | UN | 128.48 | 128.48 | COPASA
35002183 | GELADEIRA 240L - 1 PORTA - 110V | UN | 1945.26 | 1945.26 | COPASA
35002184 | IMPRESSORA MULTIFUNCIONAL LASER | UN | 1526.76 | 1526.76 | COPASA
35002185 | TONER PRETO LASER | UN | 300.19 | 300.19 | COPASA
35002186 | LEITOR DE CODIGO DE BARRAS | UN | 159.81 | 159.81 | COPASA
35002187 | RELOGIO DE PONTO DIGITAL ELETRONICO | UN | 194.5 | 194.5 | COPASA
35002188 | GARRAFAO TERMICO 5 LITROS | UN | 44.52 | 44.52 | COPASA
35002189 | LUMINARIA DE EMERGENCIA LED - 2 FAROIS | UN | 78.46 | 78.46 | COPASA
35002190 | EXTINTOR DE PO QUIMICO SECO ABC 6KG | UN | 345.06 | 345.06 | COPASA
35002196 | LIMPA VIDROS - 500 ML | UN | 4.5 | 4.5 | COPASA
35002197 | VASSOURA PIACAVA TRADICIONAL | UN | 24.66 | 24.66 | COPASA
35002198 | RODO PLASTICO/ ALUMINIO 40 CM COM CABO | UN | 18.1 | 18.1 | COPASA
35002199 | PANO PARA LIMPEZA | UN | 5.74 | 5.74 | COPASA
35002201 | PAPEL HIGIENICO 30 METROS | UN | 1.26 | 1.26 | COPASA
35002205 | CANETA ESFEROGRAFICA AZUL 1.0MM | UN | 0.86 | 0.86 | COPASA
35002206 | LAPISEIRA TECNICA 0.7MM COM GRAFITE | UN | 12.11 | 12.11 | COPASA
35002207 | AR CONDICIONADO SPLIT 12.000 BTUs | UN | 1870.57 | 1870.57 | COPASA
35002208 | MARTELO HIDRAULICO VIBRATORIO MV-40T | UN | 1200000 | 1200000 | COPASA
35002209 | MARTELO VIBR COM UNID HIDRAULICA 486 KW | UN | 3159589.22 | 3159589.22 | COPASA
35002210 | CAVALO MECANICO 6X2 PBT 23000 KG 265 KW | UN | 842107.24 | 842107.24 | COPASA
35002211 | SEMIRREBOQUE COM 3 EIXOS | UN | 411230 | 411230 | COPASA
35002212 | GUINDASTE SOBRE ESTEIRAS - 220 KW | UN | 3678980.78 | 3678980.78 | COPASA
35002213 | CAVALO MECANICO 6X4 PBT 23000 KG 323 KW | UN | 930707.88 | 930707.88 | COPASA
35002214 | SEMIRREBOQUE COM 4 EIXOS | UN | 491470 | 491470 | COPASA
35002215 | DOLLY INTERMEDIARIO 2 EIXOS SEMIRREBOQUE | UN | 90540.81 | 90540.81 | COPASA
35002217 | SEGURO CARGA - TRANSPORTE EQUIPAMENTOS | UN | 1500 | 1500 | COPASA
65000000 | CANTEIRO DE OBRAS (UNIDADES FISICAS) TIPO A1 PADRAO COPASA IMPLANTACAO E REMOCAO | UN | 24943.97 | 23964.07 | COPASA
65000001 | CANTEIRO DE OBRAS (UNIDADES FISICAS) TIPO A2 PADRAO COPASA IMPLANTACAO E REMOCAO | UN | 35399.19 | 34010.03 | COPASA
65000002 | CANTEIRO DE OBRAS (UNIDADES FISICAS) TIPO A3 PADRAO COPASA IMPLANTACAO E REMOCAO | UN | 50825.05 | 48821.35 | COPASA
65000003 | CANTEIRO DE OBRAS (UNIDADES FISICAS) TIPO A4 PADRAO COPASA IMPLANTACAO E REMOCAO | UN | 73938.64 | 71030.01 | COPASA
65000004 | CANTEIRO DE OBRAS (UNIDADES FISICAS) TIPO A5 PADRAO COPASA IMPLANTACAO E REMOCAO | UN | 92241.46 | 88629.65 | COPASA
65000005 | CANTEIRO DE OBRAS (UNIDADES FISICAS) TIPO A6 PADRAO COPASA IMPLANTACAO E REMOCAO | UN | 105548.39 | 101402.2 | COPASA
65000006 | CANTEIRO DE OBRAS (UNIDADES FISICAS) TIPO A7 PADRAO COPASA IMPLANTACAO E REMOCAO | UN | 118855.33 | 114174.76 | COPASA
65000008 | SINALIZACAO - PLACA DE DISTANCIA DE OBRAS CONFORME PADRAO COPASA P.066 - FORNECIMENTO E MOVIMENTACAO | UN | 6.86 | 6.53 | COPASA
65000009 | SINALIZACAO - CONJUNTO DE TRIPE, SUPORTE E BANDEIROLA, CONFORME PADRAO COPASA P.102 E P.067 - FORNECIMENTO EMOVIMENTACAO | UN | 3.94 | 3.78 | COPASA
65000010 | SINALIZACAO - CONE CONFORME PADRAO COPASA P.065 FORNECIMENTO E MOVIMENTACAO | UN | 1.35 | 1.27 | COPASA
65000011 | SINALIZACAO - GRADE MODULAR PARA DELIMITACAO DA AREA DE OBRA CONFORME PADRAO COPASA P.177 - FORNECIMENTO E MOVIMENTACAO | UN | 4.49 | 4.32 | COPASA
65000012 | SINALIZACAO NOTURNA - FORNECIMENTO E INSTALACAO | UN | 3.04 | 2.88 | COPASA
65000013 | SINALIZACAO - TAPUME EM CHAPA DE MADEIRA COMPENSADA PARA CONTENCAO DE MATERIAL ESCAVADO, CONFORME PADRAO COPASA P.094FORNECIMENTO E MOVIMENTACAO | UN | 4.73 | 4.48 | COPASA
65000034 | REMOCAO PECAS DE LOUCA INCLUSIVE ACESSORIOS | UN | 81.21 | 74.99 | COPASA
65000060 | DESMONTE DE ROCHA DMT ATE 60KM - MOBILIZACAO DE EQUIPE, EQUIPAMENTOS, FERRAMENTAL E ACESSORIOS | UN | 628.52 | 603.2 | COPASA
65000062 | PROJECAO DE CONCRETO E/OU ARGAMASSA - MOBILIZACAO E DESMOBILIZACAO DE EQUIPE, EQUIPAMENTOS, MATERIAIS, FERRAMENTAS EACESSORIOS | UN | 4360.74 | 4215.46 | COPASA
65000079 | PORTAO PARA VEICULOS CONFORME PADRAO COPASA P.012 | UN | 5912.36 | 5631.6 | COPASA
65000080 | PORTAO PARA PEDESTRES CONFORME PADRAO COPASA P.013 | UN | 2397.63 | 2276.12 | COPASA
65000082 | FOSSA SEPTICA D=1200MM (TANQUE SEPTICO) UNIFAMILIAR EM ANEIS PRE-MOLDADOS DE CONCRETO - H=1500MM | UN | 3292.58 | 3228.12 | COPASA
65000114 | PORTA TIPO PRANCHETA 0,60 X 2,10M - MADEIRA | UN | 801.26 | 778.52 | COPASA
65000115 | PORTA TIPO PRANCHETA 0,70 X 2,10M - MADEIRA | UN | 806.17 | 783.43 | COPASA
65000116 | PORTA TIPO PRANCHETA 0,80 X 2,10M - MADEIRA | UN | 817.64 | 794.9 | COPASA
65000194 | CACAMBA P/ DEPOSITO DE MATERIAL NAO REAPROVEITAVEL - FORNECIMENTO E MOVIMENTACAO - UNIDADE/DIA | UN | 124.44 | 122.8 | COPASA
65000220 | PREENCHIMENTO E COLOCACAO DE SACO DE RAFIA COM 50 KG DE SOLO SECO | UN | 7.07 | 6.59 | COPASA
65000255 | ESCORA METALICA AJUSTAVEL C/ BASE REFORCADA (UNIDADE = M DE ESCORA/MES) | UN | 7.96 | 7.8 | COPASA
65000269 | ESTACA PREMOLDADA DE CONCRETO - EMENDAS | UN | 112.33 | 106.04 | COPASA
65000270 | ESTACA - PREMOLDADA DE CONCRETO - CORTE E PREPARO DA CABECA | UN | 87.81 | 81.58 | COPASA
65000292 | CAIXA PARA PROTECAO DE APARELHOS EM CONCRETO ARMADO, NAS DIMENSOES: (1,20 X 1,20)M - H = 1,70 M, P. COPASA 319/0 -322/-, 326/-, 328 /- | UN | 8161.91 | 7826.22 | COPASA
65000293 | CAIXA PARA PROTECAO DE APARELHOS EM CONCRETO ARMADO, NAS DIMENSOES: (1,50 X 1,50)M - H = 1,70 M, P. COPASA 320/-, 323/-,324/-, 329/ -, 334/-, 336/-, 341/- | UN | 10420.22 | 9992.67 | COPASA
65000294 | CAIXA PARA PROTECAO DE APARELHOS EM CONCRETO ARMADO, NAS DIMENSOES: (1,50 X 1,50)M - H = 2,0 M, P. COPASA 321/-, 327/-,335/- | UN | 11340.6 | 10872.56 | COPASA
65000295 | CAIXA PARA PROTECAO DE APARELHOS EM CONCRETO ARMADO, NAS DIMENSOES: (1,50 X 1,80)M - H = 1,80 M, P. COPASA 337/-, 342/- | UN | 11908.02 | 11421.55 | COPASA
65000296 | CAIXA PARA PROTECAO DE APARELHOS EM CONCRETO ARMADO, NAS DIMENSOES: (1,50 X 2,00)M - H = 2,00 M, P. COPASA 330/-, 338/- | UN | 13380.2 | 12837.9 | COPASA
65000297 | CAIXA PARA PROTECAO DE APARELHOS EM CONCRETO ARMADO, NAS DIMENSOES: (1,50 X 2,50)M - H = 2,00 M, P. COPASA 339/-, 346/- | UN | 14494.92 | 13904.93 | COPASA
65000298 | CAIXA PARA PROTECAO DE APARELHOS EM CONCRETO ARMADO, NAS DIMENSOES: (1,80 X 1,80)M - H = 1,80 M, P. COPASA 325/-, 343/- | UN | 12953.07 | 12424.47 | COPASA
65000299 | CAIXA PARA PROTECAO DE APARELHOS EM CONCRETO ARMADO, NAS DIMENSOES: (1,80 X 2,20)M - H = 1,70 M, P. COPASA 331/-, 344/- | UN | 14185.12 | 13617.39 | COPASA
65000300 | CAIXA PARA PROTECAO DE APARELHOS EM CONCRETO ARMADO, NAS DIMENSOES: (1,80 X 2,50)M - H = 1,80 M, P. COPASA 332/-, 345/- | UN | 15590.73 | 14966.72 | COPASA
65000301 | CAIXA PARA PROTECAO DE APARELHOS EM CONCRETO ARMADO, NAS DIMENSOES: (2,00 X 2,80)M - H = 2,00 M, P. COPASA 333/-, 340/-,347/- | UN | 18659.2 | 17914.12 | COPASA
65000302 | CAIXA PARA PROTECAO DE APARELHOS EM ANEIS PRE-MOLDADOS E CONCRETO ARMADO, DIAMETRO INTERNO 1,20 M - H = 1,70 M, P.COPASA 319/-, 32 6/-, 328/- | UN | 5556.95 | 5367.9 | COPASA
65000303 | CAIXA DE ESTACAO DE MACROMEDICAO EM CONCRETO ARMADO P/ MEDIDOR WOLTMANN - DN 50 A 150, CONFORME P. COPASA 277/- | UN | 17931.77 | 17233.11 | COPASA
65000304 | CAIXA DE ESTACAO DE MACROMEDICAO EM CONCRETO ARMADO P/ MEDIDOR ELETROMAGNETICO - DN 80 A 400, CONFORME P. COPASA 278/- | UN | 15839.71 | 15216.43 | COPASA
65000305 | CAIXA DE ESTACAO DE MACROMEDICAO EM CONCRETO ARMADO P/ MEDIDOR ULTRASONICO - DN 500 A 1000, CONFORME P. COPASA 312/- | UN | 25600.59 | 24574.05 | COPASA
65000306 | CAIXA DE ESTACAO DE MACROMEDICAO EM CONCRETO ARMADO P/ MEDIDOR VENTURI - DN 500 A 1000, CONFORME P. COPASA 279/- | UN | 32419.8 | 31135.03 | COPASA
65000313 | POCO DE VISITA ALTURA = 1.50 M (BALAO: DIAMETRO = 1.00 M, ALTURA =1.00 M) P COPASA 039/-, EM ANEIS PRE-MOLDADOS DECONCRETO | UN | 2438.75 | 2398.15 | COPASA
65000316 | POCO DE VISITA (ALTURA = 1,00 M E BALAO: DIAMETRO = 0,60 M), P COPASA 062/-, EM ANEIS PRE-MOLDADOS DE CONCRETO P COPASA104/- | UN | 889.68 | 850.35 | COPASA
65000318 | POCO SECO EM CONCRETO ARMADO, NAS DIMENSOES: (0,90 X 0,90)M - H = 2,00, P. COPASA 348/- | UN | 6351.32 | 6081.03 | COPASA
65000319 | TUBO DE QUEDA (MANILHA CERAMICA DIAMETRO = 150 MM) ALTURA = 1,00 M | UN | 120.25 | 113.94 | COPASA
65000321 | TUBO DE QUEDA (MANILHA CERAMICA DIAMETRO = 200 MM) ALTURA = 1.00 M | UN | 154.97 | 146.66 | COPASA
65000323 | TUBO DE QUEDA EM PVC, DIAMETRO = 150 MM - ALTURA = 1,00 M, COM ENVELOPAMENTO DE SOLO CIMENTO TRACO 1:10 EM VOLUME | UN | 101.78 | 95.49 | COPASA
65000325 | TUBO DE QUEDA EM PVC, DIAMETRO = 200 MM - ALTURA = 1,00 M, COM ENVELOPAMENTO DE SOLO CIMENTO TRACO 1:10 EM VOLUME | UN | 131.67 | 123.5 | COPASA
65000327 | TAMPAO DE FERRO FUNDIDO T-14 (P COPASA 031/-)- ASSENTAMENTO | UN | 28.78 | 26.67 | COPASA
65000328 | TAMPAO DE FERRO FUNDIDO T-30 (P COPASA 033/-)- ASSENTAMENTO | UN | 46.04 | 42.81 | COPASA
65000329 | TAMPAO DE FERRO FUNDIDO DN 600 T-109 OU T-48 (P-COPASA 107/ OU 139/) - ASSENTAMENTO | UN | 136.1 | 126.45 | COPASA
65000330 | TAMPA EM CHAPA DE ACO ASTM A-36 (P COPASA 057/-), PARA CAIXA DE HIDROMETRO EM PASSEIO - ASSENTAMENTO | UN | 23.8 | 22.05 | COPASA
65000331 | ESTRIBO PARA PV E SIMILARES P COPASA 037/- , ASSENTAMENTO | UN | 54.53 | 50.37 | COPASA
65000332 | CAIXA DE ALVENARIA PARA ESGOTAMENTO E PROTECAO DE APARELHOS DE RESERVATORIOS - P - COPASA 241/-, NAS DIMENSOES (1,60 X1,20) M - H = 1,00 M, INCLUSIVE GRADE METALICA | UN | 2999.27 | 2876.09 | COPASA
65000333 | POCO SECO (ALT. = 1,00 M, BALAO DE DIAM.= 0,60 M) EM ANEIS PRE-MOLDADOS DE CONCRETO, CONFORME PADRAO P-COPASA 243/-,INCLUSIVE TAMPAO DE FERRO FUNDIDO P - 139/-. | UN | 1387.03 | 1366.24 | COPASA
65000335 | CAIXA DE PASSAGEM EM ALVENARIA (0,20 X 0,20 X 0,20 M) | UN | 86.1 | 83.83 | COPASA
65000336 | CAIXA DE PASSAGEM EM ALVENARIA (0,30 X 0,30 X 0,30 M) | UN | 174.08 | 169.34 | COPASA
65000337 | CAIXA DE PASSAGEM EM ALVENARIA (0,40 X 0,40 X 0,40 M) | UN | 296.65 | 288.29 | COPASA
65000338 | CAIXA DE PASSAGEM EM ALVENARIA (0,60 X 0,60 X 0,60 M) | UN | 642.27 | 623.46 | COPASA
65000434 | SUSPIROS, CONFORME PADRAO P-COPASA 243/- FORNECIMENTO E ASSENTAMENTO | UN | 1104.48 | 1085.52 | COPASA
65000445 | MONTAGEM DE CONEXOES DE FERRO GALVANIZADO, DIAMETRO = 1/2" | UN | 11.7 | 10.81 | COPASA
65000446 | MONTAGEM DE CONEXOES DE FERRO GALVANIZADO, DIAMETRO = 3/4" | UN | 11.73 | 10.83 | COPASA
65000447 | MONTAGEM DE CONEXOES DE FERRO GALVANIZADO, DIAMETRO = 1 " | UN | 13.78 | 12.73 | COPASA
65000448 | MONTAGEM DE CONEXOES DE FERRO GALVANIZADO, DIAMETRO = 1 1/4" | UN | 14.74 | 13.61 | COPASA
65000449 | MONTAGEM DE CONEXOES DE FERRO GALVANIZADO, DIAMETRO = 1 1/2" | UN | 19.07 | 17.62 | COPASA
65000450 | MONTAGEM DE CONEXOES DE FERRO GALVANIZADO, DIAMETRO = 2 " | UN | 19.12 | 17.67 | COPASA
65000451 | MONTAGEM DE CONEXOES DE FERRO GALVANIZADO, DIAMETRO = 2 1/2" | UN | 20.73 | 19.15 | COPASA
65000452 | MONTAGEM DE CONEXOES DE FERRO GALVANIZADO, DIAMETRO = 3 " | UN | 27.11 | 25.06 | COPASA
65000453 | MONTAGEM DE CONEXOES DE FERRO GALVANIZADO, DIAMETRO = 3 1/2" | UN | 27.15 | 25.11 | COPASA
65000454 | MONTAGEM DE CONEXOES DE FERRO GALVANIZADO, DIAMETRO = 4 " | UN | 29.7 | 27.46 | COPASA
65000506 | INSTALACAO OU RETIRADA DE HIDROMETROS DE 1,5 A 5,0 M3/H | UN | 16.33 | 15.22 | COPASA
65000507 | INSTALACAO DE HIDROMETRO MAIOR QUE 5 M3/H | UN | 52.33 | 49.38 | COPASA
65000575 | CAIXA DE PASSAGEM RAMAL INTERNO DE ESGOTO, PROFUNDIDADE 0,80 M | UN | 403.19 | 387.05 | COPASA
65000576 | CAIXA DE PASSAGEM RAMAL INTERNO DE ESGOTO, PROFUNDIDADE 1,00 M | UN | 495.59 | 475.5 | COPASA
65000577 | CAIXA DE GORDURA COMPLETA RAMAL INTERNO ESGOTO - P-COPASA 31L | UN | 212.83 | 212.2 | COPASA
65001069 | INSTALACOES PROVISORIAS / BARRACAO DE OBRAS PARA PERFURACAO DE POCO | UN | 838.29 | 792.93 | COPASA
65001073 | AUTORIZACAO DE PERFURACAO DE POCO TUBULAR PROFUNDO | UN | 264.73 | 258.85 | COPASA
65001074 | LOCACAO DE POCOS (ESTUDOS DE AGUAS SUBTERRANEAS) AGRUPADOS, POR DEMANDA | UN | 1653.14 | 1520.15 | COPASA
65001075 | LOCACAO DE POCOS (ESTUDO DE AGUAS SUBTERRANEAS) ISOLADOS, POR DEMANDA, DMT ATE 100 KM | UN | 2455.43 | 2249.83 | COPASA
65001076 | CAVALETE P/ POCOS PROFUNDOS (P COPASA 081/-) - MONTAGEM E INSTALACAO | UN | 6212.83 | 6024.68 | COPASA
65001077 | ELETRODOS PARA RELE DE NIVEL - FORNECIMENTO E INSTALACAO EM POCO PROFUNDO | UN | 80.82 | 77.52 | COPASA
65001078 | BARRILETE PARA POCO PROFUNDO DIAM 50 MM, CONFORME P. COPASA 068/- | UN | 3232.37 | 3206.71 | COPASA
65001079 | BARRILETE PARA POCO PROFUNDO DIAM 75 MM, CONFORME P. COPASA 069/- | UN | 4202.98 | 4177.32 | COPASA
65001080 | BARRILETE PARA POCO PROFUNDO DIAM 100 MM, CONFORME P. COPASA 070/- | UN | 6313.59 | 6287.93 | COPASA
65001081 | BARRILETE PARA POCO PROFUNDO DIAM 150 MM, CONFORME P. COPASA 071/- | UN | 14474.84 | 14431.14 | COPASA
65001082 | MONTAGEM E INSTALACAO DE POCO TUBULAR PROFUNDO, DIAMETRO DA TUBULACAO DE EXTRACAO DE 2", PROFUNDIDADE DE INSTALACAO DABOMBA DE ATE 60 M | UN | 607.55 | 570.05 | COPASA
65001083 | MONTAGEM E INSTALACAO DE POCO TUBULAR PROFUNDO, DIAMETRO DA TUBULACAO DE EXTRACAO DE 2", PROFUNDIDADE DE INSTALACAO DABOMBA ENTRE 6 0 M E 120 M | UN | 648.16 | 608.62 | COPASA
65001084 | MONTAGEM E INSTALACAO DE POCO TUBULAR PROFUNDO, DIAMETRO DA TUBULACAO DE EXTRACAO DE 3", PROFUNDIDADE DE INSTALACAO DABOMBA DE ATE 60 M | UN | 610.92 | 573.42 | COPASA
65001085 | MONTAGEM E INSTALACAO DE POCO TUBULAR PROFUNDO, DIAMETRO DA TUBULACAO DE EXTRACAO DE 3", PROFUNDIDADE DE INSTALACAO DABOMBA ENTRE 6 0 M E 120 M | UN | 842.77 | 788.17 | COPASA
65001086 | MONTAGEM E INSTALACAO DE POCO TUBULAR PROFUNDO, DIAMETRO DA TUBULACAO DE EXTRACAO DE 4", PROFUNDIDADE DE INSTALACAO DABOMBA DE ATE 60 M | UN | 832.52 | 777.92 | COPASA
65001087 | MONTAGEM E INSTALACAO DE POCO TUBULAR PROFUNDO, DIAMETRO DA TUBULACAO DE EXTRACAO DE 4", PROFUNDIDADE DE INSTALACAO DABOMBA ENTRE 6 0 M E 120 M | UN | 1175.17 | 1094.92 | COPASA
65001088 | MONTAGEM E INSTALACAO DE POCO TUBULAR PROFUNDO, DIAMETRO DA TUBULACAO DE EXTRACAO DE 6", PROFUNDIDADE DE INSTALACAO DABOMBA DE ATE 60 M | UN | 1057.49 | 985.79 | COPASA
65001089 | MONTAGEM E INSTALACAO DE POCO TUBULAR PROFUNDO, DIAMETRO DA TUBULACAO DE EXTRACAO DE 6", PROFUNDIDADE DE INSTALACAO DABOMBA ENTRE 6 0 M E 120 M | UN | 1514.31 | 1408.41 | COPASA
65001106 | DESINFECCAO DE POCO COM UTILIZACAO DE PRODUTOS QUIMICOS | UN | 56.21 | 55.64 | COPASA
65001107 | LAJE EM CONCRETO SIMPLES, CONSUMO MINIMO DE CIMENTO DE 200 KG/M3, ESPESSURA = 20 CM, DIAMETRO = 2,50 M | UN | 1083.32 | 1040.62 | COPASA
65001108 | TAMPA DE PROTECAO DO POCO PROFUNDO EM ACO PRETO LISO DIN2440 | UN | 96.5 | 92.1 | COPASA
65001114 | ANALISE FISICO-QUIMICA | UN | 445.87 | 445.69 | COPASA
65001115 | ANALISE BACTERIOLOGICA | UN | 169.77 | 169.59 | COPASA
65001116 | RELATORIOS FINAL DE POCO (BOMBEAMENTO E RECUPERACAO DE NIVEL, PERFIL GEOLOGICO E HISTORICO DE PERFURACAO) | UN | 222.08 | 206.96 | COPASA
65001122 | SOLDA POR PONTOS | UN | 1.08 | 1.01 | COPASA
65001127 | TAMPA EM FIBRA DE VIDRO, CONFORME PADRAO P-COPASA 248/- FORNECIMENTO E ASSENTAMENTO | UN | 1345.85 | 1344.6 | COPASA
65001129 | ESTRUTURA DE MADEIRA P/ SUSTENTACAO DE RESERVATORIO APOIADO DE FIBROCIMENTO CAP. ATE 250 LITROS P/ DOSAGEM DE PRODUTOSQUIMICOS - EXCETO FORNECIMENTO DO RESERVATORIO | UN | 418.55 | 395.73 | COPASA
65001141 | MARCO DE CONCRETO - FORNECIMENTO E INSTALACAO | UN | 111.11 | 107.88 | COPASA
65001144 | TRANSPORTE DE COORDENADAS POR PONTO | UN | 996.73 | 926.1 | COPASA
65001151 | EXECUCAO DE FURO DE SONDAGEM PARA CADASTRO | UN | 214.1 | 197.61 | COPASA
65001152 | CADASTRO DE POCO DE VISITA E/OU CAIXA, COM COTA ALTIMETRICA. | UN | 213.42 | 199 | COPASA
65001163 | CADASTRO E NIVELAMENTO DE CRUZAMENTO DE VIAS E DE PONTOS NOTAVEIS | UN | 135.81 | 126.83 | COPASA
65001164 | CADASTRO E NIVELAMENTO DE CRUZAMENTO DE VIAS E DE PONTOS NOTAVEIS - AREA DE OCUPACAO NAO PLANEJADA | UN | 203.69 | 190.22 | COPASA
65001178 | NIVELAMENTO DE PONTOS DE NORMAL | UN | 239.64 | 223.8 | COPASA
65001193 | BATIMETRIA DE SECOES FLUVIAIS ATE 10 M DE COMPRIMENTO | UN | 713.6 | 668.71 | COPASA
65001196 | LEVANTAMENTO DE NORMAIS EM REDE COLETORA DE ESGOTOS (RCE) - CRESCIMENTO VEGETATIVO | UN | 203.69 | 190.22 | COPASA
65001198 | INSPECAO LOCAL PARA FORNECIMENTO DE DADOS PRELIMINARES A ELABORACAO DE PARECERES TECNICOS E/OU ORCAMENTARIOS -CRESCIMENTO VEGETATIV O | UN | 679.03 | 634.14 | COPASA
65001203 | LOCACAO E NIVELAMENTO DE FUROS DE SONDAGEM. | UN | 368.44 | 345.31 | COPASA
65001205 | CADASTRO DE BENFEITORIA INCLUINDO PLANTA BAIXA E CORTE, FOTOGRAFIAS E PREENCHIMENTO DE FICHA CADASTRAL | UN | 543 | 509.33 | COPASA
65001207 | SONDAGEM A PERCUSSAO - MOBILIZACAO E DESMOBILIZACAO | UN | 1496.46 | 1423.35 | COPASA
65001209 | SONDAGEM A PERCUSSAO - INSTALACAO POR FURO | UN | 566.29 | 536.05 | COPASA
65001211 | SONDAGEM A TRADO - MOBILIZACAO E DESMOBILIZACAO | UN | 982.05 | 924.06 | COPASA
65001214 | SONDAGEM MISTA (SPT + ROTATIVA) - MOBILIZACAO E DESMOBILIZACAO | UN | 3140 | 3140 | COPASA
65001216 | SONDAGEM MISTA (SPT + ROTATIVA) - INSTALACAO POR FURO | UN | 1026.48 | 1026.48 | COPASA
65001219 | DETERMINACAO DO LIMITE DE LIQUIDEZ | UN | 124.62 | 124.62 | COPASA
65001220 | DETERMINACAO DO LIMITE DE PLASTICIDADE | UN | 59.99 | 59.99 | COPASA
65001221 | GRANULOMETRIA POR PENEIRAMENTO E SEDIMENTACAO | UN | 425.95 | 425.95 | COPASA
65001222 | DETERMINACAO DO TEOR DE UMIDADE NATURAL | UN | 39.57 | 39.57 | COPASA
65001223 | DETERMINACAO DA MASSA ESPECIFICA DOS GRAOS | UN | 203.62 | 203.62 | COPASA
65001224 | DETERMINACAO DO COEFICIENTE DE PERMEABILIDADE DOS SOLOS A CARGA CONSTANTE | UN | 490.52 | 490.52 | COPASA
65001225 | DETERMINACAO DO COEFICIENTE DE PERMEABILIDADE DOS SOLOS A CARGA VARIAVEL | UN | 854.18 | 854.18 | COPASA
65001226 | COMPACTACAO - PROCTOR NORMAL - 5 PONTOS | UN | 236.62 | 236.62 | COPASA
65001227 | COMPACTACAO - PROCTOR INTERMDIARIO - 5 PONTOS | UN | 195.3 | 195.3 | COPASA
65001228 | COMPACTACAO - PROCTOR MODIFICADO - 5 PONTOS | UN | 140.65 | 140.65 | COPASA
65001229 | INDICE DE SUPORTE CALIFORNIA - 3 PONTOS | UN | 313.53 | 313.53 | COPASA
65001230 | CISALHAMENTO DIRETO (LENTO) - 1 CORPO DE PROVA | UN | 681.81 | 681.81 | COPASA
65001231 | COMPRESSAO TRIAXIAL NAO CONSOLIDADO, NAO DRENADO, UU - 1 CORPO DE PROVA | UN | 1174.62 | 1174.62 | COPASA
65001232 | COMPRESSAO TRIAXIAL CONSOLIDADO, NAO DRENADO, CU - 1 CORPO DE PROVA | UN | 1544.68 | 1544.68 | COPASA
65001233 | COMPRESSAO TRIAXIAL CONSOLIDADO, DRENADO, CD - 1 CORPO DE PROVA | UN | 1856.36 | 1856.36 | COPASA
65001234 | ADENSAMENTO UNIDIMENSIONAL | UN | 3132.51 | 3132.51 | COPASA
65001235 | INFILTRACAO EM FURO DE SONDAGEM A PERCUSSAO | UN | 349.71 | 349.71 | COPASA
65001236 | PERDA DE AGUA SOB PRESSAO - EM FRATURA DE ROCHA | UN | 1144.36 | 1144.36 | COPASA
65001237 | PERMEABILIDADE "IN SITU" - FURO DE SONDAGEM A TRADO | UN | 2100 | 2100 | COPASA
65001238 | DETERMINACAO DA MASSA ESPECIFICA APARENTE "IN SITU" COM EMPREGO DO CILINDRO DE CRAVACAO | UN | 458.93 | 458.93 | COPASA
65001239 | DETERMINACAO DA MASSA ESPECIFICA APARENTE "IN SITU" COM EMPREGO DO FRASCO DE AREIA | UN | 514.69 | 514.69 | COPASA
65001240 | COLETA DE AMOSTRAS TIPO SHELBY 3" | UN | 1800 | 1800 | COPASA
65001242 | ENSAIO HILF | UN | 165.37 | 151.69 | COPASA
65001547 | ORCAMENTO - DISPOSICAO NO SOLO - SES | UN | 3252.83 | 2925.16 | COPASA
65001548 | ORCAMENTO - VALA DE INFILTRACAO - SES | UN | 3957.6 | 3558.97 | COPASA
65001570 | VALA DE INFILTRACAO - ESTACAO DE TRATAMENTO DE ESGOTOS - SES | UN | 28025.78 | 25267.81 | COPASA
65001571 | DISPOSICAO NO SOLO - ESTACAO DE TRATAMENTO DE ESGOTOS - SES | UN | 27605.82 | 25063.97 | COPASA
65001579 | HOSPEDAGEM E ALIMENTACAO | UN | 303.6 | 303.6 | COPASA
65001601 | CRAVACAO DE PINOS COM PISTOLA PARA FIXACAO DE TELAS, INCLUSIVE FORNECIMENTO | UN | 5.76 | 5.43 | COPASA
65001636 | LAVATORIO SIFONADO DE LOUCA BRANCA, COM COLUNA - FORNECIMENTO E INSTALACAO | UN | 669.87 | 657.11 | COPASA
65001637 | VASO SANITARIO SIFONADO DE LOUCA BRANCA C/ TAMPA DE PLASTICO - FORNECIMENTO E INSTALACAO | UN | 1095.38 | 1072.03 | COPASA
65001638 | MICTORIO SIFONADO DE CENTRO, LOUCA BRANCA - FORNECIMENTO E INSTALACAO | UN | 860.19 | 838.21 | COPASA
65001639 | PIA SIFONADA DE ACO INOXIDAVEL, NUMERO 1 - FORNECIMENTO E INSTALACAO | UN | 621.99 | 608.79 | COPASA
65001640 | PIA SIFONADA DE ACO INOXIDAVEL, NUMERO 2 - FORNECIMENTO E INSTALACAO | UN | 658.49 | 645.29 | COPASA
65001641 | BANCADA PARA PIA EM GRANITO CINZA ANDORINHA, DIMENSOES: (2,00 X 0,60) M, INCLUSIVE BOJO EM ACO INOX Nº 1 - FORNECIMENTOE INSTALACAO | UN | 1178.33 | 1161.23 | COPASA
65001642 | CHUVEIRO ELETRICO, CORPO PLASTICO, 127 V, 3800 / 4400 W - FORNECIMENTO E INSTALACAO | UN | 417.34 | 400.87 | COPASA
65001643 | CORTE E ABERTURA DE ROSCAS EM TUBOS, FERRO GALVANIZADO, DIAMETRO = 1/2" | UN | 8.84 | 8.17 | COPASA
65001644 | CORTE E ABERTURA DE ROSCAS EM TUBOS, FERRO GALVANIZADO, DIAMETRO = 3/4" | UN | 9.47 | 8.75 | COPASA
65001645 | CORTE E ABERTURA DE ROSCAS EM TUBOS, FERRO GALVANIZADO, DIAMETRO = 1 " | UN | 17.06 | 15.76 | COPASA
65001646 | CORTE E ABERTURA DE ROSCAS EM TUBOS, FERRO GALVANIZADO, DIAMETRO = 1 1/4" | UN | 18 | 16.63 | COPASA
65001647 | CORTE E ABERTURA DE ROSCAS EM TUBOS, FERRO GALVANIZADO, DIAMETRO = 1 1/2" | UN | 20.53 | 18.97 | COPASA
65001648 | CORTE E ABERTURA DE ROSCAS EM TUBOS, FERRO GALVANIZADO, DIAMETRO = 2 " | UN | 23.04 | 21.28 | COPASA
65001649 | CORTE E ABERTURA DE ROSCAS EM TUBOS, FERRO GALVANIZADO, DIAMETRO = 2 1/2" | UN | 41.01 | 37.86 | COPASA
65001650 | CORTE E ABERTURA DE ROSCAS EM TUBOS, FERRO GALVANIZAD0, DIAMETRO = 3 " | UN | 44.14 | 40.74 | COPASA
65001651 | CORTE E ABERTURA DE ROSCAS EM TUBOS, FERRO GALVANIZADO, DIAMETRO = 3 1/2" | UN | 48.45 | 44.73 | COPASA
65001652 | CORTE E ABERTURA DE ROSCAS EM TUBOS, FERRO GALVANIZADO, DIAMETRO = 4 " | UN | 53.14 | 49.05 | COPASA
65001653 | CORTE E ABERTURA DE ROSCAS EM TUBOS, FERRO GALVANIZADO, DIAMETRO = 10 " | UN | 132.57 | 122.36 | COPASA
65001654 | MURETA PADRAO CEMIG PARA SUB-ESTACAO AEREA DE ATE 75 KVA | UN | 1932.39 | 1859.11 | COPASA
65001655 | MURETA PADRAO CEMIG PARA SUB-ESTACAO AEREA DE 75 KVA ATE 300 KVA | UN | 3435.56 | 3311.87 | COPASA
65001658 | TRANSFORMADOR - INSTALACAO EM CABINE PRIMARIA - 13.8 KV | UN | 5097.63 | 4711.84 | COPASA
65001659 | DISJUNTOR - INSTALACAO EM CABINE PRIMARIA - 13.8 KV | UN | 4124 | 3814.84 | COPASA
65001660 | QUADRO DE COMANDO - INSTALACAO EM MURETA PADRAO CEMIG | UN | 400.49 | 370.54 | COPASA
65001666 | TAPUME EM CHAPA DE MADEIRA COMPENSADA- P COPASA 094/- | UN | 437.63 | 422.33 | COPASA
65001709 | INSTALACOES HIDRAULICO SANITARIAS P/ CANTEIRO DE OBRAS - TIPO A1 | UN | 3138.31 | 2966.31 | COPASA
65001710 | INSTALACOES HIDRAULICO SANITARIAS P/ CANTEIRO DE OBRAS - TIPO A2 | UN | 3184.53 | 3012.53 | COPASA
65001711 | INSTALACOES HIDRAULICO SANITARIAS P/ CANTEIRO DE OBRAS - TIPO A3 | UN | 3307.41 | 3135.41 | COPASA
65001712 | INSTALACOES HIDRAULICO SANITARIAS P/ CANTEIRO DE OBRAS - TIPO A4 | UN | 5426.29 | 5185.89 | COPASA
65001713 | INSTALACOES HIDRAULICO SANITARIAS P/ CANTEIRO DE OBRAS - TIPO A5 - A6 - A7 | UN | 6573.81 | 6315.81 | COPASA
65001714 | INSTALACOES ELETRICAS P/ CANTEIRO DE OBRAS - TIPO A1 | UN | 7710.48 | 7478.22 | COPASA
65001715 | INSTALACOES ELETRICAS P/ CANTEIRO DE OBRAS - TIPO A2 | UN | 8804.62 | 8537.16 | COPASA
65001716 | INSTALACOES ELETRICAS P/ CANTEIRO DE OBRAS - TIPO A3 | UN | 8804.62 | 8537.16 | COPASA
65001717 | INSTALACOES ELETRICAS P/ CANTEIRO DE OBRAS - TIPO A4 | UN | 13165.67 | 12729.65 | COPASA
65001718 | INSTALACOES ELETRICAS P/ CANTEIRO DE OBRAS - TIPO A5 - A6 - A7 | UN | 13687.3 | 13233.68 | COPASA
65001719 | PASSADICO DE MADEIRA PARA PEDESTRES | UN | 68.97 | 65.45 | COPASA
65001720 | TRAVESSIA METALICA P/ VEICULOS | UN | 130.84 | 124.18 | COPASA
65002347 | PORTAO PARA VEICULOS FABRICADO CONFORME PADRAO COPASA P. 012/- | UN | 4171.09 | 3988.62 | COPASA
65002348 | PORTAO PARA PEDESTRES FABRICADO CONFORME PADRAO COPASA P. 013/- | UN | 1618.99 | 1543.55 | COPASA
65002363 | INSTALACAO DE CONJUNTO MOTOBOMBA COM POTENCIA MENOR OU IGUAL A 5CV | UN | 1359.84 | 1254.24 | COPASA
65002364 | INSTALACAO DE CONJUNTO MOTOBOMBA COM POTENCIA ACIMA DE 5CV ATE 25CV | UN | 1813.12 | 1672.32 | COPASA
65002365 | INSTALACAO DE CONJUNTO MOTOBOMBA COM POTENCIA ACIMA DE 25CV ATE 60CV | UN | 2266.4 | 2090.4 | COPASA
65002366 | INSTALACAO DE CONJUNTO MOTOBOMBA COM POTENCIA ACIMA DE 60CV ATE 250CV | UN | 3626.24 | 3344.64 | COPASA
65002369 | CERCA VIVA - FORNECIMENTO E PLANTIO | UN | 10.15 | 9.69 | COPASA
65002370 | ARBUSTO ORNAMENTAL H=50 A 100CM - FORNECIMENTO E PLANTIO | UN | 27.42 | 26.42 | COPASA
65002371 | ARVORE ORNAMENTAL H=150 A 200CM - FORNECIMENTO E PLANTIO | UN | 78.02 | 75.61 | COPASA
65002377 | CAIXA PARA BOCA-DE-LOBO SIMPLES, INCLUSIVE CONJUNTO QUADRO E GRELHA E CANTONEIRA DE CONCRETO - PADRAO SUDECAP | UN | 2378.05 | 2298.22 | COPASA
65002378 | CONJUNTO QUADRO E GRELHA EM CONCRETO ESTRUTURAL ARMADO, FCK=21,0MPA ,PADRAO SUDECAP - FORNECIMENTO E ASSENTAMENTO | UN | 449.7 | 443.43 | COPASA
65002379 | CANTONEIRA EM CONCRETO ESTRUTURAL ARMADO COM FCK=15,0MPA, PADRAO SUDECAP - FORNECIMENTO E ASSENTAMENTO | UN | 152.62 | 149.68 | COPASA
65002381 | CAIXA DE GORDURA COMPLETA RAMAL INTERNO ESGOTO - P-COPASA 18,0L | UN | 156.83 | 156.2 | COPASA
65002429 | POCO DE VISITA DN 400MM EM ANEIS PREMOLDADOS DE CONCRETO - ALTURA = 1 ,00M | UN | 504.57 | 494.48 | COPASA
65002434 | CAIXA DE PASSAGEM MODULADA, PREMOLDADA DE CONCRETO, COM FUNDO , CAIXILHO E TAMPA DE CONCRETO, DIMENSOES: DIAMETROEXTERNO 270 MM X DIAMETRO INTERNO 200 MM X ALTURA EXTERNA 185 MM X ALTURA INTERNA 150 MM. | UN | 68.01 | 66.9 | COPASA
65002436 | CAIXA DE PASSAGEM MODULADA, PREMOLDADA DE CONCRETO, COM FUNDO , CAIXILHO E TAMPA DE CONCRETO, DIMENSOES: DIAMETROEXTERNO 370 MM X DIAMETRO INTERNO 300 MM X ALTURA EXTERNA 285 MM X ALTURA INTERNA 250 MM. | UN | 139.96 | 138.13 | COPASA
65002438 | CAIXA DE PASSAGEM MODULADA, PREMOLDADA DE CONCRETO, COM FUNDO , CAIXILHO E TAMPA DE CONCRETO, DIMENSOES: DIAMETROEXTERNO 470 MM X DIAMETRO INTERNO 400 MM X ALTURA EXTERNA 285 MM X ALTURA INTERNA 250 MM. | UN | 207.24 | 205.14 | COPASA
65002472 | TAMPONAMENTO DE LIGACAO DE ESGOTO COM BLOQUEADOR DE FLUXO. | UN | 419.71 | 417.2 | COPASA
65002476 | CORTE E/OU INTERLIGACAO DE REDES EM PASSEIO DE QUALQUER TIPO DE PAVIMENTO, DIAMETRO DE 32 A 150 MM - CRESCIMENTOVEGETATIVO | UN | 164.05 | 157.96 | COPASA
65002521 | INSTALACAO DE HIDROMETRO DIAMETRO 1/2", CLASSE METROLOGICA "C",PARA MEDICAO INDIVIDUALIZADA E LEITURA REMOTA. | UN | 212.44 | 211.47 | COPASA
65002522 | INSTALACAO DE HIDROMETRO DIAMETRO 1/2", CLASSE METROLOGICA "C",PARA MEDICAO INDIVIDUALIZADA E LEITURA REMOTA.(COMEVENTUAIS) | UN | 254.93 | 253.77 | COPASA
65002523 | INSTALACAO DE HIDROMETRO DIAMETRO 3/4", CLASSE METROLOGICA "C",PARA MEDICAO INDIVIDUALIZADA E LEITURA REMOTA. | UN | 217.85 | 216.88 | COPASA
65002524 | INSTALACAO DE HIDROMETRO DIAMETRO 3/4", CLASSE METROLOGICA "C",PARA MEDICAO INDIVIDUALIZADA E LEITURA REMOTA.(COMEVENTUAIS) | UN | 261.42 | 260.26 | COPASA
65002525 | INSTALACAO DE HIDROMETRO DIAMETRO 1", CLASSE METROLOGICA "C",PARA MEDICAO INDIVIDUALIZADA E LEITURA REMOTA. | UN | 375.12 | 374.15 | COPASA
65002526 | INSTALACAO DE HIDROMETRO DIAMETRO 1", CLASSE METROLOGICA "C",PARA MEDICAO INDIVIDUALIZADA E LEITURA REMOTA.(COMEVENTUAIS) | UN | 450.15 | 448.98 | COPASA
65002554 | SERVICOS DE PERFURACAO E INSTALACAO DE BICOS DE PERFURACAO E INJECAO DE (113x15)MM AO LONGO DE FISSURA E/OU TRINCA EMESTRUTURAS DE CONCRETO SIMPLES E/OU ARMADO, COM FORNECIMENTO DOS MATERIAIS | UN | 47.43 | 46.56 | COPASA
65002558 | SOLDAGEM, POR ELETROFUSAO, DE TUBOS E CONEXOES DE PEAD/PP (REDE/LINHA) ,DIAMETRO EXTERNO (DE) DE 40 ATE 63MM, EXCLUSIVEPARA METODO NAO DESTRUTIVO (MND) | UN | 47.97 | 44.53 | COPASA
65002593 | SOLDAGEM, POR ELETROFUSAO, DE TUBOS E CONEXOES DE PEAD/PP (REDE/LINHA), DE 63MM ATE DE 90MM, EXCLUSIVE PARA METODO NAODESTRUTIVO (MND) | UN | 66.43 | 61.67 | COPASA
65002594 | SOLDAGEM, POR ELETROFUSAO, DE TUBOS E CONEXOES DE PEAD/PP (REDE/LINHA), DIAMETRO EXTERNO (DE) DE 90MM ATE 125MM,EXCLUSIVE PARA METODO NAO DESTRUTIVO (MND) | UN | 107.93 | 100.2 | COPASA
65002595 | SOLDAGEM, POR ELETROFUSAO, DE TUBOS E CONEXOES DE PEAD/PP ASSENTADOS EM RAMAL DE LIGACAO PREDIAL, EXCLUSIVE PARA METODONAO DESTRUTIVO (MND) | UN | 80.95 | 75.15 | COPASA
65002631 | MUDANCA DE LOCAL DE PADRAO COM MONTAGEM E INSTALACAO DO PADRAO DUPLO | UN | 316.72 | 299.06 | COPASA
65002632 | MUDANCA DE LOCAL DE PADRAO COM MONTAGEM E INSTALACAO DO PADRAO TRIPLO | UN | 349.19 | 329.02 | COPASA
65002633 | MUDANCA DE LOCAL DE PADRAO COM MONTAGEM E INSTALACAO DO PADRAO QUADRUPLO | UN | 388.84 | 365.77 | COPASA
65002634 | SUPRESSAO DA LIGACAO - PADRAO MULTIPLO | UN | 71.54 | 67.39 | COPASA
65002635 | RELIGACAO DA SUPRESSAO - PADRAO MULTIPLO | UN | 123.67 | 119.52 | COPASA
65002638 | DETECCAO DE PVS E/OU CAIXAS DE PROTECAO DE REGISTROS/APARELHOS COM TAMPOES ENTERRADOS, COM UTILIZACAO DE DETECTOR DEMETAIS, COM CROQUIS DE AMARRACAO DOS TAMPOES | UN | 199.29 | 185.54 | COPASA
65002639 | CADASTRO DE POCOS DE VISITA E/OU CAIXAS DE PASSAGEM/PROTECAO DE REGISTROS E APARELHOS, EM ESPACO CONFINADO, COMDETERMINACAO DA COTA ALTIMETRICA | UN | 832.15 | 783.24 | COPASA
65002640 | ANEL PRE-MOLDADO DE CONCRETO, COM ARMACAO E ALCA, FABRICADO CONFORME PROJETO PADRAO P-COPASA 104/_, DN 600 X 320 MM | UN | 169.18 | 162.19 | COPASA
65002823 | CAIXA DE PASSAGEM MODULADA, PREMOLDADA DE CONCRETO, COM FUNDO , CAIXILHO E TAMPA DE CONCRETO, DIMENSOES: DIAMETROEXTERNO 570 MM X DIAMETRO INTERNO 500 MM X ALTURA EXTERNA 285 MM X ALTURA INTERNA 250 MM. | UN | 359.8 | 356.99 | COPASA
65002825 | CAIXA DE PASSAGEM MODULADA, PREMOLDADA DE CONCRETO, COM FUNDO , CAIXILHO E TAMPA DE CONCRETO, DIMENSOES: DIAMETROEXTERNO 670 MM X DIAMETRO INTERNO 600 MM X ALTURA EXTERNA 285 MM X ALTURA INTERNA 250 MM. | UN | 380.17 | 376.51 | COPASA
65002830 | PESQUISA CARTORIAL - QUALIFICACAO BASICA | UN | 652.1 | 627.25 | COPASA
65002831 | POCO LUMINAR COM FUNDO, CAIXILHO E TAMPA EM CONCRETO PREMOLDADO - PROFUNDIDADE ATÉ 1,00 M | UN | 123.86 | 121.66 | COPASA
65002833 | DEMOLICAO DE POCO DE VISITA EM ALVENARIA | UN | 1219.59 | 1166.76 | COPASA
65002834 | POÇO DE VISITA ESPECIAL EM ANEIS PREMOLDADOS DE CONCRETO COM BOLSA INTERNA E DEGRAUS, ALTURA = 1,50 M (BALÃO: DIÂMETRO=1,00 M, ALTURA= 1 ,00 M ), COM FUNDO PRÉFABRICADO COMPLETO DOTADO DE LUVAS JE E DE CANALETAS SELETIVAS, PARA REDES EM | UN | 2634.52 | 2617.36 | COPASA
65002835 | POÇO DE VISITA ESPECIAL EM ANEIS PREMOLDADOS DE CONCRETO COM BOLSA INTERNA E DEGRAUS, ALTURA = 1,00 M (BALÃO: DIÂMETRO=0,60 M), COM FUNDO PRÉFABRICADO COMPLETO DOTADO DE LUVAS JE E DE CANALETAS SELETIVAS, PARA REDES EM COTAS ABAIXO DO N.A. | UN | 1376.24 | 1361.19 | COPASA
65002836 | POÇO DE VISITA EM ANÉIS PREMOLDADOS DE CONCRETO COM BOLSA INTERNA E DEGRAUS, ALTURA = 1,50 M (BALÃO: DIÂMETRO= 1,00M EALTURA= 1,00M), COM FUNDO EM ANEL DE ARRANQUE FRISADO. | UN | 1746.52 | 1729.36 | COPASA
65002837 | POÇO DE VISITA EM ANÉIS PREMOLDADOS DE CONCRETO COM BOLSA INTERNA E DEGRAUS, ALTURA = 1,00 M (BALÃO: DIÂMETRO= 0,60M),COM FUNDO EM ANEL DE ARRANQUE FRISADO. | UN | 939.24 | 924.19 | COPASA
65002841 | ECOBATIMETRIA DE SECOES FLUVIAIS DE ATÉ 100M DE COMPRIMENTO | UN | 869.9 | 831.78 | COPASA
65002846 | LEVANTAMENTO PLANIALTIMETRICO COM UTILIZACAO DE EQUIPAMENTO LASER SCANNER - AREAS ATÉ 100000 M2 (10HA) | UN | 7277.66 | 7013.98 | COPASA
65002873 | INTERLIGACAO DE RAMAL ATE 3/4" | UN | 72.57 | 69.01 | COPASA
65002874 | INTERLIGACAO DE RAMAL ACIMA DE 3/4" | UN | 101.6 | 96.62 | COPASA
65002889 | CORRECAO DE VAZAMENTO EM REDE DE AGUA, EM PASSEIO SEM REVESTIMENTO, COM DN 50 A 75, PROFUNDIDADE DA REDE ATÉ 1,25M. | UN | 375.12 | 363.07 | COPASA
65002890 | CORRECAO DE VAZAMENTO EM REDE DE AGUA, EM PASSEIO SEM REVESTIMENTO, COM DN 100 A DN 150, PROFUNDIDADE DA REDE ATÉ 1,25M. | UN | 495.01 | 478.86 | COPASA
65002891 | CORRECAO DE VAZAMENTO EM RAMAL DE LIGACAO DE AGUA, EM PASSEIO SEM REVESTIMENTO | UN | 349.35 | 337.92 | COPASA
65002892 | CORRECAO DE VAZAMENTO EM REDE DE AGUA, EM PASSEIO COM REVESTIMENTO, COM DN 50 A 75, PROFUNDIDADE DA REDE ATÉ 1,25M. | UN | 402.61 | 389.37 | COPASA
65002893 | CORRECAO DE VAZAMENTO EM REDE DE AGUA, EM PASSEIO COM REVESTIMENTO, COM DN 100 A DN 150, PROFUNDIDADE DA REDE ATÉ 1,25M. | UN | 712.77 | 687.87 | COPASA
65002894 | CORRECAO DE VAZAMENTO EM RAMAL PREDIAL DE AGUA, EM PASSEIO COM REVESTIMENTO | UN | 363.1 | 351.08 | COPASA
65002895 | CORRECAO DE VAZAMENTO EM REDE DE AGUA, EM RUA SEM PAVIMENTO, COM DN 50 A 75, PROFUNDIDADE DA REDE ATÉ 1,25M. | UN | 447.98 | 435.44 | COPASA
65002896 | CORRECAO DE VAZAMENTO EM REDE DE AGUA, EM RUA SEM PAVIMENTO, COM DN 100 A DN 150, PROFUNDIDADE DA REDE ATÉ 1,25M. | UN | 570.9 | 554.15 | COPASA
65002897 | CORRECAO DE VAZAMENTO EM RAMAL PREDIAL DE AGUA, EM RUA SEM PAVIMENTO | UN | 377.02 | 364.94 | COPASA
65002898 | CORRECAO DE VAZAMENTO EM REDE DE AGUA, EM RUA COM PAVIMENTO, COM DN 50 A 75, PROFUNDIDADE DA REDE ATÉ 1,25M. | UN | 475.47 | 461.74 | COPASA
65002899 | CORRECAO DE VAZAMENTO EM REDE DE AGUA, EM RUA COM PAVIMENTO, COM DN 100 A 150, PROFUNDIDADE DA REDE ATÉ 1,25M. | UN | 729.27 | 706.16 | COPASA
65002900 | CORRECAO DE VAZAMENTO EM RAMAL PREDIAL DE AGUA, EM RUA COM PAVIMENTO | UN | 383.89 | 371.51 | COPASA
65002901 | CORRECAO DE VAZAMENTO DE AGUA EM PADRAO COM HIDROMETRO COM CAPACIDADE DE ATE 5,0 M3/H , COM UTILITARIO TIPO PICK UP | UN | 60.24 | 57.5 | COPASA
65002902 | CORRECAO DE VAZAMENTO DE AGUA EM PADRAO COM HIDROMETRO COM CAPACIDADE DE ATE 5,0 M3/H, COM UTILIZACAO DE MOTOCICLETA | UN | 21.39 | 20.02 | COPASA
65002903 | CORRECAO DE VAZAMENTO DE AGUA EM PADRAO COM HIDROMETRO COM CAPACIDADE ACIMA DE 5,0 M3/H, COM UTILITARIO TIPO PICK UP | UN | 119.71 | 113.66 | COPASA
65002904 | CORRECAO DE VAZAMENTO DE AGUA EM REGISTRO DE MANOBRA, COM DN 50 A DN 150 | UN | 146.94 | 142.14 | COPASA
65002905 | SUPRESSAO DA LIGACAO EM VIA COM PAVIMENTO | UN | 147.98 | 141.32 | COPASA
65002906 | SUSPENSAO DA LIGACAO | UN | 10.62 | 9.95 | COPASA
65002907 | TAMPONAMENTO DA LIGACAO, EM PADRAO PARA HIDROMETRO COM CAPACIDADE DE ATE 5,0 M3/H, COM UTILITARIO TIPO PICK UP | UN | 38.19 | 36.52 | COPASA
65002908 | TAMPONAMENTO DA LIGACAO, EM PADRAO PARA HIDROMETRO COM CAPACIDADE ACIMA DE 5,0 M3/H, COM UTILITARIO TIPO PICK UP | UN | 48.38 | 46.01 | COPASA
65002909 | TAMPONAMENTO DA LIGACAO, EM PADRAO PARA HIDROMETRO COM CAPACIDADE DE ATE 5,0 M3/H, COM RETIRADA DO HIDROMETRO, COMUTILIZAÇÃO DE MOTOCICLETA | UN | 19.91 | 18.65 | COPASA
65002910 | TAMPONAMENTO DA LIGACAO, EM PADRAO PARA HIDROMETROS COM CAPACIDADE DE ATE 5,0 M3/H, SEM RETIRADA DO HIDROMETRO, COMUTILIZACAO DE MOTOCICLETA | UN | 18.74 | 17.56 | COPASA
65002912 | MANUTENCAO EM HIDRANTES | UN | 537.18 | 514.13 | COPASA
65002913 | DESENTUPIMENTO DE LIGACAO DE AGUA | UN | 116.37 | 110.6 | COPASA
65002914 | DESCARGA EM REDE DE DISTRIBUICAO | UN | 108.77 | 103.65 | COPASA
65002915 | LIMPEZA DE CAIXA CARDELINI, CAIXA DE REGISTRO DE REDE E CAIXA DE PROTECAO DE BOOSTER | UN | 579.34 | 557.23 | COPASA
65002919 | SUBSTITUICAO DE REGISTRO DANIFICADO, COM DN 50 A DN 150 | UN | 838.64 | 802.45 | COPASA
65002920 | CORTE E/OU INTERLIGACAO DE REDE, EM PASSEIO SEM REVESTIMENTO, DN 50 A 150 | UN | 141.78 | 135.9 | COPASA
65002921 | CORTE E/OU INTERLIGACAO DE REDE, EM PASSEIO COM QUALQUER TIPO DE REVESTIMENTO, DN 50 A 150 | UN | 147.7 | 141.54 | COPASA
65002922 | CORTE E/OU INTERLIGACAO DE REDE, EM RUA SEM PAVIMENTO, DN 50 A 150 | UN | 180.23 | 172.58 | COPASA
65002923 | CORTE E/OU INTERLIGACAO DE REDE, EM RUA COM QUALQUER TIPO DE PAVIMENTO, DN 50 A 150 | UN | 226.09 | 216.33 | COPASA
65002924 | SUBSTITUICAO PARA AFERICAO DE HIDROMETRO COM CAPACIDADE DE ATE 5,0 M3/H, COM UTILIZAÇÃO DE PICK UP | UN | 27.5 | 26.29 | COPASA
65002925 | SUBSTITUICAO PARA AFERICAO DE HIDROMETRO COM CAPACIDADE ACIMA DE 5,0 M3/H | UN | 71.11 | 67.63 | COPASA
65002926 | SUBSTITUICAO PARA MANUTENCAO DE HIDROMETRO COM CAPACIDADE DE ATE 5,0 M3/H, COM UTILIZACAO DE UTILITARIO TIPO PICK UP | UN | 25.2 | 24.1 | COPASA
65002927 | SUBSTITUICAO PARA MANUTENCAO DE HIDROMETRO COM CAPACIDADE ACIMA DE 5,0 M3/H | UN | 64.39 | 61.24 | COPASA
65002928 | MUDANCA DE LOCAL DO PADRAO INSTALADO, PARA DISTÂNCIA INFERIOR A 0,5 M, PARA DIAMETROS DE 1/2" E 3/4" SEM MONTAGEM DEPADRAO | UN | 118.16 | 112.99 | COPASA
65002929 | RELIGACAO DA SUPRESSAO SEM MONTAGEM DO PADRÃO | UN | 73.56 | 70.28 | COPASA
65002930 | RELIGACAO DO TAMPONAMENTO, EM PADRAO PARA HIDROMETRO COM CAPACIDADE DE ATE 5,0 M3/H , COM INSTALACAO DO HIDROMETRO, COMUTILIZAÇÃO DE MOTOCICLETA | UN | 19.91 | 18.65 | COPASA
65002931 | RELIGACAO DO TAMPONAMENTO, EM PADRAO PARA HIDROMETRO COM CAPACIDADE DE ATE 5,0 M3/H, COM INSTALACAO DO HIDROMETRO, COMUTILITARIO TIPO PICK-UP | UN | 25.32 | 24.21 | COPASA
65002932 | RELIGACAO DO TAMPONAMENTO, EM PADRAO PARA HIDROMETRO COM CAPACIDADE DE ATE 5,0 M3/H, SEM INSTALACAO DO HIDROMETRO, COMUTILIZAÇÃO DE MOTOCICLETA | UN | 17.68 | 16.56 | COPASA
65002933 | RELIGACAO DO TAMPONAMENTO, EM PADRAO PARA HIDROMETRO COM CAPACIDADE ACIMA DE 5,0 M3/H, COM INSTALACAO DO HIDROMETRO, COMUTILITARIO TIPO PICK-UP | UN | 64.39 | 61.23 | COPASA
65002934 | PADRONIZACAO EM PADRAO CAVALETE PARA HIDROMETRO COM CAPACIDADE DE ATE 5 ,0 M3/H | UN | 314.28 | 300.48 | COPASA
65002935 | PADRONIZACAO EM PADRAO CAVALETE PARA HIDROMETRO COM CAPACIDADE ACIMA DE 5,0 M3/H | UN | 433.85 | 414.8 | COPASA
65002938 | PADRONIZACAO EM PADRAO EM CAIXA NO PASSEIO PARA HIDROMETRO COM CAPACIDADE DE ATE 5,0 M3/H | UN | 739.84 | 716.76 | COPASA
65002939 | PADRONIZACAO EM PADRAO EM CAIXA NO PASSEIO PARA HIDROMETRO COM CAPACIDADE ACIMA DE 5,0 M3/H | UN | 1017.1 | 981.64 | COPASA
65002940 | ATUALIZACAO DO PADRAO CAVALETE COM REGISTRO DE ESFERA - PARTE SUPERIOR DO PADRAO | UN | 21.23 | 19.9 | COPASA
65002942 | VISTORIA EM PADRAO | UN | 15.93 | 14.92 | COPASA
65002943 | PESQUISA POR UNIDADE DE CONSUMO | UN | 42.33 | 40.26 | COPASA
65002944 | SUPRESSAO DE BY-PASS EM ALVENARIA SEM REVESTIMENTO | UN | 236.54 | 227.55 | COPASA
65002945 | SUPRESSAO DE BY-PASS EM ALVENARIA COM REVESTIMENTO COMUM | UN | 394.4 | 384.37 | COPASA
65002946 | SUPRESSAO DE BY-PASS EM ALVENARIA COM REVESTIMENTO DE PEDRA | UN | 554.57 | 529.02 | COPASA
65002947 | SUPRESSAO DE BY-PASS EM PISO DE TERRA | UN | 147.32 | 140.1 | COPASA
65002948 | SUPRESSAO DE BY-PASS EM PISO COM GRAMA | UN | 165.16 | 157.37 | COPASA
65002949 | SUPRESSAO DE BY-PASS EM PISO CIMENTADO | UN | 226.32 | 215.64 | COPASA
65002950 | SUPRESSAO DE BY-PASS EM PISO COM MOSAICO | UN | 349.58 | 332.96 | COPASA
65002951 | SUPRESSAO DE BY-PASS EM PISO COM PARALELEPIPEDO | UN | 357.93 | 341.29 | COPASA
65002952 | SUPRESSAO DE BY-PASS EM PISO COM POLIEDRICO | UN | 355.07 | 338.42 | COPASA
65002953 | SUPRESSAO DE BY-PASS EM PISO COM PRE-MOLDADO DE CONCRETO | UN | 360.72 | 344.05 | COPASA
65002954 | SUPRESSAO DE BY-PASS EM PISO COM LADRILHO HIDRAULICO | UN | 373.43 | 356.81 | COPASA
65002955 | SUPRESSAO DE BY-PASS EM PISO COM PAVIMENTO ASFALTICO | UN | 319.87 | 306.53 | COPASA
65002957 | LIMPEZA E DESINFECCAO DE RESERVATORIO RESIDENCIAL | UN | 354.87 | 338.27 | COPASA
65002958 | LIMPEZA DE CAIXA LIGACAO DE AGUA INSTALADAS NO PASSEIO | UN | 79.64 | 74.62 | COPASA
65002959 | SUBSTITUICAO DA TAMPA DA CAIXA DE LIGACAO DE AGUA PADRAO COPASA EM PASSEIO | UN | 19.09 | 18.26 | COPASA
65002960 | CONFIRMACAO DE INFRACAO DA VIOLACAO DE TAMPONAMENTO E DANIFICACAO DO HIDROMETRO | UN | 31.11 | 29.85 | COPASA
65002961 | VISITA DOMICILIAR PARA AVALIACAO DA APLICABILIDADE DA TARIFA SOCIAL | UN | 19.91 | 18.65 | COPASA
65002962 | CONFIRMACAO DE INFRACAO DA VIOLACAO DE SUPRESSAO E DERIVACAO NO RAMAL PREDIAL | UN | 99.79 | 95.64 | COPASA
65002963 | TESTE DE FUNCIONAMENTO DO HIDROMETRO | UN | 15.93 | 14.92 | COPASA
65002964 | RECOMPOSICAO DE PAVIMENTO ASFALTICO EM AREAS DE ATE 1,0M2 | UN | 168.92 | 162.9 | COPASA
65002966 | RECOMPOSICAO DE PASSEIO CIMENTADO EM AREAS DE ATE 1,0M2 | UN | 133.59 | 129.05 | COPASA
65002968 | RECOMPOSICAO DE PAVIMENTO POLIEDRICO, PARALELEPIPEDO OU PRE-MOLDADO DE CONCRETO EM AREAS DE ATE 1,0M2 | UN | 231.69 | 222.78 | COPASA
65002970 | RECOMPOSICAO DE PASSEIO EM ARDOSIA OU PEDRA LAGOA SANTA IRREGULAR, EM AREAS DE ATE 1,0M2 | UN | 252.26 | 244.75 | COPASA
65002972 | RECOMPOSICAO DE PASSEIO EM MOSAICO, LADRILHO, PRE-MOLDADO DE CONCRETO, PEDRA ARDOSIA OU LAGOA SANTA SERRADA OU SAO TOME,EM AREAS DE ATE 1,0M2 | UN | 265.45 | 257.94 | COPASA
65002974 | RECOMPOSICAO DE PASSEIO EM MARMORE, GRANITO, PEDRA OURO PRETO OU RIO VERDE OU MIRACEMA, EM AREAS DE ATE 1,0M2 | UN | 321.45 | 313.94 | COPASA
65002978 | CONSTRUCAO DE RAMAL PREDIAL DE AGUA, EM PASSEIO COM QUALQUER TIPO DE REVESTIMENTO, COM COMPRIMENTO DE ATE 2,0M | UN | 194.3 | 185.63 | COPASA
65002982 | CONSTRUCAO DE RAMAL PREDIAL DE AGUA, EM RUA COM PAVIMENTO DE QUALQUER TIPO, COM COMPRIMENTO DE ATE 2,0M | UN | 265.64 | 254.12 | COPASA
65002986 | CONSTRUCAO DE REDE DE AGUA DN 50 A 75, EM PASSEIO SEM REVESTIMENTO, COM COMPRIMENTO DE ATE 6,0M | UN | 245.4 | 234.47 | COPASA
65002988 | CONSTRUCAO DE REDE DE AGUA DN 100 A DN 150, EM PASSEIO SEM REVESTIMENTO, COM COMPRIMENTO DE ATE 6,0M | UN | 324.83 | 310.29 | COPASA
65002990 | CONSTRUCAO DE REDE DE AGUA DN 50 A 75, EM PASSEIO COM REVESTIMENTO DE QUALQUER TIPO, COM COMPRIMENTO DE ATE 6,0M | UN | 418.81 | 400.87 | COPASA
65002992 | CONSTRUCAO DE REDE DE AGUA DN 100 A DN 150, EM PASSEIO COM REVESTIMENTO DE QUALQUER TIPO, COM COMPRIMENTO DE ATE 6,0M | UN | 520.57 | 498.23 | COPASA
65002994 | CONSTRUCAO DE REDE DE AGUA DN 50 A 75, EM RUA SEM PAVIMENTO, COM COMPRIMENTO DE ATE 6,0M | UN | 403.08 | 384.99 | COPASA
65002996 | CONSTRUCAO DE REDE DE AGUA DN 100 A DN 150, EM RUA SEM PAVIMENTO, COM COMPRIMENTO DE ATE 6,0M | UN | 481.81 | 460.14 | COPASA
65002998 | CONSTRUCAO DE REDE DE AGUA DN 50 A 75, EM RUA COM PAVIMENTO DE QUALQUER TIPO, COM COMPRIMENTO DE ATE 6,0M | UN | 697.25 | 669.2 | COPASA
65003000 | CONSTRUCAO DE REDE DE AGUA DN 100 A DN 150, EM RUA COM PAVIMENTO DE QUALQUER TIPO, COM COMPRIMENTO DE ATE 6,0M | UN | 921.76 | 884.15 | COPASA
65003002 | INSTALACAO DE HIDROMETRO COM CAPACIDADE DE ATE 5,0 M3/H | UN | 15.93 | 14.92 | COPASA
65003003 | INSTALACAO DE HIDROMETRO COM CAPACIDADE ACIMA DE 5,0 M3/H | UN | 50.8 | 48.31 | COPASA
65003013 | SUBSTITUICAO PARA MANUTENCAO DE HIDROMETRO COM CAPACIDADE DE ATE 5,0 M3/H, COM UTILIZACAO DE MOTOCICLETA | UN | 21.24 | 19.9 | COPASA
65003014 | MUDANCA DE LOCAL DE PADRAO COM MONTAGEM E INSTALACAO DO PADRAO DUPLO. | UN | 585.03 | 557.15 | COPASA
65003015 | MUDANCA DE LOCAL DE PADRAO COM MONTAGEM E INSTALACAO DO PADRAO TRIPLO. | UN | 672.41 | 640.32 | COPASA
65003016 | MUDANCA DE LOCAL DE PADRAO COM MONTAGEM E INSTALACAO DO PADRAO QUADRUPLO. | UN | 718.13 | 683.86 | COPASA
65003017 | SUPRESSAO DA LIGACAO - PADRAO MULTIPLO | UN | 84.67 | 80.52 | COPASA
65003018 | RELIGACAO DA SUPRESSAO - PADRAO MULTIPLO | UN | 84.67 | 80.52 | COPASA
65003020 | MUDANCA DE LOCAL DE PADRAO SUPERIOR A 0,50M, EM VIA SEM PAVIMENTO, EXTENSAO DO RAMAL DE ATE 2,0M, COM MONTAGEM DO PADRAO | UN | 353.43 | 337.74 | COPASA
65003021 | MUDANCA DE LOCAL DE PADRAO SUPERIOR A 0,50M, EM VIA COM PAVIMENTO, EXTENSAO DO RAMAL DE ATE 2,0M, COM MONTAGEM DO PADRAO | UN | 492.35 | 470.98 | COPASA
65003023 | CONSTRUCAO DE RAMAL PREDIAL DE AGUA, EM PASSEIO SEM REVESTIMENTO, COM COMPRIMENTO DE ATE 2,0M | UN | 128.72 | 122.98 | COPASA
65003025 | CONSTRUCAO DE RAMAL PREDIAL DE AGUA, EM RUA SEM PAVIMENTO, COM COMPRIMENTO DE ATE 2,0M | UN | 147.11 | 140.55 | COPASA
65003040 | DESENTUPIMENTO IMEDIATO DE REDE E LIGACAO DE ESGOTO, POR PROCESSOS MANUAIS (ARAME) | UN | 289.3 | 278.36 | COPASA
65003041 | DESENTUPIMENTO IMEDIATO DE REDE E LIGACAO DE ESGOTO, POR PROCESSOS MECANICOS (EQUIPAMENTO MINIHIDROJATEADOR) | UN | 202.42 | 195.88 | COPASA
65003042 | VISTORIA PARA VERIFICACAO DE OCORRENCIAS | UN | 32.73 | 31.3 | COPASA
65003045 | CORRECAO DE ABATIMENTO EM PISTA COM QUALQUER TIPO DE PAVIMENTO, VOLUME DE ATE 2,50 M3 | UN | 1045.92 | 1019.25 | COPASA
65003055 | LIMPEZA MANUAL DE POCO DE VISITA | UN | 236.72 | 230.17 | COPASA
65003056 | INSTALACAO OU SUBSTITUICAO DE TAMPAO EM POCO DE VISITA | UN | 74.69 | 72.07 | COPASA
65003057 | INSTALACAO OU SUBSTITUICAO DE TAMPAO (TAMPAO E ARO) EM POCO DE VISITA | UN | 233.4 | 225.22 | COPASA
65003058 | INSTALACAO DE TAMPA DE CONCRETO EM POCO DE VISITA | UN | 1026.75 | 1020.8 | COPASA
65003059 | RECONSTRUCAO DE POCO DE VISITA, DIAMETRO 0,60 M, ALTURA ATE 1,25 M, PISO SEM REVESTIMENTO | UN | 2163.39 | 2101.43 | COPASA
65003060 | RECONSTRUCAO DE POCO DE VISITA, DIAMETRO 0,60 M, ALTURA ATE 1,25 M, PISO COM QUALQUER TIPO DE REVESTIMENTO | UN | 2293.99 | 2227.37 | COPASA
65003065 | RECONSTRUCAO DE POCO DE VISITA, DIAMETRO 1,00 M, ALTURA ATE 1,25 M, PISO SEM REVESTIMENTO | UN | 2957.99 | 2896.04 | COPASA
65003066 | RECONSTRUCAO DE POCO DE VISITA, DIAMETRO 1,00M, ALTURA ATE 1,25 M, PISO COM QUALQUER TIPO DE REVESTIMENTO | UN | 3065.85 | 2999.32 | COPASA
65003073 | MANUTENCAO EM FUNDO DE POCO DE VISITA, DIAMETROS 0,60 E 1,00 M, INCLUSIVE ASSENTAMENTO DE CALHA | UN | 425.51 | 420.03 | COPASA
65003074 | INSTALACAO DE TAMPA E CAIXILHO EM POCO LUMINAR | UN | 115.18 | 111.32 | COPASA
65003075 | MANUTENCAO DE POCO LUMINAR EM MATERIAL PRE-MOLDADO DE CONCRETO, PROFUNDIDADE ATE 1,25 M, PASSEIO SEM REVESTIMENTO | UN | 881.85 | 852.12 | COPASA
65003078 | MANUTENCAO DE POCO LUMINAR EM MATERIAL PRE-MOLDADO DE CONCRETO, PROFUNDIDADE ATE 1,25 M, PASSEIO COM REVESTIMENTO | UN | 972.69 | 939.87 | COPASA
65003081 | MANUTENCAO EM REDE DE ESGOTO, RUA OU PASSEIO SEM PAVIMENTO, COM SUBSTITUICAO TOTAL DO MATERIAL, EXTENSAO ATE 4,00 M -PROFUNDIDADE DA REDE ATE 1,25 M | UN | 1924.38 | 1864.37 | COPASA
65003087 | MANUTENCAO EM REDE DE ESGOTO, PASSEIO REVESTIDO, COM SUBSTITUICAO TOTAL DO MATERIAL, EXTENSAO ATE 4,00 M - PROFUNDIDADEDA REDE ATE 1,25 M | UN | 1924.38 | 1864.37 | COPASA
65003093 | MANUTENCAO EM REDE DE ESGOTO, PISTA COM PAVIMENTO, COM SUBSTITUICAO TOTAL DO MATERIAL, EXTENSAO ATE 4,00 M -PROFUNDIDADE DA REDE ATE 1,25 M | UN | 1873.99 | 1813.41 | COPASA
65003099 | MANUTENCAO EM REDE DE ESGOTO, RUA OU PASSEIO SEM PAVIMENTO, COM SUBSTITUICAO PARCIAL DO MATERIAL, EXTENSAO ATE 4,00 M -PROFUNDIDADE DA REDE ATE 1,25 M | UN | 1684.3 | 1625.1 | COPASA
65003105 | MANUTENCAO EM REDE DE ESGOTO, PASSEIO REVESTIDO, COM SUBSTITUICAO PARCIAL DO MATERIAL, EXTENSAO ATE 4,00 M -PROFUNDIDADE DA REDE ATE 1,25 M | UN | 1684.3 | 1625.1 | COPASA
65003111 | MANUTENCAO EM REDE DE ESGOTO, PISTA COM PAVIMENTO, COM SUBSTITUICAO PARCIAL DO MATERIAL, EXTENSAO ATE 4,00 M -PROFUNDIDADE DA REDE ATE 1,25 M | UN | 1677.57 | 1617.65 | COPASA
65003117 | MANUTENCAO EM REDE DE ESGOTO, RUA OU PASSEIO SEM PAVIMENTO, SEM SUBSTITUICAO DE MATERIAL, EXTENSAO ATE 4,00 M -PROFUNDIDADE DA REDE ATE 1,25 M | UN | 1324.18 | 1266.2 | COPASA
65003123 | MANUTENCAO EM REDE DE ESGOTO, PASSEIO REVESTIDO, SEM SUBSTITUICAO DE MATERIAL, EXTENSAO ATE 4,00 M - PROFUNDIDADE DAREDE ATE 1,25 M | UN | 1324.18 | 1266.2 | COPASA
65003129 | MANUTENCAO EM REDE DE ESGOTO, PISTA COM PAVIMENTO, SEM SUBSTITUICAO DE MATERIAL, EXTENSAO ATE 4,00 M - PROFUNDIDADE DAREDE ATE 1,25 M | UN | 1382.92 | 1324 | COPASA
65003135 | MANUTENCAO NO RAMAL PREDIAL DE ESGOTO, RUA OU PASSEIO SEM PAVIMENTO, COM SUBSTITUICAO TOTAL DO MATERIAL, EXTENSAO ATE2,00 M - PROFUNDIDADE DA LIGACAO ATE 1,25 M | UN | 569.98 | 553.61 | COPASA
65003141 | MANUTENCAO NO RAMAL PREDIAL DE ESGOTO, PASSEIO REVESTIDO, COM SUBSTITUICAO TOTAL DO MATERIAL, EXTENSAO ATE 2,00 M-PROFUNDIDADE DA LIGACAO ATE 1,25 M | UN | 608.15 | 590.35 | COPASA
65003147 | MANUTENCAO NO RAMAL PREDIAL DE ESGOTO, PISTA COM PAVIMENTO, COM SUBSTITUICAO TOTAL DO MATERIAL, EXTENSAO ATE 2,00 M-PROFUNDIDADE DA LIGACAO ATE 1,25 M | UN | 660.42 | 640.86 | COPASA
65003153 | MANUTENCAO NO RAMAL PREDIAL DE ESGOTO, RUA OU PASSEIO SEM PAVIMENTO, COM SUBSTITUICAO PARCIAL DO MATERIAL, EXTENSAO ATE2,00 M- PROFUNDIDADE DA LIGACAO ATE 1,25 M | UN | 479.95 | 463.89 | COPASA
65003159 | MANUTENCAO NO RAMAL PREDIAL DE ESGOTO, PASSEIO REVESTIDO, COM SUBSTITUICAO PARCIAL DO MATERIAL, EXTENSAO ATE 2,00 M-PROFUNDIDADE DA LIGACAO ATE 1,25 M | UN | 518.13 | 500.62 | COPASA
65003165 | MANUTENCAO NO RAMAL PREDIAL DE ESGOTO, PISTA COM PAVIMENTO, COM SUBSTITUICAO PARCIAL DO MATERIAL, EXTENSAO ATE 2,00 M-PROFUNDIDADE DA LIGACAO ATE 1,25 M | UN | 570.39 | 551.13 | COPASA
65003171 | MANUTENCAO NO RAMAL PREDIAL DE ESGOTO, RUA OU PASSEIO SEM PAVIMENTO, SEM SUBSTITUICAO DE MATERIAL, EXTENSAO ATE 2,00 M-PROFUNDIDADE DA LIGACAO ATE 1,25 M | UN | 419.93 | 404.07 | COPASA
65003177 | MANUTENCAO NO RAMAL PREDIAL DE ESGOTO, PASSEIO REVESTIDO, SEM SUBSTITUICAO DE MATERIAL, EXTENSAO ATE 2,00 M -PROFUNDIDADE DA LIGACAO ATE 1,25 M | UN | 458.11 | 440.81 | COPASA
65003183 | MANUTENCAO NO RAMAL PREDIAL DE ESGOTO, PISTA COM PAVIMENTO, SEM SUBSTITUICAO DE MATERIAL, EXTENSAO ATE 2,00 M -PROFUNDIDADE DA LIGACAO ATE 1,25 M | UN | 510.37 | 491.32 | COPASA
65003249 | TAXAS E EMOLUMENTOS - PAGAMENTOS DE VALORES ADVINDOS DE SERVICOS CARTORIAIS, NOTARIAIS, ESCRITURAS, REGISTROS,LICENCIAMENTOS E OUTROS | UN | 1 | 1 | COPASA
65003258 | EQUIPAMENTOS DE SEGURANCA PARA AMBIENTES CONFINADOS | UN | 50 | 50 | COPASA
65003262 | RELIGACAO DA SUPRESSAO COM MONTAGEM DO PADRAO | UN | 190.16 | 181.9 | COPASA
65003264 | MUDANCA DE LOCAL DE PADRAO SUPERIOR A 0,50M, EM VIA SEM PAVIMENTO, EXTENSAO DO RAMAL DE ATE 2,0M, SEM MONTAGEM DO PADRAO | UN | 259.75 | 248.26 | COPASA
65003265 | MUDANCA DE LOCAL DE PADRAO SUPERIOR A 0,50M, EM VIA COM PAVIMENTO, EXTENSAO DO RAMAL DE ATE 2,0M, SEM MONTAGEM DO PADRAO | UN | 324.11 | 309.75 | COPASA
65003266 | DESENTUPIMENTO DE HIDROMETRO | UN | 75.26 | 71.57 | COPASA
65003288 | BASE DE CONCRETO PARA CAVALETE PADRAO 1/2" | UN | 17.76 | 17.09 | COPASA
65003289 | BASE DE CONCRETO PARA CAVALETE PADRAO 3/4" | UN | 19.64 | 18.97 | COPASA
65003290 | BASE DE CONCRETO PARA PADRAO MULTIPLO - DUPLO | UN | 39.98 | 38.71 | COPASA
65003291 | BASE DE CONCRETO PARA PADRAO MULTIPLO - TRIPLO | UN | 42.94 | 41.59 | COPASA
65003292 | BASE DE CONCRETO PARA PADRAO MULTIPLO QUADRUPLO | UN | 45.86 | 44.42 | COPASA
65003293 | MANOBRA DE REGISTROS EM AMBIENTES CONFINADOS | UN | 80.18 | 78.64 | COPASA
65003294 | MUDANCA DE LOCAL DO PADRAO INSTALADO, PARA DISTANCIA INFERIOR A 0,5M PARA DIAMETROS DE 1/2" E 3/4", COM MONTAGEM DEPADRÃO | UN | 213.14 | 203.86 | COPASA
65003295 | SUPRESSAO DA LIGACAO EM VIA SEM PAVIMENTO | UN | 103.59 | 98.93 | COPASA
65003304 | MANOMETRO - INSTALACAO DE PONTO DE TOMADA | UN | 699.22 | 692.54 | COPASA
65003305 | CORRECAO DE VAZAMENTO EM REDE DE AGUA, EM PASSEIO SEM REVESTIMENTO, COM DN 50 A 75, PROFUNDIDADE DA REDE MAIOR QUE1,25M. | UN | 717.9 | 700.86 | COPASA
65003306 | CORRECAO DE VAZAMENTO EM REDE DE AGUA, EM PASSEIO SEM REVESTIMENTO, COM DN 100 A DN 150, PROFUNDIDADE DA REDE MAIOR QUE1,25M. | UN | 753.53 | 735.07 | COPASA
65003307 | CORRECAO DE VAZAMENTO EM REDE DE AGUA, EM PASSEIO COM REVESTIMENTO, COM DN 50 A 75, PROFUNDIDADE MAIOR QUE 1,25M. | UN | 767.39 | 748.37 | COPASA
65003308 | CORRECAO DE VAZAMENTO EM REDE DE AGUA, EM PASSEIO COM REVESTIMENTO, COM DN 100 A DN 150, PROFUNDIDADE MAIOR QUE 1,25M. | UN | 1113.83 | 1080.88 | COPASA
65003309 | CORRECAO DE VAZAMENTO EM REDE DE AGUA, EM RUA SEM PAVIMENTO, COM DN 50 A 75, PROFUNDIDADE DA REDE MAIOR QUE 1,25M. | UN | 744.68 | 725.67 | COPASA
65003310 | CORRECAO DE VAZAMENTO EM REDE DE AGUA, EM RUA SEM PAVIMENTO, COM DN 100 A DN 150, PROFUNDIDADE DA REDE MAIOR QUE 1,25M. | UN | 892.38 | 867.48 | COPASA
65003311 | CORRECAO DE VAZAMENTO EM REDE DE AGUA, EM RUA COM PAVIMENTO, COM DN 50 A 75, PROFUNDIDADE DA REDE MAIOR QUE 1,25M. | UN | 794.17 | 773.17 | COPASA
65003312 | CORRECAO DE VAZAMENTO EM REDE DE AGUA, EM RUA COM PAVIMENTO, COM DN 100 A 150, PROFUNDIDADE DA REDE MAIOR QUE 1,25M. | UN | 1467.26 | 1419.2 | COPASA
65003322 | ALA DE REDE TUBULAR DN500 PADRAO SUDECAP | UN | 1791.86 | 1717.92 | COPASA
65003323 | ALA DE REDE TUBULAR DN600 PADRAO SUDECAP | UN | 1972.74 | 1890.37 | COPASA
65003324 | ALA DE REDE TUBULAR DN700 PADRAO SUDECAP | UN | 2164.52 | 2073.04 | COPASA
65003325 | ALA DE REDE TUBULAR DN800 PADRAO SUDECAP | UN | 2361.75 | 2260.82 | COPASA
65003326 | DESCIDA DAGUA TIPO DEGRAU DN 500 PADRAO SUDECAP | UN | 1106.93 | 1056.55 | COPASA
65003327 | DESCIDA DAGUA TIPO DEGRAU DN 600 PADRAO SUDECAP | UN | 1253.76 | 1196.27 | COPASA
65003328 | DESCIDA DAGUA TIPO DEGRAU DN 700 PADRAO SUDECAP | UN | 1391.12 | 1326.73 | COPASA
65003329 | DESCIDA DAGUA TIPO DEGRAU DN 800 PADRAO SUDECAP | UN | 1540.23 | 1468.57 | COPASA
65003354 | CONTRUCAO DE 2 RAMAIS PREDIAIS DE AGUA, UTILIZANDO A MESMA VALA, EM PASSEIO SEM REVESTIMENTO, COM COMPRIMENTO DE ATE2,0M | UN | 147.11 | 140.55 | COPASA
65003356 | CONTRUCAO DE 3 RAMAIS PREDIAIS DE AGUA, UTILIZANDO A MESMA VALA, EM PASSEIO SEM REVESTIMENTO, COM COMPRIMENTO DE ATE2,0M | UN | 171.62 | 163.96 | COPASA
65003358 | CONTRUCAO DE 2 RAMAIS PREDIAIS DE AGUA, UTILIZANDO A MESMA VALA, EM RUA SEM PAVIMENTO, COM COMPRIMENTO DE ATE 2,0M | UN | 168.83 | 161.29 | COPASA
65003360 | CONTRUCAO DE 3 RAMAIS PREDIAIS DE AGUA, UTILIZANDO A MESMA VALA, EM RUA SEM PAVIMENTO, COM COMPRIMENTO DE ATE 2,0M | UN | 194.3 | 185.63 | COPASA
65003362 | CONTRUCAO DE 2 RAMAIS PREDIAIS DE AGUA, UTILIZANDO A MESMA VALA, EM PASSEIO COM QUALQUER TIPO DE REVESTIMENTO, COMCOMPRIMENTO DE ATE 2,0M | UN | 223.87 | 213.88 | COPASA
65003364 | CONTRUCAO DE 3 RAMAIS PREDIAIS DE AGUA, UTILIZANDO A MESMA VALA, EM PASSEIO COM QUALQUER TIPO DE REVESTIMENTO, COMCOMPRIMENTO DE ATE 2,0M | UN | 251.17 | 239.96 | COPASA
65003366 | CONTRUCAO DE 2 RAMAIS PREDIAIS DE AGUA, UTILIZANDO A MESMA VALA, EM RUA COM QUALQUER TIPO DE PAVIMENTO, COM COMPRIMENTODE ATE 2,0M | UN | 320.25 | 306.3 | COPASA
65003368 | CONTRUCAO DE 3 RAMAIS PREDIAIS DE AGUA, UTILIZANDO A MESMA VALA, EM RUA COM QUALQUER TIPO DE PAVIMENTO, COM COMPRIMENTODE ATE 2,0M | UN | 380.05 | 363.6 | COPASA
65003385 | INSTALACAO DE VALVULA DE RETENCAO EM RAMAL INTERNO DE ESGOTO, PROFUNDIDADE DE ATE 1,25M, EM PASSEIO COM QUALQUER TIPO DEREVESTIMENTO | UN | 616 | 595.74 | COPASA
65003386 | INSTALACAO DE VALVULA DE RETENCAO EM RAMAL INTERNO DE ESGOTO, PROFUNDIDADE ACIMA DE 1,25M ATE 2,00M, EM PASSEIO COMQUALQUER TIPO DE REVESTIMENTO | UN | 771.81 | 746.57 | COPASA
65003387 | INSTALACAO DE VALVULA DE RETENCAO EM RAMAL INTERNO DE ESGOTO, PROFUNDIDADE ACIMA DE 2,00M ATE 3,00M, EM PASSEIO COMQUALQUER TIPO DE REVESTIMENTO | UN | 1056.15 | 1020.95 | COPASA
65003388 | SONDAGEM MANUAL, EM RUA OU PASSEIO SEM REVESTIMENTO, VOLUME ATE 1,00M3 | UN | 136.24 | 130.45 | COPASA
65003390 | SONDAGEM MANUAL, EM PASSEIO COM REVESTIMENTO, VOLUME ATE 1,00M3 | UN | 151.21 | 144.77 | COPASA
65003392 | SONDAGEM MANUAL, EM RUA COM REVESTIMENTO, VOLUME ATE 1,00M3 | UN | 202.93 | 194.61 | COPASA
65003394 | SONDAGEM MECANICA, EM RUA OU PASSEIO SEM REVESTIMENTO, VOLUME ATE 2,50M3 | UN | 234.46 | 227.4 | COPASA
65003396 | SONDAGEM MECANICA, EM PASSEIO COM REVESTIMENTO, VOLUME ATE 2,50M3 | UN | 309.31 | 299.89 | COPASA
65003398 | SONDAGEM MECANICA, EM RUA COM REVESTIMENTO, VOLUME ATE 2,50M3 | UN | 467.96 | 453.81 | COPASA
65003400 | RECONSTRUCAO DE POCO DE VISITA, DIAMETRO 0,60 M, ALTURA DE 1,25 A 2,00 M, PISO SEM REVESTIMENTO | UN | 2721.87 | 2655.22 | COPASA
65003401 | RECONSTRUCAO DE POCO DE VISITA, DIAMETRO 0,60 M, ALTURA DE 2,00 A 3,00 M, PISO SEM REVESTIMENTO | UN | 3504.32 | 3432.2 | COPASA
65003402 | RECONSTRUCAO DE POCO DE VISITA, DIAMETRO 1,00 M, ALTURA DE 1,25 A 2,00 M, PISO SEM REVESTIMENTO | UN | 3455.22 | 3388.59 | COPASA
65003403 | RECONSTRUCAO DE POCO DE VISITA, DIAMETRO 0,60 M, ALTURA DE 1,25 A 2,00 M, PISO COM REVESTIMENTO | UN | 2869.73 | 2797.69 | COPASA
65003404 | RECONSTRUCAO DE POCO DE VISITA, DIAMETRO 0,60 M, ALTURA DE 2,00 A 3,00 M, PISO COM REVESTIMENTO | UN | 3673.93 | 3595.5 | COPASA
65003405 | RECONSTRUCAO DE POCO DE VISITA, DIAMETRO 1,00 M, ALTURA DE 2,00 A 3,00 M, PISO SEM REVESTIMENTO | UN | 4644.44 | 4572.35 | COPASA
65003406 | RECONSTRUCAO DE POCO DE VISITA, DIAMETRO 1,00 M, ALTURA DE 1,25 A 2,00 M, PISO COM REVESTIMENTO | UN | 3580.34 | 3508.4 | COPASA
65003407 | RECONSTRUCAO DE POCO DE VISITA, DIAMETRO 1,00 M, ALTURA DE 2,00 A 3,00 M, PISO COM REVESTIMENTO | UN | 4791.32 | 4713 | COPASA
65003408 | INSTALACAO DE TAMPA E CAIXILHO EM CONCRETO PREMOLDADO EM POCO LUMINAR | UN | 264.85 | 256.76 | COPASA
65003409 | MANUTENCAO DE POCO LUMINAR EM MATERIAL PREMOLDADO DE CONCRETO, PROFUNDIDADE DE 1,25 A 2,00M, PASSEIO SEM REVESTIMENTO | UN | 954.93 | 923.21 | COPASA
65003410 | MANUTENCAO DE POCO LUMINAR EM MATERIAL PREMOLDADO DE CONCRETO, PROFUNDIDADE DE 2,00 A 3,00M, PASSEIO SEM REVESTIMENTO | UN | 1141.09 | 1102.36 | COPASA
65003412 | MANUTENCAO DE POCO LUMINAR EM MATERIAL PREMOLDADO DE CONCRETO, PROFUNDIDADE DE 1,25 A 2,00M, PASSEIO COM REVESTIMENTO | UN | 1057.63 | 1022.38 | COPASA
65003413 | MANUTENCAO DE POCO LUMINAR EM MATERIAL PREMOLDADO DE CONCRETO, PROFUNDIDADE DE 2,00 A 3,00M, PASSEIO COM REVESTIMENTO | UN | 1238.67 | 1196.57 | COPASA
65003415 | MANUTENCAO NO RAMAL PREDIAL DE ESGOTO, RUA OU PASSEIO SEM PAVIMENTO, COM SUBSTITUICAO TOTAL DO MATERIAL, EXTENSAO ATE2,00M - PROFUNDIDADE DA LIGACAO DE 1,25 A 2,00M | UN | 716.99 | 698.46 | COPASA
65003417 | MANUTENCAO NO RAMAL PREDIAL DE ESGOTO, RUA OU PASSEIO SEM PAVIMENTO, COM SUBSTITUICAO TOTAL DO MATERIAL, EXTENSAO ATE2,00M - PROFUNDIDADE DA LIGACAO DE 2,00 A 3,00M | UN | 857.59 | 837.5 | COPASA
65003419 | MANUTENCAO NO RAMAL PREDIAL DE ESGOTO, PASSEIO REVESTIDO, COM SUBSTITUICAO TOTAL DO MATERIAL, EXTENSAO ATE 2,00M-PROFUNDIDADE DA LIGACAO DE 1,25 A 2,00M | UN | 765.54 | 745.18 | COPASA
65003421 | MANUTENCAO NO RAMAL PREDIAL DE ESGOTO, PASSEIO REVESTIDO, COM SUBSTITUICAO TOTAL DO MATERIAL, EXTENSAO ATE 2,00M-PROFUNDIDADE DA LIGACAO DE 2,00 A 3,00M | UN | 913.58 | 891.38 | COPASA
65003423 | MANUTENCAO NO RAMAL PREDIAL DE ESGOTO, PISTA COM PAVIMENTO, COM SUBSTITUICAO TOTAL DO MATERIAL, EXTENSAO ATE 2,00M-PROFUNDIDADE DA LIGACAO DE 1,25 A 2,00M | UN | 831.7 | 809.07 | COPASA
65003425 | MANUTENCAO NO RAMAL PREDIAL DE ESGOTO, PISTA COM PAVIMENTO, COM SUBSTITUICAO TOTAL DO MATERIAL, EXTENSAO ATE 2,00M-PROFUNDIDADE DA LIGACAO DE 2,00 A 3,00M | UN | 990.02 | 965.15 | COPASA
65003427 | MANUTENCAO NO RAMAL PREDIAL DE ESGOTO, RUA OU PASSEIO SEM PAVIMENTO, COM SUBSTITUICAO PARCIAL DO MATERIAL, EXTENSAO ATE2,00M- PROFUNDIDADE DA LIGACAO DE 1,25 A 2,00M | UN | 586.03 | 567.95 | COPASA
65003429 | MANUTENCAO NO RAMAL PREDIAL DE ESGOTO, RUA OU PASSEIO SEM PAVIMENTO, COM SUBSTITUICAO PARCIAL DO MATERIAL, EXTENSAO ATE2,00M - PROFUNDIDADE DA LIGACAO DE 2,00 A 3,00M | UN | 669.35 | 649.9 | COPASA
65003431 | MANUTENCAO NO RAMAL PREDIAL DE ESGOTO, PASSEIO REVESTIDO, COM SUBSTITUICAO PARCIAL DO MATERIAL, EXTENSAO ATE 2,00M-PROFUNDIDADE DA LIGACAO DE 1,25 A 2,00M | UN | 634.59 | 614.67 | COPASA
65003433 | MANUTENCAO NO RAMAL PREDIAL DE ESGOTO, PASSEIO REVESTIDO, COM SUBSTITUICAO PARCIAL DO MATERIAL, EXTENSAO ATE 2,00M-PROFUNDIDADE DA LIGACAO DE 2,00 A 3,00M | UN | 725.34 | 703.77 | COPASA
65003435 | MANUTENCAO NO RAMAL PREDIAL DE ESGOTO, PISTA COM PAVIMENTO, COM SUBSTITUICAO PARCIAL DO MATERIAL, EXTENSAO ATE 2,00M-PROFUNDIDADE DA LIGACAO DE 1,25 A 2,00M | UN | 700.75 | 678.56 | COPASA
65003437 | MANUTENCAO NO RAMAL PREDIAL DE ESGOTO, PISTA COM PAVIMENTO, COM SUBSTITUICAO PARCIAL DO MATERIAL, EXTENSAO ATE 2,00M-PROFUNDIDADE DA LIGACAO DE 2,00 A 3,00M | UN | 801.78 | 777.55 | COPASA
65003439 | MANUTENCAO NO RAMAL PREDIAL DE ESGOTO, RUA OU PASSEIO SEM PAVIMENTO, SEM SUBSTITUICAO DE MATERIAL, EXTENSAO ATE 2,00M-PROFUNDIDADE DA LIGACAO DE 1,25 A 2,00M | UN | 498.73 | 480.95 | COPASA
65003441 | MANUTENCAONO RAMAL PREDIAL DE ESGOTO, RUA OU PASSEIO SEM PAVIMENTO, SEM SUBSTITUICAO DE MATERIAL, EXTENSAO ATE 2,00M-PROFUNDIDADE DA LIGACAO DE 2,00 A 3,00M | UN | 543.85 | 524.83 | COPASA
65003443 | MANUTENCAO NO RAMAL PREDIAL DE ESGOTO, PASSEIO REVESTIDO, SEM SUBSTITUICAO DE MATERIAL, EXTENSAO ATE 2,00M -PROFUNDIDADE DA LIGACAO DE 1,25 A 2,00M | UN | 547.28 | 527.67 | COPASA
65003445 | MANUTENCAO NO RAMAL PREDIAL DE ESGOTO, PASSEIO REVESTIDO, SEM SUBSTITUICAO DE MATERIAL, EXTENSAO ATE 2,00M -PROFUNDIDADE DA LIGACAO DE 2,00 A 3,00M | UN | 599.84 | 578.7 | COPASA
65003447 | MANUTENCAO NO RAMAL PREDIAL DE ESGOTO, PISTA COM PAVIMENTO, SEM SUBSTITUICAO DE MATERIAL, EXTENSAO ATE 2,00M -PROFUNDIDADE DA LIGACAO DE 1,25 A 2,00M | UN | 613.45 | 591.55 | COPASA
65003449 | MANUTENCAO NO RAMAL PREDIAL DE ESGOTO, PISTA COM PAVIMENTO, SEM SUBSTITUICAO DE MATERIAL, EXTENSAO ATE 2,00M -PROFUNDIDADE DA LIGACAO DE 2,00 A 3,00M | UN | 676.28 | 652.48 | COPASA
65003451 | MANUTENCAO EM REDE DE ESGOTO, RUA OU PASSEIO SEM PAVIMENTO, COM SUBSTITUICAO TOTAL DO MATERIAL, EXTENSAO ATE 4,00M -PROFUNDIDADE DA REDE DE 1,25 A 2,00M | UN | 2278.97 | 2217.22 | COPASA
65003453 | MANUTENCAO EM REDE DE ESGOTO, RUA OU PASSEIO SEM PAVIMENTO, COM SUBSTITUICAO TOTAL DO MATERIAL, EXTENSAO ATE 4,00M -PROFUNDIDADE DA REDE DE 2,00 A 3,00M | UN | 2716.09 | 2651.85 | COPASA
65003455 | MANUTENCAO EM REDE DE ESGOTO, PASSEIO REVESTIDO, COM SUBSTITUICAO TOTAL DO MATERIAL, EXTENSAO ATE 4,00M - PROFUNDIDADEDA REDE DE 1,25 A 2,00M | UN | 2278.97 | 2217.22 | COPASA
65003457 | MANUTENCAO EM REDE DE ESGOTO, PASSEIO REVESTIDO, COM SUBSTITUICAO TOTAL DO MATERIAL, EXTENSAO ATE 4,00M - PROFUNDIDADEDA REDE DE 2,00 A 3,00M | UN | 2716.09 | 2651.85 | COPASA
65003459 | MANUTENCAO EM REDE DE ESGOTO, PISTA COM PAVIMENTO, COM SUBSTITUICAO TOTAL DO MATERIAL, EXTENSAO ATE 4,00M - PROFUNDIDADEDA REDE DE 1,25 A 2,00M | UN | 2237.71 | 2175 | COPASA
65003461 | MANUTENCAO EM REDE DE ESGOTO, PISTA COM PAVIMENTO, COM SUBSTITUICAO TOTAL DO MATERIAL, EXTENSAO ATE 4,00M - PROFUNDIDADEDA REDE DE 2,00 A 3,00M | UN | 2693.1 | 2627.09 | COPASA
65003464 | MANUTENCAO EM REDE DE ESGOTO, RUA OU PASSEIO SEM PAVIMENTO, COM SUBSTITUICAO PARCIAL DO MATERIAL, EXTENSAO ATE 4,00M -PROFUNDIDADE DA REDE DE 1,25 A 2,00M | UN | 1929.76 | 1869.2 | COPASA
65003466 | MANUTENCAO EM REDE DE ESGOTO, RUA OU PASSEIO SEM PAVIMENTO, COM SUBSTITUICAO PARCIAL DO MATERIAL, EXTENSAO ATE 4,00M -PROFUNDIDADE DA REDE DE 2,00 A 3,00M | UN | 2214.11 | 2151.57 | COPASA
65003468 | MANUTENCAO EM REDE DE ESGOTO, PASSEIO REVESTIDO, COM SUBSTITUICAO PARCIAL DO MATERIAL, EXTENSAO ATE 4,00M - PROFUNDIDADEDA REDE DE 1,25 A 2,00M | UN | 1929.76 | 1869.2 | COPASA
65003470 | MANUTENCAO EM REDE DE ESGOTO, PASSEIO REVESTIDO, COM SUBSTITUICAO PARCIAL DO MATERIAL, EXTENSAO ATE 4,00M - PROFUNDIDADEDA REDE DE 2,00 A 3,00M | UN | 2214.11 | 2151.57 | COPASA
65003472 | MANUTENCAO EM REDE DE ESGOTO, PISTA COM PAVIMENTO, COM SUBSTITUICAO PARCIAL DO MATERIAL, EXTENSAO ATE 4,00M -PROFUNDIDADE DA REDE DE 1,25 A 2,00M | UN | 1932.16 | 1870.48 | COPASA
65003474 | MANUTENCAO EM REDE DE ESGOTO, PISTA COM PAVIMENTO, COM SUBSTITUICAO PARCIAL DO MATERIAL, EXTENSAO ATE 4,00M -PROFUNDIDADE DA REDE DE 2,00 A 3,00M | UN | 2207.37 | 2144.12 | COPASA
65003476 | MANUTENCAO EM REDE DE ESGOTO, RUA OU PASSEIO SEM PAVIMENTO, SEM SUBSTITUICAO DO MATERIAL, EXTENSAO ATE 4,00M -PROFUNDIDADE DA REDE DE 1,25 A 2,00M | UN | 1405.95 | 1347.17 | COPASA
65003478 | MANUTENCAO EM REDE DE ESGOTO, RUA OU PASSEIO SEM PAVIMENTO, SEM SUBSTITUICAO DO MATERIAL, EXTENSAO ATE 4,00M -PROFUNDIDADE DA REDE DE 2,00 A 3,00M | UN | 1461.13 | 1401.15 | COPASA
65003480 | MANUTENCAO EM REDE DE ESGOTO, PASSEIO REVESTIDO, SEM SUBSTITUICAO DO MATERIAL, EXTENSAO ATE 4,00M - PROFUNDIDADE DA REDEDE 1,25 A 2,00M | UN | 1405.95 | 1347.17 | COPASA
65003482 | MANUTENCAO EM REDE DE ESGOTO, PASSEIO REVESTIDO, SEM SUBSTITUICAO DO MATERIAL, EXTENSAO ATE 4,00M - PROFUNDIDADE DA REDEDE 2,00 A 3,00M | UN | 1461.13 | 1401.15 | COPASA
65003484 | MANUTENCAO EM REDE DE ESGOTO, PISTA COM PAVIMENTO, SEM SUBSTITUICAO DO MATERIAL, EXTENSAO ATE 4,00M - PROFUNDIDADE DAREDE DE 1,25 A 2,00M | UN | 1473.82 | 1413.71 | COPASA
65003486 | MANUTENCAO EM REDE DE ESGOTO, PISTA COM PAVIMENTO, SEM SUBSTITUICAO DO MATERIAL, EXTENSAO ATE 4,00M - PROFUNDIDADE DAREDE DE 2,00 A 3,00M | UN | 1638.59 | 1572.47 | COPASA
65003579 | TRANSFERENCIA DE LIGACAO DE AGUA | UN | 84.67 | 80.52 | COPASA
65003580 | TRANSPORTE COMERCIAL RODOVIARIO DE EQUIPAMENTOS E MAQUINAS EM GERAL, PARA DISTANCIAS DE ATE 50KM | UN | 579.52 | 576.22 | COPASA
65003656 | ELEVATORIA DE ESGOTO (P<= 7,5CV) | UN | 13215.88 | 11912.18 | COPASA
65003657 | ELEVATORIA DE ESGOTO (7,5CV<P<25CV) | UN | 16519.86 | 14890.23 | COPASA
65003658 | ELEVATORIA DE ESGOTO (25CV<=P<75CV) | UN | 19823.83 | 17868.27 | COPASA
65003659 | ELEVATORIA DE PROCESSO - ESTACOES DE TRATAMENTO DE ESGOTO | UN | 10341.36 | 9314.53 | COPASA
65003660 | ETE PRE FABRICADA - PROJETO DE IMPLANTACAO GERAL E SISTEMAS COMPLEMENTARES | UN | 35361.02 | 31879.95 | COPASA
65003665 | APOIO TECNICO PARA ESTIMATIVA DE CUSTO DAS ESTRUTURAS PARA INCLUSAO NO ORCAMENTO FINAL DO PROJETO BASICO | UN | 3040.76 | 2739.52 | COPASA
65003666 | APOIO TECNICO PARA ESTIMATIVA DE CUSTO DAS INSTALACOES ELETRICAS PARA INCLUSAO NO ORCAMENTO FINAL DO PROJETO BASICO | UN | 4701.97 | 4236.29 | COPASA
65003667 | ESTIMATIVA DE CUSTO (PRE-ORCAMENTO) PARA SUBSIDIAR A ELABORACAO DE ESTUDO ECONOMICO PARALELAMENTE AO PROJETO BASICO | UN | 4831.04 | 4353.92 | COPASA
65003668 | FILTRO ANAEROBIO - SES | UN | 5281.09 | 4757.24 | COPASA
65003669 | TANQUE DE EQUALIZACAO DE VAZAO DE ESGOTO - SES | UN | 6025.1 | 5426.19 | COPASA
65003670 | TANQUE SEPTICO SES | UN | 5281.09 | 4757.24 | COPASA
65003720 | LEVANTAMENTO DE AREAS ESPECIAIS, INCLUSIVE TRAVESSIAS AREA ATE 1.000 M2. | UN | 2037.13 | 1902.44 | COPASA
65003722 | LEVANTAMENTO DE AREAS ESPECIAIS, INCLUSIVE TRAVESSIAS, AREA DE 25.000 M2. | UN | 7024.5 | 6560.05 | COPASA
65003724 | LEVANTAMENTO DE AREAS ESPECIAIS, INCLUSIVE TRAVESSIAS, AREA DE 100.000 M2 (10 HA). | UN | 19400.98 | 18118.23 | COPASA
65003726 | DESCRICAO TOPOGRAFICA COM ELABORACAO DE MAPA CHAVE. | UN | 318.74 | 287.58 | COPASA
65003755 | TAMPAO DE FERRO FUNDIDO, DIAMETRO 800 MM - ASSENTAMENTO | UN | 159.42 | 148.12 | COPASA
65003756 | CAIXA PARA PROTECAO DE APARELHOS EM CONCRETO ESTRUTURAL, INCLUSIVE ARMADURA DE ACO, FORMA E DESFORMA - DIMENSOESINTERNAS (1,20X1,20)M - H = 1,90M | UN | 12841.96 | 12291.24 | COPASA
65003757 | CAIXA PARA PROTECAO DE APARELHOS EM CONCRETO ESTRURAL, INCLUSIVE ARMADURA DE ACO, FORMA E DESFORMA - DIMENSOES INTERNAS(1,40X1,40)M - H = 1,90M | UN | 15040.89 | 14399.31 | COPASA
65003758 | CAIXA PARA PROTECAO DE APARELHOS EM CONCRETO ESTRURAL, INCLUSIVE ARMADURA DE ACO, FORMA E DESFORMA - DIMENSOES INTERNAS(1,60X2,00)M - H = 1,90 M | UN | 20257.63 | 19405.78 | COPASA
65003759 | CAIXA PARA PROTECAO DE APARELHOS EM CONCRETO ESTRUTURAL, INCLUSIVE ARMADURA DE ACO, FORMA E DESFORMA - DIMENSOESINTERNAS (2,00X2,00)M - H = 1,90M | UN | 22923.13 | 21964.13 | COPASA
65003761 | INSTALACAO DE VALVULA DE RETENCAO EM RAMAL INTERNO DE ESGOTO, PROFUNDIDADE ACIMA DE 3,00 M ATE 5,00 M, EM PASSEIO COMQUALQUER TIPO DE REVESTIMENTO | UN | 1856.62 | 1792.49 | COPASA
65003796 | RECONSTRUCAO DE POCO DE VISITA, DIAMETRO 0,60 M, ALTURA DE 3,00 A 5,00 M, PISO SEM REVESTIMENTO | UN | 4973.34 | 4880.69 | COPASA
65003797 | RECONSTRUCAO DE POCO DE VISITA, DIAMETRO 0,60 M, ALTURA DE 3,00 A 5,00 M, PISO COM QUALQUER TIPO DE REVESTIMENTO | UN | 5107.2 | 5009.76 | COPASA
65003798 | RECONSTRUCAO DE POCO DE VISITA, DIAMETRO 1,00 M, ALTURA DE 3,00 A 5,00 M, PISO SEM REVESTIMENTO | UN | 6435.58 | 6342.78 | COPASA
65003799 | RECONSTRUCAO DE POCO DE VISITA, DIAMETRO 1,00 M, ALTURA DE 3,00 A 5,00 M, PISO COM QUALQUER TIPO DE REVESTIMENTO | UN | 6546.71 | 6449.19 | COPASA
65003800 | MANUTENCAO DE POCO LUMINAR EM MATERIAL PREMOLDADO DE CONCRETO, PROFUNDIDADE DE 3,00 A 5,00M, PASSEIO SEM REVESTIMENTO | UN | 1476.55 | 1428.15 | COPASA
65003801 | MANUTENCAO DE POCO LUMINAR EM MATERIAL PREMOLDADO DE CONCRETO, PROFUNDIDADE DE 3,00 A 5,00M, PASSEIO COM REVESTIMENTO | UN | 1574.08 | 1522.3 | COPASA
65003802 | MANUTENCAO NO RAMAL PREDIAL DE ESGOTO, RUA OU PASSEIO SEM PAVIMENTO, COM SUBSTITUICAO TOTAL DO MATERIAL, EXTENSAO ATE2,00 M - PROFUNDIDADE DA LIGACAO DE 3,00 A 5,00 M | UN | 1520.27 | 1494.93 | COPASA
65003804 | MANUTENCAO NO RAMAL PREDIAL DE ESGOTO, PASSEIO REVESTIDO, COM SUBSTITUICAO TOTAL DO MATERIAL, EXTENSAO ATE 2,00 M-PROFUNDIDADE DA LIGACAO DE 3,00 A 5,00 M | UN | 1590.25 | 1562.28 | COPASA
65003806 | MANUTENCAO NO RAMAL PREDIAL DE ESGOTO, PISTA COM PAVIMENTO, COM SUBSTITUICAO TOTAL DO MATERIAL, EXTENSAO ATE 2,00 M-PROFUNDIDADE DA LIGACAO DE 3,00 A 5,00 M | UN | 1686.69 | 1655.29 | COPASA
65003808 | MANUTENCAO NO RAMAL PREDIAL DE ESGOTO, RUA OU PASSEIO SEM PAVIMENTO, COM SUBSTITUICAO PARCIAL DO MATERIAL, EXTENSAO ATE2,00 M- PROFUNDIDADE DA LIGACAO DE 3,00 A 5,00 M | UN | 1250.18 | 1225.76 | COPASA
65003810 | MANUTENCAO NO RAMAL PREDIAL DE ESGOTO, PASSEIO REVESTIDO, COM SUBSTITUICAO PARCIAL DO MATERIAL, EXTENSAO ATE 2,00 M-PROFUNDIDADE DA LIGACAO DE 3,00 A 5,00 M | UN | 1320.17 | 1293.11 | COPASA
65003812 | MANUTENCAO NO RAMAL PREDIAL DE ESGOTO, PISTA COM PAVIMENTO, COM SUBSTITUICAO PARCIAL DO MATERIAL, EXTENSAO ATE 2,00 M --PROFUNDIDADE DA LIGACAO DE 3,00 A 5,00 M | UN | 1416.6 | 1386.12 | COPASA
65003814 | MANUTENCAO NO RAMAL PREDIAL DE ESGOTO, RUA OU PASSEIO SEM PAVIMENTO, SEM SUBSTITUICAO DE MATERIAL, EXTENSAO ATE 2,00 M-PROFUNDIDADE DA LIGACAO DE 3,00 A 5,00 M | UN | 1070.12 | 1046.31 | COPASA
65003816 | MANUTENCAO NO RAMAL PREDIAL DE ESGOTO, PASSEIO REVESTIDO, SEM SUBSTITUICAO DE MATERIAL, EXTENSAO ATE 2,00 M -PROFUNDIDADE DA LIGACAO DE 3,00 A 5,00 M | UN | 1140.11 | 1113.66 | COPASA
65003818 | MANUTENCAO NO RAMAL PREDIAL DE ESGOTO, PISTA COM PAVIMENTO, SEM SUBSTITUICAO DE MATERIAL, EXTENSAO ATE 2,00 M -PROFUNDIDADE DA LIGACAO DE 3,00 A 5,00 M | UN | 1236.54 | 1206.67 | COPASA
65003820 | MANUTENCAO EM REDE DE ESGOTO, RUA OU PASSEIO SEM PAVIMENTO, COM SUBSTITUICAO TOTAL DO MATERIAL, EXTENSAO ATE 4,00 M -PROFUNDIDADE DA REDE DE 3,00 A 5,00 M | UN | 4169.49 | 4098.59 | COPASA
65003822 | MANUTENCAO EM REDE DE ESGOTO, PASSEIO REVESTIDO, COM SUBSTITUICAO TOTAL DO MATERIAL, EXTENSAO ATE 4,00 M - PROFUNDIDADEDA REDE DE 3,00 A 5,00 M | UN | 4169.49 | 4098.59 | COPASA
65003824 | MANUTENCAO EM REDE DE ESGOTO, PISTA COM PAVIMENTO, COM SUBSTITUICAO TOTAL DO MATERIAL, EXTENSAO ATE 4,00M - PROFUNDIDADEDA REDE DE 3,00 A 5,00 M | UN | 4237.83 | 4161.15 | COPASA
65003826 | MANUTENCAO EM REDE DE ESGOTO, RUA OU PASSEIO SEM PAVIMENTO, COM SUBSTITUICAO PARCIAL DO MATERIAL, EXTENSAO ATE 4,00 M -PROFUNDIDADE DA REDE DE 3,00 A 5,00 M | UN | 3449.25 | 3380.8 | COPASA
65003828 | MANUTENCAO EM REDE DE ESGOTO, PASSEIO REVESTIDO, COM SUBSTITUICAO PARCIAL DO MATERIAL, EXTENSAO ATE 4,00 M -PROFUNDIDADE DA REDE DE 3,00 A 5,00 M | UN | 3449.25 | 3380.8 | COPASA
65003830 | MANUTENCAO EM REDE DE ESGOTO, PISTA COM PAVIMENTO, COM SUBSTITUICAO PARCIAL DO MATERIAL, EXTENSAO ATE 4,00 M -PROFUNDIDADE DA REDE DE 3,00 A 5,00 M | UN | 3451.65 | 3382.07 | COPASA
65003832 | MANUTENCAO EM REDE DE ESGOTO, RUA OU PASSEIO SEM PAVIMENTO, SEM SUBSTITUICAO DE MATERIAL, EXTENSAO ATE 4,00 M -PROFUNDIDADE DA REDE DE 3,00 A 5,00 M | UN | 2368.9 | 2304.11 | COPASA
65003834 | MANUTENCAO EM REDE DE ESGOTO, PASSEIO REVESTIDO, SEM SUBSTITUICAO DE MATERIAL, EXTENSAO ATE 4,00 M - PROFUNDIDADE DAREDE DE 3,00 A 5,00 M | UN | 2423.69 | 2356.5 | COPASA
65003836 | MANUTENCAO EM REDE DE ESGOTO, PISTA COM PAVIMENTO, SEM SUBSTITUICAO DE MATERIAL, EXTENSAO ATE 4,00 M - PROFUNDIDADE DAREDE DE 3,00 A 5,00 M | UN | 2729.01 | 2650.08 | COPASA
65003860 | BOJO PARA PIA, INCLUSIVE VALVULA E SIFAO - FORNECIMENTO E ASSENTAMENTO. | UN | 221.75 | 219.24 | COPASA
65003861 | CUBA PARA LAVATORIO, INCLUSIVE VALVULA E SIFAO - FORNECIMENTO E INSTALACAO. | UN | 259.33 | 256.82 | COPASA
65003863 | ELABORACAO DE DESENHO AS BUILT. | UN | 1690.22 | 1522.66 | COPASA
65003873 | TANQUE DE LOUCA SEM COLUNA 20L OU MAIS, INCLUSIVE PARAFUSOS EM ACO CROMADO, VALVULA E SIFAO - FORNECIMENTO E INSTALACAO. | UN | 424.12 | 419.97 | COPASA
65003874 | VEDANTE EXPANSIVO DE BORRACHA, INCLUSIVE PERFURACAO EM ESTRUTURAS DE CONCRETO ARMADO, PARA TUBULACOES DE AGUA DN 50 A60, FORNECIMENTO E INSTALAÇÃO. | UN | 927.5 | 924.2 | COPASA
65003875 | VEDANTE EXPANSIVO DE BORRACHA, INCLUSIVE PERFURACAO EM ESTRUTURAS DE CONCRETO ARMADO, PARA TUBULACOES DE AGUA DN 75 A85, FORNECIMENTO E INSTALAÇÃO. | UN | 1139.1 | 1134.78 | COPASA
65003876 | VEDANTE EXPANSIVO DE BORRACHA, INCLUSIVE PERFURACAO EM ESTRUTURAS DE CONCRETO ARMADO, PARA TUBULACOES DE AGUA DN 100,FORNECIMENTO E INSTALAÇÃO. | UN | 1346.33 | 1341.93 | COPASA
65003877 | VEDANTE EXPANSIVO DE BORRACHA, INCLUSIVE PERFURACAO EM ESTRUTURAS DE CONCRETO ARMADO, PARA TUBULACOES DE AGUA DN 150,FORNECIMENTO E INSTALAÇÃO. | UN | 1846.18 | 1838.7 | COPASA
65003878 | VEDANTE EXPANSIVO DE BORRACHA, INCLUSIVE PERFURACAO EM ESTRUTURAS DE CONCRETO ARMADO, PARA TUBULACOES DE AGUA DN 200,FORNECIMENTO E INSTALAÇÃO. | UN | 2473.67 | 2464.08 | COPASA
65003879 | VEDANTE EXPANSIVO DE BORRACHA, INCLUSIVE PERFURACAO EM ESTRUTURAS DE CONCRETO ARMADO, PARA TUBULACOES DE AGUA DN 250,FORNECIMENTO E INSTALAÇÃO. | UN | 4419.98 | 4408.1 | COPASA
65003880 | VEDANTE EXPANSIVO DE BORRACHA, INCLUSIVE PERFURACAO EM ESTRUTURAS DE CONCRETO ARMADO, PARA TUBULACOES DE AGUA DN 300,FORNECIMENTO E INSTALAÇÃO. | UN | 5702.75 | 5688.45 | COPASA
65003881 | VEDANTE EXPANSIVO DE BORRACHA, INCLUSIVE PERFURACAO EM ESTRUTURAS DE CONCRETO ARMADO, PARA TUBULACOES DE ESGOTO DN 50 A60, FORNECIMENTO E INSTALAÇÃO. | UN | 1032.33 | 1027.49 | COPASA
65003882 | VEDANTE EXPANSIVO DE BORRACHA, INCLUSIVE PERFURACAO EM ESTRUTURAS DE CONCRETO ARMADO, PARA TUBULACOES DE ESGOTO DN 75 A85, FORNECIMENTO E INSTALAÇÃO. | UN | 1310.82 | 1304.44 | COPASA
65003883 | VEDANTE EXPANSIVO DE BORRACHA, INCLUSIVE PERFURACAO EM ESTRUTURAS DE CONCRETO ARMADO, PARA TUBULACOES DE ESGOTO DN 100,FORNECIMENTO E INSTALAÇÃO. | UN | 1533.36 | 1525.44 | COPASA
65003884 | VEDANTE EXPANSIVO DE BORRACHA, INCLUSIVE PERFURACAO EM ESTRUTURAS DE CONCRETO ARMADO, PARA TUBULACOES DE ESGOTO DN 150,FORNECIMENTO E INSTALAÇÃO. | UN | 2146.33 | 2135.11 | COPASA
65003885 | VEDANTE EXPANSIVO DE BORRACHA, INCLUSIVE PERFURACAO EM ESTRUTURAS DE CONCRETO ARMADO, PARA TUBULACOES DE ESGOTO DN 200,FORNECIMENTO E INSTALAÇÃO. | UN | 2860.78 | 2846.48 | COPASA
65003886 | VEDANTE EXPANSIVO DE BORRACHA, INCLUSIVE PERFURACAO EM ESTRUTURAS DE CONCRETO ARMADO, PARA TUBULACOES DE ESGOTO DN 250,FORNECIMENTO E INSTALAÇÃO. | UN | 4635.25 | 4619.63 | COPASA
65003887 | VEDANTE EXPANSIVO DE BORRACHA, INCLUSIVE PERFURACAO EM ESTRUTURAS DE CONCRETO ARMADO, PARA TUBULACOES DE ESGOTO DN 300,FORNECIMENTO E INSTALAÇÃO. | UN | 5959.95 | 5941.25 | COPASA
65003895 | MEDIDOR DE VAZAO ULTRASSONICO NAO INTRUSIVO - SUPERVISAO E MONTAGEM. | UN | 575.15 | 525.06 | COPASA
65003896 | MEDIDOR DE VAZAO ULTRASSONICO OU ELETROMAGNETICO INTRUSIVO - SUPERVISAO E MONTAGEM. | UN | 903.19 | 827.94 | COPASA
65003904 | CAIXA PARA PROTECAO DE APARELHOS (1,50 X 2,00)M EM BLOCOS DE CONCRETO PREENCHIDOS COM CONCRETO MAGRO, ALTURA 1,00 M | UN | 2746.17 | 2639.33 | COPASA
65003906 | BOMBA DOSADORA - INSTALACAO | UN | 83.74 | 77.54 | COPASA
65003907 | MEDIDOR DE VAZAO PARA CANAL ABERTO - CALHA PARSHALL W=1" - FORNECIMENTO E ASSENTAMENTO | UN | 1841.35 | 1774.18 | COPASA
65003908 | MEDIDOR DE VAZAO PARA CANAL ABERTO - CALHA PARSHALL W=2" - FORNECIMENTO E ASSENTAMENTO | UN | 1959.4 | 1892.18 | COPASA
65003909 | MEDIDOR DE VAZAO PARA CANAL ABERTO - CALHA PARSHALL W=3" - FORNECIMENTO E ASSENTAMENTO | UN | 3390.02 | 3294.96 | COPASA
65003910 | MEDIDOR DE VAZAO PARA CANAL ABERTO - CALHA PARSHALL W=6" - FORNECIMENTO E ASSENTAMENTO | UN | 5893.55 | 5796.66 | COPASA
65003911 | MEDIDOR DE VAZAO PARA CANAL ABERTO - CALHA PARSHALL W=9" - FORNECIMENTO E ASSENTAMENTO | UN | 8327.5 | 8228.87 | COPASA
65004058 | CAIXA DE PASSAGEM 30X30X50 CM PARA REDE DE DUTOS ELETRICOS | UN | 179.59 | 172.32 | COPASA
65004059 | CAIXA DE PASSAGEM 40X40X90 CM PARA REDE DE DUTOS ELETRICOS | UN | 300.13 | 287.77 | COPASA
65004060 | CAIXA DE PASSAGEM 60X60X100 CM PARA REDE DE DUTOS ELETRICOS | UN | 439.79 | 421.87 | COPASA
65004061 | CAIXA DE PASSAGEM 80X80X120 CM PARA REDE DE DUTOS ELETRICOS | UN | 1109.7 | 1068.93 | COPASA
65004062 | CAIXA DE PASSAGEM 100X100X120 CM PARA REDE DE DUTOS ELETRICOS | UN | 1402.65 | 1350.93 | COPASA
65004064 | HASTE DE ATERRAMENTO COM CAIXA - SPDA | UN | 424.42 | 413.71 | COPASA
65004065 | SUBSISTEMA DE DESCIDA - SPDA | UN | 665.51 | 647.91 | COPASA
65004067 | TERMINAL AEREO EM PLATIBANDA/BEIRAL - SPDA | UN | 56.84 | 54.64 | COPASA
65004068 | PADRAO DE ENTRADA DE ENERGIA CEMIG TIPO B2, BIFASICO 220V, DEMANDA ATE 15 KVA | UN | 4636.95 | 4468.97 | COPASA
65004069 | PADRAO DE ENTRADA DE ENERGIA CEMIG TIPO C1, 220V TRIFASICO, DEMANDA ATE 15 KVA | UN | 4574.72 | 4406.47 | COPASA
65004070 | PADRAO DE ENTRADA DE ENERGIA CEMIG TIPO C2, 220V TRIFASICO, DEMANDA DE 15,1 KVA A 23,0 KVA | UN | 4822.94 | 4654.69 | COPASA
65004071 | PADRAO DE ENTRADA DE ENERGIA CEMIG TIPO C3, 220V TRIFASICO, DEMANDA DE 23,1 KVA A 27,0 KVA | UN | 5045.44 | 4877.19 | COPASA
65004072 | PADRAO DE ENTRADA DE ENERGIA CEMIG TIPO C4, 220V TRIFASICO, DEMANDA DE 27,1 KVA A 38,0 KVA | UN | 6360.08 | 6187.56 | COPASA
65004073 | PADRAO DE ENTRADA DE ENERGIA CEMIG TIPO C5, 220V TRIFASICO, DEMANDA DE 38,1 KVA A 47,0 KVA | UN | 7459.46 | 7286.94 | COPASA
65004074 | PADRAO DE ENTRADA DE ENERGIA CEMIG TIPO C6, 220V TRIFASICO, DEMANDA DE 47,1 KVA A 57,0 KVA | UN | 8490.54 | 8317.75 | COPASA
65004075 | PADRAO DE ENTRADA DE ENERGIA CEMIG TIPO C7, 220V TRIFASICO, DEMANDA DE 57,1 KVA A 66,0 KVA | UN | 9516.95 | 9344.16 | COPASA
65004076 | PADRAO DE ENTRADA DE ENERGIA CEMIG TIPO C8, 220V TRIFASICO, DEMANDA DE 66,1 KVA A 75,0 KVA | UN | 9516.95 | 9344.16 | COPASA
65004077 | PADRAO DE ENTRADA DE ENERGIA EM POSTE DA CEMIG, 220V TRIFASICO, DEMANDA ATE 15,0 KVA | UN | 2925.57 | 2835.36 | COPASA
65004078 | PADRAO DE ENTRADA DE ENERGIA EM POSTE DA CEMIG, 220V TRIFASICO, DEMANDA DE 15,1 ATE 23,0 KVA | UN | 3172.81 | 3082.6 | COPASA
65004079 | PADRAO DE ENTRADA DE ENERGIA EM POSTE DA CEMIG, 220V TRIFASICO, DEMANDA DE 23,1 ATE 27,0 KVA | UN | 3374.99 | 3284.78 | COPASA
65004080 | PADRAO DE ENTRADA DE ENERGIA EM POSTE DA CEMIG, 220V TRIFASICO, DEMANDA DE 27,1 ATE 38,0 KVA | UN | 3845.17 | 3754.96 | COPASA
65004081 | ELETRODUTO Ø 3/4" ACO CARBONO GALVANIZADO ZICAGEM POR IMERSAO A QUENTE, ROSCA BSP C/LUVA, CL PESADA (PAREDE 2,25MM), NBR5598. BARRA DE 3,0 M-FORNECIMENTO E ASSENTAMENTO | UN | 82.64 | 81.1 | COPASA
65004082 | ELETRODUTO Ø 1" ACO CARBONO GALVANIZADO ZICAGEM POR IMERSAO A QUENTE, ROSCA BSP C/LUVA, CL PESADA (PAREDE 2,65MM), NBR5598. BARRA DE 3,0 M-FORNECIMENTO E ASSENTAMENTO | UN | 109.74 | 107.76 | COPASA
65004083 | ELETRODUTO Ø 1 1/4" ACO CARBONO GALVANIZADO ZICAGEM POR IMERSAO A QUENTE, ROSCA BSP C/LUVA, CL PESADA (PAREDE 2,65MM),NBR 5598. BARRA DE 3,0 M-FORNECIMENTO E ASSENTAMENTO | UN | 160.16 | 157.96 | COPASA
65004084 | ELETRODUTO Ø 1 1/2" ACO CARBONO GALVANIZADO ZICAGEM POR IMERSAO A QUENTE, ROSCA BSP C/LUVA, CL PESADA (PAREDE 3,00MM),NBR 5598. BARRA DE 3,0 M-FORNECIMENTO E ASSENTAMENTO | UN | 160.26 | 157.62 | COPASA
65004085 | ELETRODUTO Ø 2" ACO CARBONO GALVANIZADO ZICAGEM POR IMERSAO A QUENTE, ROSCA BSP C/LUVA, CL PESADA (PAREDE 3,00MM), NBR5598. BARRA DE 3,0 M-FORNECIMENTO E ASSENTAMENTO | UN | 190.82 | 187.74 | COPASA
65004086 | ELETRODUTO Ø 2 1/2" ACO CARBONO GALVANIZADO ZICAGEM POR IMERSAO A QUENTE, ROSCA BSP C/LUVA, CL PESADA (PAREDE 3,35MM),NBR 5598. BARRA DE 3,0 M-FORNECIMENTO E ASSENTAMENTO | UN | 240.75 | 236.35 | COPASA
65004087 | ELETRODUTO Ø 3" ACO CARBONO GALVANIZADO ZICAGEM POR IMERSAO A QUENTE, ROSCA BSP C/LUVA, CL PESADA (PAREDE 3,35MM), NBR5598. BARRA DE 3,0 M-FORNECIMENTO E ASSENTAMENTO | UN | 321.69 | 315.53 | COPASA
65004088 | ELETRODUTO Ø 4" ACO CARBONO GALVANIZADO ZICAGEM POR IMERSAO A QUENTE, ROSCA BSP C/LUVA, CL PESADA (PAREDE 3,75MM), NBR5598. BARRA DE 3,0 M-FORNECIMENTO E ASSENTAMENTO | UN | 403.03 | 395.99 | COPASA
65004089 | ELETRODUTO PVC RIGIDO ROSCAVEL Ø 3/4" ANTICHAMA, COR PRETA, CL PESADA, NBR 15465, FORNECIDO C/ LUVA, BARRA DE 3,0 M -FORNECIMENTO E ASSENTAMENTO | UN | 31.95 | 31.07 | COPASA
65004090 | ELETRODUTO PVC RIGIDO ROSCAVEL Ø 1" ANTICHAMA, COR PRETA, CL PESADA, NBR 15465, FORNECIDO C/ LUVA, BARRA DE 3,0 M -FORNECIMENTO E ASSENTAMENTO | UN | 40.83 | 39.95 | COPASA
65004091 | ELETRODUTO PVC RIGIDO ROSCAVEL Ø 1 1/4" ANTICHAMA, COR PRETA, CL PESADA, NBR 15465, FORNECIDO C/ LUVA, BARRA DE 3,0 M -FORNECIMENTO E ASSENTAMENTO | UN | 72.29 | 70.97 | COPASA
65004092 | ELETRODUTO PVC RIGIDO ROSCAVEL Ø 1 1/2" ANTICHAMA, COR PRETA, CL PESADA, NBR 15465, FORNECIDO C/ LUVA, BARRA DE 3,0 M -FORNECIMENTO E ASSENTAMENTO | UN | 78.72 | 77.4 | COPASA
65004093 | ELETRODUTO PVC RIGIDO ROSCAVEL Ø 2" ANTICHAMA, COR PRETA, CL PESADA, NBR 15465, FORNECIDO C/ LUVA, BARRA DE 3,0 M -FORNECIMENTO E ASSENTAMENTO | UN | 90 | 88.68 | COPASA
65004094 | ELETRODUTO PVC RIGIDO ROSCAVEL Ø 2 1/2" ANTICHAMA, COR PRETA, CL PESADA, NBR 15465, FORNECIDO C/ LUVA, BARRA DE 3,0 M -FORNECIMENTO E ASSENTAMENTO | UN | 128.42 | 126.66 | COPASA
65004095 | ELETRODUTO PVC RIGIDO ROSCAVEL Ø 3" ANTICHAMA, COR PRETA, CL PESADA, NBR 15465, FORNECIDO C/ LUVA, BARRA DE 3,0 M -FORNECIMENTO E ASSENTAMENTO | UN | 173.08 | 170.44 | COPASA
65004096 | ELETRODUTO PVC RIGIDO ROSCAVEL Ø 4" ANTICHAMA, COR PRETA, CL PESADA, NBR 15465, FORNECIDO C/ LUVA, BARRA DE 3,0 M -FORNECIMENTO E ASSENTAMENTO | UN | 213.49 | 209.97 | COPASA
65004097 | CURVA 90G ACO CARBONO GALVANIZADO Ø 3/4" ZICAGEM POR IMERSAO A QUENTE, BSP, CL PESADA (PAREDE 2,25MM) NBR5598-FORNECIMENTO E ASSENTAMENTO | UN | 11.12 | 10.68 | COPASA
65004098 | CURVA 90G ACO CARBONO GALVANIZADO Ø 1" ZICAGEM POR IMERSAO A QUENTE, BSP, CL PESADA (PAREDE 2,65MM) NBR5598-FORNECIMENTO E ASSENTAMENTO | UN | 15.17 | 14.51 | COPASA
65004099 | CURVA 90G ACO CARBONO GALVANIZADO Ø 1 1/4" ZICAGEM POR IMERSAO A QUENTE, BSP, CL PESADA (PAREDE 2,65MM) NBR5598-FORNECIMENTO E ASSENTAMENTO | UN | 23.88 | 23.22 | COPASA
65004100 | CURVA 90G ACO CARBONO GALVANIZADO Ø 1 1/2" ZICAGEM POR IMERSAO A QUENTE, BSP, CL PESADA (PAREDE 3,00MM) NBR5598-FORNECIMENTO E ASSENTAMENTO | UN | 34.83 | 33.95 | COPASA
65004101 | CURVA 90G ACO CARBONO GALVANIZADO Ø 2" ZICAGEM POR IMERSAO A QUENTE, BSP, CL PESADA (PAREDE 3,00MM) NBR5598-FORNECIMENTO E ASSENTAMENTO | UN | 45.33 | 44.23 | COPASA
65004102 | CURVA 90G ACO CARBONO GALVANIZADO Ø 2 1/2" ZICAGEM POR IMERSAO A QUENTE, BSP, CL PESADA (PAREDE 3,35MM) NBR5598-FORNECIMENTO E ASSENTAMENTO | UN | 126.98 | 125.66 | COPASA
65004103 | CURVA 90G ACO CARBONO GALVANIZADO Ø 3" ZICAGEM POR IMERSAO A QUENTE, BSP, CL PESADA (PAREDE 3,35MM) NBR5598-FORNECIMENTO E ASSENTAMENTO | UN | 159.04 | 156.84 | COPASA
65004104 | CURVA 90G ACO CARBONO GALVANIZADO Ø 4" ZICAGEM POR IMERSAO A QUENTE, BSP, CL PESADA (PAREDE 3,75MM) NBR5598-FORNECIMENTO E ASSENTAMENTO | UN | 272.6 | 269.52 | COPASA
65004105 | CURVA 90G PVC RIGIDO ROSCAVEL Ø 3/4" ANTICHAMA, COR PRETA CL PESADA, NBR 15465 - FORNECIMENTO E ASSENTAMENTO | UN | 5.06 | 4.84 | COPASA
65004106 | CURVA 90G PVC RIGIDO ROSCAVEL Ø 1" ANTICHAMA, COR PRETA CL PESADA, NBR 15465 - FORNECIMENTO E ASSENTAMENTO | UN | 9.25 | 8.81 | COPASA
65004107 | CURVA 90G PVC RIGIDO ROSCAVEL Ø 1 1/4" ANTICHAMA, COR PRETA CL PESADA, NBR 15465 - FORNECIMENTO E ASSENTAMENTO | UN | 16.69 | 16.03 | COPASA
65004108 | CURVA 90G PVC RIGIDO ROSCAVEL Ø 1 1/2" ANTICHAMA, COR PRETA CL PESADA, NBR 15465 - FORNECIMENTO E ASSENTAMENTO | UN | 22.92 | 22.04 | COPASA
65004109 | CURVA 90G PVC RIGIDO ROSCAVEL Ø 2" ANTICHAMA, COR PRETA CL PESADA, NBR 15465 - FORNECIMENTO E ASSENTAMENTO | UN | 25.97 | 25.09 | COPASA
65004110 | CURVA 90G PVC RIGIDO ROSCAVEL Ø 2 1/2" ANTICHAMA, COR PRETA CL PESADA, NBR 15465 - FORNECIMENTO E ASSENTAMENTO | UN | 44.69 | 43.59 | COPASA
65004111 | CURVA 90G PVC RIGIDO ROSCAVEL Ø 3" ANTICHAMA, COR PRETA CL PESADA, NBR 15465 - FORNECIMENTO E ASSENTAMENTO | UN | 71.91 | 70.37 | COPASA
65004112 | CURVA 90G PVC RIGIDO ROSCAVEL Ø 4" ANTICHAMA, COR PRETA CL PESADA, NBR 15465 - FORNECIMENTO E ASSENTAMENTO | UN | 94.06 | 92.08 | COPASA
65004113 | CONDULETE LIGA DE ALUMINIO FUNDIDO TIPO LR/LL Ø 3/4", ROSCA BSP, C/TAMPA CEGA, PARAFUSO EM ACO ZINCADO OU INOX E JUNTADE VEDACAO, NBR 15701 - FORNECIMENTO E ASSENTAMENTO | UN | 38.83 | 37.51 | COPASA
65004114 | CONDULETE LIGA DE ALUMINIO FUNDIDO TIPO T Ø 3/4", ROSCA BSP, C/TAMPA CEGA, PARAFUSO EM ACO ZINCADO OU INOX E JUNTA DEVEDACAO, NBR 15701-FORNECIMENTO E ASSENTAMENTO | UN | 45.48 | 43.72 | COPASA
65004115 | CONDULETE LIGA DE ALUMINIO FUNDIDO TIPO C Ø 3/4", ROSCA BSP, C/TAMPA CEGA, PARAFUSO EM ACO ZINCADO OU INOX E JUNTA DEVEDACAO, NBR 15701-FORNECIMENTO E ASSENTAMENTO | UN | 36.17 | 34.85 | COPASA
65004116 | CONDULETE LIGA DE ALUMINIO FUNDIDO TIPO E Ø 3/4", ROSCA BSP, C/TAMPA CEGA, PARAFUSO EM ACO ZINCADO OU INOX E JUNTA DEVEDACAO, NBR 15701-FORNECIMENTO E ASSENTAMENTO | UN | 28.87 | 27.99 | COPASA
65004117 | CONDULETE LIGA DE ALUMINIO FUNDIDO TIPO X Ø 3/4", ROSCA BSP, C/TAMPA CEGA, PARAFUSO EM ACO ZINCADO OU INOX E JUNTA DEVEDACAO, NBR 15701-FORNECIMENTO E ASSENTAMENTO | UN | 41.93 | 39.73 | COPASA
65004118 | CONDULETE LIGA DE ALUMINIO FUNDIDO TIPO LB Ø 3/4", ROSCA BSP, C/TAMPA CEGA, PARAFUSO EM ACO ZINCADO OU INOX E JUNTA DEVEDACAO, NBR 15701-FORNECIMENTO E ASSENTAMENTO | UN | 34.02 | 32.7 | COPASA
65004119 | CONDULETE LIGA DE ALUMINIO FUNDIDO TIPO TB Ø 3/4", ROSCA BSP, C/TAMPA CEGA, PARAFUSO EM ACO ZINCADO OU INOX E JUNTA DEVEDACAO, NBR 15701-FORNECIMENTO E ASSENTAMENTO | UN | 32.4 | 31.08 | COPASA
65004120 | CONDULETE LIGA DE ALUMINIO FUNDIDO TIPO LR/LL Ø 1", ROSCA BSP, C/TAMPA CEGA, PARAFUSO EM ACO ZINCADO OU INOX E JUNTA DEVEDACAO, NBR 15701-FORNECIMENTO E ASSENTAMENTO | UN | 49.57 | 48.25 | COPASA
65004121 | CONDULETE LIGA DE ALUMINIO FUNDIDO TIPO T Ø 1", ROSCA BSP, C/TAMPA CEGA, PARAFUSO EM ACO ZINCADO OU INOX E JUNTA DEVEDACAO, NBR 15701-FORNECIMENTO E ASSENTAMENTO | UN | 55.75 | 53.99 | COPASA
65004122 | CONDULETE LIGA DE ALUMINIO FUNDIDO TIPO C Ø 1", ROSCA BSP, C/TAMPA CEGA, PARAFUSO EM ACO ZINCADO OU INOX E JUNTA DEVEDACAO, NBR 15701-FORNECIMENTO E ASSENTAMENTO | UN | 43.35 | 42.03 | COPASA
65004123 | CONDULETE LIGA DE ALUMINIO FUNDIDO TIPO E Ø 1", ROSCA BSP, C/TAMPA CEGA, PARAFUSO EM ACO ZINCADO OU INOX E JUNTA DEVEDACAO, NBR 15701-FORNECIMENTO E ASSENTAMENTO | UN | 35.4 | 34.52 | COPASA
65004124 | CONDULETE LIGA DE ALUMINIO FUNDIDO TIPO X Ø 1", ROSCA BSP, C/TAMPA CEGA, PARAFUSO EM ACO ZINCADO OU INOX E JUNTA DEVEDACAO, NBR 15701-FORNECIMENTO E ASSENTAMENTO | UN | 46.87 | 44.67 | COPASA
65004125 | CONDULETE LIGA DE ALUMINIO FUNDIDO TIPO LB Ø 1", ROSCA BSP, C/TAMPA CEGA, PARAFUSO EM ACO ZINCADO OU INOX E JUNTA DEVEDACAO, NBR 15701-FORNECIMENTO E ASSENTAMENTO | UN | 41.16 | 39.84 | COPASA
65004126 | CONDULETE LIGA DE ALUMINIO FUNDIDO TIPO TB Ø 1", ROSCA BSP, C/TAMPA CEGA, PARAFUSO EM ACO ZINCADO OU INOX E JUNTA DEVEDACAO, NBR 15701-FORNECIMENTO E ASSENTAMENTO | UN | 38.5 | 37.18 | COPASA
65004127 | CONDULETE LIGA DE ALUMINIO FUNDIDO TIPO LR/LL Ø 1 1/4", ROSCA BSP, C/TAMPA CEGA, PARAFUSO EM ACO ZINCADO OU INOX E JUNTADE VEDACAO, NBR 15701-FORNECIMENTO E ASSENTAMENTO | UN | 94.87 | 92.89 | COPASA
65004128 | CONDULETE LIGA DE ALUMINIO FUNDIDO TIPO T Ø 1 1/4", ROSCA BSP, C/TAMPA CEGA, PARAFUSO EM ACO ZINCADO OU INOX E JUNTA DEVEDACAO, NBR 15701-FORNECIMENTO E ASSENTAMENTO | UN | 94.44 | 91.8 | COPASA
65004129 | CONDULETE LIGA DE ALUMINIO FUNDIDO TIPO C Ø 1 1/4", ROSCA BSP, C/TAMPA CEGA, PARAFUSO EM ACO ZINCADO OU INOX E JUNTA DEVEDACAO, NBR 15701-FORNECIMENTO E ASSENTAMENTO | UN | 80.94 | 78.96 | COPASA
65004130 | CONDULETE LIGA DE ALUMINIO FUNDIDO TIPO E Ø 1 1/4", ROSCA BSP, C/TAMPA CEGA, PARAFUSO EM ACO ZINCADO OU INOX E JUNTA DEVEDACAO, NBR 15701-FORNECIMENTO E ASSENTAMENTO | UN | 58.5 | 57.18 | COPASA
65004131 | CONDULETE LIGA DE ALUMINIO FUNDIDO TIPO X Ø 1 1/4", ROSCA BSP, C/TAMPA CEGA, PARAFUSO EM ACO ZINCADO OU INOX E JUNTA DEVEDACAO, NBR 15701-FORNECIMENTO E ASSENTAMENTO | UN | 74.59 | 71.29 | COPASA
65004132 | CONDULETE LIGA DE ALUMINIO FUNDIDO TIPO LB Ø 1 1/4", ROSCA BSP, C/TAMPA CEGA, PARAFUSO EM ACO ZINCADO OU INOX E JUNTA DEVEDACAO, NBR 15701-FORNECIMENTO E ASSENTAMENTO | UN | 78.51 | 76.53 | COPASA
65004133 | CONDULETE LIGA DE ALUMINIO FUNDIDO TIPO TB Ø 1 1/4", ROSCA BSP, C/TAMPA CEGA, PARAFUSO EM ACO ZINCADO OU INOX E JUNTA DEVEDACAO, NBR 15701-FORNECIMENTO E ASSENTAMENTO | UN | 67.3 | 65.32 | COPASA
65004134 | CONDULETE LIGA DE ALUMINIO FUNDIDO TIPO LR/LL Ø 1 1/2", ROSCA BSP, C/TAMPA CEGA, PARAFUSO EM ACO ZINCADO OU INOX E JUNTADE VEDACAO, NBR 15701-FORNECIMENTO E ASSENTAMENTO | UN | 116.09 | 114.11 | COPASA
65004135 | CONDULETE LIGA DE ALUMINIO FUNDIDO TIPO T Ø 1 1/2", ROSCA BSP, C/TAMPA CEGA, PARAFUSO EM ACO ZINCADO OU INOX E JUNTA DEVEDACAO, NBR 15701-FORNECIMENTO E ASSENTAMENTO | UN | 130.81 | 128.17 | COPASA
65004136 | CONDULETE LIGA DE ALUMINIO FUNDIDO TIPO C Ø 1 1/2", ROSCA BSP, C/TAMPA CEGA, PARAFUSO EM ACO ZINCADO OU INOX E JUNTA DEVEDACAO, NBR 15701-FORNECIMENTO E ASSENTAMENTO | UN | 99.95 | 97.97 | COPASA
65004137 | CONDULETE LIGA DE ALUMINIO FUNDIDO TIPO E Ø 1 1/2", ROSCA BSP, C/TAMPA CEGA, PARAFUSO EM ACO ZINCADO OU INOX E JUNTA DEVEDACAO, NBR 15701-FORNECIMENTO E ASSENTAMENTO | UN | 83.18 | 81.86 | COPASA
65004138 | CONDULETE LIGA DE ALUMINIO FUNDIDO TIPO X Ø 1 1/2", ROSCA BSP, C/TAMPA CEGA, PARAFUSO EM ACO ZINCADO OU INOX E JUNTA DEVEDACAO, NBR 15701-FORNECIMENTO E ASSENTAMENTO | UN | 87.18 | 83.88 | COPASA
65004139 | CONDULETE LIGA DE ALUMINIO FUNDIDO TIPO LB Ø 1 1/2", ROSCA BSP, C/TAMPA CEGA, PARAFUSO EM ACO ZINCADO OU INOX E JUNTA DEVEDACAO, NBR 15701-FORNECIMENTO E ASSENTAMENTO | UN | 96.16 | 94.18 | COPASA
65004140 | CONDULETE LIGA DE ALUMINIO FUNDIDO TIPO TB Ø 1 1/2", ROSCA BSP, C/TAMPA CEGA, PARAFUSO EM ACO ZINCADO OU INOX E JUNTA DEVEDACAO, NBR 15701-FORNECIMENTO E ASSENTAMENTO | UN | 85.52 | 83.54 | COPASA
65004141 | CONDULETE LIGA DE ALUMINIO FUNDIDO TIPO LR/LL Ø 2", ROSCA BSP, C/TAMPA CEGA, PARAFUSO EM ACO ZINCADO OU INOX E JUNTA DEVEDACAO, NBR 15701-FORNECIMENTO E ASSENTAMENTO | UN | 153.03 | 150.39 | COPASA
65004142 | CONDULETE LIGA DE ALUMINIO FUNDIDO TIPO T Ø 2", ROSCA BSP, C/TAMPA CEGA, PARAFUSO EM ACO ZINCADO OU INOX E JUNTA DEVEDACAO, NBR 15701-FORNECIMENTO E ASSENTAMENTO | UN | 170.3 | 166.78 | COPASA
65004143 | CONDULETE LIGA DE ALUMINIO FUNDIDO TIPO C Ø 2", ROSCA BSP, C/TAMPA CEGA, PARAFUSO EM ACO ZINCADO OU INOX E JUNTA DEVEDACAO, NBR 15701- FORNECIMENTO E ASSENTAMENTO | UN | 132.17 | 129.53 | COPASA
65004144 | CONDULETE LIGA DE ALUMINIO FUNDIDO TIPO E Ø 2", ROSCA BSP, C/TAMPA CEGA, PARAFUSO EM ACO ZINCADO OU INOX E JUNTA DEVEDACAO, NBR 15701-FORNECIMENTO E ASSENTAMENTO | UN | 114.51 | 112.75 | COPASA
65004145 | CONDULETE LIGA DE ALUMINIO FUNDIDO TIPO X Ø 2", ROSCA BSP, C/TAMPA CEGA, PARAFUSO EM ACO ZINCADO OU INOX E JUNTA DEVEDACAO, NBR 15701-FORNECIMENTO E ASSENTAMENTO | UN | 136.25 | 130.97 | COPASA
65004146 | CONDULETE LIGA DE ALUMINIO FUNDIDO TIPO LB Ø 2", ROSCA BSP, C/TAMPA CEGA, PARAFUSO EM ACO ZINCADO OU INOX E JUNTA DEVEDACAO, NBR 15701-FORNECIMENTO E ASSENTAMENTO | UN | 129.41 | 126.77 | COPASA
65004147 | CONDULETE LIGA DE ALUMINIO FUNDIDO TIPO TB Ø 2", ROSCA BSP, C/TAMPA CEGA, PARAFUSO EM ACO ZINCADO OU INOX E JUNTA DEVEDACAO, NBR 15701-FORNECIMENTO E ASSENTAMENTO | UN | 115.8 | 113.16 | COPASA
65004148 | CAIXA DE PASSAGEM EM ALUMINIO 150X150X100MM PARA INSTALACAO EM PISO, C/TAMPA REVERSIVEL LISA/ANTIADERENTE E PARAFUSOS EMACO ZINCADO OU ACO INOX-FORNECIMENTO E ASSENTAMENTO | UN | 87.03 | 84.83 | COPASA
65004149 | CAIXA DE PASSAGEM EM ALUMINIO 200X200X100MM PARA INSTALACAO EM PISO, C/TAMPA REVERSIVEL LISA/ANTIADERENTE E PARAFUSOS EMACO ZINCADO OU ACO INOX-FORNECIMENTO E ASSENTAMENTO | UN | 122.99 | 119.91 | COPASA
65004150 | CAIXA DE PASSAGEM EM ALUMINIO 300X300X100MM PARA INSTALACAO EM PISO, C/TAMPA REVERSIVEL LISA/ANTIADERENTE E PARAFUSOS EMACO ZINCADO OU ACO INOX-FORNECIMENTO E ASSENTAMENTO | UN | 266.75 | 262.35 | COPASA
65004151 | CAIXA DE PASSAGEM EM ALUMINIO 400X400X100MM PARA INSTALACAO EM PISO, C/TAMPA REVERSIVEL LISA/ANTIADERENTE E PARAFUSOS EMACO ZINCADO OU ACO INOX-FORNECIMENTO E ASSENTAMENTO | UN | 443.5 | 438.22 | COPASA
65004158 | TOMADA 2P+T DE 10A-250V, CONFORME NBR-14136, TERMINAIS EM LATAO, COR PRETA COM PLACA DE ALUMINIO PARA FIXACAO EMCONDULETE DE 3/4"-FORNECIMENTO E INSTALACAO | UN | 31.08 | 29.53 | COPASA
65004159 | TOMADA 2P+T DE 20A-250V, CONFORME NBR-14136, TERMINAIS EM LATAO, COR PRETA COM PLACA DE ALUMINIO PARA FIXACAO EMCONDULETE DE 3/4"-FORNECIMENTO E INSTALACAO | UN | 53.41 | 51.86 | COPASA
65004160 | INTERRUPTOR BIPOLAR TECLA DUPLA 10A-250V, TERMINAIS EM LATAO, COM PLACA DE ALUMINIO PARA FIXACAO EM CONDULETE 3/4" -FORNECIMENTO E INSTALACAO | UN | 57.35 | 55.8 | COPASA
65004161 | TOMADA INDUSTRIAL DE SOBREPOR 3 POLOS, 16A-500V, EM MATERIAL TERMOPLASTICO AUTO-EXTINGUIVEL, TERMINAIS EM LATAO, IP-44 -FORNECIMENTO E INSTALACAO | UN | 101.05 | 97.95 | COPASA
65004162 | TOMADA INDUSTRIAL DE SOBREPOR 4 POLOS, 16A-500V, EM MATERIAL TERMOPLASTICO AUTO-EXTINGUIVEL, TERMINAIS EM LATAO,IP-44-FORNECIMENTO E INSTALACAO | UN | 129.94 | 126.84 | COPASA
65004163 | LUMINARIA COM 2 LAMPADAS DE 600MM, 800 LUMENS INSTALADA EM PERFILADO 38X38MM-FORNECIMENTO E INSTALACAO | UN | 336.84 | 326.86 | COPASA
65004164 | LUMINARIA COM 2 LAMPADAS DE 1200MM, 1650 LUMENS INSTALADA EM PERFILADO 38X38MM-FORNECIMENTO E INSTALACAO | UN | 308.42 | 298.44 | COPASA
65004165 | PERFILADO DE 38X38MM FIXADO NO TETO COM SUPORTE DE SUSPENSAO E BARRA ROSCADA-FORNECIMENTO E INSTALACAO | UN | 264.15 | 254.17 | COPASA
65004166 | POSTE 5 METROS COM BASE FLANGELADA PARA ILUMINACAO EXTERNA - FORNECIMENTO E INSTALACAO | UN | 1307.71 | 1283.63 | COPASA
65004167 | REFLETOR MULTILED COMPLETO, LUMINANCIA >=2900 LUMENS, EFICIENCIA 95LM/W, ALIM. 220V, TEMP 5000K, IRC 70%, FP >= 0,90,IP66, C/SUPORTE P/ INST. EM PAREDE-FORNECIMENTO E INSTALACAO | UN | 830.46 | 810.5 | COPASA
65004168 | REFLETOR MULTILED COMPLETO, LUMINANCIA >=4900 LUMENS, EFICIENCIA 95LM/W, ALIM. 220V, TEMP 5000K, IRC 70%, FP >= 0,90,IP66, C/SUPORTE P/ INST. EM PAREDE-FORNECIMENTO E INSTALACAO | UN | 1123.89 | 1103.93 | COPASA
65004169 | LUMINARIA PUBLICA MULTILED COMPLETA, LUM >=5500 LUMENS, EFIC>= 110LM/W, 220V, T5000K, IRC70%, FP>= 0,92, IP66, C/SUPINST POSTE, SUP SURTO E RELE FOTOEL-FORNECIMENTO E INSTALACAO | UN | 745.88 | 725.92 | COPASA
65004170 | LUMINARIA PUBLICA MULTILED COMPLETA, LUM >=11000 LUMENS, EFIC>= 110LM/W, 220V, T5000K, IRC70%, FP>= 0,92, IP66, C/SUPINST POSTE, SUP SURTO E RELE FOTOEL-FORNECIMENTO E INSTALACAO | UN | 869.59 | 849.63 | COPASA
65004171 | LUMINARIA PUBLICA MULTILED COMPLETA, LUM >=16500 LUMENS, EFIC>= 110LM/W, 220V, T5000K, IRC70%, FP>= 0,92, IP66, C/SUPINST POSTE, SUP SURTO E RELE FOTOEL-FORNECIMENTO E INSTALACAO | UN | 1051.24 | 1031.28 | COPASA
65004172 | ASSENTAMENTO E INTERLIGACAO DE QGBT - ELEVATORIA ATE 3X15,0 CV | UN | 674.76 | 634.84 | COPASA
65004173 | ASSENTAMENTO E INTERLIGACAO DE QGBT - ELEVATORIA DE 3X15,1 A 3X50,0 CV | UN | 1149.3 | 1089.42 | COPASA
65004174 | ASSENTAMENTO E INTERLIGACAO DE QGBT - ELEVATORIA DE 3X50,1 A 3X200,0 CV | UN | 2892.89 | 2807.77 | COPASA
65004175 | ASSENTAMENTO E INTERLIGACAO DE QCM ATE 15,0 CV | UN | 697.12 | 657.2 | COPASA
65004176 | ASSENTAMENTO E INTERLIGACAO DE QCM DE 15,1 A 50,0 CV | UN | 1123.24 | 1063.36 | COPASA
65004177 | ASSENTAMENTO E INTERLIGACAO DE QCM DE 50,1 A 200,0 CV | UN | 2601.82 | 2516.7 | COPASA
65004178 | ASSENTAMENTO E INTERLIGACAO DE PDA - ELEVATORIA COM 2 CMB (1+1) | UN | 914.78 | 854.9 | COPASA
65004179 | ASSENTAMENTO E INTERLIGACAO DE PDA - ELEVATORIA COM 3 CMB (2+1) | UN | 1199.18 | 1119.34 | COPASA
65004180 | COMISSIONAMENTO E STARTUP DE ELEVATORIA COM 2 CMB (1+1) SEM CLP | UN | 3553.95 | 3212.69 | COPASA
65004181 | COMISSIONAMENTO E STARTUP DE ELEVATORIA COM 2 CMB (1+1) COM CLP | UN | 7107.89 | 6425.38 | COPASA
65004182 | COMISSIONAMENTO E START UP DE ELEVATORIA COM 3 CMB (2+1) COM CLP | UN | 8549.92 | 7721.58 | COPASA
65004186 | SISTEMA DE AUTOMACAO E TELECOMANDO VIA RADIO - 1 (PONTO) - LICENCA JUNTO A ANATEL | UN | 480.17 | 432.16 | COPASA
65004205 | MONTAGEM E INSTALACAO DE POCO TUBULAR PROFUNDO, DIAMETRO DA TUBULACAO DE EXTRACAO DE 2", PROFUNDIDADE DE INSTALACAO DABOMBA ENTRE 120 M E 180 M | UN | 688.97 | 646.41 | COPASA
65004206 | MONTAGEM E INSTALACAO DE POCO TUBULAR PROFUNDO, DIAMETRO DA TUBULACAO DE EXTRACAO DE 2", PROFUNDIDADE DE INSTALACAO DABOMBA ENTRE 180 M E 240 M | UN | 730.86 | 685.28 | COPASA
65004207 | MONTAGEM E INSTALACAO DE POCO TUBULAR PROFUNDO, DIAMETRO DA TUBULACAO DE EXTRACAO DE 3", PROFUNDIDADE DE INSTALACAO DABOMBA ENTRE 120 M E 180 M | UN | 899.82 | 840.94 | COPASA
65004208 | MONTAGEM E INSTALACAO DE POCO TUBULAR PROFUNDO, DIAMETRO DA TUBULACAO DE EXTRACAO DE 3", PROFUNDIDADE DE INSTALACAO DABOMBA ENTRE 180 M E 240 M | UN | 957.17 | 894.02 | COPASA
65004209 | MONTAGEM E INSTALACAO DE POCO TUBULAR PROFUNDO, DIAMETRO DA TUBULACAO DE EXTRACAO DE 4", PROFUNDIDADE DE INSTALACAO DABOMBA ENTRE 120 M E 180 M | UN | 1259.92 | 1173.25 | COPASA
65004210 | MONTAGEM E INSTALACAO DE POCO TUBULAR PROFUNDO, DIAMETRO DA TUBULACAO DE EXTRACAO DE 4", PROFUNDIDADE DE INSTALACAO DABOMBA ENTRE 180 M E 240 M | UN | 1350.68 | 1257.19 | COPASA
65004211 | MONTAGEM E INSTALACAO DE POCO TUBULAR PROFUNDO, DIAMETRO DA TUBULACAO DE EXTRACAO DE 6", PROFUNDIDADE DE INSTALACAO DABOMBA ENTRE 120 M E 180 M | UN | 1627.44 | 1512.99 | COPASA
65004212 | MONTAGEM E INSTALACAO DE POCO TUBULAR PROFUNDO, DIAMETRO DA TUBULACAO DE EXTRACAO DE 6", PROFUNDIDADE DE INSTALACAO DABOMBA ENTRE 180 M E 240 M | UN | 1740.76 | 1617.76 | COPASA
65004229 | SUBSTITUICAO DE HIDROMETROS COM CAPACIDADE DE 1,5 A 5M3/H, COM UTILIZACAO DE MOTOCICLETA. | UN | 17.52 | 16.42 | COPASA
65004231 | VISITA COM ENCERRAMENTO DA CADEIA. | UN | 7.37 | 6.9 | COPASA
65004232 | VERIFICACAO E CONFIRMACAO DE VIOLACAO EM PADRAO DE LIGACAO DE AGUA, COM REGISTRO FOTOGRAFICO. | UN | 27.47 | 26.47 | COPASA
65004233 | INSTALACAO E/OU RETIRADA DE HIDROMETROS DE 1,5 A 5,0 M3/H. | UN | 15.93 | 14.92 | COPASA
65004234 | CADASTRO DE POCO DE VISITA E/OU BOCA DE LOBO, COM COTA ALTIMETRICA, DE UNIDADE NÃO ISOLADA. | UN | 49.36 | 45.78 | COPASA
65004238 | SUPORTE MAO FRANCESA, CANTONEIRA ACO GALV. OU PINTADA 1.1/2X1.1/2X/1/4 - COMP. ATE 50 CM, INST. REDE DE DUTOS, LEITOS DECABOS OU ELETROCALHAS EM PAREDE - FORNEC. E INSTALACAO | UN | 212.86 | 203.05 | COPASA
65004239 | SUPORTE MAO FRANCESA, CANTONEIRA ACO GALV. OU PINTADA 2.1/2X2.1/2X/1/4 - COMP. DE 51 A 80 CM, INST. REDE DE DUTOS,LEITOS DE CABOS OU ELETROCALHAS EM PAREDE - FORNEC. E INSTALACAO | UN | 428.17 | 411.97 | COPASA
65004240 | SUPORTE MAO FRANCESA, CANTONEIRA ACO GALV. OU PINTADA 2.1/2X2.1/2X/1/4 - COMP. DE 81 A 120 CM, INST. REDE DE DUTOS,LEITOS DE CABOS OU ELETROCALHAS EM PAREDE - FORNEC. E INSTALACAO | UN | 573.88 | 553.19 | COPASA
65004241 | SUPORTE EM CANTONEIRA ACO GALV. OU PINTADA 1.1/2X1.1/2X/1/4 - COMP. ATE 50 CM, INST. REDE DE DUTOS, LEITOS DE CABOS OUELETROCALHAS NO PISO. - FORNEC. E INSTALACAO | UN | 123.79 | 118.92 | COPASA
65004242 | SUPORTE EM CANTONEIRA ACO GALV. OU PINTADA 1.1/2X1.1/2X/1/4 - COMP. DE 51 A 80 CM, INST. REDE DE DUTOS, LEITOS DE CABOSOU ELETROCALHAS NO PISO - FORNEC. E INSTALACAO | UN | 172.63 | 166.54 | COPASA
65004243 | SUPORTE EM CANTONEIRA ACO GALV. OU PINTADA 2.1/2X2.1/2X/1/4 - COMPIRMENTO DE 81 A 120 CM, INST. REDE DE DUTOS, LEITOS DECABOS OU ELETROCALHAS NO PISO - FORNEC. E INSTALACAO | UN | 239.99 | 231.49 | COPASA
65004244 | SUPORTE EM CANTONEIRA ACO GALV. OU PINTADA 1.1/2X1.1/2X/1/4 - COMP. ATE 50 CM, INST. REDE DE DUTOS, LEITOS DE CABOS OUELETROCALHAS NO TETO. - FORNEC. E INSTALACAO | UN | 147.17 | 140.26 | COPASA
65004245 | SUPORTE EM CANTONEIRA ACO GALV. OU PINTADA 1.1/2X1.1/2X/1/4 - COMP. DE 51 A 80 CM, INST. REDE DE DUTOS, LEITOS DE CABOSOU ELETROCALHAS NO TETO - FORNEC. E INSTALACAO | UN | 219.56 | 211 | COPASA
65004246 | SUPORTE EM CANTONEIRA ACO GALV. OU PINTADA 2.1/2X2.1/2X/1/4 - COMP. DE 81 A 120 CM, INST. REDE DE DUTOS, LEITOS DE CABOSOU ELETROCALHAS NO TETO - FORNEC. E INSTALACAO | UN | 271.83 | 261.73 | COPASA
65004247 | ELETROCALHA PERFURADA TIPO "C" (COM ABAS) EM AÇO GALVANIZADO A FOGO (NBR 6323), CHAPA 16. DIMENSÕES 10X5X300CM (LXAXC) -FORNECIMENTO E INSTALAÇAO, INCLUINDO MATERIAIS DE FIXAÇAO | UN | 258.68 | 254.28 | COPASA
65004248 | ELETROCALHA PERFURADA TIPO "C" (COM ABAS) EM AÇO GALVANIZADO A FOGO (NBR 6323), CHAPA 16. DIMENSÕES 20X5X300CM (LXAXC) -FORNECIMENTO E INSTALAÇAO, INCLUINDO MATERIAIS DE FIXAÇAO | UN | 342.62 | 337.34 | COPASA
65004249 | ELETROCALHA PERFURADA TIPO "C" (COM ABAS) EM AÇO GALVANIZADO A FOGO (NBR 6323), CHAPA 16. DIMENSÕES 30X5X300CM (LXAXC) -FORNECIMENTO E INSTALAÇAO, INCLUINDO MATERIAIS DE FIXAÇAO | UN | 435.53 | 429.37 | COPASA
65004250 | ELETROCALHA PERFURADA TIPO "C" (COM ABAS) EM AÇO GALVANIZADO A FOGO (NBR 6323), CHAPA 16. DIMENSÕES 20X10X300CM (LXAXC)- FORNECIMENTO E INSTALAÇAO, INCLUINDO MATERIAIS DE FIXAÇAO | UN | 422.81 | 417.53 | COPASA
65004251 | ELETROCALHA PERFURADA TIPO "C" (COM ABAS) EM AÇO GALVANIZADO A FOGO (NBR 6323), CHAPA 16. DIMENSÕES 30X10X300CM (LXAXC)- FORNECIMENTO E INSTALAÇAO, INCLUINDO MATERIAIS DE FIXAÇAO | UN | 503.33 | 497.61 | COPASA
65004252 | ELETROCALHA PERFURADA TIPO "C" (COM ABAS) EM AÇO GALVANIZADO A FOGO (NBR 6323), CHAPA 16. DIMENSÕES 40X10X300CM (LXAXC)- FORNECIMENTO E INSTALAÇAO, INCLUINDO MATERIAIS DE FIXAÇAO | UN | 587.14 | 580.98 | COPASA
65004253 | ELETROCALHA PERFURADA TIPO "C" (COM ABAS) EM AÇO GALVANIZADO A FOGO (NBR 6323), CHAPA 14. DIMENSÕES 50X10X300CM (LXAXC)- FORNECIMENTO E INSTALAÇAO, INCLUINDO MATERIAIS DE FIXAÇAO | UN | 675.33 | 668.73 | COPASA
65004254 | ELETROCALHA PERFURADA TIPO "C" (COM ABAS) EM AÇO GALVANIZADO A FOGO (NBR 6323), CHAPA 14. DIMENSÕES 60X10X300CM (LXAXC)- FORNECIMENTO E INSTALAÇAO, INCLUINDO MATERIAIS DE FIXAÇAO | UN | 757.98 | 750.94 | COPASA
65004255 | ELETROCALHA PERFURADA TIPO "C" (COM ABAS) EM AÇO GALVANIZADO A FOGO (NBR 6323), CHAPA 14. DIMENSÕES 80X10X300CM (LXAXC)- FORNECIMENTO E INSTALAÇAO, INCLUINDO MATERIAIS DE FIXAÇAO | UN | 924.02 | 916.1 | COPASA
65004256 | CURVA HORIZONTAL PERFURADA PARA ELETROCALHA DE 20X10CM, TIPO "C" (COM ABAS) EM AÇO GALV. A FOGO (NBR 6323), CHAPA 16 -FORNEC. E INSTALACAO, INCLUINDO MATERIAIS DE FIXAÇAO | UN | 153.8 | 151.6 | COPASA
65004257 | CURVA HORIZONTAL PERFURADA PARA ELETROCALHA DE 30X10CM, TIPO "C" (COM ABAS) EM AÇO GALV. A FOGO (NBR 6323), CHAPA 16 -FORNEC. E INSTALACAO, INCLUINDO MATERIAIS DE FIXAÇAO | UN | 193.24 | 190.38 | COPASA
65004258 | CURVA HORIZONTAL PERFURADA PARA ELETROCALHA DE 40X10CM, TIPO "C" (COM ABAS) EM AÇO GALV. A FOGO (NBR 6323), CHAPA 16 -FORNEC. E INSTALACAO, INCLUINDO MATERIAIS DE FIXAÇAO | UN | 289.1 | 285.58 | COPASA
65004259 | CURVA HORIZONTAL PERFURADA PARA ELETROCALHA DE 50X10CM, TIPO "C" (COM ABAS) EM AÇO GALV. A FOGO (NBR 6323), CHAPA 14 -FORNEC. E INSTALACAO, INCLUINDO MATERIAIS DE FIXAÇAO | UN | 365.22 | 361.04 | COPASA
65004260 | CURVA HORIZONTAL PERFURADA PARA ELETROCALHA DE 60X10CM, TIPO "C" (COM ABAS) EM AÇO GALV. A FOGO (NBR 6323), CHAPA 14 -FORNEC. E INSTALACAO, INCLUINDO MATERIAIS DE FIXAÇAO | UN | 374.1 | 369.26 | COPASA
65004261 | CURVA HORIZONTAL PERFURADA PARA ELETROCALHA DE 80X10CM, TIPO "C" (COM ABAS) EM AÇO GALV. A FOGO (NBR 6323), CHAPA 14 -FORNEC. E INSTALACAO, INCLUINDO MATERIAIS DE FIXAÇAO | UN | 653.72 | 648.22 | COPASA
65004262 | CURVA HORIZONTAL PERFURADA PARA ELETROCALHA DE 10X5CM, TIPO "C" (COM ABAS) EM AÇO GALV. A FOGO (NBR 6323), CHAPA 16 -FORNEC. E INSTALACAO, INCLUINDO MATERIAIS DE FIXAÇAO | UN | 108.14 | 106.6 | COPASA
65004263 | CURVA HORIZONTAL PERFURADA PARA ELETROCALHA DE 20X5CM, TIPO "C" (COM ABAS) EM AÇO GALV. A FOGO (NBR 6323), CHAPA 16 -FORNEC. E INSTALACAO, INCLUINDO MATERIAIS DE FIXAÇAO | UN | 159.68 | 157.48 | COPASA
65004264 | CURVA HORIZONTAL PERFURADA PARA ELETROCALHA DE 30X5CM, TIPO "C" (COM ABAS) EM AÇO GALV. A FOGO (NBR 6323), CHAPA 16 -FORNEC. E INSTALACAO, INCLUINDO MATERIAIS DE FIXAÇAO | UN | 182.87 | 180.01 | COPASA
65004265 | CURVA VERTICAL EXTERNA PERFURADA PARA ELETROCALHA DE 20X10CM, TIPO "C" (COM ABAS) EM AÇO GALV. A FOGO (NBR 6323), CHAPA16 - FORNEC. E INSTALACAO, INCLUINDO MATERIAIS DE FIXAÇAO | UN | 130.45 | 128.25 | COPASA
65004266 | CURVA VERTICAL EXTERNA PERFURADA PARA ELETROCALHA DE 30X10CM, TIPO "C" (COM ABAS) EM AÇO GALV. A FOGO (NBR 6323), CHAPA16 - FORNEC. E INSTALACAO, INCLUINDO MATERIAIS DE FIXAÇAO | UN | 145.99 | 143.13 | COPASA
65004267 | CURVA VERTICAL EXTERNA PERFURADA PARA ELETROCALHA DE 40X10CM, TIPO "C" (COM ABAS) EM AÇO GALV. A FOGO (NBR 6323), CHAPA16 - FORNEC. E INSTALACAO, INCLUINDO MATERIAIS DE FIXAÇAO | UN | 160.73 | 157.21 | COPASA
65004268 | CURVA VERTICAL EXTERNA PERFURADA PARA ELETROCALHA DE 50X10CM, TIPO "C" (COM ABAS) EM AÇO GALV. A FOGO (NBR 6323), CHAPA14 - FORNEC. E INSTALACAO, INCLUINDO MATERIAIS DE FIXAÇAO | UN | 185.81 | 181.63 | COPASA
65004269 | CURVA VERTICAL EXTERNA PERFURADA PARA ELETROCALHA DE 60X10CM, TIPO "C" (COM ABAS) EM AÇO GALV. A FOGO (NBR 6323), CHAPA14 - FORNEC. E INSTALACAO, INCLUINDO MATERIAIS DE FIXAÇAO | UN | 202.13 | 197.29 | COPASA
65004270 | CURVA VERTICAL EXTERNA PERFURADA PARA ELETROCALHA DE 80X10CM, TIPO "C" (COM ABAS) EM AÇO GALV. A FOGO (NBR 6323), CHAPA14 - FORNEC. E INSTALACAO, INCLUINDO MATERIAIS DE FIXAÇAO | UN | 225.42 | 219.92 | COPASA
65004271 | CURVA VERTICAL EXTERNA PERFURADA PARA ELETROCALHA DE 10X5CM, TIPO "C" (COM ABAS) EM AÇO GALV. A FOGO (NBR 6323), CHAPA16 - FORNEC. E INSTALACAO, INCLUINDO MATERIAIS DE FIXAÇAO | UN | 103.49 | 101.95 | COPASA
65004272 | CURVA VERTICAL EXTERNA PERFURADA PARA ELETROCALHA DE 20X5CM, TIPO "C" (COM ABAS) EM AÇO GALV. A FOGO (NBR 6323), CHAPA16 - FORNEC. E INSTALACAO, INCLUINDO MATERIAIS DE FIXAÇAO | UN | 118.43 | 116.23 | COPASA
65004273 | CURVA VERTICAL EXTERNA PERFURADA PARA ELETROCALHA DE 30X5CM, TIPO "C" (COM ABAS) EM AÇO GALV. A FOGO (NBR 6323), CHAPA16 - FORNEC. E INSTALACAO, INCLUINDO MATERIAIS DE FIXAÇAO | UN | 133.97 | 131.11 | COPASA
65004274 | CURVA VERTICAL INTERNA PERFURADA PARA ELETROCALHA DE 20X10CM, TIPO "C" (COM ABAS) EM AÇO GALV. A FOGO (NBR 6323), CHAPA16 - FORNEC. E INSTALACAO, INCLUINDO MATERIAIS DE FIXAÇAO | UN | 134.38 | 132.18 | COPASA
65004275 | CURVA VERTICAL INTERNA PERFURADA PARA ELETROCALHA DE 30X10CM, TIPO "C" (COM ABAS) EM AÇO GALV. A FOGO (NBR 6323), CHAPA16 - FORNEC. E INSTALACAO, INCLUINDO MATERIAIS DE FIXAÇAO | UN | 155.41 | 152.55 | COPASA
65004276 | CURVA VERTICAL INTERNA PERFURADA PARA ELETROCALHA DE 40X10CM, TIPO "C" (COM ABAS) EM AÇO GALV. A FOGO (NBR 6323), CHAPA16 - FORNEC. E INSTALACAO, INCLUINDO MATERIAIS DE FIXAÇAO | UN | 176.68 | 173.16 | COPASA
65004277 | CURVA VERTICAL INTERNA PERFURADA PARA ELETROCALHA DE 50X10CM, TIPO "C" (COM ABAS) EM AÇO GALV. A FOGO (NBR 6323), CHAPA14 - FORNEC. E INSTALACAO, INCLUINDO MATERIAIS DE FIXAÇAO | UN | 210.68 | 206.5 | COPASA
65004278 | CURVA VERTICAL INTERNA PERFURADA PARA ELETROCALHA DE 60X10CM, TIPO "C" (COM ABAS) EM AÇO GALV. A FOGO (NBR 6323), CHAPA14 - FORNEC. E INSTALACAO, INCLUINDO MATERIAIS DE FIXAÇAO | UN | 234.35 | 229.51 | COPASA
65004279 | CURVA VERTICAL INTERNA PERFURADA PARA ELETROCALHA DE 80X10CM, TIPO "C" (COM ABAS) EM AÇO GALV. A FOGO (NBR 6323), CHAPA14 - FORNEC. E INSTALACAO, INCLUINDO MATERIAIS DE FIXAÇAO | UN | 269.94 | 264.44 | COPASA
65004280 | CURVA VERTICAL INTERNA PERFURADA PARA ELETROCALHA DE 10X5CM, TIPO "C" (COM ABAS) EM AÇO GALV. A FOGO (NBR 6323), CHAPA16 - FORNEC. E INSTALACAO, INCLUINDO MATERIAIS DE FIXAÇAO | UN | 97.15 | 95.61 | COPASA
65004281 | CURVA VERTICAL INTERNA PERFURADA PARA ELETROCALHA DE 20X5CM, TIPO "C" (COM ABAS) EM AÇO GALV. A FOGO (NBR 6323), CHAPA16 - FORNEC. E INSTALACAO, INCLUINDO MATERIAIS DE FIXAÇAO | UN | 115.37 | 113.17 | COPASA
65004282 | CURVA VERTICAL INTERNA PERFURADA PARA ELETROCALHA DE 30X5CM, TIPO "C" (COM ABAS) EM AÇO GALV. A FOGO (NBR 6323), CHAPA16 - FORNEC. E INSTALACAO, INCLUINDO MATERIAIS DE FIXAÇAO | UN | 134.05 | 131.19 | COPASA
65004283 | TE PERFURADO PARA ELETROCALHA DE 20X10CM, TIPO "C" (COM ABAS) EM AÇO GALVANIZADO A FOGO (NBR 6323), CHAPA 16 -FORNECIMENTO E INSTALAÇAO, INCLUINDO MATERIAIS DE FIXAÇAO | UN | 236.89 | 233.59 | COPASA
65004284 | TE PERFURADO PARA ELETROCALHA DE 30X10CM, TIPO "C" (COM ABAS) EM AÇO GALVANIZADO A FOGO (NBR 6323), CHAPA 16 -FORNECIMENTO E INSTALAÇAO, INCLUINDO MATERIAIS DE FIXAÇAO | UN | 278.25 | 274.29 | COPASA
65004285 | TE PERFURADO PARA ELETROCALHA DE 40X10CM, TIPO "C" (COM ABAS) EM AÇO GALVANIZADO A FOGO (NBR 6323), CHAPA 16 -FORNECIMENTO E INSTALAÇAO, INCLUINDO MATERIAIS DE FIXAÇAO | UN | 329.77 | 325.15 | COPASA
65004286 | TE PERFURADO PARA ELETROCALHA DE 50X10CM, TIPO "C" (COM ABAS) EM AÇO GALVANIZADO A FOGO (NBR 6323), CHAPA 14 -FORNECIMENTO E INSTALAÇAO, INCLUINDO MATERIAIS DE FIXAÇAO | UN | 426.47 | 421.19 | COPASA
65004287 | TE PERFURADO PARA ELETROCALHA DE 60X10CM, TIPO "C" (COM ABAS) EM AÇO GALVANIZADO A FOGO (NBR 6323), CHAPA 14 -FORNECIMENTO E INSTALAÇAO, INCLUINDO MATERIAIS DE FIXAÇAO | UN | 504.33 | 498.39 | COPASA
65004288 | TE PERFURADO PARA ELETROCALHA DE 80X10CM, TIPO "C" (COM ABAS) EM AÇO GALVANIZADO A FOGO (NBR 6323), CHAPA 14 -FORNECIMENTO E INSTALAÇAO, INCLUINDO MATERIAIS DE FIXAÇAO | UN | 672.66 | 666.06 | COPASA
65004289 | TE PERFURADO PARA ELETROCALHA DE 10X5CM, TIPO "C" (COM ABAS) EM AÇO GALVANIZADO A FOGO (NBR 6323), CHAPA 16 -FORNECIMENTO E INSTALAÇAO, INCLUINDO MATERIAIS DE FIXAÇAO | UN | 174.14 | 171.5 | COPASA
65004290 | TE PERFURADO PARA ELETROCALHA DE 20X5CM, TIPO "C" (COM ABAS) EM AÇO GALVANIZADO A FOGO (NBR 6323), CHAPA 16 -FORNECIMENTO E INSTALAÇAO, INCLUINDO MATERIAIS DE FIXAÇAO | UN | 211.31 | 208.01 | COPASA
65004291 | TE PERFURADO PARA ELETROCALHA DE 30X5CM, TIPO "C" (COM ABAS) EM AÇO GALVANIZADO A FOGO (NBR 6323), CHAPA 16 -FORNECIMENTO E INSTALAÇAO, INCLUINDO MATERIAIS DE FIXAÇAO | UN | 256.43 | 252.47 | COPASA
65004292 | CRUZETA PERFURADA PARA ELETROCALHA DE 20X10CM, TIPO "C" (COM ABAS) EM AÇO GALVANIZADO A FOGO (NBR 6323), CHAPA 16 -FORNECIMENTO E INSTALAÇAO, INCLUINDO MATERIAIS DE FIXAÇAO | UN | 276.47 | 272.07 | COPASA
65004293 | CRUZETA PERFURADA PARA ELETROCALHA DE 30X10CM, TIPO "C" (COM ABAS) EM AÇO GALVANIZADO A FOGO (NBR 6323), CHAPA 16 -FORNECIMENTO E INSTALAÇAO, INCLUINDO MATERIAIS DE FIXAÇAO | UN | 320.56 | 315.5 | COPASA
65004294 | CRUZETA PERFURADA PARA ELETROCALHA DE 40X10CM, TIPO "C" (COM ABAS) EM AÇO GALVANIZADO A FOGO (NBR 6323), CHAPA 16 -FORNECIMENTO E INSTALAÇAO, INCLUINDO MATERIAIS DE FIXAÇAO | UN | 365.63 | 359.91 | COPASA
65004295 | CRUZETA PERFURADA PARA ELETROCALHA DE 50X10CM, TIPO "C" (COM ABAS) EM AÇO GALVANIZADO A FOGO (NBR 6323), CHAPA 14 -FORNECIMENTO E INSTALAÇAO, INCLUINDO MATERIAIS DE FIXAÇAO | UN | 452.5 | 446.12 | COPASA
65004296 | CRUZETA PERFURADA PARA ELETROCALHA DE 60X10CM, TIPO "C" (COM ABAS) EM AÇO GALVANIZADO A FOGO (NBR 6323), CHAPA 14 -FORNECIMENTO E INSTALAÇAO, INCLUINDO MATERIAIS DE FIXAÇAO | UN | 519.03 | 511.99 | COPASA
65004297 | CRUZETA PERFURADA PARA ELETROCALHA DE 80X10CM, TIPO "C" (COM ABAS) EM AÇO GALVANIZADO A FOGO (NBR 6323), CHAPA 14 -FORNECIMENTO E INSTALAÇAO, INCLUINDO MATERIAIS DE FIXAÇAO | UN | 663.19 | 655.49 | COPASA
65004298 | CRUZETA PERFURADA PARA ELETROCALHA DE 10X5CM, TIPO "C" (COM ABAS) EM AÇO GALVANIZADO A FOGO (NBR 6323), CHAPA 16 -FORNECIMENTO E INSTALAÇAO, INCLUINDO MATERIAIS DE FIXAÇAO | UN | 219.93 | 216.63 | COPASA
65004299 | CRUZETA PERFURADA PARA ELETROCALHA DE 20X5CM, TIPO "C" (COM ABAS) EM AÇO GALVANIZADO A FOGO (NBR 6323), CHAPA 16 -FORNECIMENTO E INSTALAÇAO, INCLUINDO MATERIAIS DE FIXAÇAO | UN | 262.12 | 257.72 | COPASA
65004300 | CRUZETA PERFURADA PARA ELETROCALHA DE 30X5CM, TIPO "C" (COM ABAS) EM AÇO GALVANIZADO A FOGO (NBR 6323), CHAPA 16 -FORNECIMENTO E INSTALAÇAO, INCLUINDO MATERIAIS DE FIXAÇAO | UN | 299.29 | 294.23 | COPASA
65004301 | TAMPA DE ENCAIXE 100X3000MM PARA ELETROCALHA E LEITOS DE CABOS, EM AÇO GALVANIZADO A FOGO (NBR 6323), CHAPA 16 -FORNECIMENTO E INSTALAÇAO | UN | 70.18 | 69.74 | COPASA
65004302 | TAMPA DE ENCAIXE 200X3000MM PARA ELETROCALHA E LEITOS DE CABOS, EM AÇO GALVANIZADO A FOGO (NBR 6323), CHAPA 16 -FORNECIMENTO E INSTALAÇAO | UN | 123.69 | 123.25 | COPASA
65004303 | TAMPA DE ENCAIXE 300X3000MM PARA ELETROCALHA E LEITOS DE CABOS, EM AÇO GALVANIZADO A FOGO (NBR 6323), CHAPA 16 -FORNECIMENTO E INSTALAÇAO | UN | 179.24 | 178.58 | COPASA
65004304 | TAMPA DE ENCAIXE 400X3000MM PARA ELETROCALHA E LEITOS DE CABOS, EM AÇO GALVANIZADO A FOGO (NBR 6323), CHAPA 16 -FORNECIMENTO E INSTALAÇAO | UN | 231.76 | 231.1 | COPASA
65004305 | TAMPA DE ENCAIXE 500X3000MM PARA ELETROCALHA E LEITOS DE CABOS, EM AÇO GALVANIZADO A FOGO (NBR 6323), CHAPA 16 -FORNECIMENTO E INSTALAÇAO | UN | 287.31 | 286.43 | COPASA
65004306 | TAMPA DE ENCAIXE 600X3000MM PARA ELETROCALHA E LEITOS DE CABOS, EM AÇO GALVANIZADO A FOGO (NBR 6323), CHAPA 16 -FORNECIMENTO E INSTALAÇAO | UN | 336.5 | 335.84 | COPASA
65004307 | TAMPA DE ENCAIXE 800X3000MM PARA ELETROCALHA E LEITO DE CABOS, EM AÇO GALVANIZADO A FOGO (NBR 6323), CHAPA 16 -FORNECIMENTO E INSTALAÇAO | UN | 444.47 | 443.59 | COPASA
65004308 | TAMPA DE ENCAIXE PARA CURVA HORIZONTAL DE ELETROCALHA E LEITO DE CABOS DE 100MM, EM AÇO GALVANIZADO A FOGO (NBR 6323),CHAPA 16 - FORNECIMENTO E INSTALAÇAO | UN | 27.09 | 26.84 | COPASA
65004309 | TAMPA DE ENCAIXE PARA CURVA HORIZONTAL DE ELETROCALHA E LEITO DE CABOS DE 200MM, EM AÇO GALVANIZADO A FOGO (NBR 6323),CHAPA 16 - FORNECIMENTO E INSTALAÇAO | UN | 47.84 | 47.59 | COPASA
65004310 | TAMPA DE ENCAIXE PARA CURVA HORIZONTAL DE ELETROCALHA E LEITO DE CABOS DE 300MM, EM AÇO GALVANIZADO A FOGO (NBR 6323),CHAPA 16 - FORNECIMENTO E INSTALAÇAO | UN | 77.37 | 76.99 | COPASA
65004311 | TAMPA DE ENCAIXE PARA CURVA HORIZONTAL DE ELETROCALHA E LEITO DE CABOS DE 400MM, EM AÇO GALVANIZADO A FOGO (NBR 6323),CHAPA 16 - FORNECIMENTO E INSTALAÇAO | UN | 113.81 | 113.43 | COPASA
65004312 | TAMPA DE ENCAIXE PARA CURVA HORIZONTAL DE ELETROCALHA E LEITO DE CABOS DE 500MM, EM AÇO GALVANIZADO A FOGO (NBR 6323),CHAPA 16 - FORNECIMENTO E INSTALAÇAO | UN | 157.68 | 157.18 | COPASA
65004313 | TAMPA DE ENCAIXE PARA CURVA HORIZONTAL DE ELETROCALHA E LEITO DE CABOS DE 600MM, EM AÇO GALVANIZADO A FOGO (NBR 6323),CHAPA 16 - FORNECIMENTO E INSTALAÇAO | UN | 205.68 | 205.24 | COPASA
65004314 | TAMPA DE ENCAIXE PARA CURVA HORIZONTAL DE ELETROCALHA E LEITO DE CABOS DE 800MM, EM AÇO GALVANIZADO A FOGO (NBR 6323),CHAPA 16 - FORNECIMENTO E INSTALAÇAO | UN | 321.73 | 321.07 | COPASA
65004315 | TAMPA DE ENCAIXE PARA TE HORIZONTAL DE ELETROCALHA E LEITO DE CABOS DE 100MM, EM AÇO GALVANIZADO A FOGO (NBR 6323),CHAPA 16 - FORNECIMENTO E INSTALAÇAO | UN | 43.67 | 43.29 | COPASA
65004316 | TAMPA DE ENCAIXE PARA TE HORIZONTAL DE ELETROCALHA E LEITO DE CABOS DE 200MM, EM AÇO GALVANIZADO A FOGO (NBR 6323),CHAPA 16 - FORNECIMENTO E INSTALAÇAO | UN | 71.69 | 71.31 | COPASA
65004317 | TAMPA DE ENCAIXE PARA TE HORIZONTAL DE ELETROCALHA E LEITO DE CABOS DE 300MM, EM AÇO GALVANIZADO A FOGO (NBR 6323),CHAPA 16 - FORNECIMENTO E INSTALAÇAO | UN | 106.72 | 106.34 | COPASA
65004318 | TAMPA DE ENCAIXE PARA TE HORIZONTAL DE ELETROCALHA E LEITO DE CABOS DE 400MM, EM AÇO GALVANIZADO A FOGO (NBR 6323),CHAPA 16 - FORNECIMENTO E INSTALAÇAO | UN | 151.79 | 151.41 | COPASA
65004319 | TAMPA DE ENCAIXE 500X3000MM PARA TE HORIZONTAL DE ELETROCALHA E LEITO DE CABOS, EM AÇO GALVANIZADO A FOGO (NBR 6323),CHAPA 16 - FORNECIMENTO E INSTALAÇAO | UN | 199.01 | 198.63 | COPASA
65004320 | TAMPA DE ENCAIXE PARA TE HORIZONTAL DE ELETROCALHA E LEITO DE CABOS DE 600MM, EM AÇO GALVANIZADO A FOGO (NBR 6323),CHAPA 16 - FORNECIMENTO E INSTALAÇAO | UN | 261.61 | 261.17 | COPASA
65004321 | TAMPA DE ENCAIXE PARA TE HORIZONTAL DE ELETROCALHA E LEITO DE CABOS 800MM, EM AÇO GALVANIZADO A FOGO (NBR 6323), CHAPA16 - FORNECIMENTO E INSTALAÇAO | UN | 393.48 | 393.04 | COPASA
65004322 | TAMPA DE ENCAIXE PARA CRUZETA HORIZONTAL DE ELETROCALHA E LEITO DE CABOS DE 100MM, EM AÇO GALVANIZADO A FOGO (NBR 6323),CHAPA 16 - FORNECIMENTO E INSTALAÇAO | UN | 61.13 | 60.75 | COPASA
65004323 | TAMPA DE ENCAIXE PARA CRUZETA HORIZONTAL DE ELETROCALHA E LEITO DE CABOS DE 200MM, EM AÇO GALVANIZADO A FOGO (NBR 6323),CHAPA 16 - FORNECIMENTO E INSTALAÇAO | UN | 91.2 | 90.82 | COPASA
65004324 | TAMPA DE ENCAIXE PARA CRUZETA HORIZONTAL DE ELETROCALHA E LEITO DE CABOS DE 300MM, EM AÇO GALVANIZADO A FOGO (NBR 6323),CHAPA 16 - FORNECIMENTO E INSTALAÇAO | UN | 129 | 128.62 | COPASA
65004325 | TAMPA DE ENCAIXE PARA CRUZETA HORIZONTAL DE ELETROCALHA E LEITO DE CABOS DE 400MM, EM AÇO GALVANIZADO A FOGO (NBR 6323),CHAPA 16 - FORNECIMENTO E INSTALAÇAO | UN | 173.67 | 173.29 | COPASA
65004326 | TAMPA DE ENCAIXE PARA CRUZETA HORIZONTAL DE ELETROCALHA E LEITO DE CABOS DE 500MM, EM AÇO GALVANIZADO A FOGO (NBR 6323),CHAPA 16 - FORNECIMENTO E INSTALAÇAO | UN | 225.22 | 224.84 | COPASA
65004327 | TAMPA DE ENCAIXE PARA CRUZETA HORIZONTAL DE ELETROCALHA E LEITO DE CABOS DE 600MM, EM AÇO GALVANIZADO A FOGO (NBR 6323),CHAPA 16 - FORNECIMENTO E INSTALAÇAO | UN | 289.57 | 289.13 | COPASA
65004328 | TAMPA DE ENCAIXE PARA CRUZETA HORIZONTAL DE ELETROCALHA E LEITO DE CABOS DE 800MM, EM AÇO GALVANIZADO A FOGO (NBR 6323),CHAPA 16 - FORNECIMENTO E INSTALAÇAO | UN | 432.5 | 431.84 | COPASA
65004329 | TAMPA DE ENCAIXE PARA CURVA VERTICAL INTERNA DE ELETROCALHA E LEITO DE CABOS DE 100MM, EM AÇO GALVANIZADO A FOGO (NBR6323), CHAPA 16 - FORNECIMENTO E INSTALAÇAO | UN | 17.73 | 17.48 | COPASA
65004330 | TAMPA DE ENCAIXE PARA CURVA VERTICAL INTERNA DE ELETROCALHA E LEITO DE CABOS DE 200MM, EM AÇO GALVANIZADO A FOGO (NBR6323), CHAPA 16 - FORNECIMENTO E INSTALAÇAO | UN | 29.24 | 28.99 | COPASA
65004331 | TAMPA DE ENCAIXE PARA CURVA VERTICAL INTERNA DE ELETROCALHA E LEITO DE CABOS DE 300MM, EM AÇO GALVANIZADO A FOGO (NBR6323), CHAPA 16 - FORNECIMENTO E INSTALAÇAO | UN | 40.76 | 40.51 | COPASA
65004332 | TAMPA DE ENCAIXE PARA CURVA VERTICAL INTERNA DE ELETROCALHA E LEITO DE CABOS 400MM, EM AÇO GALVANIZADO A FOGO (NBR6323), CHAPA 16 - FORNECIMENTO E INSTALAÇAO | UN | 52.86 | 52.61 | COPASA
65004333 | TAMPA DE ENCAIXE PARA CURVA VERTICAL INTERNA DE ELETROCALHA E LEITO DE CABOS 500MM, EM AÇO GALVANIZADO A FOGO (NBR6323), CHAPA 16 - FORNECIMENTO E INSTALAÇAO | UN | 66.29 | 65.91 | COPASA
65004334 | TAMPA DE ENCAIXE PARA CURVA VERTICAL INTERNA DE ELETROCALHA E LEITO DE CABOS 600MM, EM AÇO GALVANIZADO A FOGO (NBR6323), CHAPA 16 - FORNECIMENTO E INSTALAÇAO | UN | 78.95 | 78.51 | COPASA
65004335 | TAMPA DE ENCAIXE PARA CURVA VERTICAL INTERNA DE ELETROCALHA E LEITO DE CABOS 800MM, EM AÇO GALVANIZADO A FOGO (NBR6323), CHAPA 16 - FORNECIMENTO E INSTALAÇAO | UN | 102.28 | 101.84 | COPASA
65004336 | LEITO PARA CABOS ABAS EXT. 19MM, TRAVESSAS DE 38X19MM A CADA 250MM, EM ACO GALV. A FOGO NBR 6323, CHAPA 16 LATERAIS E 18TRAVESSAS. DIM. 20X10X300 CM - FORNEC. E INSTALACAO | UN | 342.55 | 337.27 | COPASA
65004337 | LEITO PARA CABOS ABAS EXT. 19MM, TRAVESSAS DE 38X19MM A CADA 250MM, EM ACO GALV. A FOGO NBR 6323, CHAPA 16 LATERAIS E 18TRAVESSAS. DIM. 30X10X300 CM - FORNEC. E INSTALACAO | UN | 358.42 | 352.7 | COPASA
65004338 | LEITO PARA CABOS ABAS EXT. 19MM, TRAVESSAS DE 38X19MM A CADA 250MM, EM ACO GALV. A FOGO NBR 6323, CHAPA 16 LATERAIS E 18TRAVESSAS. DIM. 40X10X300 CM - FORNEC. E INSTALACAO | UN | 374.3 | 368.14 | COPASA
65004339 | LEITO PARA CABOS ABAS EXT. 19MM, TRAVESSAS DE 38X19MM A CADA 250MM, EM ACO GALV. A FOGO NBR 6323, CHAPA 14 LATERAIS E 16TRAVESSAS. DIM. 50X10X300 CM - FORNEC. E INSTALACAO | UN | 395.5 | 388.9 | COPASA
65004340 | LEITO PARA CABOS ABAS EXT. 19MM, TRAVESSAS DE 38X19MM A CADA 250MM, EM ACO GALV. A FOGO NBR 6323, CHAPA 14 LATERAIS E 16TRAVESSAS. DIM. 60X10X300 CM - FORNEC. E INSTALACAO | UN | 411.71 | 404.67 | COPASA
65004341 | LEITO PARA CABOS ABAS EXT. 19MM, TRAVESSAS DE 38X19MM A CADA 250MM, EM ACO GALV. A FOGO NBR 6323, CHAPA 14 LATERAIS E 16TRAVESSAS. DIM. 80X10X300 CM - FORNEC. E INSTALACAO | UN | 444.15 | 436.23 | COPASA
65004342 | LEITO PARA CABOS ABAS EXT. 19MM, TRAVESSAS DE 38X19MM A CADA 250MM, EM ACO GALV. A FOGO NBR 6323, CHAPA 14 LATERAIS E 16TRAVESSAS. DIM. 100X10X300 CM - FORNEC. E INSTALACAO | UN | 476.58 | 467.78 | COPASA
65004343 | CURVA HORIZONTAL P/ LEITO DE CABOS ABAS EXT. 19MM, TRAVESSAS 38X19MM, EM ACO GALV. A FOGO (NBR 6323), CHAPA 16 LATERAISE 18 TRAVESSAS DIM. 20X10 CM (LXA) - FORNEC. E INSTALACAO | UN | 187.14 | 184.94 | COPASA
65004344 | CURVA HORIZONTAL P/ LEITO DE CABOS ABAS EXT. 19MM, TRAVESSAS 38X19MM, EM ACO GALV. A FOGO (NBR 6323), CHAPA 16 LATERAISE 18 TRAVESSAS DIM. 30X10 CM (LXA) - FORNEC. E INSTALACAO | UN | 215.39 | 212.53 | COPASA
65004345 | CURVA HORIZONTAL P/ LEITO DE CABOS ABAS EXT. 19MM, TRAVESSAS 38X19MM, EM ACO GALV. A FOGO (NBR 6323), CHAPA 16 LATERAISE 18 TRAVESSAS DIM. 40X10 CM (LXA) - FORNEC. E INSTALACAO | UN | 243.95 | 240.43 | COPASA
65004346 | CURVA HORIZONTAL P/ LEITO DE CABOS ABAS EXT. 19MM, TRAVESSAS 38X19MM, EM ACO GALV. A FOGO (NBR 6323), CHAPA 14 LATERAISE 16 TRAVESSAS DIM. 50X10 CM (LXA) - FORNEC. E INSTALACAO | UN | 301.41 | 297.23 | COPASA
65004347 | CURVA HORIZONTAL P/ LEITO DE CABOS ABAS EXT. 19MM, TRAVESSAS 38X19MM, EM ACO GALV. A FOGO (NBR 6323), CHAPA 14 LATERAISE 16 TRAVESSAS DIM. 60X10 CM (LXA) - FORNEC. E INSTALACAO | UN | 333.49 | 328.65 | COPASA
65004348 | CURVA HORIZONTAL P/ LEITO DE CABOS ABAS EXT. 19MM, TRAVESSAS 38X19MM, EM ACO GALV. A FOGO (NBR 6323), CHAPA 14 LATERAISE 16 TRAVESSAS DIM. 80X10 CM (LXA) - FORNEC. E INSTALACAO | UN | 390.47 | 384.97 | COPASA
65004349 | CURVA HORIZONTAL P/ LEITO DE CABOS ABAS EXT. 19MM, TRAVESSAS 38X19MM, EM ACO GALV. A FOGO (NBR 6323) CHAPA 14 LATERAIS E16 TRAVESSAS DIM. 100X10 CM (LXA) - FORNEC. E INSTALACAO | UN | 435.87 | 430.37 | COPASA
65004350 | CURVA VERT EXT OU INTERNA P/ LEITO DE CABOS ABAS EXT. 19MM, TRAVESSAS 38X19MM, EM ACO GALV A FOGO NBR 6323, CHAPA 16LATERAIS E 18 TRAVESSAS DIM 20X10 CM - FORNEC. E INSTALACAO | UN | 167.7 | 165.5 | COPASA
65004351 | CURVA VERT EXT OU INTERNA P/ LEITO DE CABOS ABAS EXT. 19MM, TRAVESSAS 38X19MM, EM ACO GALV A FOGO. NBR 6323, CHAPA 16LATERAIS E 18 TRAVESSAS DIM. 30X10 CM - FORNEC. E INSTALACAO | UN | 183.29 | 180.43 | COPASA
65004352 | CURVA VERT EXT OU INTERNA P/ LEITO DE CABOS ABAS EXT. 19MM, TRAVESSAS 38X19MM, EM ACO GALV A FOGO. NBR 6323, CHAPA 16LATERAIS E 18 TRAVESSAS DIM. 40X10 CM - FORNEC. E INSTALACAO | UN | 197.27 | 193.75 | COPASA
65004353 | CURVA VERT EXT OU INTERNA P/ LEITO DE CABOS ABAS EXT. 19MM, TRAVESSAS 38X19MM, EM ACO GALV A FOGO. NBR 6323, CHAPA 14LATERAIS E 16 TRAVESSAS DIM. 50X10 CM - FORNEC. E INSTALACAO | UN | 229.06 | 224.88 | COPASA
65004354 | CURVA VERT EXT OU INTERNA P/ LEITO DE CABOS ABAS EXT. 19MM, TRAVESSAS 38X19MM, EM ACO GALV A FOGO. NBR 6323, CHAPA 14LATERAIS E 16 TRAVESSAS DIM. 60X10 CM - FORNEC. E INSTALACAO | UN | 246.19 | 241.35 | COPASA
65004355 | CURVA VERT EXT OU INTERNA P/ LEITO DE CABOS ABAS EXT. 19MM, TRAVESSAS 38X19MM, EM ACO GALV A FOGO. NBR 6323, CHAPA 14LATERAIS E 16 TRAVESSAS DIM. 80X10 CM - FORNEC. E INSTALACAO | UN | 270.94 | 265.44 | COPASA
65004356 | CURVA VERT EXT OU INTERNA P/ LEITO DE CABOS ABAS EXT. 19MM, TRAVESSAS 38X19MM, EM ACO GALV A FOGO. NBR 6323, CHAPA 14LATERAIS E 16 TRAVESSAS DIM. 100X10 CM- FORNEC. E INSTALACAO | UN | 295.68 | 289.52 | COPASA
65004357 | TE HORIZONTAL PARA LEITO DE CABOS TIPO "C" (COM ABAS) EM AÇO GALV. A FOGO (NBR 6323), CHAPA 16. DIM. 20X10 CM (LXA) -FORNEC. E INSTALACAO, INCLUINDO MATERIAIS DE FIXAÇAO | UN | 295.19 | 291.89 | COPASA
65004358 | TE HORIZONTAL PARA LEITO DE CABOS ABAS EXT. 19MM, TRAVESSAS 38X19MM, EM ACO GALV. A FOGO NBR 6323, CHAPA 16 NAS LATERAISE 18 NAS TRAVESSAS DIM. 30X10 CM - FORNEC. E INSTALACAO | UN | 326.52 | 322.56 | COPASA
65004359 | TE HORIZONTAL PARA LEITO DE CABOS ABAS EXT. 19MM, TRAVESSAS 38X19MM, EM ACO GALV. A FOGO NBR 6323, CHAPA 16 NAS LATERAISE 18 NAS TRAVESSAS DIM. 40X10 CM - FORNEC. E INSTALACAO | UN | 359.17 | 354.55 | COPASA
65004360 | TE HORIZONTAL PARA LEITO DE CABOS ABAS EXT. 19MM, TRAVESSAS 38X19MM, EM ACO GALV. A FOGO NBR 6323, CHAPA 14 NAS LATERAISE 16 NAS TRAVESSAS DIM. 50X10 CM - FORNEC. E INSTALACAO | UN | 434.39 | 429.11 | COPASA
65004361 | TE HORIZONTAL PARA LEITO DE CABOS ABAS EXT. 19MM, TRAVESSAS 38X19MM, EM ACO GALV. A FOGO NBR 6323, CHAPA 14 NAS LATERAISE 16 NAS TRAVESSAS DIM. 60X10 CM - FORNEC. E INSTALACAO | UN | 451.09 | 445.81 | COPASA
65004362 | TE HORIZONTAL PARA LEITO DE CABOS ABAS EXT. 19MM, TRAVESSAS 38X19MM, EM ACO GALV. A FOGO NBR 6323, CHAPA 14 NAS LATERAISE 16 NAS TRAVESSAS DIM. 80X10 CM - FORNEC. E INSTALACAO | UN | 525.73 | 519.79 | COPASA
65004363 | TE HORIZONTAL PARA LEITO DE CABOS ABAS EXT. 19MM, TRAVESSAS 38X19MM, EM ACO GALV. A FOGO NBR 6323, CHAPA 14 NAS LATERAISE 16 NAS TRAVESSAS DIM. 100X10 CM - FORNEC. E INSTALACAO | UN | 590.36 | 583.76 | COPASA
65004364 | CRUZETA HORIZONTAL PARA LEITO DE CABOS ABAS EXT. 19MM, TRAVESSAS 38X19MM, EM ACO GALV. A FOGO (NBR 6323), CHAPA 16LATERAIS E 18 TRAVESSAS DIM. 20X10 CM - FORNEC. E INSTALACAO | UN | 346.42 | 342.02 | COPASA
65004366 | CRUZETA HORIZONTAL PARA LEITO DE CABOS ABAS EXT. 19MM, TRAVESSAS 38X19MM, EM ACO GALV. A FOGO (NBR 6323), CHAPA 16LATERAIS E 18 TRAVESSAS DIM. 30X10 CM - FORNEC. E INSTALACAO | UN | 379.33 | 374.27 | COPASA
65004368 | CRUZETA HORIZONTAL PARA LEITO DE CABOS ABAS EXT. 19MM, TRAVESSAS 38X19MM, EM ACO GALV. A FOGO (NBR 6323), CHAPA 16LATERAIS E 18 TRAVESSAS DIM. 40X10 CM - FORNEC. E INSTALACAO | UN | 407.54 | 401.82 | COPASA
65004369 | CRUZETA HORIZONTAL PARA LEITO DE CABOS ABAS EXT. 19MM, TRAVESSAS 38X19MM, EM ACO GALV. A FOGO (NBR 6323), CHAPA 14LATERAIS E 16 TRAVESSAS DIM. 50X10 CM - FORNEC. E INSTALACAO | UN | 470.13 | 463.75 | COPASA
65004370 | CRUZETA HORIZONTAL PARA LEITO DE CABOS ABAS EXT. 19MM, TRAVESSAS 38X19MM, EM ACO GALV. A FOGO (NBR 6323), CHAPA 14LATERAIS E 16 TRAVESSAS DIM. 60X10 CM - FORNEC. E INSTALACAO | UN | 502.54 | 495.5 | COPASA
65004371 | CRUZETA HORIZONTAL PARA LEITO DE CABOS ABAS EXT. 19MM, TRAVESSAS 38X19MM, EM ACO GALV. A FOGO (NBR 6323), CHAPA 14LATERAIS E 16 TRAVESSAS DIM. 80X10 CM - FORNEC. E INSTALACAO | UN | 555.5 | 547.8 | COPASA
65004372 | CRUZETA HORIZONTAL PARA LEITO DE CABOS ABAS EXT. 19MM, TRAVESSAS 38X19MM, EM ACO GALV. A FOGO (NBR 6323), CHAPA 14LATERAIS E 16 TRAVESSAS DIM. 100X10 CM - FORNEC. E INSTALACAO | UN | 609.5 | 601.14 | COPASA
65004373 | SEPTO DIVISOR PARA LEITOS E ELETROCALHAS EM AÇO GALVANIZADO A FOGO (NBR 6323), DIMENSÕES 300X10 CENTIMETROS (CXA). -FORNECIMENTO E INSTALAÇAO, INCLUINDO MATERIAIS DE FIXAÇAO | UN | 63.4 | 62.57 | COPASA
65004374 | SEPTO DIVISOR PARA LEITOS E ELETROCALHAS EM AÇO GALVANIZADO A FOGO (NBR 6323), DIMENSÕES 300X5 CENTIMETROS (CXA).FORNECIMENTO E INSTALAÇAO, INCLUINDO MATERIAIS DE FIXAÇAO | UN | 38.71 | 37.88 | COPASA
65004375 | INSTALACAO DE MEDIDOR DE NIVEL ULTRASSONICO, INCLUINDO FORNECIMENTO DE SUPORTE ARTICULAVEL EM ALUMINIO E MATERIAIS PARACONEXAO E FIXACAO | UN | 1357.11 | 1274.43 | COPASA
65004376 | POSTE DE CONCRETO CIRCULAR E ACESSORIOS PARA RAMAL DE ENTRADA (OU SAIDA) DE SUBESTACAO, PARA TRANSICAO DE REDE AEREAPARA REDE SUBTERRANEA - FORNECIMENTO E INSTALACAO | UN | 5804.95 | 5722.51 | COPASA
65004380 | TERMINACAO PARA CABO 8,7/15KV, TENSAO SUPORTAVEL FREQ INDU 34KV E IMPULSO 110KV, MONT. A FRIO, P/ CABO DE COBRE EPR 90°DE 25 A 50MM2, ACES. P/ MONT. - INT/EXT - FORNEC INSTALACAO | UN | 851.8 | 814.54 | COPASA
65004381 | SUPORTE P/ 3 MUFLAS, INSTAL PAREDE, CANT. ACO 1.1/2"X1.1/2"X3/16", PINT ANTICORROSIVA, DIM. CONF NORMA CONCES ENERGIA,INCL ABRACADEIRAS FIXACAO DAS MUFLAS - FORNEC E INSTALACAO | UN | 737.57 | 709.14 | COPASA
65004383 | CAVALETE ACO PINT ANTICORROSIVA OU GALV. A FOGO, P/ INSTAL DE 3 TRANSF. DE CORRENTE E 3 DE POTENCIAL, INCL TUBULACOESPARA CABOS, CONF NORMA CONCES. ENERGIA - FORNEC E INSTALACAO | UN | 3061.25 | 2922.11 | COPASA
65004386 | CONECTOR (BORNE) CONCENTRICO À PRESSAO COM PORCA DE TRAVAMENTO, EM LATAO COM ACABAMENTO ESTANHADO, PARA VERG DE COBRE3/8" OU 1/4" TIPO DERIVACAO T OU EMENDA - FORNEC E INSTALACAO | UN | 93.69 | 92.14 | COPASA
65004387 | CONECTOR (BORNE) CONCENTRICO À PRESSAO COM PORCA DE TRAVAMENTO, EM LATAO COM ACABAMENTO ESTANHADO, PARA VERGALHAO DECOBRE 3/8" OU 1/4", TIPO TERMINACAO - FORNEC E INSTALACAO | UN | 93.69 | 92.14 | COPASA
65004389 | INSTALACAO E INTERLIGACAO DE CHAVE SECCIONADORA TRIPOLAR E PUNHO PARA MANOBRA MANUAL EM SUBESTACAO ABRIGADA, INCLUINDOFORNECIMENTO DE MATERIAIS DE FIXACAO | UN | 861.5 | 809.18 | COPASA
65004390 | INSTALACAO E INTERLIGACAO DE DISJUNTOR DE MEDIA TENSAO EM SUBESTACAO ABRIGADA, INCLUINDO FORNECIMENTO DE MATERIAIS DEFIXACAO | UN | 810.04 | 757.72 | COPASA
65004392 | FORNECIMENTO DE SUPORTE E INSTALACAO DE TRANSFORMADOR DE POTENCIAL - TP DE MEDIA TENSAO PARA PROTECAO DE SUBESTACAO | UN | 868.8 | 815.4 | COPASA
65004393 | INSTALACAO E INTERLIGACAO DE PAINEL DE PROTECAO SECUNDÁRIA EM SUBESTACAO, INCLUINDO FORNECIMENTO E INSTALACAO DE CABOS EINFRAESTRUTURA DE ELETRODUTOS | UN | 5424.95 | 5228.85 | COPASA
65004394 | CAIXAS MEDICAO ENERGIA PARA SUBESTACOES MEDIA TENSAO, INCL INFRAESTRUT. INTERLIG AOS TCs E TPs DE MEDICAO E PLATAF BASC.ADEQUADA P. MIGRACAO P. MERCADO LIVRE - FORNEC E INSTALACAO | UN | 4462.94 | 4343.28 | COPASA
65004395 | FUSIVEL HH DE 15KV, PARA CHAVE SECCIONADORA, CORRENTE NOMINAL DO FUSIVEL DE ATE 25A - FORNECIMENTO E INSTALACAO | UN | 334.9 | 333.87 | COPASA
65004396 | FUSIVEL HH DE 15KV, PARA CHAVE SECCIONADORA, CORRENTE NOMINAL DO FUSIVEL DE 32A ATE 63A - FORNECIMENTO E INSTALACAO | UN | 415.06 | 414.03 | COPASA
65004397 | FUSIVEL HH DE 15KV, PARA CHAVE SECCIONADORA, CORRENTE NOMINAL DO FUSIVEL DE 75A ATE 125A - FORNECIMENTO E INSTALACAO | UN | 525.66 | 524.63 | COPASA
65004398 | INSTALACAO E INTERLIGACAO DE TRANSFORMADOR DE POTENCIA DE 500 A 1500kVA, INCLUINDO FORNECIMENTO DE MATERIAIS EACESSORIOS PARA INSTALACAO | UN | 4474.85 | 4303.67 | COPASA
65004399 | INSTALACAO E INTERLIGACAO DE TRANSFORMADOR DE POTENCIA ATE 300KVA, INCLUINDO FORNECIMENTO DE MATERIAIS E ACESSORIOS PARAINSTALACAO | UN | 2679.54 | 2553.56 | COPASA
65004400 | HASTE DE ATERRAMENTO TIPO CANTONEIRA DE ACO GALVANIZADO 25X25X5X2400MM COM CAIXA DE INSPECAO PARA SUBESTACAO -FORNECIMENTO E INSTALACAO CONFORME NORMA DA CONCESSIONARIA DE ENERGIA | UN | 337.4 | 326.69 | COPASA
65004401 | HASTE DE ATERRAMENTO COBREADA DE ALTA CAMADA, MINIMO DE 254 MICRON DE COBRE, 5/8"X2400MM SEM CAIXA DE INSPECAO, CONFORMENORMA ABNT NBR 5419 E NBR 13571, FORNECIMENTO E INSTALACAO | UN | 252.78 | 246.18 | COPASA
65004402 | LUMINARIA TIPO ARANDELA EM ALUMINIO BLINDADA, A PROVA DE TEMPO, ANGULO 45°, GRADE DE PROTECAO E GLOBO DE VIDRO ROSQUEADOAO CORPO, BASE E27 C/ LAMPADA LED 15W - FORNEC E INSTALACAO | UN | 425.4 | 417.91 | COPASA
65004403 | LUMINÁRIA EMERGENCIA COM 60 LED - 200 LUMENS, BIVOLT 127-220V, COM BATERIA DE LITIO AUTONOMIA DE 3 HORAS A PLENA CARGA -FORNECIMENTO E INSTALACAO | UN | 137.07 | 132.08 | COPASA
65004404 | QUADRO DE EQUALIZACAO DE POTENCIAIS 200X200MM EM ACO, DE SOBREPOR, COM BARRAMENTO DE COBRE, 8 (OITO) TERMINAIS DE16-25MM2 E 1 (UM) TERMINAL DE 50MM2 - FORNECIMENTO E INSTALACAO | UN | 615.12 | 600.83 | COPASA
65004405 | QUADRO DE EQUALIZACAO DE POTENCIAIS 400X400MM EM ACO, DE SOBREPOR, COM BARRAMENTO DE COBRE, 16 (DEZESSEIS) TERMINAIS DE16-25MM2 E 1 (UM) DE 50MM2 - FORNECIMENTO E INSTALACAO | UN | 1156.84 | 1130.15 | COPASA
65004408 | PARA RAIO RESISTORES OXIDO ZINCO, SEM CENTELH, POLIMERICO 12kV - 10KA, TENSAO RESID MAX, CORRENTE INGR. (10KA - 1us)48kV, CORRENTE DESC (10KA - 8/20us) 43KV - FORNEC E INSTALACAO | UN | 390.94 | 380.96 | COPASA
65004417 | QUADRO TOMADAS INDUSTRIAIS, C/ 3 TOMADAS INDUSTRIAIS: UMA 3P+T, UMA 2P+T E 1 UMA 1P+T. DISJUNTOR GERAL, DISJUNTORESINDIVIDUAIS P/ CADA TOMADA E UM DR GERAL - FORNEC E INSTALACAO | UN | 904.63 | 884.67 | COPASA
65004418 | CAIXA DE COMANDO LOCAL, COM 5 FUROS: 1 CHAVE SELETORA 3 POSICÕES NA, 2 BOTOEIRAS PULSO NA, 1 SINALEIRO LED E 1 BOTAO DEEMERGENCIA COGUMELO COM TRAVA - FORNECIMENTO E INSTALACAO | UN | 456.06 | 436.1 | COPASA
65004419 | INSTALACAO DE TRANSFORMADOR DE SERVICOS AUXILIARES, PRIMÁRIO E SECUNDÁRIO EM BAIXA TENSAO, POTENCIA DE 30KVA ATE 45KVA. | UN | 547.67 | 515.31 | COPASA
65004420 | INSTALACAO DE TRANSFORMADOR DE SERVICOS AUXILIARES, PRIMÁRIO E SECUNDÁRIO EM BAIXA TENSAO, POTENCIA ATE 15KVA. | UN | 257.37 | 241.19 | COPASA
65004421 | ASSENTAMENTO, CONECTORIZACAO, IDENTIFICACAO E COMISSIONAMENTO, QDC, QGBT OU QDG COM ATE 15 POSICOES OCUPADAS PORDISJUNTORES, DISJUNTOR GERAL, DPS E DR, COMPOSTO DE MINIDISJUNTORES | UN | 481.61 | 453.03 | COPASA
65004422 | ASSENTAMENTO, CONECTORIZACAO, IDENTIFICACAO E COMISSIONAMENTO, QDC, QGBT OU QDG, 16 ATE 30 POSICOES OCUPADAS PORDISJUNTORES, DISJUNTOR GERAL, DPS E DR, COMPOSTO DE MINIDISJUNTORES | UN | 899.23 | 842.07 | COPASA
65004423 | ASSENTAMENTO, CONECTORIZACAO, IDENTIFICACAO E COMISSIONAMENTO, QDC, QGBT OU QDG, 31 ATE 45 POSICOES OCUPADAS PORDISJUNTORES, DISJUNTOR GERAL, DPS E DR, COMPOSTO DE MINIDISJUNTORES | UN | 1403.22 | 1313.7 | COPASA
65004424 | ASSENTAMENTO, CONECTORIZACAO, IDENTIFICACAO E COMISSIONAMENTO, QDC, QGBT OU QDG, 46 ATE 60 POSICOES OCUPADAS PORDISJUNTORES, DISJUNTOR GERAL, DPS E DR, COMPOSTO DE MINIDISJUNTORES | UN | 1834.72 | 1720.4 | COPASA
65004425 | ASSENTAMENTO, CONECTORIZACAO, IDENTIFICACAO E COMISSIONAMENTO, QGBT OU QDG, ATE 15 POSICOES OCUPADAS POR DISJUNTORES,DISJUNTOR GERAL, DPS E DR, DE DISJUNTORES EM CAIXA MOLDADA | UN | 770.43 | 730.51 | COPASA
65004426 | ASSENTAMENTO, CONECTORIZACAO, IDENTIFICACAO E COMISSIONAMENTO, QGBT OU QDG, 16 ATE 30 POSICOES OCUPADAS POR DISJUNTORES,DISJUNTOR GERAL, DPS E DR, DE DISJUNTORES EM CAIXA MOLDADA | UN | 1769.09 | 1689.25 | COPASA
65004427 | ASSENTAMENTO, CONECTORIZACAO, IDENTIFICACAO E COMISSIONAMENTO, QGBT OU QDG, 31 ATE 45 POSICOES OCUPADAS POR DISJUNTORES,DISJUNTOR GERAL, DPS E DR, DE DISJUNTORES EM CAIXA MOLDADA | UN | 2943.16 | 2818.12 | COPASA
65004428 | ASSENTAMENTO, CONECTORIZACAO, IDENTIFICACAO E COMISSIONAMENTO, QGBT OU QDG, 46 ATE 60 POSICOES OCUPADAS POR DISJUNTORES,DISJUNTOR GERAL, DPS E DR, DE DISJUNTORES EM CAIXA MOLDADA | UN | 3740.98 | 3576.02 | COPASA
65004429 | ASSENTAMENTO E INTERLIGACAO DE QGBT DE ELEVATORIA COM ATE 3 CONJUNTOS MOTOBOMBA, COM FAIXA DE POTENCIA DE 200,1 A 300CV | UN | 3560.54 | 3435.5 | COPASA
65004430 | ASSENTAMENTO E INTERLIGACAO DE QGBT DE ELEVATORIA COM ATE 3 CONJUNTOS MOTOBOMBA, COM FAIXA DE POTENCIA DE 300,1 A 400CV | UN | 5248.76 | 5083.8 | COPASA
65004431 | ASSENTAMENTO E INTERLIGACAO DE QGBT DE ELEVATORIA COM ATE 3 CONJUNTOS MOTOBOMBA, COM FAIXA DE POTENCIA DE 400,1 A 600CV | UN | 6549.6 | 6344.72 | COPASA
65004432 | ASSENTAMENTO E INTERLIGACAO DE COLUNA DE ENTRADA DE CCM COM CORRENTE NOMINAL DE ATE 350A, INCLUINDO INTERLIGACAO DOSCIRCUITOS AUXILIARES, CONTROLE, INSTRUMENTACAO E REDE | UN | 1216.73 | 1174.17 | COPASA
65004433 | ASSENTAMENTO E INTERLIGACAO DE COLUNA DE ENTRADA DE CCM COM CORRENTE NOMINAL DE 351 ATE 650A, INCLUINDO INTERLIGACAO DOSCIRCUITOS AUXILIARES, CONTROLE, INSTRUMENTACAO E REDE | UN | 1968.19 | 1903.03 | COPASA
65004434 | ASSENTAMENTO E INTERLIGACAO DE COLUNA DE ENTRADA DE CCM COM CORRENTE NOMINAL DE 651 ATE 850A, INCLUINDO INTERLIGACAO DOSCIRCUITOS AUXILIARES, CONTROLE, INSTRUMENTACAO E REDE | UN | 2556.22 | 2471.1 | COPASA
65004435 | ASSENTAMENTO E INTERLIGACAO DE COLUNA DE ENTRADA DE CCM COM CORRENTE NOMINAL DE 851 ATE 1050A, INCLUINDO INTERLIGACAODOS CIRCUITOS AUXILIARES, CONTROLE, INSTRUMENTACAO E REDE | UN | 3078.2 | 2973.12 | COPASA
65004436 | ASSENTAMENTO E INTERLIGACAO DE COLUNA DE ENTRADA DE CCM COM CORRENTE NOMINAL DE 1051 ATE 1250A, INCLUINDO INTERLIGACAODOS CIRCUITOS AUXILIARES, CONTROLE, INSTRUMENTACAO E REDE | UN | 3635.7 | 3510.66 | COPASA
65004437 | ASSENTAMENTO E INTERLIGACAO DE COLUNA DE ENTRADA DE CCM COM CORRENTE NOMINAL DE 1251 ATE 1500A, INCLUINDO INTERLIGACAODOS CIRCUITOS AUXILIARES, CONTROLE, INSTRUMENTACAO E REDE | UN | 4137.86 | 3992.86 | COPASA
65004438 | ASSENTAMENTO E INTERLIGACAO DE QCM OU COLUNA DE CCM DE 201 ATE 300CV | UN | 3549.66 | 3444.58 | COPASA
65004439 | ASSENTAMENTO E INTERLIGACAO DE QCM OU COLUNA DE CCM DE 301 ATE 400CV | UN | 3891.26 | 3766.22 | COPASA
65004440 | ASSENTAMENTO E INTERLIGACAO DE QCM OU COLUNA DE CCM DE 401 ATE 600CV | UN | 5338.3 | 5173.34 | COPASA
65004442 | RAMAL DE ENTRADA (OU SAIDA) EM POSTE PARA SUBESTACAO 15kV - COM RAMAL DE LIGACAO AEREO E RAMAL DE ENTRADA (OU SAIDA)SUBTERRANEO | UN | 17743.03 | 17212.66 | COPASA
65004443 | BAIA DE MEDICAO PARA SUBESTACAO DE 15kV, MONTADA EM ALVENARIA - MEDICAO NA MEDIA TENSAO. DEVIDAMENTE ADEQUADA PARAMIGRACAO PARA MERCADO LIVRE - FORNECIMENTO E INSTALACAO | UN | 17040.44 | 16427.3 | COPASA
65004444 | BAIA DE PROTECAO POR DISJUNTOR DE MEDIA TENSAO E RELE DE PROTECAO SECUNDARIA PARA SUBESTACAO ABRIGADA, MONTADA EMALVENARIA - FORNECIMENTO E INSTALACAO | UN | 21727.7 | 20799.71 | COPASA
65004445 | BAIA DE TRANSFORMACAO PARA SUBESTACAO DE 15kV, COM TRANSFORMADOR DE 500 ATE 1500KVA, MONTADA EM ALVENARIA - FORNECIMENTOE INSTALACAO | UN | 14398.23 | 13898.75 | COPASA
65004446 | BAIA DE TRANSFORMACAO PARA SUBESTACAO DE 15kV, COM TRANSFORMADOR DE ATE 300KVA, MONTADA EM ALVENARIA - FORNECIMENTO EINSTALACAO | UN | 11648.11 | 11255.95 | COPASA
65004447 | ATERRAMENTO E EQUIPOTENCIALIZACAO DE SUBESTACAO COM CAPACIDADE DE TRANSFORMACAO MAIOR OU IGUAL A 500kVA, CONFORME NORMADA CONCESSIONARIA DE ENERGIA - FORNECIMENTO E INSTALACAO | UN | 12104.1 | 11594.35 | COPASA
65004448 | ATERRAMENTO E EQUIPOTENCIALIZACAO DE SUBESTACAO COM CAPACIDADE DE TRANSFORMACAO MAIOR QUE 150KVA E MENOR QUE 500kVA,CONF. NORMA CONCESSIONARIA ENERGIA - FORNECIMENTO E INSTALACAO | UN | 8423.95 | 8084.98 | COPASA
65004449 | ATERRAMENTO E EQUIPOTENCIALIZACAO DE SUBESTACAO COM CAPACIDADE DE TRANSFORMACAO MENOR OU IGUAL A 150KVA, CONFORME NORMADA CONCESSIONARIA DE ENERGIA - FORNECIMENTO E INSTALACAO | UN | 5523.87 | 5266.27 | COPASA
65004450 | ILUMINACAO, ILUMINACAO DE EMERGENCIA E TOMADAS PARA SUBESTACAO ABRIGADA COM 4 BAIAS - FORNECIMENTO E INSTALACAO | UN | 3836.73 | 3738.36 | COPASA
65004451 | ILUMINACAO, ILUMINACAO DE EMERGENCIA E TOMADAS PARA SUBESTACAO ABRIGADA COM 3 BAIAS - FORNECIMENTO E INSTALACAO | UN | 2919.01 | 2844.79 | COPASA
65004452 | ILUMINACAO, ILUMINACAO DE EMERGENCIA E TOMADAS PARA SUBESTACAO ABRIGADA COM 2 BAIAS - FORNECIMENTO E INSTALACAO | UN | 2107.35 | 2053.1 | COPASA
65004453 | TRATAMENTO - ETE - PROJETO DE IMPLANTACAO GERAL E SISTEMAS COMPLEMENTARES - PORTE 1 - VAZAO < 15 L/S | UN | 37718.41 | 34005.26 | COPASA
65004454 | TRATAMENTO - ETE - PROJETO DE IMPLANTACAO GERAL E SISTEMAS COMPLEMENTARES - PORTE 2 - 15 <= VAZAO < 50 L/S | UN | 47148.01 | 42506.58 | COPASA
65004455 | TRATAMENTO - ETE - PROJETO DE IMPLANTACAO GERAL E SISTEMAS COMPLEMENTARES - PORTE 3 - 50 <= VAZAO < 100 L/S | UN | 56577.61 | 51007.9 | COPASA
65004456 | TRATAMENTO - ETE - PROJETO DE IMPLANTACAO GERAL E SISTEMAS COMPLEMENTARES - PORTE 4 - 100 <= VAZAO < 400 L/S | UN | 67893.13 | 61209.48 | COPASA
65004457 | TRATAMENTO PRELIMINAR - ETE / SES - PORTE 1 - VAZAO < 15 L/S | UN | 10038.39 | 9050.35 | COPASA
65004458 | TRATAMENTO PRELIMINAR - ETE / SES - PORTE 2 - 15 <= VAZAO < 50 L/S | UN | 12547.99 | 11312.94 | COPASA
65004459 | TRATAMENTO PRELIMINAR - ETE / SES - PORTE 3 - 50 <= VAZAO < 100 L/S | UN | 15057.58 | 13575.53 | COPASA
65004460 | TRATAMENTO PRELIMINAR - ETE / SES - PORTE 4 - 100 <= VAZAO < 400 L/S | UN | 18069.1 | 16290.64 | COPASA
65004461 | TRATAMENTO PRELIMINAR - UNIDADE MECANIZADA - ETE / SES - PORTE 1 - VAZAO < 15 L/S | UN | 14223.09 | 12817.91 | COPASA
65004462 | TRATAMENTO PRELIMINAR - UNIDADE MECANIZADA - ETE / SES - PORTE 2 - 15 <= VAZAO < 50 L/S | UN | 17778.87 | 16022.38 | COPASA
65004463 | TRATAMENTO PRELIMINAR - UNIDADE MECANIZADA - ETE / SES – PORTE 3 – 50 <= VAZAO < 100 L/S | UN | 21334.64 | 19226.86 | COPASA
65004464 | TRATAMENTO PRELIMINAR - UNIDADE MECANIZADA - ETE / SES - PORTE 4 - 100 <= VAZAO < 400 L/S | UN | 25601.57 | 23072.23 | COPASA
65004465 | REATOR ANAEROBIO (UASB) - ETE / SES - PORTE 1 - VAZAO < 15 L/S | UN | 20974.21 | 18907.58 | COPASA
65004466 | REATOR ANAEROBIO (UASB) - ETE / SES - PORTE 2 - 15 <= VAZAO < 50 L/S | UN | 26217.76 | 23634.47 | COPASA
65004467 | REATOR ANAEROBIO (UASB) - ETE / SES - PORTE 3 - 50 <= VAZAO < 100 L/S | UN | 31461.31 | 28361.36 | COPASA
65004468 | REATOR ANAERÓBIO (UASB) - ETE / SES - PORTE 4 - 100 <= VAZÃO < 400 L/S | UN | 37753.57 | 34033.64 | COPASA
65004469 | LAGOA - ETE/SES - PORTE 1 - VAZAO < 15 L/S | UN | 9771.71 | 8800.8 | COPASA
65004470 | LAGOA - ETE/SES - PORTE 2 - 15 <= VAZAO < 50 L/S | UN | 12214.64 | 11001 | COPASA
65004471 | LAGOA - ETE/SES - PORTE 3 - 50 <= VAZAO < 100 L/S | UN | 14657.56 | 13201.2 | COPASA
65004472 | LAGOA - ETE/SES - PORTE 4 - 100 <= VAZAO < 400 L/S | UN | 17589.07 | 15841.43 | COPASA
65004473 | LAGOA AERADA - ETE / SES - PORTE 1 - VAZAO < 15 L/S | UN | 22453.2 | 20237.38 | COPASA
65004474 | LAGOA AERADA - ETE / SES - PORTE 2 - 15 <= VAZAO < 50 L/S | UN | 28066.5 | 25296.73 | COPASA
65004475 | LAGOA AERADA - ETE / SES - PORTE 3 - 50 <= VAZAO < 100 L/S | UN | 33679.8 | 30356.08 | COPASA
65004476 | LAGOA AERADA - ETE / SES - PORTE 4 - 100 <= VAZAO < 400 L/S | UN | 40415.76 | 36427.29 | COPASA
65004477 | DISPOSICAO EFLUENTE NO SOLO - ETE / SES - PORTE 1 - VAZAO < 15 L/S | UN | 24686.92 | 22391.3 | COPASA
65004478 | DISPOSICAO EFLUENTE NO SOLO - ETE / SES - PORTE 2 - 15 <= VAZAO < 50 L/S | UN | 30858.65 | 27989.13 | COPASA
65004479 | DISPOSICAO EFLUENTE NO SOLO - ETE / SES - PORTE 3 - 50 <= VAZAO < 100 L/S | UN | 37030.38 | 33586.96 | COPASA
65004480 | DISPOSICAO EFLUENTE NO SOLO - ETE / SES - PORTE 4 - 100 <= VAZAO < 400 L/S | UN | 44436.46 | 40304.35 | COPASA
65004481 | DISPOSICAO RESIDUOS DA ETE EM ATERRO SANITARIO - ETE - SES - PORTE 1 - VAZAO < 15 L/S | UN | 9057.33 | 8155.16 | COPASA
65004482 | DISPOSICAO RESIDUOS DA ETE EM ATERRO SANITARIO - ETE - SES - PORTE 2 - 15 <= VAZAO < 50 L/S | UN | 11321.66 | 10193.95 | COPASA
65004483 | DISPOSICAO RESIDUOS DA ETE EM ATERRO SANITARIO - ETE - SES - PORTE 3 - 50 <= VAZAO < 100 L/S | UN | 13586 | 12232.74 | COPASA
65004484 | DISPOSICAO RESIDUOS DA ETE EM ATERRO SANITARIO - ETE - SES - PORTE 4 - 100 <= VAZAO < 400 L/S | UN | 16303.2 | 14679.28 | COPASA
65004485 | ETE PRE FABRICADA - PROJETO DE IMPLANTACAO GERAL E SISTEMAS COMPLEMENTARES - PORTE 1 - VAZAO < 15 L/S | UN | 28288.8 | 25503.95 | COPASA
65004486 | ETE PRE FABRICADA - PROJETO DE IMPLANTACAO GERAL E SISTEMAS COMPLEMENTARES - PORTE 2 - 15 <= VAZAO < 50 L/S | UN | 35361.02 | 31879.95 | COPASA
65004487 | ETE PRE FABRICADA - PROJETO DE IMPLANTACAO GERAL E SISTEMAS COMPLEMENTARES - PORTE 3 - 50 <= VAZAO < 100 L/S | UN | 42433.24 | 38255.95 | COPASA
65004488 | ETE PRE FABRICADA - PROJETO DE IMPLANTACAO GERAL E SISTEMAS COMPLEMENTARES - PORTE 4 - 100 <= VAZAO < 400 L/S | UN | 50919.88 | 45907.14 | COPASA
65004489 | FILTRO ANAEROBIO - ETE - SES - PORTE 1 - VAZAO < 15 L/S | UN | 4224.87 | 3805.8 | COPASA
65004490 | FILTRO ANAEROBIO - ETE - SES - PORTE 2 - 15 <= VAZAO < 50 L/S | UN | 5281.09 | 4757.24 | COPASA
65004491 | FILTRO ANAEROBIO - ETE - SES - PORTE 3 - 50 <= VAZAO < 100 L/S | UN | 6337.31 | 5708.69 | COPASA
65004492 | FILTRO ANAEROBIO - ETE - SES - PORTE 4 - 100 <= VAZAO < 400 L/S | UN | 7604.77 | 6850.43 | COPASA
65004493 | TANQUE DE EQUALIZACAO DE VAZAO DE ESGOTO - SES - PORTE 1 - VAZAO < 15 L/S | UN | 4820.08 | 4340.95 | COPASA
65004494 | TANQUE DE EQUALIZACAO DE VAZAO DE ESGOTO - SES - PORTE 2 - 15 <= VAZAO < 50 L/S | UN | 6025.1 | 5426.19 | COPASA
65004495 | TANQUE DE EQUALIZACAO DE VAZAO DE ESGOTO - SES - PORTE 3 - 50 <= VAZAO < 100 L/S | UN | 7230.12 | 6511.43 | COPASA
65004496 | TANQUE DE EQUALIZACAO DE VAZAO DE ESGOTO - SES - PORTE 4 - 100 <= VAZAO < 400 L/S | UN | 8676.15 | 7813.72 | COPASA
65004497 | VALA DE INFILTRACAO - ETE / SES- PORTE 1- VAZAO < 15 L/S | UN | 25586.71 | 23061.42 | COPASA
65004498 | VALA DE INFILTRACAO - ETE / SES- PORTE 2- 15 <= VAZAO < 50 L/S | UN | 31983.38 | 28826.78 | COPASA
65004499 | VALA DE INFILTRACAO - ETE / SES- PORTE 3- 50 <= VAZAO < 100 L/S | UN | 38380.06 | 34592.13 | COPASA
65004500 | VALA DE INFILTRACAO - ETE / SES- PORTE 4- 100 <= VAZAO < 400 L/S | UN | 46056.07 | 41510.56 | COPASA
65004511 | PONTO DE ÁGUA DE SERVIÇO AÇO GALVANIZADO 1/2 " | UN | 135.59 | 133.41 | COPASA
65004512 | PONTO DE ÁGUA DE SERVIÇO AÇO GALVANIZADO 3/4" | UN | 150.49 | 148.31 | COPASA
65004513 | FILTRO BIOLOGICO - ETE / SES - PORTE 1 - VAZAO < 15 L/S. | UN | 12471.25 | 11237.56 | COPASA
65004514 | FILTRO BIOLOGICO - ETE / SES - PORTE 2 - 15 <= VAZAO < 50 L/S. | UN | 15207.84 | 13704.22 | COPASA
65004515 | FILTRO BIOLOGICO - ETE / SES - PORTE 3 - 50 <= VAZAO < 100 L/S. | UN | 18706.88 | 16856.34 | COPASA
65004516 | FILTRO BIOLOGICO - ETE / SES - PORTE 4 - 100 <= VAZAO < 400 L/S | UN | 22448.25 | 20227.61 | COPASA
65004517 | DECANTADOR PRIMARIO OU SECUNDARIO - ETE/SES - PORTE 1 - VAZAO < 15 L/S | UN | 12471.25 | 11237.56 | COPASA
65004518 | DECANTADOR PRIMARIO OU SECUNDARIO - ETE/SES - PORTE 2 - 15 <= VAZAO < 50 L/S | UN | 15207.84 | 13704.22 | COPASA
65004519 | DECANTADOR PRIMARIO OU SECUNDARIO - ETE/SES - PORTE 3 - 50 <= VAZAO < 100 L/S | UN | 18706.88 | 16856.34 | COPASA
65004520 | DECANTADOR PRIMARIO OU SECUNDARIO - ETE/SES - PORTE 4 - 100 <= VAZAO < 400 L/S | UN | 22448.25 | 20227.61 | COPASA
65004521 | REATOR DE LODO ATIVADO CONVENCIONAL, BATELADA OU AERACAO PROLONGADA - ETE/SES - PORTE 1 - VAZAO < 15 L/S | UN | 23367.09 | 21046.2 | COPASA
65004522 | REATOR DE LODO ATIVADO CONVENCIONAL, BATELADA OU AERACAO PROLONGADA - ETE/SES - PORTE 2 - 15 <= VAZAO < 50 L/S | UN | 28636.8 | 25793.46 | COPASA
65004523 | REATOR DE LODO ATIVADO CONVENCIONAL, BATELADA OU AERACAO PROLONGADA - ETE/SES - PORTE 3 - 50 <= VAZAO < 100 L/S | UN | 35050.67 | 31569.33 | COPASA
65004524 | REATOR DE LODO ATIVADO CONVENCIONAL, BATELADA OU AERACAO PROLONGADA - ETE/SES - PORTE 4 - 100 <= VAZAO < 400 L/S | UN | 42060.8 | 37883.2 | COPASA
65004525 | SISTEMA DE DESINFECCAO - ETE / SES - PORTE 1 - VAZAO < 15 L/S | UN | 28363.7 | 25835.31 | COPASA
65004526 | SISTEMA DE DESINFECCAO - ETE / SES - PORTE 2 - 15 <= VAZAO < 50 L/S | UN | 33929.72 | 30923.23 | COPASA
65004527 | SISTEMA DE DESINFECCAO - ETE / SES - PORTE 3 - 50 <= VAZAO < 100 L/S | UN | 42545.54 | 38752.96 | COPASA
65004528 | SISTEMA DE DESINFECCAO - ETE / SES - PORTE 4 - 100 <= VAZAO < 400 L/S | UN | 51054.65 | 46503.56 | COPASA
65004529 | LEITO DE SECAGEM - ETE / SES - PORTE 1 - VAZAO < 15 L/S. | UN | 6860.65 | 6183.19 | COPASA
65004530 | LEITO DE SECAGEM - ETE / SES - PORTE 2 - 15 <= VAZAO < 50 L/S | UN | 8385.2 | 7557.62 | COPASA
65004531 | LEITO DE SECAGEM - ETE / SES - PORTE 3 - 50 <= VAZAO < 100 L/S. | UN | 10290.98 | 9274.79 | COPASA
65004532 | LEITO DE SECAGEM - ETE / SES - PORTE 4 - 100 <= VAZAO < 400 L/S | UN | 12349.17 | 11129.74 | COPASA
65004533 | SISTEMA DE DESIDRATACAO MECANIZADA - ETE / SES - PORTE 1 - VAZAO < 15 L/S | UN | 25042.6 | 22564.74 | COPASA
65004534 | SISTEMA DE DESIDRATACAO MECANIZADA - ETE / SES - PORTE 2 - 15 <= VAZAO < 50 L/S | UN | 30159.57 | 27177.74 | COPASA
65004535 | SISTEMA DE DESIDRATACAO MECANIZADA - ETE / SES - PORTE 3 - 50 <= VAZAO < 100 L/S | UN | 37563.9 | 33847.1 | COPASA
65004536 | SISTEMA DE DESIDRATACAO MECANIZADA - ETE / SES - PORTE 4 - 100 <= VAZAO < 400 L/S | UN | 45076.67 | 40616.52 | COPASA
65004537 | DISPOSICAO DE LODO / ATERRO CONTROLADO - ETE / SES - PORTE 1 - VAZAO < 15 L/S. | UN | 5900.22 | 5310.25 | COPASA
65004538 | DISPOSICAO DE LODO / ATERRO CONTROLADO - ETE / SES - PORTE 2 - 15 <= VAZAO < 50 L/S. | UN | 7184.66 | 6466.45 | COPASA
65004539 | DISPOSICAO DE LODO / ATERRO CONTROLADO - ETE / SES - PORTE 3 - 50 <= VAZAO < 100 L/S. | UN | 8850.33 | 7965.38 | COPASA
65004540 | DISPOSICAO DE LODO / ATERRO CONTROLADO - ETE / SES - PORTE 4 - 100 <= VAZAO < 400 L/S | UN | 10620.39 | 9558.45 | COPASA
65004541 | CAPTACAO SUPERFICIAL ( BARRAGEM DE NIVEL ) - PORTE 3 - 120< VAZAO <= 300 L/S | UN | 35882.87 | 33643.82 | COPASA
65004542 | CAPTACAO SUPERFICIAL ( BARRAGEM DE NIVEL ) PORTE 4 - 300< VAZAO <= 500 L/S | UN | 43059.44 | 40372.58 | COPASA
65004543 | CAPTACAO SUPERFICIAL ( BARRAGEM DE NIVEL ) - PORTE 5 - VAZAO > 500 L/S | UN | 51671.33 | 48447.1 | COPASA
65004544 | CAPTACAO SUPERFICIAL ( TOMADA DIRETA ) - PORTE 03 - 120< VAZAO <= 300 L/S | UN | 19585.64 | 17649.37 | COPASA
65004545 | CAPTACAO SUPERFICIAL ( TOMADA DIRETA ) - PORTE 4 - 300< VAZAO <= 500 L/S | UN | 23502.76 | 21179.24 | COPASA
65004546 | CAPTACAO SUPERFICIAL ( TOMADA DIRETA ) - PORTE 5 - VAZAO > 500 L/S | UN | 28203.32 | 25415.09 | COPASA
65004547 | CAPTACAO SUPERFICIAL ( TORRE DE TOMADA ) - PORTE 03 - 120< VAZAO <= 300 L/S | UN | 42275.74 | 39391.16 | COPASA
65004548 | CAPTACAO SUPERFICIAL ( TORRE DE TOMADA ) - PORTE 4 - 300< VAZAO <= 500 L/S | UN | 50730.89 | 47269.39 | COPASA
65004549 | CAPTACAO SUPERFICIAL ( TORRE DE TOMADA ) - PORTE 5 - VAZAO > 500 L/S | UN | 60877.07 | 56723.27 | COPASA
65004550 | CAPTACAO SUPERFICIAL ( BALSA / EAB ) - PORTE 03 - 120< VAZAO <= 300 L/S | UN | 37470.23 | 34746.35 | COPASA
65004551 | CAPTACAO SUPERFICIAL ( BALSA / EAB ) - PORTE 4 - 300< VAZAO <= 500 L/S | UN | 44964.27 | 41695.62 | COPASA
65004552 | CAPTACAO SUPERFICIAL ( BALSA / EAB ) - PORTE 5 - VAZAO > 500 L/S | UN | 53957.13 | 50034.74 | COPASA
65004553 | IMPLANTACAO DAS UNIDADES PADROES QUE COMPOEM A UTR PARA ETA PORTE 01 - VAZAO <= 60 L/S | UN | 17209.55 | 15510.73 | COPASA
65004554 | IMPLANTACAO DAS UNIDADES PADROES QUE COMPOEM A UTR PARA ETA - PORTE 02 - VAZAO > 60 L/S ATE 120L/S | UN | 21511.94 | 19388.41 | COPASA
65004555 | IMPLANTACAO DAS UNIDADES PADROES QUE COMPOEM A UTR PARA ETA - PORTE 03 - VAZAO >120 L/S ATE 300 L/S | UN | 25814.33 | 23266.09 | COPASA
65004556 | IMPLANTACAO DAS UNIDADES PADROES QUE COMPOEM A UTR PARA ETA - PORTE 04 - VAZAO > 300 L/S ATE 500 L/S | UN | 30977.2 | 27919.31 | COPASA
65004557 | IMPLANTACAO DAS UNIDADES PADROES QUE COMPOEM A UTR PARA ETA - PORTE 05 - VAZAO > 500 L/S | UN | 37172.64 | 33503.17 | COPASA
65004558 | TANQUE DE EQUALIZACAO/ SEDIMENTACAO COM CAPACIDADE ATE 50M3 - PORTE 01 | UN | 4230.28 | 3809.15 | COPASA
65004559 | TANQUE DE EQUALIZACAO/ SEDIMENTACAO COM CAPACIDADE MAIOR QUE 50M3 A 100M3 - PORTE 02 | UN | 5287.85 | 4761.44 | COPASA
65004560 | TANQUE DE EQUALIZACAO/ SEDIMENTACAO COM CAPACIDADE MAIOR QUE 100M3 A 200M3 - PORTE 03 | UN | 6345.42 | 5713.73 | COPASA
65004561 | PROJETO DE TANQUE DE EQUALIZACAO/ SEDIMENTACAO COM CAPACIDADE MAIOR QUE 200M3 - PORTE 04 | UN | 7614.51 | 6856.47 | COPASA
65004562 | ELEVATORIA DE SOBRENADANTE E DE LODO - UTR - (POTENCIA <= 7,5CV) | UN | 6831.24 | 6154.74 | COPASA
65004563 | ELEVATORIA DE SOBRENADANTE E DE LODO - UTR - (POTENCIA > 7,5CV ATE 25CV) | UN | 8539.05 | 7693.42 | COPASA
65004564 | UTR - SISTEMA MECANICO DE REMOVEDOR DE LODO. | UN | 4607.13 | 4152 | COPASA
65004565 | UTR - SISTEMA DE DESIDRATACAO MECANIZADA - UTR - VAZAO DA ETA <= 120 L/S. | UN | 16744.69 | 15084.78 | COPASA
65004566 | UTR - SISTEMA DE DESIDRATACAO MECANIZADA - UTR- VAZAO DA ETA > 120 L/S. | UN | 20930.86 | 18855.97 | COPASA
65004567 | PROJETO HIDROSSANITARIO, GAS, CONTROLE E COMBATE A INCENDIO DE UNIDADES ADMINISTRATIVAS | UN | 1611.57 | 1453.83 | COPASA
65004568 | QUALIFICACAO DO IMOVEL | UN | 355.46 | 347.56 | COPASA
65004569 | ESTACAO ELEVATORIA DE ESGOTO (200 < P <= 400 CV) | UN | 27533.09 | 24817.05 | COPASA
65004570 | ESTACAO ELEVATORIA DE ESGOTO (P > 400 CV) | UN | 33039.71 | 29780.46 | COPASA
65004572 | ESTUDO TECNICO DE ALTERNATIVAS LOCACIONAIS PARA SISTEMA DE ESGOTAMENTO SANITARIO - SES | UN | 3866.18 | 3478.83 | COPASA
65004577 | ELEVATORIA DE AGUA BRUTA PORTE 3 | UN | 27456.13 | 24746.36 | COPASA
65004578 | ELEVATORIA DE AGUA BRUTA PORTE 4 | UN | 32947.36 | 29695.63 | COPASA
65004579 | ELEVATORIA DE AGUA TRATADA PORTE 3 | UN | 27533.09 | 24817.05 | COPASA
65004580 | ELEVATORIA DE AGUA TRATADA PORTE 4 | UN | 33039.71 | 29780.46 | COPASA
65004581 | ETA PROJETO IMPLANTACAO GERAL SISTEMAS COMPLEMENTARES PORTE 3 120 L/S< Q <=300 L/S | UN | 40126.11 | 36177.85 | COPASA
65004582 | ETA PROJETO IMPLANTACAO GERAL SISTEMAS COMPLEMENTARES PORTE 4 300L/S < Q <= 500L/S | UN | 48151.33 | 43413.42 | COPASA
65004583 | ETA PROJETO IMPLANTACAO GERAL SISTEMAS COMPLEMENTARES PORTE 5 Q>500L/S | UN | 57781.59 | 52096.11 | COPASA
65004584 | ETA PROJETO ESPECIFICO NOVA UNIDADE PORTE 3 120<Q<=300LS | UN | 102247.19 | 92120.74 | COPASA
65004585 | ETA PROJETO ESPECIFICO NOVA UNIDADE PORTE 4 300<Q<=500LS | UN | 122696.63 | 110544.89 | COPASA
65004586 | ETA PROJETO ESPECIFICO NOVA UNIDADE PORTE 5 Q>500LS | UN | 147235.96 | 132653.87 | COPASA
65004587 | ESTUDO DE AMPLIACAO DE UNIDADE DE TRATAMENTO EXISTENTE PORTE 4 300 L/S < Q <= 500L/S | UN | 62232.27 | 56087.13 | COPASA
65004588 | ESTUDO DE AMPLIACAO DE UNIDADE DE TRATAMENTO EXISTENTE PORTE 5 Q > 500L/S | UN | 74678.72 | 67304.55 | COPASA
65004589 | ETA PADRAO PROJETO DE IMPLANTACAO GERAL SISTEMAS COMPLEMENTARES PORTE 3 120 L/S < Q <= 300 L/S. | UN | 40126.11 | 36177.85 | COPASA
65004590 | ETA PADRAO PROJETO DE IMPLANTACAO GERAL SISTEMAS COMPLEMENTARES PORTE 4 300 L/S < Q <= 500 L/S. | UN | 48151.33 | 43413.42 | COPASA
65004591 | ETA PADRAO PROJETO DE IMPLANTACAO GERAL SISTEMAS COMPLEMENTARES PORTE 5 Q > 500 L/S. | UN | 57781.59 | 52096.11 | COPASA
65004592 | CASA DE QUIMICA PROJETO ESPECIFICO DE NOVA UNIDADE PORTE 3 120 L/S < Q <= 300 L/S | UN | 40716.31 | 36672.77 | COPASA
65004593 | CASA DE QUIMICA PROJETO ESPECIFICO DE NOVA UNIDADE PORTE 4 300 L/S < Q <= 500 L/S | UN | 48859.57 | 44007.32 | COPASA
65004594 | CASA DE QUIMICA PROJETO ESPECIFICO DE NOVA UNIDADE PORTE 5 Q > 500 L/S | UN | 58631.48 | 52808.79 | COPASA
65004595 | CASA DE QUIMICA UNIDADE PADRAO PORTE 3 120 L/S < Q <= 300 L/S | UN | 11291.59 | 10168.98 | COPASA
65004596 | CASA DE QUIMICA UNIDADE PADRAO PORTE 4 300 L/S < Q <= 500 L/S | UN | 13549.91 | 12202.78 | COPASA
65004597 | CASA DE QUIMICA UNIDADE PADRAO PORTE 5 Q > 500 L/S | UN | 16259.92 | 14643.37 | COPASA
65004598 | DESARENADOR PROJETO ESPECIFICO NOVA UNIDADE PORTE 1 Q <= 60 L/S | UN | 5989.38 | 5397.16 | COPASA
65004599 | DESARENADOR PROJETO ESPECIFICO NOVA UNIDADE PORTE 2 60 L/S < Q <= 120 L/S | UN | 7187.25 | 6476.59 | COPASA
65004600 | DESARENADOR PROJETO ESPECIFICO NOVA UNIDADE PORTE 3 120 L/S < Q <= 300 L/S | UN | 8624.7 | 7771.91 | COPASA
65004601 | DESARENADOR PROJETO ESPECIFICO NOVA UNIDADE PORTE 4 300 L/S < Q <= 500 L/S | UN | 10349.64 | 9326.29 | COPASA
65004602 | DESARENADOR PROJETO ESPECIFICO NOVA UNIDADE PORTE 5 Q > 500 L/S | UN | 12419.56 | 11191.53 | COPASA
65004604 | ELABORACAO DE ESTUDOS HIDROLOGICOS PARA SAA/SES | UN | 20405.47 | 18351.12 | COPASA
65004610 | TRANSPORTE RODOVIARIO DE EQUIPAMENTOS E MAQUINAS EM GERAL SOBRE CAMINHAO COM GUINDAUTO, PARA DISTANCIAS DE ATE 50KM | UN | 749.78 | 746.48 | COPASA
65004612 | UNIDADE REFERENCIAL DE PROJETO - URP, PARA ELABORACAO DE PROJETOS DE SISTEMAS DE ABASTECIMENTO DE AGUA E SISTEMAS DEESGOTAMENTO SANITARIO. | UN | 81.38 | 73.49 | COPASA
65004631 | SUPORTE EM CANTONEIRA DE ACO 1.1/2"X1.1/2"X3/16" COM PINTURA ANTICORROSIVA PARA FIXACAO DE ELETRODUTOS EM POCOS -FORNECIMENTO E INSTALACAO | UN | 450.35 | 423.74 | COPASA
65004643 | ELABORACAO DE PLANTA TOPOGRAFICA EM FORMATO DWG, PDF E SHAPEFILE PARA LICENCIAMENTO AMBIENTAL. | UN | 785.01 | 712.93 | COPASA
65004804 | MONTAGEM E INSTALACAO DO PADRAO DIAM. 1/2" EMBUTIDO EM ALVENARIA. | UN | 70.88 | 65.79 | COPASA
65004805 | MONTAGEM E INSTALACAO DO PADRAO DIAM. 3/4" EMBUTIDO EM ALVENARIA. | UN | 73.94 | 68.61 | COPASA
65004806 | LIGACAO PREDIAL DE AGUA DE 1/2" COM MONTAGEM E INSTALACAO DO PADRAO DUPLO EM NICHO. | UN | 149.27 | 139.97 | COPASA
65004807 | LIGACAO PREDIAL DE AGUA DE 1/2" COM MONTAGEM E INSTALACAO DO PADRAO TRIPLO EM NICHO. | UN | 170.76 | 159.94 | COPASA
65004808 | LIGACAO PREDIAL DE AGUA DE 1/2" COM MONTAGEM E INSTALACAO DO PADRAO QUADRUPLO EM NICHO. | UN | 195.85 | 183.22 | COPASA
65004809 | MURETA EM ALVENARIA PARA INSTALAÇÃO DO PADRÃO DE AGUA. | UN | 385.27 | 366.95 | COPASA
65004818 | SINALIZACAO - BALIZADOR CONICO EM POLIETILENO ALT 1,10 M COM FAIXA REFLEXIVAS FORNECIMENTO E MOVIMENTAÇÃO. | UN | 1.74 | 1.66 | COPASA
65004820 | SINALIZACAO - BARREIRA PLASTICA INCLINADA 0,55 X 1,0X 0,50 M, FORNECIMENTO E MOVIMENTACAO. | UN | 5.8 | 5.63 | COPASA
65004821 | SINALIZACAO - CONE BARRIL POLIETILENO 1,23 M, FORNECIMENTO E MOVIMENTACAO. | UN | 3.23 | 3.15 | COPASA
65004823 | SINALIZACAO - PLACA DE SINALIZAÇÃO DE DESVIO CPU AUXILIAR. | UN | 430.04 | 410.92 | COPASA
65004824 | SINALIZACAO -PLACA DE SINALIZAÇÃO DE DESVIO. | UN | 3.87 | 3.64 | COPASA
65004830 | BATE-ESTACAS POR GRAVIDADE, POTÊNCIA DE 160 HP, PESO DO MARTELO ATÉ 3 TONELADAS - MOBILIZAÇÃO E DESMOBILIZAÇÃO | UN | 3320.93 | 3171.97 | COPASA
65004859 | CAIXA DE PROTEÇÃO E DISPOSITIVO DE LIGACAO INCLUSIVE CONSTRUCAO DO NICHO, INSTALACAO - CVA/MA | UN | 189.05 | 181.48 | COPASA
65004861 | DISPOSITIVO DE LIGACAO DE AGUA - INSTALACAO - CVA/MA | UN | 39.98 | 37.46 | COPASA
65004862 | CORTE OU RELIGAÇÃO DE FORNECIMENTO DE AGUA EM DISPOSITIVO DE LIGACAO DE AGUA | UN | 9.69 | 9.08 | COPASA
65004866 | CAIXA E DISPOSITIVO DE LIGACAO PREDIAL DE ÁGUA EM NICHO EXISTENTE - INSTALAÇÃO - CVA/MA | UN | 108.76 | 104.7 | COPASA
65004867 | PLANTIO COM FORNECIMENTO DE MUDAS DE ESPÉCIE NATIVA COM 0,80 M + 1 TUTOR + 2 AMARRAS, ADUBO, GEL, FORMICIDA E MÃO DEOBRA - RECUPERAÇÃO AMBIENTAL | UN | 57.16 | 55 | COPASA
65004868 | MANUTENCAO DAS MUDAS DURANTE O PRIMEIRO ANO DE PLANTIO, CONTEMPLANDO OS SERVIÇOS DE REPLANTIO, COROAMENTO, ADUBAÇÃO DECOBERTURA, IRRIGAÇÃO E COMBATE A FORMIGAS. | UN | 38.56 | 36.13 | COPASA
65004875 | MANUTENÇÃO DAS MUDAS PLANTADAS COM COMBATE A FORMIGAS E COROAMENTO - A PARTIR DO SEGUNDO ANO | UN | 22.55 | 20.82 | COPASA
65004948 | MONTAGEM E INSTALACAO DO PADRAO DIAM. 3/4" EMBUTIDO EM ALVENARIA. | UN | 102.99 | 98.11 | COPASA
65004949 | LIGACAO PREDIAL DE AGUA DE 1/2" COM MONTAGEM E INSTALACAO DO PADRAO DUPLO EM NICHO. | UN | 190.48 | 181.84 | COPASA
65004950 | LIGACAO PREDIAL DE AGUA DE 1/2" COM MONTAGEM E INSTALACAO DO PADRAO TRIPLO EM NICHO. | UN | 220.4 | 210.36 | COPASA
65004951 | LIGACAO PREDIAL DE AGUA DE 1/2" COM MONTAGEM E INSTALACAO DO PADRAO QUÁDRUPLO EM NICHO. | UN | 255.61 | 243.9 | COPASA
65004952 | HOSPEDAGEM E ALIMENTACAO PARA VIAGENS EM CONTRATOS DE NATUREZA CONTINUADA | UN | 151.8 | 151.8 | COPASA
65004953 | VISTORIA IMOVEL/LIGACAO | UN | 15.93 | 14.92 | COPASA
65004954 | TAMPONAMENTO DA LIGACAO, EM PADRAO PARA HIDROMETROS COM CAP. ATE 5,0 M3/H, COM DISPOSITIVO LACRE SEM RETIRADA DOHIDROMETRO, COM UTILIZACAO DE MOTOCICLETA | UN | 12.74 | 11.94 | COPASA
65004955 | RELIGACAO TAMPONAMENTO COM RETIRADA DO DISPOSITIVO LACRE, EM PADRAO PARA HIDROMETRO COM CAP. ATE 5,0 M3/H, SEMINSTALAÇÃO HIDROMETRO, COM UTILIZAÇÃO MOTOCICLETA | UN | 10.62 | 9.95 | COPASA
65004959 | RECOMPOSICAO DE PAVIMENTO ASFALTICO COM PMF EM AREAS DE ATE 1,0M2 | UN | 160.67 | 154.58 | COPASA
65004973 | SISTEMA DE CERCA ELETRICA - CENTRAL | UN | 1426.17 | 1386.46 | COPASA
65004975 | SISTEMA DE CIRCUITO FECHADO DE TV CFTV - CENTRAL | UN | 4044.39 | 3978.21 | COPASA
65004976 | SISTEMA DE CIRCUITO FECHADO DE TV CFTV - FORNECIMENTO E INSTALACAO DE CAMERAS E PERIFERICOS | UN | 1222.24 | 1206.8 | COPASA
65004977 | SISTEMA DE ALARME CONTRA INTRUSAO (MONITORAMENTO VIA INTERNET) - CENTRAL | UN | 1511.42 | 1471.71 | COPASA
65004978 | SISTEMA DE ALARME CONTRA INTRUSAO (MONITORAMENTO VIA INTERNET) - FORNECIMENTO E INSTALACAO DE SENSORES | UN | 232.81 | 226.19 | COPASA
65004996 | CORRECAO DE VAZAMENTO EM REDE DE AGUA, NA RUA SEM PAVIMENTO, DIAMETRO ACIMA DE 150MM ATE 300MM, PROFUNDIDADE ATE 1,25M EEXTENSAO ATE 2,00M | UN | 1486.3 | 1444.81 | COPASA
65004998 | CORRECAO DE VAZAMENTO EM REDE DE AGUA, NA RUA COM PAVIMENTO, DIAMETRO ACIMA DE 150MM ATE 300MM, PROFUNDIDADE ATE 1,25M EEXTENSAO ATE 2,00M | UN | 1660.5 | 1612.07 | COPASA
65005000 | CORRECAO DE VAZAMENTO EM REDE DE AGUA, NA RUA SEM PAVIMENTO, DIAMETRO ACIMA DE 150MM ATE 300MM, PROFUNDIDADE ACIMA DE1,25M E EXTENSAO ATE 2,00M | UN | 2043.83 | 1994.77 | COPASA
65005002 | CORRECAO DE VAZAMENTO EM REDE DE AGUA, NA RUA COM PAVIMENTO, DIAMETRO ACIMA DE 150MM ATE 300MM, PROFUNDIDADE ACIMA DE1,25M E EXTENSAO ATE 2,00M | UN | 2217.71 | 2161.75 | COPASA
65005017 | REMOCAO DE RAIZES REMANESCENTES DE TRONCO DE ARVORE COM DIAMETRO MAIOR OU IGUAL A 0,20 M E MENOR QUE 0,40 M. | UN | 148.65 | 141.16 | COPASA
65005018 | REMOCAO DE RAIZES REMANESCENTES DE TRONCO DE ARVORE COM DIAMETRO MAIOR OU IGUAL A 0,40 M E MENOR QUE 0,60M. | UN | 246.69 | 234.25 | COPASA
65005019 | REMOCAO DE RAIZES REMANESCENTES DE TRONCO DE ARVORE COM DIAMETRO MAIOR OU IGUAL A 0,60M. | UN | 325.13 | 308.73 | COPASA
65005020 | CORTE RASO E RECORTE DE ARVORE COM DIAMETRO DE TRONCO MAIOR OU IGUAL A 0 ,20 M E MENOR QUE 0,40 M. | UN | 93.7 | 87.24 | COPASA
65005021 | CORTE RASO E RECORTE DE ARVORE COM DIAMETRO DE TRONCO MAIOR OU IGUAL A 0 ,40 M E MENOR QUE 0,60 M. | UN | 183.9 | 171.23 | COPASA
65005022 | CORTE RASO E RECORTE DE ARVORE COM DIAMETRO DE TRONCO MAIOR OU IGUAL A 0 ,60 M. | UN | 417.3 | 398.66 | COPASA
65005023 | PODA EM ALTURA DE ARVORE COM DIAMETRO DE TRONCO MENOR QUE 0,20 M. | UN | 33.55 | 32.22 | COPASA
65005024 | PODA EM ALTURA DE ARVORE COM DIAMETRO DE TRONCO MAIOR OU IGUAL A 0,20 M E MENOR QUE 0,40 M. | UN | 128.51 | 122.44 | COPASA
65005025 | PODA EM ALTURA DE ARVORE COM DIAMETRO DE TRONCO MAIOR OU IGUAL A 0,40 M E MENOR QUE 0,60 M. | UN | 354.93 | 338.42 | COPASA
65005026 | PODA EM ALTURA DE ARVORE COM DIAMETRO DE TRONCO MAIOR OU IGUAL A 0,60 M. | UN | 748.75 | 711.46 | COPASA
65005028 | ASSENTO SANITARIO CONVENCIONAL - FORNECIMENTO E INSTALACAO. | UN | 41.51 | 41.18 | COPASA
65005029 | BARRA DE APOIO RETA, EM ACO INOX POLIDO, COMPRIMENTO 60CM, FIXADA NA PAREDE. | UN | 358.62 | 355.75 | COPASA
65005030 | DUCHA HIGIENICA EM METAL CROMADO 1/2" - FORNECIMENTO E INSTALACAO. | UN | 68.38 | 67.92 | COPASA
65005031 | LAVATORIO LOUCA BRANCA SUSP 29,5 X 39CM OU EQUIVAL, INCLUSO SIFAO FLEXIVEL EM PVC, VALVULA, ENGATE FLEXIVEL 30CM EMPLASTICO E TORNEIRA CROMADA DE MESA - FORNECIMENTO E INSTALACAO. | UN | 293.07 | 290.41 | COPASA
65005044 | CORRECAO DE VAZAMENTO EM REDE DE AGUA, EM TRECHO SEM PAVIMENTO, DIAMETRO ACIMA DE 300MM ATE 600MM, PROFUNDIDADE ATE1,25M E EXTENSAO ATE 3,00 M. | UN | 2240.94 | 2182.99 | COPASA
65005046 | CORRECAO DE VAZAMENTO EM REDE DE AGUA, EM TRECHO COM PAVIMENTO, DIAMETRO ACIMA DE 300MM ATE 600MM, PROFUNDIDADE ATE1,25M E EXTENSAO ATE 3,00 M. | UN | 2470.64 | 2403.47 | COPASA
65005048 | CORRECAO DE VAZAMENTO EM REDE DE AGUA, EM TRECHO SEM PAVIMENTO, DIAMETRO ACIMA DE 300MM ATE 600MM, PROFUNDIDADE ACIMA DE1,25M ATE 3,00M E EXTENSAO ATE 3,00 M. | UN | 4062.25 | 3987.26 | COPASA
65005050 | CORRECAO DE VAZAMENTO EM REDE DE AGUA, EM TRECHO COM PAVIMENTO, DIAMETRO ACIMA DE 300MM ATE 600MM, PROFUNDIDADE ACIMA DE1,25M ATE 3,00M E EXTENSAO ATE 3,00 M. | UN | 4291.95 | 4207.74 | COPASA
25001434 | TUBO ACO GALV C/COS PP CM DN2" | M | 55.22 | 55.22 | COPASA
25001440 | TUBO ACO GALV C/COS JR CP DN3"X6M | M | 90.73 | 90.73 | COPASA
25001441 | TUBO ACO GALV C/COS JR CP DN4" | M | 136.33 | 136.33 | COPASA
25001536 | TUBO ACO GALV C/COS JR CM DN1/2"X6M | M | 19.86 | 19.86 | COPASA
25001537 | TUBO ACO GALV C/COS JR CM DN3/4"X6M | M | 18.5 | 18.5 | COPASA
25001538 | TUBO ACO GALV C/COS JR CM DN1"X6M | M | 29.8 | 29.8 | COPASA
25001539 | TUBO ACO GALV C/COS JR CM DN1.1/4"X6M | M | 37.48 | 37.48 | COPASA
25001540 | TUBO ACO GALV C/COS JR CM DN1.1/2"X6M | M | 42.71 | 42.71 | COPASA
25001541 | TUBO ACO GALV C/COS JR CM DN2"X6M | M | 57.74 | 57.74 | COPASA
25001542 | TUBO ACO GALV C/COS JR CM DN2.1/2"X6M | M | 77.81 | 77.81 | COPASA
25001543 | TUBO ACO GALV C/COS JR CM DN3"X6M | M | 95.36 | 95.36 | COPASA
25001544 | TUBO ACO GALV C/COS JR CM DN4"X6M | M | 143.29 | 143.29 | COPASA
25001545 | TUBO ACO GALV C/COS JR CM DN5"X6M | M | 182.21 | 182.21 | COPASA
25001546 | TUBO ACO GALV C/COS JR CM DN6"X6M | M | 174.12 | 174.12 | COPASA
25001564 | TUBO ACO GALV S/COS JR SCH80 DN1.1/2" | M | 93.23 | 93.23 | COPASA
25001587 | TUBO ACO GALV C/COS JR CM DN3"X3M | M | 88.03 | 88.03 | COPASA
25002137 | TUBO PVC PB JEI CL15 DN 50X6M | M | 9.07 | 9.07 | COPASA
25002139 | TUBO PVC PB JEI CL15 DN 75X6M | M | 17.57 | 17.57 | COPASA
25002140 | TUBO PVC PB JEI CL15 DN100X6M | M | 28.77 | 28.77 | COPASA
25002146 | TUBO PVC PB JEI CL20 DN 50X6M | M | 11.14 | 11.14 | COPASA
25002148 | TUBO PVC PB JEI CL20 DN 75X6M | M | 21.91 | 21.91 | COPASA
25002149 | TUBO PVC PB JEI CL20 DN100X6M | M | 35.83 | 35.83 | COPASA
25002162 | TUBO PVC PB JS CL15 DN 15X6M | M | 1.86 | 1.86 | COPASA
25002163 | TUBO PVC PB JS CL15 DN 20X6M | M | 2.5 | 2.5 | COPASA
25002164 | TUBO PVC PB JS CL15 DN 25X6M | M | 4.88 | 4.88 | COPASA
25002165 | TUBO PVC PB JS CL15 DN 32X6M | M | 6.91 | 6.91 | COPASA
25002166 | TUBO PVC PB JS CL15 DN 40X6M | M | 9.81 | 9.81 | COPASA
25002167 | TUBO PVC PB JS CL15 DN 50X6M | M | 7.2 | 7.2 | COPASA
25002169 | TUBO PVC PB JS CL15 DN100X6M | M | 47.7 | 47.7 | COPASA
25002179 | TUBO PVC ESG.PRIM.PB JE DN 50X6M | M | 5.84 | 5.84 | COPASA
25002183 | TUBO PVC ESG.PRIM.PB JE DN100X6M | M | 9.85 | 9.85 | COPASA
25002186 | TUBO PVC ESG.PRIM.PB JS DN 40X6M | M | 3.42 | 3.42 | COPASA
25002346 | TUBO PVC ESG.PRIM.PB JS DN 75X6M | M | 8.94 | 8.94 | COPASA
25002448 | TUBO PE ADUCAO PE 80 PN10 DE 40X100M | M | 5.83 | 5.83 | COPASA
25002450 | TUBO PE ADUCAO PE100 PN10 DE 63X100M | M | 11.72 | 11.72 | COPASA
25002533 | TUBO PVC DEFOFO PB JE DN150X6M | M | 46.27 | 46.27 | COPASA
25002534 | TUBO PVC DEFOFO PB JE DN200X6M | M | 68.23 | 68.23 | COPASA
25002535 | TUBO PVC DEFOFO PB JE DN100X6M | M | 27.46 | 27.46 | COPASA
25002536 | TUBO PVC DEFOFO PB JE DN250X6M | M | 139.92 | 139.92 | COPASA
25002537 | TUBO PVC DEFOFO PB JE DN300X6M | M | 172.52 | 172.52 | COPASA
25002547 | TUBO PVC DEFOFO PB JE DN400X6M | M | 330.31 | 330.31 | COPASA
25002609 | TUBO PVC ESG.PRIM.PB JE DN150X6M | M | 27.15 | 27.15 | COPASA
25002628 | TUBO PE RAMAL PE 80 PN10 DE 20 | M | 2.49 | 2.49 | COPASA
25002661 | TUBO PVC OCRE LISO PB JEI DN100X6M | M | 13.47 | 13.47 | COPASA
25002662 | TUBO PVC OCRE LISO PB JEI DN200X6M | M | 33.09 | 33.09 | COPASA
25002663 | TUBO PVC OCRE LISO PB JEI DN250X6M | M | 51 | 51 | COPASA
25002664 | TUBO PVC OCRE LISO PB JEI DN300X6M | M | 111 | 111 | COPASA
25002665 | TUBO PVC OCRE LISO PB JEI DN350X6M | M | 135.09 | 135.09 | COPASA
25002666 | TUBO PVC OCRE LISO PB JEI DN400X6M | M | 229.99 | 229.99 | COPASA
25005015 | ARAME LISO 5,00MM | M | 5.52 | 5.52 | COPASA
25005784 | CABO PP 2 X 1,0MM2 500V | M | 2.8 | 2.8 | COPASA
25005836 | CABO FLEXIVEL SING. 750V 1,00MM2 | M | 1.08 | 1.08 | COPASA
25005837 | CABO FLEXIVEL UNIPOLAR 750V 1,5MM2 | M | 1.32 | 1.32 | COPASA
25005839 | CABO FLEXIVEL SING. 750V 4,0 MM2 | M | 3.11 | 3.11 | COPASA
25005840 | CABO FLEXIVEL SING. 750V 6,0 MM2 | M | 4.87 | 4.87 | COPASA
25005841 | CABO FLEXIVEL SING. 750V 10 MM2 | M | 8.36 | 8.36 | COPASA
25005848 | CABO UNIPOLAR ANTICH 750V 16MM2 | M | 12.57 | 12.57 | COPASA
25005849 | CABO COBRE PVC 450/750V 1X25MM2 PT | M | 19.32 | 19.32 | COPASA
25005856 | CABO UNIPOLAR ANTICH 0,6/1KV 1,5MM2 | M | 1.61 | 1.61 | COPASA
25005857 | CABO UNIPOLAR ANTICH 0,6/1KV 2,5MM2 | M | 2.67 | 2.67 | COPASA
25005859 | CABO UNIPOLAR ANTICH 0,6/1KV 6MM6 | M | 5.95 | 5.95 | COPASA
25005862 | CABO COBRE PVC 0,6/1KV 1X25MM2 PT | M | 20.85 | 20.85 | COPASA
25005863 | CABO UNIPOLAR ANTICH 0,6/1KV 35MM2 | M | 25.38 | 25.38 | COPASA
25005864 | CABO UNIPOLAR ANTICH 0,6/1KV 50MM2 | M | 35.14 | 35.14 | COPASA
25005865 | CABO UNIPOLAR ANTICH 0,6/1KV 70MM2 | M | 50.29 | 50.29 | COPASA
25005866 | CABO UNIPOLAR ANTICH 0,6/1KV 95MM2 | M | 66.96 | 66.96 | COPASA
25005867 | CABO UNIPOLAR ANTICH 0,6/1KV 120MM2 | M | 83.81 | 83.81 | COPASA
25005868 | CABO UNIPOLAR ANTICH 0,6/1KV 150MM2 | M | 100.6 | 100.6 | COPASA
25005869 | CABO UNIPOLAR ANTICH 0,6/1KV 185MM2 | M | 128.41 | 128.41 | COPASA
25005870 | CABO UNIPOLAR ANTIC.0,6/1KV 240MM2 PRETO | M | 185.05 | 185.05 | COPASA
25005872 | CABO BIPOLAR ANTICHAMA 0.6 / 1KV 1,5MM2 | M | 3.67 | 3.67 | COPASA
25005873 | CABO BIPOLAR ANTICHAMA 0.6 / 1KV 2,5MM2 | M | 5.16 | 5.16 | COPASA
25005874 | CABO BIPOLAR ANTICHAMA 0.6 / 1KV 4,0MM2 | M | 8.83 | 8.83 | COPASA
25005880 | CABO TRIPOLAR ANTICHAMA, 1,5MM 0,6/1KV | M | 4.74 | 4.74 | COPASA
25005881 | CABO TRIPOLAR ANTICHAMA, 2,5MM 0,6/1KV | M | 8.16 | 8.16 | COPASA
25005884 | CABO COBRE PVC 0,6/1KV 3X10MM2 PT | M | 25.86 | 25.86 | COPASA
25005885 | CABO COBRE PVC 0,6/1KV 3X16MM2 PT | M | 40.32 | 40.32 | COPASA
25005886 | CABO COBRE PVC 0,6/1KV 3X25MM2 PT | M | 70.57 | 70.57 | COPASA
25005891 | CABO TETRAPOLAR ISO.PVC, 2,5MM2.0,6/1KV | M | 10.34 | 10.34 | COPASA
25005892 | CABO TETRAPOLAR ISO.PVC, 4,0MM2.0,6/1KV | M | 16.01 | 16.01 | COPASA
25006017 | CABO FLEXIVEL SING. 750V 1,5MM2 VERDE | M | 1.32 | 1.32 | COPASA
25006021 | CABO FLEXIVEL SING. 750V 1,5MM2VERMELHO | M | 1.32 | 1.32 | COPASA
25006094 | CORDAO PARALELO FLEXIVEL, 300V, 2,50MM2. | M | 4.43 | 4.43 | COPASA
25006112 | CABO FLEXIVEL SING. 750V 1,5 MM2 CINZA | M | 1.32 | 1.32 | COPASA
25006113 | CABO FLEXIVEL SING. 750V 2,5MM2 AMARELO | M | 1.69 | 1.69 | COPASA
25006173 | ELETRODUTO PVC PRETO JRE DN 1/2"X3M | M | 2.75 | 2.75 | COPASA
25006174 | ELETRODUTO PVC PRETO JRE DN 3/4"X3M | M | 3.36 | 3.36 | COPASA
25006175 | ELETRODUTO PVC PRETO JRE DN1"X 3M | M | 5.03 | 5.03 | COPASA
25007070 | TRILHO TS 35MM P/FIXACAO DE CONTATORES | M | 13.67 | 13.67 | COPASA
25007313 | CABO PP 3X2,5 mm² | M | 7.38 | 7.38 | COPASA
25007681 | CABO FLEXIVEL SINGELO 2,5 MM2 VERDE | M | 1.69 | 1.69 | COPASA
25007682 | CABO FLEXIVEL SINGELO 2,5 MM2 750V AZUL | M | 1.69 | 1.69 | COPASA
25007689 | CABO FLEXIVEL SING. 750V 2,5 MM2 PRETA | M | 1.69 | 1.69 | COPASA
25007690 | CABO FLEXIVEL SING.750V 2,5 MM2 VERMELHO | M | 1.69 | 1.69 | COPASA
25009338 | MANGUEIRA CRISTAL 1/2" | M | 3.65 | 3.65 | COPASA
25009386 | CORDA DE ALGODAO 1/2" 12,7MM | M | 2.3 | 2.3 | COPASA
25009394 | CORDA DE NYLON 3/4"(19,05MM) | M | 2.46 | 2.46 | COPASA
25009510 | CORDA POLIPROPILENO 10 MM P/CARGA - M | M | 0.98 | 0.98 | COPASA
25009526 | CORDA EM POLIETILENO 1/2" ( UNIDADE M ) | M | 1.55 | 1.55 | COPASA
25009598 | CORDA DE NYLON 5/8" (15,88MM) | M | 6.15 | 6.15 | COPASA
25009661 | CORDA DE ALGODAO 1/4" 6,35MM | M | 2.3 | 2.3 | COPASA
25010448 | TELA TAPUME ALARANJADA 1,20 M | M | 5.46 | 5.46 | COPASA
25013059 | STIHL-CORDA NYLON 2,7MM ROCADEIRA | M | 0.85 | 0.85 | COPASA
25013560 | MANGUEIRA BORRACHA 1 LONA 1/2" 300PSI | M | 2.88 | 2.88 | COPASA
25013934 | CORRENTE COMUM ACO GALVANIZADO FIO 4,7MM | M | 21.71 | 21.71 | COPASA
25013964 | CORRENTE COMUM ACO GALVANIZADO FIO 5,9MM | M | 34.54 | 34.54 | COPASA
25014138 | MANGUEIRA BORRACHA P/JARDIM 1/2" 80PSI | M | 3.09 | 3.09 | COPASA
25014139 | MANGUEIRA BORRACHA P/JARDIM 3/4" 80PSI | M | 4.75 | 4.75 | COPASA
25014144 | MANGUEIRA CRISTAL LISA 3/4" 2,0MM 60PSI | M | 4.09 | 4.09 | COPASA
25014146 | MANGUEIRA CRISTAL TRANÇADA 1/2" 250PSI | M | 3.66 | 3.66 | COPASA
25014151 | MANGUEIRA BORRACHA 1 LONA 3/4" 300 PSI | M | 7.03 | 7.03 | COPASA
25014268 | MANGUEIRA POLIET 3/8", 6KG/cm²,P/ CLORO | M | 3.08 | 3.08 | COPASA
25014283 | MANGUEIRA CRISTAL TRANÇADA 1" 250PSI | M | 7.11 | 7.11 | COPASA
25014313 | MANGUEIRA FLEX.P/POCOS ARTESIANOS DN 2" | M | 160.02 | 160.02 | COPASA
25014403 | MANGUEIRA CRISTAL TRANCADA 1.1/4" 250PSI | M | 16.17 | 16.17 | COPASA
25014629 | VIGA I 6"X 3.3/8" ALMA 6,4MM | M | 170.76 | 170.76 | COPASA
25016124 | MANGUEIRA SILICONE DIAMETRO INTERNO 8MM | M | 28.29 | 28.29 | COPASA
25017488 | TUBO PVC PB JS CL15 DN 65X6M | M | 23.85 | 23.85 | COPASA
25017496 | TUBO PE RAMAL PE 80 PN10 DE 32 | M | 5.3 | 5.3 | COPASA
25019649 | TUBO PVC OCRE LISO PB JEI DN150X6M | M | 21.08 | 21.08 | COPASA
25020317 | TUBO PVC DEFOFO PB JE DN350X6M | M | 254.82 | 254.82 | COPASA
25020406 | TUBO ACO GALV C/COS JR CM DN2" | M | 57.74 | 57.74 | COPASA
25021272 | MANGUEIRA FLEX.P/POCOS ARTESIANOS DN 3" | M | 251.94 | 251.94 | COPASA
25023627 | CABO UTP CATEGORIA 6 CINZA | M | 7.35 | 7.35 | COPASA
25025059 | TUBO PE ADUCAO PE100 PN12,5 DE 160mm M | M | 83.55 | 83.55 | COPASA
25025809 | TUBO PE ADUCAO PE 80 PN16 DE 75X100M | M | 30.68 | 30.68 | COPASA
25025938 | TUBO PE ADUCAO PE100 PN10 DE 90X100M | M | 30.32 | 30.32 | COPASA
25025944 | TUBO PE ADUCAO PE100 PN16 DE 63X100M | M | 16.47 | 16.47 | COPASA
25025948 | TUBO PE ADUCAO PE 80 PN12,5 DE110X100M | M | 49.29 | 49.29 | COPASA
25025949 | TUBO PE ADUCAO PE100 PN10 DE110X100M | M | 48.36 | 48.36 | COPASA
25025951 | TUBO PE ADUCAO PE100 PN16 DE110X100M | M | 57.57 | 57.57 | COPASA
25027082 | TUBO PE ESG.PE100 PN10 DE 400X6M SDR17 | M | 328.71 | 328.71 | COPASA
25028103 | MANGOTE BORR.SINT.C/TRAMA POLIESTER DN8" | M | 775.28 | 775.28 | COPASA
25028625 | TUBO PE ADUCAO PE100 PN20 DE110X6M | M | 91.05 | 91.05 | COPASA
25030169 | CHAPA DE ACO 1020 1.1/2" -LAMINADA | M | 4612.84 | 4612.84 | COPASA
25031161 | CABO UTP CAT 5E 4 PARES 24 AWG COR AZUL | M | 1.59 | 1.59 | COPASA
25031235 | MANGUEIRA FLEX.P/POCOS ARTESIANOS DN 5" | M | 521.99 | 521.99 | COPASA
25031236 | MANGUEIRA FLEX.P/POCOS ARTESIANOS DN 4" | M | 357.08 | 357.08 | COPASA
25032346 | TUBO MECANICO ACO ASTM A36 10" SCH40 | M | 571.43 | 571.43 | COPASA
25037880 | TUBO CORRUGADO ESG.PB JE DE 110X6M | M | 20.52 | 20.52 | COPASA
25037882 | TUBO CORRUGADO ESG.PB JE DE 160X6M | M | 22.79 | 22.79 | COPASA
25037883 | TUBO CORRUGADO ESG.PB JE DE 200X6M | M | 35.17 | 35.17 | COPASA
25037884 | TUBO CORRUGADO ESG.PB JE DE 250X6M | M | 51.76 | 51.76 | COPASA
25037887 | TUBO CORRUGADO ESG.PB JE DE 400X6M | M | 146.85 | 146.85 | COPASA
25037910 | TUBO CORRUGADO ESG.PB JE DE 500X6M SN8 | M | 276.88 | 276.88 | COPASA
25037912 | TUBO CORRUGADO ESG.PB JE DE 630X6M | M | 397.69 | 397.69 | COPASA
25037949 | TUBO CORRUGADO ESG.PB JE DE 800X6M | M | 729.45 | 729.45 | COPASA
25037950 | TUBO CORRUGADO ESG.PB JE DE1000X6M | M | 1005.33 | 1005.33 | COPASA
25038274 | TUBO PE ESG.PE100 PN 8 DE 200X6M | M | 108.97 | 108.97 | COPASA
25040209 | TUBO FOFO PB EMIN 4,62MM DN 80XCMIN5,5M | M | 239.92 | 239.92 | COPASA
25040210 | TUBO FOFO PB EMIN 4,62MM DN 100XCMIN5,5M | M | 269.51 | 269.51 | COPASA
25040212 | TUBO FOFO PB EMIN 4,62MM DN 150XCMIN5,5M | M | 325.35 | 325.35 | COPASA
25040213 | TUBO FOFO PB EMIN 4,8MM DN 200XCMIN5,5M | M | 395.84 | 395.84 | COPASA
25040214 | TUBO FOFO PB EMIN 5,20MM DN 250XCMIN5,5M | M | 480.35 | 480.35 | COPASA
25040215 | TUBO FOFO PB EMIN 5,60MM DN 300XCMIN5,5M | M | 576.12 | 576.12 | COPASA
25040217 | TUBO FOFO PB EMIN 6,40MM DN 400XCMIN5,5M | M | 924.69 | 924.69 | COPASA
25040218 | TUBO FOFO PB EMIN 6,80MM DN 450XCMIN5,5M | M | 1143.03 | 1143.03 | COPASA
25040221 | TUBO FOFO PB EMIN 8,80MM DN 700XCMIN5,5M | M | 2630.01 | 2630.01 | COPASA
25040226 | TUBO FOFO PB JTE EM 6,40 DN400XCMIN5,5M | M | 1221.43 | 1221.43 | COPASA
25040229 | TUBO FOFO PB EMIN 3,10 DN 150XCMIN5,5M | M | 283.11 | 283.11 | COPASA
25040230 | TUBO FOFO PB EMIN 3,40MM DN 200XCMIN5,5M | M | 367.07 | 367.07 | COPASA
25040231 | TUBO FOFO PB EMIN 3,70MM DN 250XCMIN5,5M | M | 434.46 | 434.46 | COPASA
25040232 | TUBO FOFO PB EMIN 4,0MM DN 300XCMIN5,5M | M | 514.64 | 514.64 | COPASA
25040233 | TUBO FOFO PB EMIN 4,30MM DN 350XCMIN5,5M | M | 790.62 | 790.62 | COPASA
25040234 | TUBO FOFO PB EMIN 4,60MM DN 400XCMIN5,5M | M | 827 | 827 | COPASA
25040235 | TUBO FOFO PB EMIN 4,90MM DN 450XCMIN5,5M | M | 1022.28 | 1022.28 | COPASA
25040236 | TUBO FOFO PB EMIN 5,20MM DN 500XCMIN5,5M | M | 1044.73 | 1044.73 | COPASA
25040237 | TUBO FOFO PB EMIN 5,80MM DN 600XCMIN5,5M | M | 1557.88 | 1557.88 | COPASA
25040238 | TUBO FOFO PB EMIN 6,40MM DN 700XCMIN5,5M | M | 2294.84 | 2294.84 | COPASA
25040239 | TUBO FOFO PB EMIN 7,00MM DN 800XCMIN5,5M | M | 3022.12 | 3022.12 | COPASA
25040285 | TUBO FOFO PB EMIN 7,60MM DN 900XCMIN5,5M | M | 3791.29 | 3791.29 | COPASA
25040286 | TUBO FOFO PB EMIN 8,20MM DN1000XCMIN5,5M | M | 4500.34 | 4500.34 | COPASA
25040294 | TUBO FOFO ESG.PB C/ANEL DN 80XCMIN5,5M | M | 262.42 | 262.42 | COPASA
25040296 | TUBO FOFO ESG.PB C/ANEL DN 100XCMIN5,5M | M | 293.81 | 293.81 | COPASA
25040297 | TUBO FOFO ESG.PB C/ANEL DN 150XCMIN5,5M | M | 331.05 | 331.05 | COPASA
25040298 | TUBO FOFO ESG.PB C/ANEL DN 200XCMIN5,5M | M | 394.11 | 394.11 | COPASA
25040299 | TUBO FOFO ESG.PB C/ANEL DN 250XCMIN5,5M | M | 460.07 | 460.07 | COPASA
25040300 | TUBO FOFO ESG.PB C/ANEL DN 300XCMIN5,5M | M | 537.83 | 537.83 | COPASA
25040301 | TUBO FOFO ESG.PB C/ANEL DN 350XCMIN5,5M | M | 801.69 | 801.69 | COPASA
25040302 | TUBO FOFO ESG.PB C/ANEL DN 400XCMIN5,5M | M | 841.55 | 841.55 | COPASA
25040303 | TUBO FOFO ESG.PB C/ANEL DN 450XCMIN5,5M | M | 994.59 | 994.59 | COPASA
25040304 | TUBO FOFO ESG.PB C/ANEL DN 500XCMIN5,5M | M | 1049.3 | 1049.3 | COPASA
25040305 | TUBO FOFO ESG.PB C/ANEL DN 600XCMIN5,5M | M | 1522.51 | 1522.51 | COPASA
25040306 | TUBO FOFO ESG.PB C/ANEL DN 700XCMIN5,5M | M | 2497.39 | 2497.39 | COPASA
25040383 | TUBO FOFO PB JTE EM 8,00 DN600XCMIN5,5M | M | 2004.09 | 2004.09 | COPASA
25040557 | CORRENTE ACO INOX AISI 316 FIO 5,0MM | M | 151.52 | 151.52 | COPASA
25040775 | TUBO PVC-O PB JEI PN 16 AGUA DN 100 | M | 47.96 | 47.96 | COPASA
25040776 | TUBO PVC-O PB JEI PN 16 AGUA DN 150 | M | 101.2 | 101.2 | COPASA
25040777 | TUBO PVC-O PB JEI PN 16 AGUA DN 200 | M | 169.53 | 169.53 | COPASA
25040778 | TUBO PVC-O PB JEI PN 16 AGUA DN 250 | M | 235.34 | 235.34 | COPASA
25040785 | TUBO PVC-O PB JEI PN 16 ESGOTO DN 150 | M | 101.2 | 101.2 | COPASA
25042470 | TUBO ACO GALV S/COS JR CM DN3" - M | M | 80.68 | 80.68 | COPASA
25043392 | CABO UNIP. ANTICHA (EPR) 0,6/1KV 25MM2 | M | 21.46 | 21.46 | COPASA
25043419 | TUBO PVC DEFOFO PB JE DN500X6M | M | 664.34 | 664.34 | COPASA
25043480 | CABO UNIP. EPR ANTICH 0,6/1KV 185mm² | M | 141.37 | 141.37 | COPASA
25044013 | TUBO PE ESG.PE100 PN 10 DE 160X6M | M | 76.12 | 76.12 | COPASA
25045265 | CORDA DE SEDA Ø18mm | M | 9.22 | 9.22 | COPASA
25047237 | CORRENTE ACO INOX AISI 316 FIO 10MM | M | 394.72 | 394.72 | COPASA
25047239 | CORRENTE ACO INOX AISI 316 FIO 16MM | M | 691.25 | 691.25 | COPASA
25048760 | TUBO PRFV PB DN150mm M | M | 313.19 | 313.19 | COPASA
25052247 | CORRENTE 5/16 6M ACO INOX AISI304 | M | 102.41 | 102.41 | COPASA
25052249 | CORRENTE 9 MM ACO INOX AISI304 | M | 345.63 | 345.63 | COPASA
25052335 | TUBO PVC-O PB JEI PN 12,5 AGUA DN 100 | M | 24.99 | 24.99 | COPASA
25052336 | TUBO PVC-O PB JEI PN 12,5 AGUA DN 150 | M | 50.31 | 50.31 | COPASA
25052337 | TUBO PVC-O PB JEI PN 12,5 AGUA DN 200 | M | 98.41 | 98.41 | COPASA
25052338 | TUBO PVC-O PB JEI PN 12,5 AGUA DN 250 | M | 157.66 | 157.66 | COPASA
25052340 | TUBO PVC-O PB JEI PN 12,5 AGUA DN 350 | M | 301.7 | 301.7 | COPASA
25056690 | TUBO PE ESG.PE100 PN 10 DE 200X6M SDR17 | M | 91.38 | 91.38 | COPASA
25056703 | CABO UNIPOLAR ANTICH 0,6/1KV 240MM2 PT | M | 181.05 | 181.05 | COPASA
25056758 | TUBO PE ESG.PE100 PN 10 DE 250X6M SDR17 | M | 107.16 | 107.16 | COPASA
25057300 | MANGUEIRA FLAT PVC FLEX.SERV. PESADO Ø6" | M | 269.73 | 269.73 | COPASA
25057571 | TUBO ACO PRETO C/COS JR DN8" 6,0M | M | 163.17 | 163.17 | COPASA
25058212 | TUBO ACO PRETO C/COS JR CM DN6" NPT LUVA | M | 170.77 | 170.77 | COPASA
25058698 | TUBO PE ESG.PE 100 PN10 DE 355X6M SDR 17 | M | 424.51 | 424.51 | COPASA
25058939 | CORDA EM POLIAMIDA (NYLON) TRANCADA 12MM | M | 6.15 | 6.15 | COPASA
25060696 | CORRENTE EM ACO INOX AISI 316 FIO 19MM | M | 888.12 | 888.12 | COPASA
25062906 | PASSARELA ESTRUTURA MET. C/GUARDA CORPO | M | 996.2 | 996.2 | COPASA
25063090 | TUBO MECANICO ACO ASTM A36 12" SCH40 | M | 745.41 | 745.41 | COPASA
25064166 | TUBO ACO PRETO C/COSTURA DN10 BARRAS 3M | M | 534.84 | 534.84 | COPASA
25064195 | TUBO FLEX.AR COMPRIM. DE 8MM DI 5,7MM | M | 7.67 | 7.67 | COPASA
25064196 | TUBO FLEX. AR COMPRIM. DE 6MM DI 4MM | M | 5.11 | 5.11 | COPASA
25064197 | TUBO FLEX.AR COMPRIM. DE 10 MM DI 7MM | M | 13 | 13 | COPASA
25064198 | TUBO FLEX. AR COMPRIM. DE 12 MM DI 8 MM | M | 20.24 | 20.24 | COPASA
25064395 | TAPETE ISOLANTE DE BORRACHA CL 2 TIPO II | M | 491.95 | 491.95 | COPASA
25065468 | TUBO ACO HELIC. G50 PP DN 72"x1/2" AER. | M | 16560.38 | 16560.38 | COPASA
25065469 | TUBO ACO HELIC. G50 PP DN 72"x7/16" ENT. | M | 14429.8 | 14429.8 | COPASA
25065470 | TUBO ACO HELIC. G50 PP DN 64"x1/2" AER. | M | 14914.02 | 14914.02 | COPASA
25065471 | TUBO ACO HELIC. G50 PP DN 64"x7/16" ENT. | M | 12880.29 | 12880.29 | COPASA
25065472 | TUBO ACO HELIC. G36 PP DN 28"x3/8" ENT. | M | 3150 | 3150 | COPASA
25065994 | TUBO PE ADUCAO PE100 PN16 DE160X12M | M | 88.23 | 88.23 | COPASA
25066254 | CORRENTE ACO GA FIO 3.5MM ELO12,7X25,4MM | M | 15.36 | 15.36 | COPASA
35000059 | LIMITADOR JUNTA TARUCEL - JUNTA 1x1CM | M | 0.86 | 0.86 | COPASA
35000060 | LIMITADOR JUNTA TARUCEL - JUNTA 2x2CM | M | 1.68 | 1.68 | COPASA
35000097 | CANALETA DE CONCRETO- MEIA CANA,Ø300MM | M | 52.44 | 52.44 | COPASA
35000098 | CANALETA DE CONCRETO- MEIA CANA,Ø400MM | M | 66.38 | 66.38 | COPASA
35000099 | CANALETA DE CONCRETO- MEIA CANA,Ø500MM | M | 72.38 | 72.38 | COPASA
35000100 | CANALETA DE CONCRETO- MEIA CANA,Ø600MM | M | 96.53 | 96.53 | COPASA
35000101 | CORDEL DETONANTE NP-10 | M | 2.24 | 2.24 | COPASA
35000104 | ESTOPIM SIMPLES | M | 9.68 | 9.68 | COPASA
35000148 | TUBO CERAMICO DRENO PB DE100MM | M | 17 | 17 | COPASA
35000149 | TUBO CERAMICO DRENO PB DE150MM | M | 31.52 | 31.52 | COPASA
35000150 | TUBO CERAMICO DRENO PB DE200MM | M | 43.8 | 43.8 | COPASA
35000151 | TUBO CONCRETO ARM PA1 PB JR DN1000 | M | 579.02 | 579.02 | COPASA
35000152 | TUBO CONCRETO SIMPLES PB JR PS-1 DN600 | M | 195.49 | 195.49 | COPASA
35000156 | TUBO POLIETILENO (PEAD) D20MM - PRETO | M | 4.75 | 4.75 | COPASA
35000157 | TUBO POLIETILENO (PEAD) D20MM-AZUL GR3 | M | 4.85 | 4.85 | COPASA
35000169 | TUBO PVC PBA CL15 DN50 DE60MM | M | 9.07 | 9.07 | COPASA
35000170 | TUBO PVC PBA CL15 DN75 DE85MM | M | 17.57 | 17.57 | COPASA
35000171 | TUBO PVC PBA CL15 DN100 DE110MM | M | 28.77 | 28.77 | COPASA
35000172 | TUBO PVC PBA CL20 DN50 DE 60MM | M | 11.14 | 11.14 | COPASA
35000173 | TUBO PVC PBA CL20 DN75 DE 85MM | M | 21.91 | 21.91 | COPASA
35000174 | TUBO PVC PBA CL20 DN100 DE110MM | M | 35.83 | 35.83 | COPASA
35000175 | TUBO PVC RIG. DEFOFO PBA JE DN150 | M | 46.27 | 46.27 | COPASA
35000262 | RUFO GALVANIZADO Nº26 L = 0,20M | M | 14.83 | 14.83 | COPASA
35000263 | CALHA GALVANIZADA Nº24 L = 0,33M | M | 26.8 | 26.8 | COPASA
35000264 | CONDUTOR GALVANIZADO Ø75MM AGUA PLUVIAL | M | 24.93 | 24.93 | COPASA
35000281 | EMENDA PARA FORRO EM PVC - PERFIL "H" | M | 8.29 | 8.29 | COPASA
35000282 | ARREMATE PARA FORRO EM PVC - PERFIL "F" | M | 5.77 | 5.77 | COPASA
35000284 | ARREMATE PARA FORRO EM LAMBRI DE ANGELIM | M | 12.27 | 12.27 | COPASA
35000300 | MANTA DE HYPALON SIKADUR COMBIFLEX E=1MM | M | 147.56 | 147.56 | COPASA
35000408 | TUBO ACO CARBONO GALVANIZADO Ø1/2" | M | 19.86 | 19.86 | COPASA
35000409 | TUBO ACO CARBONO GALVANIZADO Ø3/4" | M | 22.78 | 22.78 | COPASA
35000410 | TUBO ACO CARBONO GALVANIZADO Ø1" | M | 29.8 | 29.8 | COPASA
35000411 | TUBO ACO CARBONO GALVANIZADO Ø1.1/4" | M | 37.48 | 37.48 | COPASA
35000412 | TUBO ACO CARBONO GALVANIZADO Ø1.1/2" | M | 42.71 | 42.71 | COPASA
35000413 | TUBO ACO CARBONO GALVANIZADO Ø2" | M | 57.74 | 57.74 | COPASA
35000414 | TUBO ACO CARBONO GALVANIZADO Ø2.1/2" | M | 77.81 | 77.81 | COPASA
35000415 | TUBO ACO CARBONO GALVANIZADO Ø3" | M | 95.36 | 95.36 | COPASA
35000416 | TUBO ACO CARBONO GALVANIZADO Ø4" | M | 143.29 | 143.29 | COPASA
35000456 | TUBO PVC JR DIAMETRO 1/2" | M | 7.73 | 7.73 | COPASA
35000457 | TUBO PVC JR DIAMETRO 3/4" | M | 18.22 | 18.22 | COPASA
35000458 | TUBO PVC JR DIAMETRO 1" | M | 33.11 | 33.11 | COPASA
35000459 | TUBO PVC JR DIAMETRO 2" | M | 55.83 | 55.83 | COPASA
35000480 | TUBO PVC PB CL15 JS DN15 DE20MM | M | 1.86 | 1.86 | COPASA
35000481 | TUBO PVC PB CL15 JS DN20 DE25MM | M | 2.5 | 2.5 | COPASA
35000482 | TUBO PVC PB CL15 JS DN25 DE32MM | M | 4.88 | 4.88 | COPASA
35000483 | TUBO PVC PB CL15 JS DN32 DE40MM | M | 6.91 | 6.91 | COPASA
35000484 | TUBO PVC PB CL15 JS DN40 DE50MM | M | 9.81 | 9.81 | COPASA
35000532 | TUBO PVC CLA PB P/ESGOTO PREDIAL D=40MM | M | 5.16 | 5.16 | COPASA
35000533 | TUBO PVC CLA PB P/ESGOTO PREDIAL D=50MM | M | 5.84 | 5.84 | COPASA
35000534 | TUBO PVC CLA PB P/ESGOTO PREDIAL D=75MM | M | 12.24 | 12.24 | COPASA
35000535 | TUBO PVC CLA PB P/ESGOTO PREDIAL D=100MM | M | 9.85 | 9.85 | COPASA
35000566 | ELETRODUTO PVC RIGIDO ROSCA D=1" | M | 5.97 | 5.97 | COPASA
35000567 | ELETRODUTO PVC RIGIDO ROSCA D=1.1/4" | M | 8.26 | 8.26 | COPASA
35000568 | ELETRODUTO PVC RIGIDO ROSCA D=1.1/2" | M | 10.66 | 10.66 | COPASA
35000580 | CABO DE ACO SAE 1045 GALV/ZINC D=6,4MM | M | 7.56 | 7.56 | COPASA
35000581 | CABO COBRE UNIP. ISOL. PVC 750 V 2,5MM2 | M | 2.23 | 2.23 | COPASA
35000582 | CABO COBRE UNIP. ISOL. PVC 750 V 10MM2 | M | 10.4 | 10.4 | COPASA
35000583 | CABO COBRE UNIP. ISOL. PVC 750 V 16MM2 | M | 15.7 | 15.7 | COPASA
35000584 | CABO COBRE UNIP. ISOL. PVC 1000 V 4MM2 | M | 5.23 | 5.23 | COPASA
35000585 | CABO COBRE BIP. ISOL. PVC 1000 V 1,5MM2 | M | 3.75 | 3.75 | COPASA
35000586 | CABO COBRE BIP. ISOL. PVC 1000 V 4MM2 | M | 6.63 | 6.63 | COPASA
35000600 | CAIBRO EM MADEIRA DE LEI - 6 X 4 CM | M | 10.39 | 10.39 | COPASA
35000601 | PONTALETE - 7 X 7 CM - EM MADEIRA DE LEI | M | 18 | 18 | COPASA
35000607 | ESCORA EUCALIPTO S/ TRATAMENTO Ø >= 12CM | M | 5 | 5 | COPASA
35000609 | SARRAFO DE PINUS - 4 X 1,5 CM | M | 4.38 | 4.38 | COPASA
35000610 | SARRAFO DE PINUS - 5 X 2,5 CM | M | 4.48 | 4.48 | COPASA
35000611 | SARRAFO DE PINUS - 10 X 2,5 CM | M | 6.53 | 6.53 | COPASA
35000613 | CAIBRO EM MADEIRA DE LEI - 11 X 6 CM | M | 30.61 | 30.61 | COPASA
35000614 | CAIBRO/LONGARINA MAD DE LEI E>= 6 CM | M | 29.43 | 29.43 | COPASA
35000615 | ARAME FARPADO GALV. CL250 14 BWG 2,1MM | M | 1.01 | 1.01 | COPASA
35000632 | METALON 20X20, CHAPA 20 | M | 9.1 | 9.1 | COPASA
35000656 | CORRENTE GALV/ZINC ELOS DIAMETRO 6,5MM | M | 30.08 | 30.08 | COPASA
35000679 | JUNTA DILATACAO 0-22 FUNGENBAND/SIMILAR | M | 89.65 | 89.65 | COPASA
35000680 | JUNTA JEENE JJ0813M P<=0,20MPA (8x20)MM | M | 22.5 | 22.5 | COPASA
35000681 | MANGUEIRA AR COMPRIMIDO 3/4, 2 LONAS | M | 9.5 | 9.5 | COPASA
35000730 | MANGUEIRA PVC FLEXIVEL CHATA 65 PSI Ø 2 | M | 16.69 | 16.69 | COPASA
35000731 | MANGUEIRA PVC FLEXIVEL CHATA 65 PSI Ø 3 | M | 25.95 | 25.95 | COPASA
35000740 | ANDAIME MOVEL EM TUBOS GALVANIZADOS | M | 21.64 | 21.64 | COPASA
35000741 | ESCORA METALICA AJUSTAVEL C/ BASE | M | 5.68 | 5.68 | COPASA
35000812 | SONDAGEM A TRADO - PERFURACAO | M | 95 | 95 | COPASA
35000815 | SONDAGEM MISTA - SONDAGEM EM ROCHA | M | 880 | 880 | COPASA
35000816 | SONDAGEM MISTA - SONDAGEM EM SOLO | M | 294.01 | 294.01 | COPASA
35001008 | CERCA CONCERTINA CLIPADA - ESPIRA 450MM | M | 23.05 | 23.05 | COPASA
35001023 | CABO COBRE UNIPOLAR 1,5MM2 ISOL P/ 1000V | M | 2.47 | 2.47 | COPASA
35001025 | CABO TRIPOLAR 3x1,5MM2 ISOL P/ 1000V | M | 6.38 | 6.38 | COPASA
35001026 | CABO COBRE UNIPOLAR 16MM2 ISOL P/ 1000V | M | 17.79 | 17.79 | COPASA
35001031 | CABO COBRE NU BITOLA 35,0MM2 | M | 30.45 | 30.45 | COPASA
35001034 | TUBO PVC RIG. DEFOFO PBA JE DN200 | M | 68.23 | 68.23 | COPASA
35001035 | TUBO PVC RIG. DEFOFO PBA JE DN250 | M | 139.92 | 139.92 | COPASA
35001038 | ELETRODUTO PVC RIGIDO ROSCA D=2" C/LUVA | M | 13.56 | 13.56 | COPASA
35001039 | CABO COBRE UNIP. ISOL. PVC 1000 V 10MM2 | M | 12 | 12 | COPASA
35001041 | CABO COBRE UNIP. ISOL. PVC 1000 V 35MM2 | M | 40.71 | 40.71 | COPASA
35001042 | CABO COBRE UNIP. ISOL. PVC 1000 V 50MM2 | M | 57.33 | 57.33 | COPASA
35001233 | MANGUEIRA CRISTAL TRANCADA 1/2 250 PSI | M | 3.66 | 3.66 | COPASA
35001321 | CANTONEIRA ACO CARBONO 3/4"X1/8"-PC 6 M | M | 47.85 | 47.85 | COPASA
35001333 | CABO UNIP 6MM2 H/EPR 1kV 90G NBR7286 | M | 5.51 | 5.51 | COPASA
35001334 | CABO UNIP 10MM2 H/EPR 1kV 90G NBR7286 | M | 9.62 | 9.62 | COPASA
35001335 | CABO UNIP 16MM2 H/EPR 1kV 90G NBR7286 | M | 14.6 | 14.6 | COPASA
35001336 | CABO UNIP 25MM2 H/EPR 1kV 90G NBR7286 | M | 23.44 | 23.44 | COPASA
35001337 | CABO UNIP 35MM2 H/EPR 1kV 90G NBR7286 | M | 32.63 | 32.63 | COPASA
35001338 | CABO UNIP 50MM2 H/EPR 1kV 90G NBR7286 | M | 46.5 | 46.5 | COPASA
35001339 | CABO UNIP 70MM2 H/EPR 1kV 90G NBR7286 | M | 68.77 | 68.77 | COPASA
35001340 | CABO UNIP 95MM2 H/EPR 1kV 90G NBR7286 | M | 87.33 | 87.33 | COPASA
35001341 | CABO UNIP 120MM2 H/EPR 1kV 90G NBR7286 | M | 111.23 | 111.23 | COPASA
35001342 | CABO UNIP 150MM2 H/EPR 1kV 90G NBR7286 | M | 143.5 | 143.5 | COPASA
35001343 | CABO UNIP 185MM2 H/EPR 1kV 90G NBR7286 | M | 163.74 | 163.74 | COPASA
35001344 | CABO UNIP 240MM2 H/EPR 1kV 90G NBR7286 | M | 215.31 | 215.31 | COPASA
35001345 | CABO TRIP 2,5MM2 H/EPR 1kV 90G NBR7286 | M | 8.46 | 8.46 | COPASA
35001346 | CABO TRIP 4MM2 H/EPR 1kV 90G NBR7286 | M | 12.68 | 12.68 | COPASA
35001347 | CABO TRIP 6MM2 H/EPR 1kV 90G NBR7286 | M | 18.07 | 18.07 | COPASA
35001348 | CABO TRIP 10MM2 H/EPR 1kV 90G NBR7286 | M | 29.43 | 29.43 | COPASA
35001349 | CABO TRIP 16MM2 H/EPR 1kV 90G NBR7286 | M | 46.38 | 46.38 | COPASA
35001350 | CABO TETRAP 2,5MM2 H/EPR 1kV 90G NBR7286 | M | 12.45 | 12.45 | COPASA
35001351 | CABO TETRAP 4MM2 H/EPR 1kV 90G NBR7286 | M | 19.49 | 19.49 | COPASA
35001352 | CABO TETRAP 6MM2 H/EPR 1kV 90G NBR7286 | M | 26.92 | 26.92 | COPASA
35001353 | CABO TETRAP 10MM2 H/EPR 1kV 90G NBR7286 | M | 45.23 | 45.23 | COPASA
35001354 | CABO TETRAP 16MM2 H/EPR 1kV 90G NBR7286 | M | 78.3 | 78.3 | COPASA
35001355 | CABO UNIP 1,5MM2 PVC 750V 70G NBR13248 | M | 1.72 | 1.72 | COPASA
35001356 | CABO UNIP 2,5MM2 PVC 750V 70G NBR13248 | M | 2.74 | 2.74 | COPASA
35001357 | CABO UNIP 4MM2 PVC 750V 70G NBR13248 | M | 4.32 | 4.32 | COPASA
35001358 | CABO UNIP 6MM2 PVC 750V 70G NBR13248 | M | 6.15 | 6.15 | COPASA
35001359 | CABO UNIP 10MM2 PVC 750V 70G NBR13248 | M | 15.93 | 15.93 | COPASA
35001360 | CABO UNIP 16MM2 PVC 750V 70G NBR13248 | M | 18.26 | 18.26 | COPASA
35001361 | CABO UNIP 25MM2 PVC 750V 70G NBR13248 | M | 29.4 | 29.4 | COPASA
35001362 | CABO UNIP 35MM2 PVC 750V 70G NBR13248 | M | 41.23 | 41.23 | COPASA
35001363 | CABO UNIP 50MM2 PVC 750V 70G NBR13248 | M | 74.18 | 74.18 | COPASA
35001364 | CABO UNIP 70MM2 PVC 750V 70G NBR13248 | M | 77.19 | 77.19 | COPASA
35001365 | CABO UNIP 95MM2 PVC 750V 70G NBR13248 | M | 108.4 | 108.4 | COPASA
35001366 | CABO UNIP 120MM2 PVC 750V 70G NBR13248 | M | 128.19 | 128.19 | COPASA
35001367 | CABO UNIP 150MM2 PVC 750V 70G NBR13248 | M | 160.34 | 160.34 | COPASA
35001368 | CABO UNIP 185MM2 PVC 750V 70G NBR13248 | M | 191.91 | 191.91 | COPASA
35001369 | CABO UNIP 240MM2 PVC 750V 70G NBR13248 | M | 220.5 | 220.5 | COPASA
35001370 | CABO COBRE 10MM2 MDURO NU 7 FIOS NBR6524 | M | 8.44 | 8.44 | COPASA
35001371 | CABO COBRE 16MM2 MDURO NU 7 FIOS NBR6524 | M | 13.17 | 13.17 | COPASA
35001372 | CABO COBRE 25MM2 MDURO NU 7 FIOS NBR6524 | M | 20.2 | 20.2 | COPASA
35001373 | CABO COBRE 35MM2 MDURO NU 7 FIOS NBR6524 | M | 30.45 | 30.45 | COPASA
35001374 | CABO COBRE 50MM2 MDURO NU 7 FIOS NBR6524 | M | 39.11 | 39.11 | COPASA
35001375 | CABO CONTROLE 5x1,5MM2 1kV NBR7289 | M | 11.42 | 11.42 | COPASA
35001376 | CABO CONTROLE 7x1,5MM2 1kV NBR7289 | M | 15.59 | 15.59 | COPASA
35001377 | CABO CONTROLE 9x1,5MM2 1kV NBR7289 | M | 17.49 | 17.49 | COPASA
35001378 | CABO CONTROLE 12x1,5MM2 1kV NBR7289 | M | 25.17 | 25.17 | COPASA
35001379 | CABO CONTROLE 15x1,5MM2 1kV NBR7289 | M | 31.53 | 31.53 | COPASA
35001380 | CABO CONTROLE 20x1,5MM2 1kV NBR7289 | M | 39.22 | 39.22 | COPASA
35001381 | CABO INST BL IND 1Px1,0MM2 300V NBR10300 | M | 4.74 | 4.74 | COPASA
35001382 | CABO INST BL IND 2Px1,0MM2 300V NBR10300 | M | 7.91 | 7.91 | COPASA
35001383 | CABO INST BL IND 3Px1,0MM2 300V NBR10300 | M | 13.02 | 13.02 | COPASA
35001384 | CABO INST BL IND 4Px1,0MM2 300V NBR10300 | M | 15.92 | 15.92 | COPASA
35001385 | CABO INST BL IND 6Px1,0MM2 300V NBR10300 | M | 20.24 | 20.24 | COPASA
35001386 | CABO INST BL IND 8Px1,0MM2 300V NBR10300 | M | 26.35 | 26.35 | COPASA
35001387 | CABO INST BL IND 10Px1,0MM2 300V NBR1030 | M | 29.6 | 29.6 | COPASA
35001388 | CABO INST BL IND 1Px1,5MM2 300V NBR10300 | M | 5.84 | 5.84 | COPASA
35001389 | CABO INST BL IND 2Px1,5MM2 300V NBR10300 | M | 9.74 | 9.74 | COPASA
35001390 | CABO INST BL IND 3Px1,5MM2 300V NBR10300 | M | 16.04 | 16.04 | COPASA
35001391 | CABO INST BL IND 4Px1,5MM2 300V NBR10300 | M | 19.62 | 19.62 | COPASA
35001392 | CABO INST BL IND 6Px1,5MM2 300V NBR10300 | M | 24.94 | 24.94 | COPASA
35001393 | CABO INST BL IND 8Px1,5MM2 300V NBR10300 | M | 32.47 | 32.47 | COPASA
35001394 | CABO INST BL IND 10Px1,5MM2 300V NBR1030 | M | 36.46 | 36.46 | COPASA
35001396 | CABO INST BL IND 1Tx1,0MM2 300V NBR10300 | M | 6.09 | 6.09 | COPASA
35001397 | CABO INST BL IND 2Tx1,0MM2 300V NBR10300 | M | 17.91 | 17.91 | COPASA
35001489 | CONDUITE METALICO FLEXIVEL 1/2" | M | 6.82 | 6.82 | COPASA
35001490 | CONDUITE METALICO FLEXIVEL 3/4" | M | 10.25 | 10.25 | COPASA
35001491 | CONDUITE METALICO FLEXIVEL 1" | M | 13.63 | 13.63 | COPASA
35001492 | CONDUITE METALICO FLEXIVEL 1 1/4" | M | 17.02 | 17.02 | COPASA
35001493 | CONDUITE METALICO FLEXIVEL 1 1/2" | M | 24.08 | 24.08 | COPASA
35001494 | CONDUITE METALICO FLEXIVEL 2" | M | 32.24 | 32.24 | COPASA
35001497 | DUTO FLEXIVEL CORRUGADO PEAD 2" NBR15715 | M | 5.55 | 5.55 | COPASA
35001498 | DUTO FLEXIVEL CORRUGADO PEAD 4" NBR15715 | M | 11.1 | 11.1 | COPASA
35001520 | FITA ADVERTENCIA REDE ELETRICA L=10 CM | M | 0.7 | 0.7 | COPASA
35001614 | TUBO PEAD CORRUGADO PERFURADO DN 100 MM | M | 9.96 | 9.96 | COPASA
35001646 | CABO DE ACO GALV ALMA FIBRA 3/8" (9,5MM) | M | 15.21 | 15.21 | COPASA
35001849 | CABO COBRE 25MM2 H/EPR 15KV 90G NBR7286 | M | 67.26 | 67.26 | COPASA
35001850 | CABO COBRE 35MM2 H/EPR 15KV 90G NBR7286 | M | 82.03 | 82.03 | COPASA
35001851 | CABO COBRE 50MM2 H/EPR 15KV 90G NBR7286 | M | 103.62 | 103.62 | COPASA
35001872 | CABO COBRE 70MM2 MDURO NU 7 FIOS NBR6524 | M | 45.68 | 45.68 | COPASA
35002002 | CANTONEIRA ALUMINIO 3"X3"X1/4" | M | 196.06 | 196.06 | COPASA
35002004 | TARUGO ALUMINIO 2.1/2" | M | 543.91 | 543.91 | COPASA
35002018 | GUARDA CORPO EM FIBRA DE VIDRO H=1,10M | M | 836.18 | 836.18 | COPASA
35002052 | CABO TRIP 25MM2 H/EPR 1kV 90G NBR 7286 | M | 102.37 | 102.37 | COPASA
35002053 | CABO TRIP 35MM2 H/EPR 1kV 90G NBR 7286 | M | 117.15 | 117.15 | COPASA
35002054 | CABO TRIP 50MM2 H/EPR 1kV 90G NBR 7286 | M | 163.23 | 163.23 | COPASA
35002055 | CABO TRIP 70MM2 H/EPR 1kV 90G NBR 7286 | M | 239.74 | 239.74 | COPASA
35002056 | CABO TRIP 95MM2 H/EPR 1kV 90G NBR 7286 | M | 363.02 | 363.02 | COPASA
35002057 | CABO CONTROLE 3x1,5MM2 1kV NBR7289 | M | 7.31 | 7.31 | COPASA
35002058 | CABO CHATO TRIP 4MM2 H/EPR 1kV 90G | M | 21.33 | 21.33 | COPASA
35002059 | CABO CHATO TRIP 6MM2 H/EPR 1kV 90G | M | 27.34 | 27.34 | COPASA
35002060 | CABO CHATO TRIP 10MM2 H/EPR 1kV 90G | M | 49.47 | 49.47 | COPASA
35002061 | CABO CHATO TRIP 16MM2 H/EPR 1kV 90G | M | 77.73 | 77.73 | COPASA
35002062 | CABO CHATO TRIP 25MM2 H/EPR 1kV 90G | M | 106.54 | 106.54 | COPASA
35002063 | CABO CHATO TRIP 35MM2 H/EPR 1kV 90G | M | 177.75 | 177.75 | COPASA
35002064 | CABO CHATO TRIP 50MM2 H/EPR 1kV 90G | M | 219.06 | 219.06 | COPASA
35002065 | CABO CHATO TRIP 70MM2 H/EPR 1kV 90G | M | 301.14 | 301.14 | COPASA
35002066 | CABO CHATO TRIP 95MM2 H/EPR 1kV 90G | M | 389.2 | 389.2 | COPASA
35002097 | ESTRUTURA METALON 20 X 30 CHAPA 18 | M | 8.82 | 8.82 | COPASA
35002151 | GUARDA CORPO PRFV NR 12 | M | 536.86 | 536.86 | COPASA
35002152 | GUARDA CORPO PRFV NBR 14718 | M | 791.33 | 791.33 | COPASA
35002153 | CORRIMAO EM PRFV PARA GUARDA CORPO | M | 92.3 | 92.3 | COPASA
65000031 | REMOCAO CALHAS, RUFOS E CONDUTORES | M | 5.19 | 4.81 | COPASA
65000051 | DEMOLICAO CERCA ARAME FARPADO | M | 10.27 | 9.54 | COPASA
65000052 | DEMOLICAO CERCA ALAMBRADO (TELA DE ARAME GALVANIZADO) | M | 17.12 | 15.89 | COPASA
65000075 | CERCA ARAME FARPADO COM MOUROES DE CONCRETO CONFORME PADRAO COPASA | M | 88.79 | 85.9 | COPASA
65000076 | CERCA ALAMBRADO (TELA DE ARAME GALVANIZADO) COM MOUROES DE CONCRETO CONFORME PADRAO COPASA | M | 200.94 | 194.67 | COPASA
65000077 | CERCA ARAME FARPADO 4 FIOS COM MOUROES DE MADEIRA | M | 52.16 | 49.84 | COPASA
65000078 | CERCA ARAME FARPADO 8 FIOS COM MOUROES DE MADEIRA | M | 72.68 | 69.79 | COPASA
65000147 | PERFURACAO DE ROCHA BRANDA, COM UTILIZACAO DE EQUIPAMENTO MANUAL A AR COMPRIMIDO - PROFUNDIDADE ATE 3,20 M E DIAMETROATE 1.1/2" | M | 26.55 | 26.23 | COPASA
65000148 | PERFURACAO DE ROCHA DURA, COM UTILIZACAO DE EQUIPAMENTO MANUAL A AR COMPRIMIDO - PROFUNDIDADE ATE 3,20 M E DIAMETRO ATE1.1/2" | M | 44.66 | 44.24 | COPASA
65000224 | POCO DE BOMBEAMENTO PARA REBAIXAMENTO DE LENCOL FREATICO | M | 895.35 | 860.47 | COPASA
65000225 | CANALETAS DE CONCRETO, DIAMETRO = 300 MM - FORNECIMENTO E ASSENTAMENTO | M | 87.15 | 84.67 | COPASA
65000226 | CANALETAS DE CONCRETO, DIAMETRO = 400 MM - FORNECIMENTO E ASSENTAMENTO | M | 110.65 | 107.48 | COPASA
65000227 | CANALETAS DE CONCRETO, DIAMETRO = 500 MM - FORNECIMENTO E ASSENTAMENTO | M | 127.73 | 123.77 | COPASA
65000228 | CANALETAS DE CONCRETO, DIAMETRO = 600 MM - FORNECIMENTO E ASSENTAMENTO | M | 162.56 | 157.86 | COPASA
65000229 | DRENAGEM COM TUBOS PERFURADOS DE CERAMICA, DIAMETRO = 100 MM | M | 55.98 | 54.22 | COPASA
65000230 | DRENAGEM COM TUBOS PERFURADOS DE CERAMICA, DIAMETRO = 150 MM | M | 82.82 | 80.47 | COPASA
65000231 | DRENAGEM COM TUBOS PERFURADOS DE CERAMICA, DIAMETRO = 200 MM | M | 110.81 | 107.7 | COPASA
65000234 | RUFO EM CHAPA GALVANIZADA Nº26, DESENVOLVIMENTO = 0,20 M | M | 49.82 | 47.31 | COPASA
65000235 | CALHA EM CHAPA GALVANIZADA Nº24, DESENVOLVIMENTO = 0,33 M | M | 82.73 | 78.99 | COPASA
65000236 | CONDUTOR EM CHAPA GALVANIZADA Nº26, Ø 75 MM | M | 73.04 | 70.55 | COPASA
65000254 | ANDAIME TUBULAR MOVEL, MODULADO EM TUBOS GALVANIZADOS (UNIDADE = M DE TORRE/MES) | M | 33.06 | 32.24 | COPASA
65000262 | BROCA DE CONCRETO (DIAMETRO= 15 CM), CONSUMO MINIMO DE CIMENTO 150 KG/M3 | M | 28.71 | 27.29 | COPASA
65000263 | BROCA DE CONCRETO (DIAMETRO= 20 CM), CONSUMO MINIMO DE CIMENTO 150 KG/M3 | M | 40.79 | 38.82 | COPASA
65000264 | BROCA DE CONCRETO (DIAMETRO= 25 CM), CONSUMO MINIMO DE CIMENTO 150 KG/M3 | M | 60.37 | 57.64 | COPASA
65000265 | BROCA DE CONCRETO (DIAMETRO= 30 CM), CONSUMO MINIMO DE CIMENTO 150 KG/M3 | M | 79.95 | 76.45 | COPASA
65000271 | TUBULAO A CEU ABERTO EM CONCRETO CICLOPICO C/ 30% DE PEDRA DE MAO (DIAM. DO FUSTE = 0,60 M E DA BASE = 1,20 M) | M | 270.85 | 259.08 | COPASA
65000272 | TUBULAO A CEU ABERTO EM CONCRETO CICLOPICO C/ 30% DE PEDRA DE MAO (DIAM. DO FUSTE = 0,70 M E DA BASE = 1,40 M) | M | 370.05 | 353.97 | COPASA
65000273 | TUBULAO A CEU ABERTO EM CONCRETO CICLOPICO C/ 30% DE PEDRA DE MAO (DIAM. DO FUSTE = 0,80 M E DA BASE = 1,40 M) | M | 477.32 | 456.63 | COPASA
65000274 | TUBULAO A CEU ABERTO EM CONCRETO CICLOPICO C/ 30% DE PEDRA DE MAO (DIAM. DO FUSTE = 0,90 M E DA BASE = 1,40 M) | M | 603.26 | 577.11 | COPASA
65000278 | JUNTA DE DILATACAO TIPO 0-22 - FUNGENBAND OU SIMILAR (FORNECIMENTO E COLOCACAO) | M | 128.15 | 126.14 | COPASA
65000314 | ADICIONAL DE PRECO P/ ACRESCIMO NA ALTURA DE POCO DE VISITA EM ANEIS PRE-MOLDADOS DE CONCRETO (BALAO: DIAMETRO = 1.00 M) | M | 1077.3 | 1074.47 | COPASA
65000317 | ADICIONAL DE PRECO P/ ACRESCIMO NA ALTURA DE POCO DE VISITA EM ANEIS PRE-MOLDADOS DE CONCRETO (BALAO: DIAMETRO = 0,60 M) | M | 615.88 | 611.39 | COPASA
65000320 | ADICIONAL DE PRECO P/ ACRESCIMO NA ALTURA DE TUBO DE QUEDA (MANILHA CERAMICA DIAMETRO = 150 MM) | M | 104.92 | 99.45 | COPASA
65000322 | ADICIONAL DE PRECO P/ ACRESCIMO NA ALTURA DE TUBO DE QUEDA (MANIHA CERAMICA DIAMETRO = 200 MM) | M | 134.31 | 127.27 | COPASA
65000324 | ADICIONAL DE PRECO PARA ACRESCIMO NA ALTURA DE TUBO DE QUEDA EM PVC, DIAMETRO = 150 MM | M | 101.78 | 95.49 | COPASA
65000326 | ADICIONAL DE PRECO PARA ACRESCIMO NA ALTURA DE TUBO DE QUEDA EM PVC, DIAMETRO = 200 MM | M | 131.67 | 123.5 | COPASA
65000339 | CANALETA DE ALVENARIA PARA PASSAGEM DE CABOS (0,20 X 0,20) M | M | 256.44 | 249.98 | COPASA
65000340 | CANALETA DE ALVENARIA PARA PASSAGEM DE CABOS (0,30 X 0,30) M | M | 283.74 | 274.24 | COPASA
65000341 | CANALETA DE ALVENARIA PARA PASSAGEM DE CABOS (0,40 X 0,40) M | M | 394.76 | 382.09 | COPASA
65000342 | CANALETA EM CONCRETO PARA PASSAGEM DE CABOS (0,20 X 0,20) M | M | 202.99 | 197.68 | COPASA
65000343 | CANALETA EM CONCRETO PARA PASSAGEM DE CABOS (0,30 X 0,30) M | M | 286.74 | 278.81 | COPASA
65000344 | CANALETA EM CONCRETO PARA PASSAGEM DE CABOS (0,40 X 0,40) M | M | 391.44 | 380.15 | COPASA
65000345 | CANALETA EM CONCRETO PARA PASSAGEM DE CABOS (0,50 X 0,50) M | M | 484 | 469.64 | COPASA
65000360 | ASSENTAMENTO DE MANILHAS E CONEXOES CERAMICAS, JUNTA DE ARGAMASSA, DIAMETRO = 100 MM | M | 10.83 | 10.04 | COPASA
65000361 | ASSENTAMENTO DE MANILHAS E CONEXOES CERAMICAS, JUNTA DE ARGAMASSA, DIAMETRO = 150 MM | M | 15.63 | 14.52 | COPASA
65000362 | ASSENTAMENTO DE MANILHAS E CONEXOES CERAMICAS, JUNTA DE ARGAMASSA, DIAMETRO = 200 MM | M | 18.57 | 17.28 | COPASA
65000369 | ASSENTAMENTO DE MANILHAS E CONEXOES CERAMICAS, JUNTA ELASTICA, DN 100 | M | 8.32 | 7.69 | COPASA
65000370 | ASSENTAMENTO DE MANILHAS E CONEXOES CERAMICAS, JUNTA ELASTICA, DN 150 | M | 11.23 | 10.39 | COPASA
65000371 | ASSENTAMENTO DE MANILHAS E CONEXOES CERAMICAS, JUNTA ELASTICA, DN 200 | M | 14.77 | 13.66 | COPASA
65000372 | ASSENTAMENTO DE MANILHAS E CONEXOES CERAMICAS, JUNTA ELASTICA, DN 250 | M | 18.93 | 17.51 | COPASA
65000373 | ASSENTAMENTO DE MANILHAS E CONEXOES CERAMICAS, JUNTA ELASTICA, DN 300 | M | 23.72 | 21.93 | COPASA
65000374 | ASSENTAMENTO DE TUBOS E CONEXOES PVC JE DN 50 | M | 4.62 | 4.27 | COPASA
65000375 | ASSENTAMENTO DE TUBOS E CONEXOES PVC JE DN 75 | M | 4.68 | 4.33 | COPASA
65000376 | ASSENTAMENTO DE TUBOS E CONEXOES PVC JE DN 100 | M | 4.76 | 4.41 | COPASA
65000377 | ASSENTAMENTO DE TUBOS E CONEXOES PVC JE DN 150 | M | 7.7 | 7.12 | COPASA
65000378 | ASSENTAMENTO DE TUBOS E CONEXOES PVC JE DN 200 | M | 7.96 | 7.39 | COPASA
65000379 | ASSENTAMENTO DE TUBOS E CONEXOES PVC JE DN 250 | M | 16.32 | 15.13 | COPASA
65000380 | ASSENTAMENTO DE TUBOS E CONEXOES PVC JE DN 300 | M | 16.51 | 15.32 | COPASA
65000381 | ASSENTAMENTO DE TUBOS E CONEXOES PVC JE DN 400 | M | 19.23 | 17.84 | COPASA
65000382 | ASSENTAMENTO DE TUBOS E CONEXOES PVC JS DN 15 DE 20 MM | M | 1.84 | 1.7 | COPASA
65000383 | ASSENTAMENTO DE TUBOS E CONEXOES PVC JS DN 20 DE 25 MM | M | 1.85 | 1.71 | COPASA
65000384 | ASSENTAMENTO DE TUBOS E CONEXOES PVC JS DN 25 DE 32 MM | M | 1.85 | 1.71 | COPASA
65000385 | ASSENTAMENTO DE TUBOS E CONEXOES PVC JS DN 32 DE 40 MM | M | 2.38 | 2.2 | COPASA
65000386 | ASSENTAMENTO DE TUBOS E CONEXOES PVC JS DN 40 DE 50 MM | M | 2.38 | 2.2 | COPASA
65000387 | ASSENTAMENTO DE TUBOS E CONEXOES PVC JS DN 50 DE 60 MM | M | 2.41 | 2.23 | COPASA
65000388 | ASSENTAMENTO DE TUBOS E CONEXOES PVC JR DIAMETRO = 25 MM (1") | M | 11.73 | 10.84 | COPASA
65000389 | ASSENTAMENTO DE TUBOS E CONEXOES PVC JR DIAMETRO = 40 MM (11/2") | M | 14.73 | 13.6 | COPASA
65000390 | ASSENTAMENTO DE TUBOS E CONEXOES DE FERRO FUNDIDO, JUNTA ELASTICA, DN 50 | M | 4.49 | 4.16 | COPASA
65000391 | ASSENTAMENTO DE TUBOS E CONEXOES DE FERRO FUNDIDO, JUNTA ELASTICA, DN 80 | M | 6.18 | 5.72 | COPASA
65000392 | ASSENTAMENTO DE TUBOS E CONEXOES DE FERRO FUNDIDO, JUNTA ELASTICA, DN 100 | M | 7.02 | 6.49 | COPASA
65000393 | ASSENTAMENTO DE TUBOS E CONEXOES DE FERRO FUNDIDO, JUNTA ELASTICA, DN 150 | M | 13.16 | 12.34 | COPASA
65000394 | ASSENTAMENTO DE TUBOS E CONEXOES DE FERRO FUNDIDO, JUNTA ELASTICA, DN 200 | M | 17.76 | 16.65 | COPASA
65000395 | ASSENTAMENTO DE TUBOS E CONEXOES DE FERRO FUNDIDO, JUNTA ELASTICA, DN 250 | M | 23.8 | 22.29 | COPASA
65000396 | ASSENTAMENTO DE TUBOS E CONEXOES DE FERRO FUNDIDO, JUNTA ELASTICA, DN 300 | M | 26.6 | 24.91 | COPASA
65000397 | ASSENTAMENTO DE TUBOS E CONEXOES DE FERRO FUNDIDO, JUNTA ELASTICA, DN 400 | M | 35.52 | 33.3 | COPASA
65000398 | ASSENTAMENTO DE TUBOS E CONEXOES DE FERRO FUNDIDO, JUNTA ELASTICA, DN 500 | M | 40.81 | 38.21 | COPASA
65000399 | ASSENTAMENTO DE TUBOS E CONEXOES DE FERRO FUNDIDO, JUNTA ELASTICA, DN 600 | M | 53.7 | 50.15 | COPASA
65000400 | ASSENTAMENTO DE TUBOS E CONEXOES DE FERRO FUNDIDO, JUNTA ELASTICA, DN 700 | M | 72.67 | 67.91 | COPASA
65000401 | ASSENTAMENTO DE TUBOS E CONEXOES DE FERRO FUNDIDO, JUNTA ELASTICA, DN 800 | M | 90.11 | 84.07 | COPASA
65000402 | ASSENTAMENTO DE TUBOS E CONEXOES DE FERRO FUNDIDO, JUNTA ELASTICA, DN 1000 | M | 139.11 | 129.98 | COPASA
65000404 | ASSENTAMENTO DE TUBOS DE CONCRETO, SIMPLES OU ARMADO, JUNTA DE ARGAMASSA, DIAMETRO = 300 MM | M | 27.38 | 25.75 | COPASA
65000405 | ASSENTAMENTO DE TUBOS DE CONCRETO, SIMPLES OU ARMADO, JUNTA DE ARGAMASSA, DIAMETRO = 400 MM | M | 38.92 | 36.61 | COPASA
65000406 | ASSENTAMENTO DE TUBOS DE CONCRETO, SIMPLES OU ARMADO, JUNTA DE ARGAMASSA, DIAMETRO = 500 MM | M | 59.07 | 55.55 | COPASA
65000407 | ASSENTAMENTO DE TUBOS DE CONCRETO, SIMPLES OU ARMADO, JUNTA DE ARGAMASSA, DIAMETRO = 600 MM | M | 74.91 | 70.45 | COPASA
65000408 | ASSENTAMENTO DE TUBOS DE CONCRETO, SIMPLES OU ARMADO, JUNTA DE ARGAMASSA, DIAMETRO = 800 MM | M | 115.25 | 108.94 | COPASA
65000409 | ASSENTAMENTO DE TUBOS DE CONCRETO, SIMPLES OU ARMADO, JUNTA DE ARGAMASSA, DIAMETRO = 1000 MM | M | 166.87 | 157.94 | COPASA
65000410 | ASSENTAMENTO DE TUBOS DE CONCRETO, SIMPLES OU ARMADO, JUNTA DE ARGAMASSA, DIAMETRO = 1200 MM | M | 232.62 | 219.89 | COPASA
65000411 | ASSENTAMENTO DE TUBOS DE CONCRETO, SIMPLES OU ARMADO, JUNTA DE ARGAMASSA, DIAMETRO = 1500 MM | M | 351.19 | 332.09 | COPASA
65000412 | ASSENTAMENTO DE TUBOS DE CONCRETO, SIMPLES OU ARMADO, JUNTA ELASTICA, DIAMETRO = 300 MM | M | 16.23 | 15.36 | COPASA
65000413 | ASSENTAMENTO DE TUBOS DE CONCRETO, SIMPLES OU ARMADO, JUNTA ELASTICA, DIAMETRO = 400 MM | M | 18.7 | 17.79 | COPASA
65000414 | ASSENTAMENTO DE TUBOS DE CONCRETO, SIMPLES OU ARMADO, JUNTA ELASTICA, DIAMETRO = 500 MM | M | 28.45 | 27.07 | COPASA
65000415 | ASSENTAMENTO DE TUBOS DE CONCRETO, SIMPLES OU ARMADO, JUNTA ELASTICA, DIAMETRO = 600 MM | M | 36.42 | 34.65 | COPASA
65000416 | ASSENTAMENTO DE TUBOS DE CONCRETO, SIMPLES OU ARMADO, JUNTA ELASTICA, DIAMETRO = 800 MM | M | 75.57 | 71.85 | COPASA
65000417 | ASSENTAMENTO DE TUBOS DE CONCRETO, SIMPLES OU ARMADO, JUNTA ELASTICA, DIAMETRO = 1000 MM | M | 113.22 | 107.57 | COPASA
65000418 | ASSENTAMENTO DE TUBOS DE CONCRETO, SIMPLES OU ARMADO, JUNTA ELASTICA, DIAMETRO = 1200 MM | M | 140.8 | 133.72 | COPASA
65000419 | ASSENTAMENTO DE TUBOS E CONEXOES DE RPVC OU PRFV, INCLUSIVE BERCO (E = 10 CM) E ENVOLTORIA (GER. SUPERIOR + 20 CM), DEMATERIAL GRAN ULAR, DIAMETRO = 150MM. | M | 61.77 | 60.37 | COPASA
65000420 | ASSENTAMENTO DE TUBOS E CONEXOES DE RPVC OU PRFV, INCLUSIVE BERCO (E= 10 CM) E ENVOLTORIA (GER.SUPERIOR + 20 CM) DEMATERIAL GRANULA R, DIAMETRO = 200MM. | M | 65.45 | 64 | COPASA
65000421 | ASSENTAMENTO DE TUBOS E CONEXOES DE RPVC OU PRFV, INCLUSIVE BERCO (E= 10 CM) E ENVOLTORIA (GER.SUPERIOR+ 20 CM) DEMATERIAL GRANULAR , DIAMETRO = 250MM | M | 82.15 | 79.95 | COPASA
65000422 | ASSENTAMENTO DE TUBOS E CONEXOES DE RPVC OU PRFV, INCLUSIVE BERCO (E= 10 CM) E ENVOLTORIA (GER.SUPERIOR + 20 CM) DEMATERIAL GRANULA R, DIAMETRO = 300MM. | M | 91.32 | 88.99 | COPASA
65000423 | ASSENTAMENTO DE TUBOS E CONEXOES DE RPVC OU PRFV, INCLUSIVE BERCO (E= 10 CM) E ENVOLTORIA (GER.SUPERIOR + 20 CM) DEMATERIAL GRANULA R, DIAMETRO = 350 MM. | M | 100.08 | 97.62 | COPASA
65000424 | ASSENTAMENTO DE TUBOS E CONEXOES DE RPVC OU PRFV, INCLUSIVE BERCO (E= 10 CM) E ENVOLTORIA (GER.SUPERIOR + 20 CM) DEMATERIAL GRANULA R, DIAMETRO = 400MM | M | 112.2 | 109.4 | COPASA
65000425 | ASSENTAMENTO DE TUBOS E CONEXOES DE RPVC OU PRFV, INCLUSIVE BERCO (E= 10 CM) E ENVOLTORIA (GER.SUPERIOR + 20 CM) DEMATERIAL GRANULA R, DIAMETRO = 450MM. | M | 121.6 | 118.66 | COPASA
65000426 | ASSENTAMENTO DE TUBOS E CONEXOES DE FERRO GALVANIZADO, JUNTA ROSCAVEL, DIAMETRO = 1/2" | M | 11.71 | 10.81 | COPASA
65000427 | ASSENTAMENTO DE TUBOS E CONEXOES DE FERRO GALVANIZADO, JUNTA ROSCAVEL, DIAMETRO = 3/4" | M | 11.75 | 10.85 | COPASA
65000428 | ASSENTAMENTO DE TUBOS E CONEXOES DE FERRO GALVANIZADO, JUNTA ROSCAVEL, DIAMETRO = 1" | M | 13.8 | 12.75 | COPASA
65000429 | ASSENTAMENTO DE TUBOS E CONEXOES DE FERRO GALVANIZADO, JUNTA ROSCAVEL, DIAMETRO = 1 1/4" | M | 14.77 | 13.64 | COPASA
65000430 | ASSENTAMENTO DE TUBOS E CONEXOES DE FERRO GALVANIZADO, JUNTA ROSCAVEL, DIAMETRO = 1 1/2" | M | 19.11 | 17.66 | COPASA
65000431 | ASSENTAMENTO DE TUBOS E CONEXOES DE FERRO GALVANIZADO, JUNTA ROSCAVEL, DIAMETRO = 2" | M | 19.77 | 18.28 | COPASA
65000432 | ASSENTAMENTO DE TUBOS E CONEXOES DE FERRO GALVANIZADO, JUNTA ROSCAVEL, DIAMETRO = 2 1/2" | M | 20.76 | 19.19 | COPASA
65000433 | ASSENTAMENTO DE TUBOS E CONEXOES DE FERRO GALVANIZADO, JUNTA ROSCAVEL, DIAMETRO = 3" | M | 20.8 | 19.23 | COPASA
65000435 | MONTAGEM E ASSENTAMENTO DE TUBO DE FERRO GALVANIZADO, COM LUVA, DIAMETRO DE 1/2" | M | 24.17 | 22.5 | COPASA
65000436 | MONTAGEM E ASSENTAMENTO DE TUBO DE FERRO GALVANIZADO, COM LUVA, DIAMETRO = 3/4" | M | 24.19 | 22.53 | COPASA
65000437 | MONTAGEM E ASSENTAMENTO DE TUBO DE FERRO GALVANIZADO, COM LUVA, DIAMETRO = 1 " | M | 26.24 | 24.42 | COPASA
65000438 | MONTAGEM E ASSENTAMENTO DE TUBO DE FERRO GALVANIZADO, COM LUVA, DIAMETRO = 1 1/4" | M | 34.97 | 32.69 | COPASA
65000439 | MONTAGEM E ASSENTAMENTO DE TUBO DE FERRO GALVANIZADO, COM LUVA, DIAMETRO = 1 1/2" | M | 39.3 | 36.7 | COPASA
65000440 | MONTAGEM E ASSENTAMENTO DE TUBO DE FERRO GALVANIZADO, COM LUVA, DIAMETRO = 2 " | M | 39.35 | 36.74 | COPASA
65000441 | MONTAGEM E ASSENTAMENTO DE TUBO DE FERRO GALVANIZADO, COM LUVA, DIAMETRO = 2 1/2" | M | 48.72 | 45.61 | COPASA
65000442 | MONTAGEM E ASSENTAMENTO DE TUBO DE FERRO GALVANIZADO, COM LUVA, DIAMETRO = 3 " | M | 55.1 | 51.51 | COPASA
65000443 | MONTAGEM E ASSENTAMENTO DE TUBO DE FERRO GALVANIZADO, COM LUVA, DIAMETRO = 3 1/2" | M | 55.15 | 51.56 | COPASA
65000444 | MONTAGEM E ASSENTAMENTO DE TUBO DE FERRO GALVANIZADO, COM LUVA, DIAMETRO = 4 " | M | 57.7 | 53.91 | COPASA
65000480 | MEIO-FIO RETO DE CONCRETO (80 X 45 X 18 X 12) CM TIPO B PADRAO SUDECAP (FORNECIMENTO E ASSENTAMENTO). | M | 84.97 | 82.55 | COPASA
65000481 | MEIO FIO RETO DE CONCRETO (80 X 45 X 18 X 12) CM PADRAO SUDECAP- ASSENTAMENTO. | M | 34.55 | 32.11 | COPASA
65000520 | CONSTRUCAO E MONTAGEM DE RAMAL PREDIAL DE AGUA - SEM PAVIMENTO- EXPANSAO | M | 17.79 | 16.53 | COPASA
65000521 | CONSTRUCAO E MONTAGEM DE RAMAL PREDIAL DE AGUA - EM PAVIMENTO ASFALTICO COM PMF- EXPANSAO | M | 76.09 | 73.29 | COPASA
65000522 | CONSTRUCAO E MONTAGEM DE RAMAL PREDIAL DE AGUA - EM PAVIMENTO ASFALTICO COM CBUQ - EXPANSAO | M | 82.13 | 79.37 | COPASA
65000523 | CONSTRUCAO E MONTAGEM DE RAMAL PREDIAL DE AGUA - EM PAVIMENTO POLIEDRICO- EXPANSAO | M | 65.91 | 62.44 | COPASA
65000524 | CONSTRUCAO E MONTAGEM DE RAMAL PREDIAL DE AGUA - EM PAVIMENTO PARALELEPIPEDO- EXPANSAO | M | 68.77 | 65.31 | COPASA
65000525 | CONSTRUCAO E MONTAGEM DE RAMAL PREDIAL DE AGUA - EM PAVIMENTO PRE-MOLDADO- EXPANSAO | M | 71.55 | 68.08 | COPASA
65000526 | CONSTRUCAO E MONTAGEM DE RAMAL PREDIAL DE AGUA - EM PASSEIO CIMENTADO- EXPANSAO | M | 46.55 | 44.02 | COPASA
65000527 | CONSTRUCAO E MONTAGEM DE RAMAL PREDIAL DE AGUA - EM PASSEIO COM PEDRA IRREGULAR- EXPANSAO | M | 57.15 | 54.3 | COPASA
65000528 | CONSTRUCAO E MONTAGEM DE RAMAL PREDIAL DE AGUA - EM PASSEIO COM LADRILHO HIDRAULICO- EXPANSAO | M | 63.51 | 60.76 | COPASA
65000529 | CONSTRUCAO E MONTAGEM DE RAMAL PREDIAL DE AGUA - EM PASSEIO COM PEDRA ARDOSIA SERRADA- EXPANSAO | M | 58.43 | 55.53 | COPASA
65000530 | CONSTRUCAO E MONTAGEM DE RAMAL PREDIAL DE AGUA - EM PASSEIO COM PEDRA SAO TOME (ARENITO) SERRADA- EXPANSAO | M | 95.42 | 92.52 | COPASA
65000531 | CONSTRUCAO E MONTAGEM DE RAMAL PREDIAL DE AGUA - EM PASSEIO COM MARMORE SERRADO- EXPANSAO | M | 138.19 | 135.29 | COPASA
65000569 | MONTAGEM DA LIGACAO PREDIAL ESGOTO (PROFUNDIDADE REDE ATE 1,50 M) | M | 67.16 | 62.43 | COPASA
65000570 | MONTAGEM DA LIGACAO PREDIAL ESGOTO (PROFUNDIDADE REDE ACIMA DE 1 ,50 ATE 2,00 M) | M | 93.26 | 86.81 | COPASA
65000571 | MONTAGEM DA LIGACAO PREDIAL ESGOTO (PROFUNDIDADE REDE ACIMA DE 2 ,00 ATE 2,50 M) | M | 126.65 | 118.09 | COPASA
65000572 | MONTAGEM DA LIGACAO PREDIAL ESGOTO (PROFUNDIDADE REDE ACIMA DE 2 ,50 ATE 3,00 M) | M | 169.53 | 158.26 | COPASA
65000573 | MONTAGEM DA LIGACAO PREDIAL ESGOTO (PROFUNDIDADE REDE ACIMA DE 3 ,00 ATE 3,50 M) | M | 238.16 | 224.09 | COPASA
65000574 | MONTAGEM DA LIGACAO PREDIAL ESGOTO (PROFUNDIDADE REDE ACIMA DE 3 ,50M) | M | 337.96 | 319 | COPASA
65000920 | FILMAGEM DE TUBULACOES DE DIAMETRO NOMINAL (DN) DE 50 MM A 300 MM | M | 3.42 | 3.31 | COPASA
65001090 | PERFURACAO EM ALUVIAO E CAMADAS INCONSISTENTES - DIAMETRO DO FURO = 8.1/2" | M | 234.07 | 232.98 | COPASA
65001091 | PERFURACAO EM ALUVIAO E CAMADAS INCONSISTENTES - DIAMETRO DO FURO = 10" | M | 266.75 | 265.39 | COPASA
65001092 | PERFURACAO EM ALUVIAO E CAMADAS INCONSISTENTES - DIAMETRO DO FURO = 12" | M | 275.86 | 274.36 | COPASA
65001093 | PERFURACAO EM ROCHA SA - DIAMETRO DO FURO = 6" | M | 227.34 | 225.21 | COPASA
65001094 | PERFURACAO EM ROCHA SA - DIAMETRO DO FURO = 8" | M | 229.97 | 227.63 | COPASA
65001095 | PERFURACAO EM ROCHA SA, COM TRICONE DE BOTAO E SONDA ROTATIVA - DIAMETRO DO FURO = 8" | M | 276.12 | 274.76 | COPASA
65001096 | PERFURACAO EM ROCHA SA, COM TRICONE DE BOTAO E SONDA ROTATIVA - DIAMETRO DO FURO = 10" | M | 334 | 332.5 | COPASA
65001097 | INSTALACAO OU RETIRADA DE REVESTIMENTO DE POCOS TUBULARES PROFUNDOS EM TUBOS DE ACO CARBONO PRETO, GALVANIZADO OUINOXIDAVEL | M | 93.13 | 92.58 | COPASA
65001099 | INSTALACAO OU RETIRADA DE FILTROS DE POCOS TUBULARES PROFUNDOS, EM TUBOS DE ACO GALVANIZADO OU INOXIDAVEL | M | 93.13 | 92.58 | COPASA
65001100 | CIMENTACAO DO ESPACO ANELAR COM CALDA DE CIMENTO E AGUA NO TRACO, EM PESO, DE 1:1 | M | 23.46 | 22.78 | COPASA
65001101 | CIMENTACAO DO ESPACO ANELAR COM ARGAMASSA DE CIMENTO E AREIA NO TRACO DE 1:3 | M | 33.53 | 32.5 | COPASA
65001102 | INSTALACAO OU RETIRADA DE TUBULACAO PARA ALIMENTACAO DE PRE-FILTRO PARA POCO TUBULAR PROFUNDO | M | 9.75 | 9.66 | COPASA
65001103 | TUBULACAO PARA ALIMENTACAO DE PRE-FILTRO PARA POCO TUBULAR PROFUNDO - FORNECIMENTO E INSTALACAO | M | 66.8 | 66.71 | COPASA
65001109 | INSTALACAO E RETIRADA DE TUBULACAO DE TESTE | M | 10.4 | 10.23 | COPASA
65001121 | SOLDA DE CHAPAS DE ACO COM ESPESSURA DE 1/4" | M | 106.37 | 100.12 | COPASA
65001123 | CORTE DE CHAPAS DE ACO | M | 35.37 | 32.94 | COPASA
65001132 | MONOVIA EM PERFIL METALICO " I " DE 6" - FORNECIMENTO E INSTALACAO | M | 271.42 | 263.96 | COPASA
65001133 | MONOVIA EM PERFIL METALICO " I " DE 8" - FORNECIMENTO E INSTALACAO | M | 394.38 | 385.06 | COPASA
65001134 | MONOVIA EM PERFIL METALICO " I " DE 10" - FORNECIMENTO E INSTALACAO | M | 515.71 | 504.06 | COPASA
65001135 | ESCADA TIPO MARINHEIRO, DEGRAUS EM FERRO REDONDO, DIAMETRO = 1/2" | M | 81.95 | 77.36 | COPASA
65001136 | ESCADA TIPO MARINHEIRO, DEGRAUS EM FERRO REDONDO, DIAMETRO = 3/4" | M | 132.31 | 126.1 | COPASA
65001137 | GUARDA CORPO C/ CORRIMAO, FERRO GALVANIZADO, DIAMETRO = 1 1/2 " | M | 344.72 | 338.19 | COPASA
65001138 | GUARDA CORPO C/ CORRIMAO, FERRO GALVANIZADO, DIAMETRO = 3/4 " | M | 176.9 | 171.88 | COPASA
65001171 | LOCACAO DE REDE E ELABORACAO DE NOTA DE SERVICO, INCLUSIVE LEVANTAMENTO DE NORMAIS - OBRAS | M | 8.16 | 7.62 | COPASA
65001194 | BATIMETRIA DE SECOES FLUVIAIS PELO QUE EXECEDER 10 M DE COMPRIMENTO | M | 42.79 | 40.1 | COPASA
65001210 | SONDAGEM A PERCUSSAO Ø2.1/2" - PERFURACAO E RETIRADA DE AMOSTRAS | M | 170.36 | 159.97 | COPASA
65001213 | SONDAGEM A TRADO MANUAL Ø4" - PERFURACAO E RETIRADA DE AMOSTRAS | M | 95 | 95 | COPASA
65001217 | SONDAGEM MISTA (SPT + ROTATIVA) - PERFURACAO EM SOLO | M | 294.01 | 294.01 | COPASA
65001218 | SONDAGEM MISTA (SPT + ROTATIVA) - PERFURACAO EM ROCHA | M | 880 | 880 | COPASA
65001592 | CORTE DE CONCRETO AO LONGO DAS FISSURAS EM FORMATO DE "U", C/ PROFUNDIDADE DE 3,0 CM | M | 25.05 | 23.04 | COPASA
65001593 | CORTE DE CONCRETO AO LONGO DAS FISSURAS EM FORMATO DE "U", C/ EXPOSICAO DA ARMADURA, C/ PROFUNDIDADE DE ATE 5,0 CM | M | 56.36 | 51.84 | COPASA
65001616 | RECOMPOSICAO DOS CORTES DE 3,0 CM EXECUTADOS AO LONGO DAS FISSURAS C/ ARGAMASSA DE CIMENTO E AREIA TRACO 1:3 | M | 5.11 | 4.76 | COPASA
65001617 | RECOMPOSICAO DOS CORTES DE 5,0 CM EXECUTADOS AO LONGO DAS FISSURAS C/ ARGAMASSA DE CIMENTO E AREIA, TRACO 1:3 | M | 13 | 12.12 | COPASA
65001618 | RECOMPOSICAO DOS CORTES DE 3,0 CM EXECUTADOS AO LONGO DAS FISSURAS C/ ARGAMASSA GROUT SECA SOCADA "DRY PACK" | M | 11.28 | 10.79 | COPASA
65001619 | RECOMPOSICAO DOS CORTES DE 5,0 CM EXECUTADOS AO LONGO DAS FISSURAS C/ ARGAMASSA GROUT SECA SOCADA "DRY PACK" | M | 29.65 | 28.4 | COPASA
65001620 | RECOMPOSICAO DOS CORTES DE 3,0 CM EXECUTADOS AO LONGO DAS FISSURAS C/ ARGAMASSA CIMENTO/ AREIA TRACO 1:2, SECA SOCADA,"DRY PACK" | M | 7.33 | 6.82 | COPASA
65001621 | RECOMPOSICAO DOS CORTES DE 5,O CM EXECUTADOS AO LONGO DAS FISSURAS C/ ARGAMASSA CIMENTO/ AREIA TRACO 1:2 SECA SOCADA,"DRY PACK" | M | 18.58 | 17.29 | COPASA
65001622 | TRATAMENTO DE JUNTA (1,0 X 1,0) CM, C/ MASTIQUE ELASTICO A BASE DE POLIURETANO | M | 48.65 | 47.61 | COPASA
65001623 | TRATAMENTO DE JUNTA DE DILATACAO C/ UTILIZACAO DE PERFIL PRE-MOLDADO DE NEOPREME | M | 22.5 | 22.5 | COPASA
65001624 | TRATAMENTO DE JUNTA DE DILATACAO COM UTILIZACAO DE MANTA RHYPALON E ADESIVO ESTRUTURAL DE BASE EPOXI | M | 183.48 | 182.86 | COPASA
65001634 | INJECAO DE POLIURETANO EM FISSURAS DE ATE 0,6 MM (ESPESSURA DA PAREDE 20 CM), SEM GRANDE FLUXO DE AGUA | M | 601.88 | 594.22 | COPASA
65001635 | CORTE E PREENCHIMENTO DE CANALETAS (LARG. = 2,5 X PROF.= 3,0) CM COM XYPEX PATCH'N PLUG, SEGUIDO DE XYPEX CONCENTRADO NAFORMA DRY-P AC OU SIMILARES. | M | 128.44 | 121.59 | COPASA
65001661 | ASSENTAMENTO DE CABOS ELETRICOS EM ELETRODUTO, DIAMETRO ATE 35 MM2, EXCLUSIVE CABOS | M | 2.27 | 2.09 | COPASA
65001662 | ASSENTAMENTO DE CABOS ELETRICOS EM ELETRODUTO, DIAMETRO ACIMA DE 35 MM2, EXCLUSIVE CABOS | M | 3.4 | 3.14 | COPASA
65001663 | ASSENTAMENTO DE ELETRODUTO DE PVC RIGIDO ROSCAVEL - DIAM 1", EM VALAS, COM ESCAVACAO EM SOLO E ATERRO, EXCLUSIVEELETRODUTO | M | 16.57 | 15.39 | COPASA
65001664 | ASSENTAMENTO DE ELETRODUTO E CONEXOES DE PVC RIGIDO ROSCAVEL - DIAM 2", EM VALAS, COM ESCAVACAO EM SOLO E ATERRO,EXCLUSIVE ELETRODUTO | M | 17.84 | 16.57 | COPASA
65001665 | ASSENTAMENTO DE ELETRODUTO DE PVC RIGIDO ROSCAVEL - DIAM 3", EM VALAS, COM ESCAVACAO EM SOLO E ATERRO, EXCLUSIVEELETRODUTO | M | 19.1 | 17.74 | COPASA
65002346 | SINALIZACAO - TELA TAPUME FABRICADA EM POLIETILENO COR LARANJA H=1,20M | M | 4.25 | 4.06 | COPASA
65002367 | CERCA CONCERTINA CLIPADA, GALVANIZADA DIAMETRO DA ESPIRAL DE 450MM - FORNECIMENTO E INSTALACAO | M | 52.92 | 50.94 | COPASA
65002380 | SARJETA EM CONCRETO ESTRUTURAL COM FCK=18,0MPA - TIPO A, B OU C - PADRAO SUDECAP | M | 68.73 | 66.33 | COPASA
65002382 | ASSENTAMENTO DE TUBOS E CONEXOES DE FERRO FUNDIDO, JUNTA ELASTICA, DN 450 | M | 38.16 | 35.75 | COPASA
65002430 | POCO DE VISITA DN 400MM EM ANEIS PREMOLDADOS DE CONCRETO - ADICIONAL DE ALTURA | M | 281.78 | 279.69 | COPASA
65002432 | ASSENTAMENTO DE TUBO PEAD/PP - DN 1/2" OU 3/4". | M | 1.73 | 1.6 | COPASA
65002433 | ASSENTAMENTO DE TUBO PEAD/PP - DE 40 A DE 125 MM. | M | 3.14 | 2.9 | COPASA
65002435 | CAIXA DE PASSAGEM EM CONCRETO PREMOLDADO DN200 - ADICIONAL DE ALTURA | M | 148.12 | 146.03 | COPASA
65002437 | CAIXA DE PASSAGEM EM CONCRETO PREMOLDADO DN300 - ADICIONAL DE ALTURA | M | 217.36 | 215.27 | COPASA
65002439 | CAIXA DE PASSAGEM EM CONCRETO PREMOLDADO DN400 - ADICIONAL DE ALTURA | M | 283.94 | 281.85 | COPASA
65002817 | ASSENTAMENTO DE TUBOS E CONEXOES DE FERRO FUNDIDO, JUNTA ELASTICA, DN 350 | M | 29.09 | 27.26 | COPASA
65002824 | CAIXA DE PASSAGEM EM CONCRETO PREMOLDADO DN500 - ADICIONAL DE ALTURA | M | 351.72 | 349.53 | COPASA
65002826 | CAIXA DE PASSAGEM EM CONCRETO PREMOLDADO DN600 - ADICIONAL DE ALTURA | M | 409.74 | 407.52 | COPASA
65002832 | POCO LUMINAR COM FUNDO, CAIXILHO E TAMPA EM CONCRETO PREMOLDADO - ADICIONAL DE PROFUNDIDADE | M | 7.96 | 7.39 | COPASA
65002838 | POÇO DE VISITA EM ANÉIS PREMOLDADOS DE CONCRETO COM BOLSA INTERNA E DEGRAUS - ADICIONAL DE PROFUNDIDADE. | M | 503.1 | 500.65 | COPASA
65002842 | ECOBATIMETRIA DE SECOES FLUVIAIS PELO QUE EXCEDER 100M DE COMPRIMENTO | M | 8.7 | 8.32 | COPASA
65002886 | ASSENTAMENTO DE TUBO PEAD OU DE POLIPROPILENO - DE12,5MM A DE20MM | M | 3.39 | 3.22 | COPASA
65002887 | ASSENTAMENTO DE TUBO PEAD OU DE POLIPROPILENO - DE40MM A DE125MM | M | 5.08 | 4.83 | COPASA
65002918 | SUBSTITUICAO DA TUBULACAO PARA CORRECAO DE VAZAMENTO DE AGUA, COMPRIMENTO EXCEDENTE, COM DN 32 A DN 150 | M | 33.95 | 32.22 | COPASA
65002956 | MANUTENCAO DE REDE DE AGUA COM EXECUCAO DE REDE PROVISORIA EM TUBOS PEAD - DE 63MM | M | 5.7 | 5.41 | COPASA
65002979 | CONSTRUCAO DE RAMAL PREDIAL DE AGUA, EM PASSEIO COM QUALQUER TIPO DE REVESTIMENTO, COMPRIMENTO EXCEDENTE | M | 68.01 | 64.97 | COPASA
65002983 | CONSTRUCAO DE RAMAL PREDIAL DE AGUA, EM RUA COM PAVIMENTO DE QUALQUER TIPO, COMPRIMENTO EXCEDENTE | M | 95.23 | 91.19 | COPASA
65002984 | CONSTRUCAO E MONTAGEM DE RAMAL PREDIAL DE AGUA (PROCESSO MICRO VALA) EM PAVIMENTO ASFALTICO | M | 100.01 | 95.92 | COPASA
65002985 | CONSTRUCAO E MONTAGEM DE RAMAL PREDIAL DE AGUA (PROCESSO MICRO VALA) EM PASSEIO CIMENTADO | M | 55.9 | 53.66 | COPASA
65002987 | CONSTRUCAO DE REDE DE AGUA DN 50 A 75, EM PASSEIO SEM REVESTIMENTO, COMPRIMENTO EXCEDENTE | M | 27.25 | 26.01 | COPASA
65002989 | CONSTRUCAO DE REDE DE AGUA DN 100 A DN 150, EM PASSEIO SEM REVESTIMENTO, COMPRIMENTO EXCEDENTE | M | 36.53 | 34.87 | COPASA
65002991 | CONSTRUCAO DE REDE DE AGUA DN 50 A 75, EM PASSEIO COM REVESTIMENTO DE QUALQUER TIPO, COMPRIMENTO EXCEDENTE | M | 47.49 | 45.43 | COPASA
65002993 | CONSTRUCAO DE REDE DE AGUA DN 100 A DN 150, EM PASSEIO COM REVESTIMENTO DE QUALQUER TIPO, COMPRIMENTO EXCEDENTE | M | 59.39 | 56.82 | COPASA
65002995 | CONSTRUCAO DE REDE DE AGUA DN 50 A 75, EM RUA SEM PAVIMENTO, COMPRIMENTO EXCEDENTE | M | 45.68 | 43.61 | COPASA
65002997 | CONSTRUCAO DE REDE DE AGUA DN 100 A DN 150, EM RUA SEM PAVIMENTO, COMPRIMENTO EXCEDENTE | M | 54.86 | 52.37 | COPASA
65002999 | CONSTRUCAO DE REDE DE AGUA DN 50 A 75, EM RUA COM PAVIMENTO DE QUALQUER TIPO, COMPRIMENTO EXCEDENTE | M | 83.35 | 80.1 | COPASA
65003001 | CONSTRUCAO DE REDE DE AGUA DN 100 A DN 150, EM RUA COM PAVIMENTO DE QUALQUER TIPO, COMPRIMENTO EXCEDENTE | M | 109.55 | 105.18 | COPASA
65003024 | CONSTRUCAO DE RAMAL PREDIAL DE AGUA, EM PASSEIO SEM REVESTIMENTO, COMPRIMENTO EXCEDENTE | M | 45.05 | 43.04 | COPASA
65003026 | CONSTRUCAO DE RAMAL PREDIAL DE AGUA, EM RUA SEM PAVIMENTO, COMPRIMENTO EXCEDENTE | M | 51.49 | 49.19 | COPASA
65003071 | MANUTENCAO PARCIAL EM POCO DE VISITA, DIAMETRO 0,60 M PISO COM QUALQUER TIPO DE REVESTIMENTO | M | 786.23 | 780.63 | COPASA
65003072 | MANUTENCAO PARCIAL EM POCO DE VISITA, DIAMETRO 1,00 M PISO COM QUALQUER TIPO DE REVESTIMENTO | M | 1595.84 | 1590.07 | COPASA
65003082 | MANUTENCAO EM REDE DE ESGOTO, RUA OU PASSEIO SEM PAVIMENTO, COM SUBSTITUICAO TOTAL DO MATERIAL, EXTENSAO EXCEDENTE -PROFUNDIDADE DA REDE ATE 1,25 M | M | 378.25 | 368.05 | COPASA
65003088 | MANUTENCAO EM REDE DE ESGOTO, PASSEIO REVESTIDO, COM SUBSTITUICAO TOTAL DO MATERIAL, EXTENSAO EXCEDENTE- PROFUNDIDADE DAREDE ATE 1,25 M | M | 378.25 | 368.05 | COPASA
65003094 | MANUTENCAO EM REDE DE ESGOTO, PISTA COM PAVIMENTO, COM SUBSTITUICAO TOTAL DO MATERIAL, EXTENSAO EXCEDENTE - PROFUNDIDADEDA REDE ATE 1,25 M | M | 362.77 | 352.5 | COPASA
65003100 | MANUTENCAO EM REDE DE ESGOTO, RUA OU PASSEIO SEM PAVIMENTO, COM SUBSTITUICAO PARCIAL DO MATERIAL, EXTENSAO EXCEDENTE -PROFUNDIDADE DA REDE ATE 1,25 M | M | 315.23 | 305.24 | COPASA
65003106 | MANUTENCAO EM REDE DE ESGOTO, PASSEIO REVESTIDO, COM SUBSTITUICAO PARCIAL DO MATERIAL, EXTENSAO EXCEDENTE - PROFUNDIDADEDA REDE ATE 1,25 M | M | 315.23 | 305.24 | COPASA
65003112 | MANUTENCAO EM REDE DE ESGOTO, PISTA COM PAVIMENTO, COM SUBSTITUICAO PARCIAL DO MATERIAL, EXTENSAO EXCEDENTE -PROFUNDIDADE DA REDE ATE 1,25 M | M | 311.2 | 301.11 | COPASA
65003118 | MANUTENCAO EM REDE DE ESGOTO, RUA OU PASSEIO SEM PAVIMENTO, SEM SUBSTITUICAO DE MATERIAL, EXTENSAO EXCEDENTE -PROFUNDIDADE DA REDE ATE 1,25 M | M | 220.7 | 211.03 | COPASA
65003124 | MANUTENCAO EM REDE DE ESGOTO, PASSEIO REVESTIDO, SEM SUBSTITUICAO DE MATERIAL, EXTENSAO EXCEDENTE - PROFUNDIDADE DA REDEATE 1,25 M | M | 220.7 | 211.03 | COPASA
65003130 | MANUTENCAO EM REDE DE ESGOTO, PISTA COM PAVIMENTO, SEM SUBSTITUICAO DE MATERIAL, EXTENSAO EXCEDENTE - PROFUNDIDADE DAREDE ATE 1,25 M | M | 233.86 | 224.03 | COPASA
65003136 | MANUTENCAO NO RAMAL PREDIAL DE ESGOTO, RUA OU PASSEIO SEM PAVIMENTO, COM SUBSTITUICAO TOTAL DO MATERIAL, EXTENSAOEXCEDENTE - PROFUNDIDADE DA LIGACAO ATE 1,25 M | M | 222 | 216.2 | COPASA
65003142 | MANUTENCAO NO RAMAL PREDIAL DE ESGOTO, PASSEIO REVESTIDO, COM SUBSTITUICAO TOTAL DO MATERIAL, EXTENSAO EXCEDENTE-PROFUNDIDADE DA LIGACAO ATE 1,25 M | M | 235.36 | 229.05 | COPASA
65003148 | MANUTENCAO NO RAMAL PREDIAL DE ESGOTO, PISTA COM PAVIMENTO, COM SUBSTITUICAO TOTAL DO MATERIAL, EXTENSAO EXCEDENTE-PROFUNDIDADE DA LIGACAO ATE 1,25 M | M | 256 | 249.07 | COPASA
65003154 | MANUTENCAO NO RAMAL PREDIAL DE ESGOTO, RUA OU PASSEIO SEM PAVIMENTO, COM SUBSTITUICAO PARCIAL DO MATERIAL, EXTENSAOEXCEDENTE- PROFUNDIDADE DA LIGACAO ATE 1,25 M | M | 176.99 | 171.33 | COPASA
65003160 | MANUTENCAO NO RAMAL PREDIAL DE ESGOTO, PASSEIO REVESTIDO, COM SUBSTITUICAO PARCIAL DO MATERIAL, EXTENSAO EXCEDENTE-PROFUNDIDADE DA LIGACAO ATE 1,25 M | M | 190.35 | 184.19 | COPASA
65003166 | MANUTENCAO NO RAMAL PREDIAL DE ESGOTO, PISTA COM PAVIMENTO, COM SUBSTITUICAO PARCIAL DO MATERIAL, EXTENSAO EXCEDENTE-PROFUNDIDADE DA LIGACAO ATE 1,25 M | M | 210.99 | 204.21 | COPASA
65003172 | MANUTENCAO NO RAMAL PREDIAL DE ESGOTO, RUA OU PASSEIO SEM PAVIMENTO, SEM SUBSTITUICAO DE MATERIAL, EXTENSAO EXCEDENTE-PROFUNDIDADE DA LIGACAO ATE 1,25 M | M | 146.98 | 141.43 | COPASA
65003178 | MANUTENCAO NO RAMAL PREDIAL DE ESGOTO, PASSEIO REVESTIDO, SEM SUBSTITUICAO DE MATERIAL, EXTENSAO EXCEDENTE -PROFUNDIDADE DA LIGACAO ATE 1,25 M | M | 160.34 | 154.28 | COPASA
65003184 | MANUTENCAO NO RAMAL PREDIAL DE ESGOTO, PISTA COM PAVIMENTO, SEM SUBSTITUICAO DE MATERIAL , EXTENSAO EXCEDENTE -PROFUNDIDADE DA LIGACAO ATE 1,25 M | M | 180.98 | 174.3 | COPASA
65003355 | CONSTRUCAO DE 2 RAMAIS PREDIAIS DE AGUA, UTILIZANDO A MESMA VALA, EM PASSEIO SEM REVESTIMENTO, COMPRIMENTO EXCEDENTE | M | 51.49 | 49.19 | COPASA
65003357 | CONSTRUCAO DE 3 RAMAIS PREDIAIS DE AGUA, UTILIZANDO A MESMA VALA, EM PASSEIO SEM REVESTIMENTO, COMPRIMENTO EXCEDENTE | M | 60.08 | 57.4 | COPASA
65003359 | CONSTRUCAO DE 2 RAMAIS PREDIAIS DE AGUA, UTILIZANDO A MESMA VALA, EM RUA SEM PAVIMENTO, COMPRIMENTO EXCEDENTE | M | 58.96 | 56.32 | COPASA
65003361 | CONSTRUCAO DE 3 RAMAIS PREDIAIS DE AGUA, UTILIZANDO A MESMA VALA, EM RUA SEM PAVIMENTO, COMPRIMENTO EXCEDENTE | M | 68.34 | 65.29 | COPASA
65003363 | CONSTRUCAO DE 2 RAMAIS PREDIAIS DE AGUA, UTILIZANDO A MESMA VALA, EM PASSEIO COM QUALQUER TIPO DE REVESTIMENTO,COMPRIMENTO EXCEDENTE | M | 78.36 | 74.86 | COPASA
65003365 | CONSTRUCAO DE 3 RAMAIS PREDIAIS DE AGUA, UTILIZANDO A MESMA VALA, EM PASSEIO COM QUALQUER TIPO DE REVESTIMENTO,COMPRIMENTO EXCEDENTE | M | 87.77 | 83.86 | COPASA
65003367 | CONSTRUCAO DE 2 RAMAIS PREDIAIS DE AGUA, UTILIZANDO A MESMA VALA, EM RUA COM QUALQUER TIPO DE PAVIMENTO, COMPRIMENTOEXCEDENTE | M | 114.34 | 109.45 | COPASA
65003369 | CONSTRUCAO DE 3 RAMAIS PREDIAIS DE AGUA, UTILIZANDO A MESMA VALA, EM RUA COM QUALQUER TIPO DE PAVIMENTO, COMPRIMENTOEXCEDENTE | M | 136.4 | 130.63 | COPASA
65003416 | MANUTENCAO NO RAMAL PREDIAL DE ESGOTO, RUA OU PASSEIO SEM PAVIMENTO, COM SUBSTITUICAO TOTAL DO MATERIAL, EXTENSAOEXCEDENTE - PROFUNDIDADE DA LIGACAO DE 1,25 A 2,00M | M | 287.85 | 281.26 | COPASA
65003418 | MANUTENCAO NO RAMAL PREDIAL DE ESGOTO, RUA OU PASSEIO SEM PAVIMENTO, COM SUBSTITUICAO TOTAL DO MATERIAL, EXTENSAOEXCEDENTE - PROFUNDIDADE DA LIGACAO DE 2,00 A 3,00M | M | 353.21 | 346.02 | COPASA
65003420 | MANUTENCAO NO RAMAL PREDIAL DE ESGOTO, PASSEIO REVESTIDO, COM SUBSTITUICAO TOTAL DO MATERIAL, EXTENSAO EXCEDENTE -PROFUNDIDADE DA LIGACAO DE 1,25 A 2,00M | M | 304.84 | 297.61 | COPASA
65003422 | MANUTENCAO NO RAMAL PREDIAL DE ESGOTO, PASSEIO REVESTIDO, COM SUBSTITUICAO TOTAL DO MATERIAL, EXTENSAO EXCEDENTE -PROFUNDIDADE DA LIGACAO DE 2,00 A 3,00M | M | 372.81 | 364.87 | COPASA
65003424 | MANUTENCAO NO RAMAL PREDIAL DE ESGOTO, PISTA COM PAVIMENTO, COM SUBSTITUICAO TOTAL DO MATERIAL, EXTENSAO EXCEDENTE -PROFUNDIDADE DA LIGACAO DE 1,25 A 2,00M | M | 330.35 | 322.31 | COPASA
65003426 | MANUTENCAO NO RAMAL PREDIAL DE ESGOTO, PISTA COM PAVIMENTO, COM SUBSTITUICAO TOTAL DO MATERIAL, EXTENSAO EXCEDENTE -PROFUNDIDADE DA LIGACAO DE 2,00 A 3,00M | M | 401.91 | 393.04 | COPASA
65003428 | MANUTENCAO NO RAMAL PREDIAL DE ESGOTO, RUA OU PASSEIO SEM PAVIMENTO, COM SUBSTITUICAO PARCIAL DO MATERIAL, EXTENSAOEXCEDENTE - PROFUNDIDADE DA LIGACAO DE 1,25 A 2,00M | M | 222.39 | 216.01 | COPASA
65003430 | MANUTENCAO NO RAMAL PREDIAL DE ESGOTO, RUA OU PASSEIO SEM PAVIMENTO, COM SUBSTITUICAO PARCIAL DO MATERIAL, EXTENSAOEXCEDENTE - PROFUNDIDADE DA LIGACAO DE 2,00 A 3,00M | M | 259.09 | 252.21 | COPASA
65003432 | MANUTENCAO NO RAMAL PREDIAL DE ESGOTO, PASSEIO REVESTIDO, COM SUBSTITUICAO PARCIAL DO MATERIAL, EXTENSAO EXCEDENTE-PROFUNDIDADE DA LIGACAO DE 1,25 A 2,00M | M | 239.37 | 232.35 | COPASA
65003434 | MANUTENCAO NO RAMAL PREDIAL DE ESGOTO, PASSEIO REVESTIDO, COM SUBSTITUICAO PARCIAL DO MATERIAL, EXTENSAO EXCEDENTE-PROFUNDIDADE DA LIGACAO DE 2,00 A 3,00M | M | 278.68 | 271.07 | COPASA
65003436 | MANUTENCAO NO RAMAL PREDIAL DE ESGOTO, PISTA COM PAVIMENTO, COM SUBSTITUICAO PARCIAL DO MATERIAL, EXTENSAO EXCENDENTE -PROFUNDIDADE DA LIGACAO DE 1,25 A 2,00M | M | 264.87 | 257.06 | COPASA
65003438 | MANUTENCAO NO RAMAL PREDIAL DE ESGOTO, PISTA COM PAVIMENTO, COM SUBSTITUICAO PARCIAL DO MATERIAL, EXTENSAO EXCEDENTE-PROFUNDIDADE DA LIGACAO DE 2,00 A 3,00M | M | 307.79 | 299.23 | COPASA
65003440 | MANUTENCAO NO RAMAL PREDIAL DE ESGOTO, RUA OU PASSEIO SEM PAVIMENTO, SEM SUBSTITUICAO DE MATERIAL, EXTENSAO EXCEDENTE -PROFUNDIDADE DA LIGACAO DE 1,25 A 2,00M | M | 178.72 | 172.5 | COPASA
65003442 | MANUTENCAO NO RAMAL PREDIAL DE ESGOTO, RUA OU PASSEIO SEM PAVIMENTO, SEM SUBSTITUICAO DE MATERIAL, EXTENSAO EXCEDENTE -PROFUNDIDADE DA LIGACAO DE 2,00 A 3,00M | M | 196.34 | 189.68 | COPASA
65003444 | MANUTENCAO NO RAMAL PREDIAL DE ESGOTO, PASSEIO REVESTIDO, SEM SUBSTITUICAO DE MATERIAL, EXTENSAO EXCEDENTE -PROFUNDIDADE DA LIGACAO DE 1,25 A 2,00M | M | 195.72 | 188.85 | COPASA
65003446 | MANUTENCAO NO RAMAL PREDIAL DE ESGOTO, PASSEIO REVESTIDO, SEM SUBSTITUICAO DE MATERIAL, EXTENSAO EXCEDENTE -PROFUNDIDADE DA LIGACAO DE 2,00 A 3,00M | M | 215.94 | 208.54 | COPASA
65003448 | MANUTENCAO NO RAMAL PREDIAL DE ESGOTO, PISTA COM PAVIMENTO, SEM SUBSTITUICAO DE MATERIAL, EXTENSAO EXCEDENTE-PROFUNDIDADE DA LIGACAO DE 1,25 A 2,00M | M | 221.22 | 213.55 | COPASA
65003450 | MANUTENCAO NO RAMAL PREDIAL DE ESGOTO, PISTA COM PAVIMENTO, SEM SUBSTITUICAO DE MATERIAL, EXTENSAO EXCEDENTE -PROFUNDIDADE DA LIGACAO DE 2,00 A 3,00M | M | 245.04 | 236.7 | COPASA
65003452 | MANUTENCAO EM REDE DE ESGOTO, RUA OU PASSEIO SEM PAVIMENTO, COM SUBSTITUICAO TOTAL DO MATERIAL, EXTENSAO EXCEDENTE A4,00M - PROFUNDIDADE DA REDE DE 1,25 A 2,00M | M | 468.78 | 458.21 | COPASA
65003454 | MANUTENCAO EM REDE DE ESGOTO, RUA OU PASSEIO SEM PAVIMENTO, COM SUBSTITUICAO TOTAL DO MATERIAL, EXTENSAO EXCEDENTE A4,00M - PROFUNDIDADE DA REDE DE 2,00 A 3,00M | M | 580.56 | 569.44 | COPASA
65003456 | MANUTENCAO EM REDE DE ESGOTO, PASSEIO REVESTIDO, COM SUBSTITUICAO TOTAL DO MATERIAL, EXTENSAO EXCEDENTE A 4,00M -PROFUNDIDADE DA REDE DE 1,25 A 2,00M | M | 468.78 | 458.21 | COPASA
65003458 | MANUTENCAO EM REDE DE ESGOTO, PASSEIO REVESTIDO, COM SUBSTITUICAO TOTAL DO MATERIAL, EXTENSAO EXCEDENTE A 4,00M -PROFUNDIDADE DA REDE DE 2,00 A 3,00M | M | 580.56 | 569.44 | COPASA
65003460 | MANUTENCAO EM REDE DE ESGOTO, PISTA COM PAVIMENTO, COM SUBSTITUICAO TOTAL DO MATERIAL, EXTENSAO EXCEDENTE A 4,00M -PROFUNDIDADE DA REDE DE 1,25 A 2,00M | M | 454.82 | 444.11 | COPASA
65003463 | MANUTENCAO EM REDE DE ESGOTO, PISTA COM PAVIMENTO, COM SUBSTITUICAO TOTAL DO MATERIAL, EXTENSAO EXCEDENTE A 4,00M -PROFUNDIDADE DA REDE DE 2,00 A 3,00M | M | 569.64 | 558.25 | COPASA
65003465 | MANUTENCAO EM REDE DE ESGOTO, RUA OU PASSEIO SEM PAVIMENTO, COM SUBSTITUICAO PARCIAL DO MATERIAL, EXTENSAO EXCEDENTE A4,00M - PROFUNDIDADE DA REDE DE 1,25 A 2,00M | M | 377.12 | 366.85 | COPASA
65003467 | MANUTENCAO EM REDE DE ESGOTO, RUA OU PASSEIO SEM PAVIMENTO, COM SUBSTITUICAO PARCIAL DO MATERIAL, EXTENSAO EXCEDENTE A4,00M - PROFUNDIDADE DA REDE DE 2,00 A 3,00M | M | 448.79 | 438.12 | COPASA
65003469 | MANUTENCAO EM REDE DE ESGOTO, PASSEIO REVESTIDO, COM SUBSTITUICAO PARCIAL DO MATERIAL, EXTENSAO EXCEDENTE A 4,00M -PROFUNDIDADE DA REDE DE 1,25 A 2,00M | M | 377.12 | 366.85 | COPASA
65003471 | MANUTENCAO EM REDE DE ESGOTO, PASSEIO REVESTIDO, COM SUBSTITUICAO PARCIAL DO MATERIAL, EXTENSAO EXCEDENTE A 4,00M -PROFUNDIDADE DA REDE DE 2,00 A 3,00M | M | 448.79 | 438.12 | COPASA
65003473 | MANUTENCAO EM REDE DE ESGOTO, PISTA COM PAVIMENTO, COM SUBSTITUICAO PARCIAL DO MATERIAL, EXTENSAO EXCEDENTE A 4,00M -PROFUNDIDADE DA REDE DE 1,25 A 2,00M | M | 374.61 | 364.18 | COPASA
65003475 | MANUTENCAO EM REDE DE ESGOTO, PISTA COM PAVIMENTO, COM SUBSTITUICAO PARCIAL DO MATERIAL, EXTENSAO EXCEDENTE A 4,00M -PROFUNDIDADE DA REDE DE 2,00 A 3,00M | M | 444.76 | 433.98 | COPASA
65003477 | MANUTENCAO EM REDE DE ESGOTO, RUA OU PASSEIO SEM PAVIMENTO, SEM SUBSTITUICAO DO MATERIAL, EXTENSAO EXCEDENTE A 4,00M -PROFUNDIDADE DA REDE DE 1,25 A 2,00M | M | 239.62 | 229.82 | COPASA
65003479 | MANUTENCAO EM REDE DE ESGOTO, RUA OU PASSEIO SEM PAVIMENTO, SEM SUBSTITUICAO DO MATERIAL, EXTENSAO EXCEDENTE A 4,00M -PROFUNDIDADE DA REDE DE 2,00 A 3,00M | M | 251.13 | 241.13 | COPASA
65003481 | MANUTENCAO EM REDE DE ESGOTO, PASSEIO REVESTIDO, SEM SUBSTITUICAO DO MATERIAL, EXTENSAO EXCEDENTE A 4,00M - PROFUNDIDADEDA REDE DE 1,25 A 2,00M | M | 239.62 | 229.82 | COPASA
65003483 | MANUTENCAO EM REDE DE ESGOTO, PASSEIO REVESTIDO, SEM SUBSTITUICAO DO MATERIAL, EXTENSAO EXCEDENTE A 4,00M - PROFUNDIDADEDA REDE DE 2,00 A 3,00M | M | 251.13 | 241.13 | COPASA
65003485 | MANUTENCAO EM REDE DE ESGOTO, PISTA COM PAVIMENTO, SEM SUBSTITUICAO DO MATERIAL, EXTENSAO EXCEDENTE A 4,00M -PROFUNDIDADE DA REDE DE 1,25 A 2,00M | M | 254.3 | 244.27 | COPASA
65003487 | MANUTENCAO EM REDE DE ESGOTO, PISTA COM PAVIMENTO, SEM SUBSTITUICAO DO MATERIAL, EXTENSAO EXCEDENTE A 4,00M -PROFUNDIDADE DA REDE DE 2,00 A 3,00M | M | 284.08 | 273.05 | COPASA
65003577 | ALTEAMENTO DE POCO LUMINAR - ATE 0,50M | M | 354.17 | 342.03 | COPASA
65003581 | MEIO-FIO RETO DE CONCRETO (80 X 35 X 16,7 X 12) CM, TIPO A, PADRAO SUDECAP (FORNECIMENTO E ASSENTAMENTO). | M | 69.82 | 67.4 | COPASA
65003646 | ASSENTAMENTO DE TUBOS E CONEXOES PVC JE DN 350 | M | 18.08 | 16.78 | COPASA
65003647 | ASSENTAMENTO DE TUBOS DE CONCRETO, SIMPLES OU ARMADO, JUNTA DE ARGAMASSA, DIAMETRO = 700 MM | M | 97.49 | 92.08 | COPASA
65003648 | ASSENTAMENTO DE TUBOS DE CONCRETO, SIMPLES OU ARMADO, JUNTA ELASTICA, DIAMETRO = 700 MM | M | 57.42 | 54.71 | COPASA
65003803 | MANUTENCAO NO RAMAL PREDIAL DE ESGOTO, RUA OU PASSEIO SEM PAVIMENTO, COM SUBSTITUICAO TOTAL DO MATERIAL, EXTENSAOEXCEDENTE - PROFUNDIDADE DA LIGACAO DE 3,00 A 5,00 M | M | 589.19 | 580.58 | COPASA
65003805 | MANUTENCAO NO RAMAL PREDIAL DE ESGOTO, PASSEIO REVESTIDO, COM SUBSTITUICAO TOTAL DO MATERIAL, EXTENSAO EXCEDENTE-PROFUNDIDADE DA LIGACAO DE 3,00 A 5,00 M | M | 613.69 | 604.15 | COPASA
65003807 | MANUTENCAO NO RAMAL PREDIAL DE ESGOTO, PISTA COM PAVIMENTO, COM SUBSTITUICAO TOTAL DO MATERIAL, EXTENSAO EXCEDENTE-PROFUNDIDADE DA LIGACAO DE 3,00 A 5,00 M | M | 649.79 | 639.05 | COPASA
65003809 | MANUTENCAO NO RAMAL PREDIAL DE ESGOTO, RUA OU PASSEIO SEM PAVIMENTO, COM SUBSTITUICAO PARCIAL DO MATERIAL, EXTENSAOEXCEDENTE- PROFUNDIDADE DA LIGACAO DE 3,00 A 5,00 M | M | 454.15 | 445.99 | COPASA
65003811 | MANUTENCAO NO RAMAL PREDIAL DE ESGOTO, PASSEIO REVESTIDO, COM SUBSTITUICAO PARCIAL DO MATERIAL, EXTENSAO EXCEDENTE-PROFUNDIDADE DA LIGACAO DE 3,00 A 5,00 M | M | 478.64 | 469.56 | COPASA
65003813 | MANUTENCAO NO RAMAL PREDIAL DE ESGOTO, PISTA COM PAVIMENTO, COM SUBSTITUICAO PARCIAL DO MATERIAL, EXTENSAO EXCEDENTE-PROFUNDIDADE DA LIGACAO DE 3,00 A 5,00 M | M | 514.75 | 504.46 | COPASA
65003815 | MANUTENCAO NO RAMAL PREDIAL DE ESGOTO, RUA OU PASSEIO SEM PAVIMENTO, SEM SUBSTITUICAO DE MATERIAL, EXTENSAO EXCEDENTE-PROFUNDIDADE DA LIGACAO DE 3,00 A 5,00 M | M | 364.12 | 356.27 | COPASA
65003817 | MANUTENCAO NO RAMAL PREDIAL DE ESGOTO, PASSEIO REVESTIDO, SEM SUBSTITUICAO DE MATERIAL, EXTENSAO EXCEDENTE -PROFUNDIDADE DA LIGACAO DE 3,00 A 5,00 M | M | 388.61 | 379.84 | COPASA
65003819 | MANUTENCAO NO RAMAL PREDIAL DE ESGOTO, PISTA COM PAVIMENTO, SEM SUBSTITUICAO DE MATERIAL, EXTENSAO EXCEDENTE -PROFUNDIDADE DA LIGACAO DE 3,00 A 5,00 M | M | 424.72 | 414.74 | COPASA
65003821 | MANUTENCAO EM REDE DE ESGOTO, RUA OU PASSEIO SEM PAVIMENTO, COM SUBSTITUICAO TOTAL DO MATERIAL, EXTENSAO EXCEDENTE -PROFUNDIDADE DA REDE DE 3,00 A 5,00 M | M | 905.73 | 893.43 | COPASA
65003823 | MANUTENCAO EM REDE DE ESGOTO, PASSEIO REVESTIDO, COM SUBSTITUICAO TOTAL DO MATERIAL, EXTENSAO EXCEDENTE - PROFUNDIDADEDA REDE DE 3,00 A 5,00 M | M | 905.73 | 893.43 | COPASA
65003825 | MANUTENCAO EM REDE DE ESGOTO, PISTA COM PAVIMENTO, COM SUBSTITUICAO TOTAL DO MATERIAL, EXTENSAO EXCEDENTE - PROFUNDIDADEDA DE 3,00 A 5,00 M | M | 910.03 | 896.8 | COPASA
65003827 | MANUTENCAO EM REDE DE ESGOTO, RUA OU PASSEIO SEM PAVIMENTO, COM SUBSTITUICAO PARCIAL DO MATERIAL, EXTENSAO EXCEDENTE -PROFUNDIDADE DA REDE DE 3,00 A 5,00 M | M | 716.67 | 705.01 | COPASA
65003829 | MANUTENCAO EM REDE DE ESGOTO, PASSEIO REVESTIDO, COM SUBSTITUICAO PARCIAL DO MATERIAL, EXTENSAO EXCEDENTE - PROFUNDIDADEDA REDE DE 3,00 A 5,00 M | M | 716.67 | 705.01 | COPASA
65003831 | MANUTENCAO EM REDE DE ESGOTO, PISTA COM PAVIMENTO, COM SUBSTITUICAO PARCIAL DO MATERIAL, EXTENSAO EXCEDENTE -PROFUNDIDADE DA REDE DE 3,00 A 5,00 M | M | 714.16 | 702.33 | COPASA
65003833 | MANUTENCAO EM REDE DE ESGOTO, RUA OU PASSEIO SEM PAVIMENTO, SEM SUBSTITUICAO DE MATERIAL, EXTENSAO EXCEDENTE -PROFUNDIDADE DA REDE DE 3,00 A 5,00 M | M | 433.07 | 422.38 | COPASA
65003835 | MANUTENCAO EM REDE DE ESGOTO, PASSEIO REVESTIDO, SEM SUBSTITUICAO DE MATERIAL, EXTENSAO EXCEDENTE - PROFUNDIDADE DA REDEDE 3,00 A 5,00 M | M | 442.2 | 431.11 | COPASA
65003837 | MANUTENCAO EM REDE DE ESGOTO, PISTA COM PAVIMENTO, SEM SUBSTITUICAO DE MATERIAL, EXTENSAO EXCEDENTE - PROFUNDIDADE DAREDE DE 3,00 A 5,00 M | M | 496.46 | 483.4 | COPASA
65003899 | MURO EM BLOCOS DE CONCRETO APARENTE ALTURA 2,0M, INCLUSIVE PILARETES E FUNDACAO. | M | 533.69 | 507.5 | COPASA
65003905 | CAIXA PARA PROTECAO DE APARELHOS (1,50X2,00)M EM BLOCOS CONCRETO PREENCHIDOS COM CONCRETO MAGRO - ADICIONAL DE ALTURA | M | 1357.75 | 1314.39 | COPASA
65003962 | CABO UNIPOLAR 6,0MM2, ISOLACAO HEPR/EPR, 0,6/1kV, 90G EM SERVICO, ENCHIMENTO E COBERTURA PVC, COND COBRE NU TEMPERAMOLE, CL5, ANTI CHAMA, NBR 7286-FORNECIMENTO E ASSENTAMENTO | M | 10.28 | 9.95 | COPASA
65003963 | CABO UNIPOLAR 10,0MM2, ISOLACAO HEPR/EPR, 0,6/1kV, 90G EM SERVICO, ENCHIMENTO E COBERTURA PVC, COND COBRE NU TEMPERAMOLE, CL5, ANTI CHAMA, NBR 7286-FORNECIMENTO E ASSENTAMENTO | M | 14.39 | 14.06 | COPASA
65003964 | CABO UNIPOLAR 16,0MM2, ISOLACAO HEPR/EPR, 0,6/1kV, 90G EM SERVICO, ENCHIMENTO E COBERTURA PVC, COND COBRE NU TEMPERAMOLE, CL5, ANTI CHAMA, NBR 7286-FORNECIMENTO E ASSENTAMENTO | M | 19.37 | 19.04 | COPASA
65003965 | CABO UNIPOLAR 25,0MM2, ISOLACAO HEPR/EPR, 0,6/1kV, 90G EM SERVICO, ENCHIMENTO E COBERTURA PVC, COND COBRE NU TEMPERAMOLE, CL5, ANTI CHAMA, NBR 7286-FORNECIMENTO E ASSENTAMENTO | M | 29.8 | 29.36 | COPASA
65003966 | CABO UNIPOLAR 35,0MM2, ISOLACAO HEPR/EPR, 0,6/1kV, 90G EM SERVICO, ENCHIMENTO E COBERTURA PVC, COND COBRE NU TEMPERAMOLE, CL5, ANTI CHAMA, NBR 7286-FORNECIMENTO E ASSENTAMENTO | M | 38.99 | 38.55 | COPASA
65003967 | CABO UNIPOLAR 50,0MM2, ISOLACAO HEPR/EPR, 0,6/1kV, 90G EM SERVICO, ENCHIMENTO E COBERTURA PVC, COND COBRE NU TEMPERAMOLE, CL5, ANTI CHAMA, NBR 7286-FORNECIMENTO E ASSENTAMENTO | M | 52.86 | 52.42 | COPASA
65003968 | CABO UNIPOLAR 70,0MM2, ISOLACAO HEPR/EPR, 0,6/1kV, 90G EM SERVICO, ENCHIMENTO E COBERTURA PVC, COND COBRE NU TEMPERAMOLE, CL5, ANTI CHAMA, NBR 7286-FORNECIMENTO E ASSENTAMENTO | M | 78.31 | 77.65 | COPASA
65003969 | CABO UNIPOLAR 95,0MM2, ISOLACAO HEPR/EPR, 0,6/1kV, 90G EM SERVICO, ENCHIMENTO E COBERTURA PVC, COND COBRE NU TEMPERAMOLE, CL5, ANTI CHAMA, NBR 7286-FORNECIMENTO E ASSENTAMENTO | M | 96.87 | 96.21 | COPASA
65003970 | CABO UNIPOLAR 120,0MM2, ISOLACAO HEPR/EPR, 0,6/1kV, 90G EM SERVICO, ENCHIMENTO E COBERTURA PVC, COND COBRE NU TEMPERAMOLE, CL5, ANTI CHAMA, NBR 7286-FORNECIMENTO E ASSENTAMENTO | M | 123.95 | 123.07 | COPASA
65003971 | CABO UNIPOLAR 150,0MM2, ISOLACAO HEPR/EPR, 0,6/1kV, 90G EM SERVICO, ENCHIMENTO E COBERTURA PVC, COND COBRE NU TEMPERAMOLE, CL5, ANTI CHAMA, NBR 7286-FORNECIMENTO E ASSENTAMENTO | M | 156.22 | 155.34 | COPASA
65003972 | CABO UNIPOLAR 185,0MM2, ISOLACAO HEPR/EPR, 0,6/1kV, 90G EM SERVICO, ENCHIMENTO E COBERTURA PVC, COND COBRE NU TEMPERAMOLE, CL5, ANTI CHAMA, NBR 7286-FORNECIMENTO E ASSENTAMENTO | M | 178.05 | 177.06 | COPASA
65003973 | CABO UNIPOLAR 240,0MM2, ISOLACAO HEPR/EPR, 0,6/1kV, 90G EM SERVICO, ENCHIMENTO E COBERTURA PVC, COND COBRE NU TEMPERAMOLE, CL5, ANTI CHAMA, NBR 7286-FORNECIMENTO E ASSENTAMENTO | M | 231.21 | 230.11 | COPASA
65003974 | CABO TRIPOLAR 2,5MM2, ISOLACAO HEPR/EPR, 0,6/1kV, 90G EM SERVICO, ENCHIMENTO E COBERTURA PVC, COND COBRE NU TEMPERAMOLE, CL5, ANTI CHAMA, NBR 7286-FORNECIMENTO E ASSENTAMENTO | M | 14.82 | 14.38 | COPASA
65003975 | CABO TRIPOLAR 4,0MM2, ISOLACAO HEPR/EPR, 0,6/1kV, 90G EM SERVICO, ENCHIMENTO E COBERTURA PVC, COND COBRE NU TEMPERAMOLE, CL5, ANTI CHAMA, NBR 7286-FORNECIMENTO E ASSENTAMENTO | M | 19.04 | 18.6 | COPASA
65003976 | CABO TRIPOLAR 6,0MM2, ISOLACAO HEPR/EPR, 0,6/1kV, 90G EM SERVICO, ENCHIMENTO E COBERTURA PVC, COND COBRE NU TEMPERAMOLE, CL5, ANTI CHAMA, NBR 7286-FORNECIMENTO E ASSENTAMENTO | M | 24.43 | 23.99 | COPASA
65003977 | CABO TRIPOLAR 10,0MM2, ISOLACAO HEPR/EPR, 0,6/1kV, 90G EM SERVICO, ENCHIMENTO E COBERTURA PVC, COND COBRE NU TEMPERAMOLE, CL5, ANTI CHAMA, NBR 7286-FORNECIMENTO E ASSENTAMENTO | M | 38.97 | 38.31 | COPASA
65003978 | CABO TRIPOLAR 16,0MM2, ISOLACAO HEPR/EPR, 0,6/1kV, 90G EM SERVICO, ENCHIMENTO E COBERTURA PVC, COND COBRE NU TEMPERAMOLE, CL5, ANTI CHAMA, NBR 7286-FORNECIMENTO E ASSENTAMENTO | M | 59.1 | 58.22 | COPASA
65003979 | CABO TETRAPOLAR 2,5MM2, ISOLACAO HEPR/EPR, 0,6/1kV, 90G EM SERVICO, ENCHIMENTO E COBERTURA PVC, COND COBRE NU TEMPERAMOLE, CL5, ANTI CHAMA, NBR 7286-FORNECIMENTO E ASSENTAMENTO | M | 18.81 | 18.37 | COPASA
65003980 | CABO TETRAPOLAR 4,0MM2, ISOLACAO HEPR/EPR, 0,6/1kV, 90G EM SERVICO, ENCHIMENTO E COBERTURA PVC, COND COBRE NU TEMPERAMOLE, CL5, ANTI CHAMA, NBR 7286-FORNECIMENTO E ASSENTAMENTO | M | 25.85 | 25.41 | COPASA
65003981 | CABO TETRAPOLAR 6,0MM2, ISOLACAO HEPR/EPR, 0,6/1kV, 90G EM SERVICO, ENCHIMENTO E COBERTURA PVC, COND COBRE NU TEMPERAMOLE, CL5, ANTI CHAMA, NBR 7286-FORNECIMENTO E ASSENTAMENTO | M | 36.46 | 35.8 | COPASA
65003982 | CABO TETRAPOLAR 10,0MM2, ISOLACAO HEPR/EPR, 0,6/1kV, 90G EM SERVICO, ENCHIMENTO E COBERTURA PVC, COND COBRE NU TEMPERAMOLE, CL5, ANTI CHAMA, NBR 7286-FORNECIMENTO E ASSENTAMENTO | M | 57.95 | 57.07 | COPASA
65003983 | CABO TETRAPOLAR 16,0MM2, ISOLACAO HEPR/EPR, 0,6/1kV, 90G EM SERVICO, ENCHIMENTO E COBERTURA PVC, COND COBRE NU TEMPERAMOLE, CL5, ANTI CHAMA, NBR 7286-FORNECIMENTO E ASSENTAMENTO | M | 92.61 | 91.62 | COPASA
65003984 | CABO UNIPOLAR 1,5MM2, ISOLACAO TERMOPLASTICO PVC, 450/750V, 70G EM SERVICO, CONDUTOR COBRE NU TEMPERA MOLE, CL5, ANTICHAMA, NBR 13248-FORNECIMENTO E ASSENTAMENTO | M | 3.31 | 3.2 | COPASA
65003985 | CABO UNIPOLAR 2,5MM2, ISOLACAO TERMOPLASTICO PVC, 450/750V, 70G EM SERVICO, CONDUTOR COBRE NU TEMPERA MOLE, CL5, ANTICHAMA, NBR 13248-FORNECIMENTO E ASSENTAMENTO | M | 4.97 | 4.81 | COPASA
65003986 | CABO UNIPOLAR 4,0MM2, ISOLACAO TERMOPLASTICO PVC, 450/750V, 70G EM SERVICO, CONDUTOR COBRE NU TEMPERA MOLE, CL5, ANTICHAMA, NBR 13248-FORNECIMENTO E ASSENTAMENTO | M | 7.5 | 7.28 | COPASA
65003987 | CABO UNIPOLAR 6,0MM2, ISOLACAO TERMOPLASTICO PVC, 450/750V, 70G EM SERVICO, CONDUTOR COBRE NU TEMPERA MOLE, CL5, ANTICHAMA, NBR 13248-FORNECIMENTO E ASSENTAMENTO | M | 10.92 | 10.59 | COPASA
65003988 | CABO UNIPOLAR 10,0MM2, ISOLACAO TERMOPLASTICO PVC, 450/750V, 70G EM SERVICO, CONDUTOR COBRE NU TEMPERA MOLE, CL5, ANTICHAMA, NBR 13248-FORNECIMENTO E ASSENTAMENTO | M | 20.7 | 20.37 | COPASA
65003989 | CABO UNIPOLAR 16,0MM2, ISOLACAO TERMOPLASTICO PVC, 450/750V, 70G EM SERVICO, CONDUTOR COBRE NU TEMPERA MOLE, CL5, ANTICHAMA, NBR 13248-FORNECIMENTO E ASSENTAMENTO | M | 23.03 | 22.7 | COPASA
65003990 | CABO UNIPOLAR 25,0MM2, ISOLACAO TERMOPLASTICO PVC, 450/750V, 70G EM SERVICO, CONDUTOR COBRE NU TEMPERA MOLE, CL5, ANTICHAMA, NBR 13248-FORNECIMENTO E ASSENTAMENTO | M | 35.76 | 35.32 | COPASA
65003991 | CABO UNIPOLAR 35,0MM2, ISOLACAO TERMOPLASTICO PVC, 450/750V, 70G EM SERVICO, CONDUTOR COBRE NU TEMPERA MOLE, CL5, ANTICHAMA, NBR 13248-FORNECIMENTO E ASSENTAMENTO | M | 47.59 | 47.15 | COPASA
65003992 | CABO UNIPOLAR 50,0MM2, ISOLACAO TERMOPLASTICO PVC, 450/750V, 70G EM SERVICO, CONDUTOR COBRE NU TEMPERA MOLE, CL5, ANTICHAMA, NBR 13248-FORNECIMENTO E ASSENTAMENTO | M | 80.54 | 80.1 | COPASA
65003993 | CABO UNIPOLAR 70,0MM2, ISOLACAO TERMOPLASTICO PVC, 450/750V, 70G EM SERVICO, CONDUTOR COBRE NU TEMPERA MOLE, CL5, ANTICHAMA, NBR 13248-FORNECIMENTO E ASSENTAMENTO | M | 86.73 | 86.07 | COPASA
65003994 | CABO UNIPOLAR 95,0MM2, ISOLACAO TERMOPLASTICO PVC, 450/750V, 70G EM SERVICO, CONDUTOR COBRE NU TEMPERA MOLE, CL5, ANTICHAMA, NBR 13248-FORNECIMENTO E ASSENTAMENTO | M | 117.94 | 117.28 | COPASA
65003995 | CABO UNIPOLAR 120,0MM2, ISOLACAO TERMOPLASTICO PVC, 450/750V, 70G EM SERVICO, CONDUTOR COBRE NU TEMPERA MOLE, CL5, ANTICHAMA, NBR 13248-FORNECIMENTO E ASSENTAMENTO | M | 140.91 | 140.03 | COPASA
65003996 | CABO UNIPOLAR 150,0MM2, ISOLACAO TERMOPLASTICO PVC, 450/750V, 70G EM SERVICO, CONDUTOR COBRE NU TEMPERA MOLE, CL5, ANTICHAMA, NBR 13248-FORNECIMENTO E ASSENTAMENTO | M | 173.06 | 172.18 | COPASA
65003997 | CABO UNIPOLAR 185,0MM2, ISOLACAO TERMOPLASTICO PVC, 450/750V, 70G EM SERVICO, CONDUTOR COBRE NU TEMPERA MOLE, CL5, ANTICHAMA, NBR 13248-FORNECIMENTO E ASSENTAMENTO | M | 206.22 | 205.23 | COPASA
65003998 | CABO UNIPOLAR 240,0MM2, ISOLACAO TERMOPLASTICO PVC, 450/750V, 70G EM SERVICO, CONDUTOR COBRE NU TEMPERA MOLE, CL5, ANTICHAMA, NBR 13248-FORNECIMENTO E ASSENTAMENTO | M | 236.4 | 235.3 | COPASA
65003999 | CABO DE COBRE NU 10,00MM2, MEIO DURO PARA ATERRAMENTO E SPDA, FORMACAO COM 7 FIOS, NBR 6524-FORNECIMENTO E ASSENTAMENTO | M | 14.8 | 14.36 | COPASA
65004000 | CABO DE COBRE NU 16,00MM2, MEIO DURO PARA ATERRAMENTO E SPDA, FORMACAO COM 7 FIOS, NBR 6524-FORNECIMENTO E ASSENTAMENTO | M | 22.71 | 22.05 | COPASA
65004001 | CABO DE COBRE NU 25,00MM2, MEIO DURO PARA ATERRAMENTO E SPDA, FORMACAO COM 7 FIOS, NBR 6524-FORNECIMENTO E ASSENTAMENTO | M | 29.74 | 29.08 | COPASA
65004002 | CABO DE COBRE NU 35,00MM2, MEIO DURO PARA ATERRAMENTO E SPDA, FORMACAO COM 7 FIOS, NBR 6524-FORNECIMENTO E ASSENTAMENTO | M | 43.17 | 42.29 | COPASA
65004003 | CABO DE COBRE NU 50,00MM2, MEIO DURO PARA ATERRAMENTO E SPDA, FORMACAO COM 7 FIOS, NBR 6524-FORNECIMENTO E ASSENTAMENTO | M | 55.01 | 53.91 | COPASA
65004004 | CABO CONTROLE MULTIPOLAR 5X1,5MM2, 0,6/1kV, C/ COND. COBRE NU TEMPERA MOLE, NUM. SEQUENCIAL, CL5, ISOLACAO TERMOPLASTICOPVC, 70G EM SERVICO, NBR 7289-FORNECIMENTO E ASSENTAMENTO | M | 17.78 | 17.34 | COPASA
65004005 | CABO CONTROLE MULTIPOLAR 7X1,5MM2, 0,6/1kV, C/ COND. COBRE NU TEMPERA MOLE, NUM. SEQUENCIAL, CL5, ISOLACAO TERMOPLASTICOPVC, 70G EM SERVICO, NBR 7289-FORNECIMENTO E ASSENTAMENTO | M | 21.95 | 21.51 | COPASA
65004006 | CABO CONTROLE MULTIPOLAR 9X1,5MM2, 0,6/1kV, C/ COND. COBRE NU TEMPERA MOLE, NUM. SEQUENCIAL, CL5, ISOLACAO TERMOPLASTICOPVC, 70G EM SERVICO, NBR 7289-FORNECIMENTO E ASSENTAMENTO | M | 27.03 | 26.37 | COPASA
65004007 | CABO CONTROLE MULTIPOLAR 12X1,5MM2, 0,6/1kV, C/ COND. COBRE NU TEMPERA MOLE, NUM. SEQUENCIAL, CL5, ISOLACAOTERMOPLASTICO PVC, 70G EM SERVICO, NBR 7289-FORNECIMENTO E ASSENTAMENTO | M | 34.71 | 34.05 | COPASA
65004008 | CABO CONTROLE MULTIPOLAR 15X1,5MM2, 0,6/1kV, C/ COND. COBRE NU TEMPERA MOLE, NUM. SEQUENCIAL, CL5, ISOLACAOTERMOPLASTICO PVC, 70G EM SERVICO, NBR 7289-FORNECIMENTO E ASSENTAMENTO | M | 44.25 | 43.37 | COPASA
65004009 | CABO CONTROLE MULTIPOLAR 20X1,5MM2, 0,6/1kV, C/ COND. COBRE NU TEMPERA MOLE, NUM. SEQUENCIAL, CL5, ISOLACAOTERMOPLASTICO PVC, 70G EM SERVICO, NBR 7289-FORNECIMENTO E ASSENTAMENTO | M | 51.94 | 51.06 | COPASA
65004010 | CABO INSTRUMENTACAO 1PX1,0MM2, C/COND. COBRE NU TEMPERA MOLE, NUM. SEQUENCIAL, CL2, ISOLACAO TERMOP. PVC, BLIND INDIV,300V, 70G EM SERVICO, NBR 10300-FORNECIMENTO E ASSENTAMENTO | M | 9.51 | 9.18 | COPASA
65004011 | CABO INSTRUMENTACAO 2PX1,0MM2, C/COND. COBRE NU TEMPERA MOLE, NUM. SEQUENCIAL, CL2, ISOLACAO TERMOP. PVC, BLIND INDIV,300V, 70G EM SERVICO, NBR 10300-FORNECIMENTO E ASSENTAMENTO | M | 14.27 | 13.83 | COPASA
65004012 | CABO INSTRUMENTACAO 3PX1,0MM2, C/COND. COBRE NU TEMPERA MOLE, NUM. SEQUENCIAL, CL2, ISOLACAO TERMOP. PVC, BLIND INDIV,300V, 70G EM SERVICO, NBR 10300-FORNECIMENTO E ASSENTAMENTO | M | 19.38 | 18.94 | COPASA
65004013 | CABO INSTRUMENTACAO 4PX1,0MM2, C/COND. COBRE NU TEMPERA MOLE, NUM. SEQUENCIAL, CL2, ISOLACAO TERMOP. PVC, BLIND INDIV,300V, 70G EM SERVICO, NBR 10300-FORNECIMENTO E ASSENTAMENTO | M | 25.46 | 24.8 | COPASA
65004014 | CABO INSTRUMENTACAO 6PX1,0MM2, C/COND. COBRE NU TEMPERA MOLE, NUM. SEQUENCIAL, CL2, ISOLACAO TERMOP. PVC, BLIND INDIV,300V, 70G EM SERVICO, NBR 10300-FORNECIMENTO E ASSENTAMENTO | M | 29.78 | 29.12 | COPASA
65004015 | CABO INSTRUMENTACAO 8PX1,0MM2, C/COND. COBRE NU TEMPERA MOLE, NUM. SEQUENCIAL, CL2, ISOLACAO TERMOP. PVC, BLIND INDIV,300V, 70G EM SERVICO, NBR 10300-FORNECIMENTO E ASSENTAMENTO | M | 39.07 | 38.19 | COPASA
65004016 | CABO INSTRUMENTACAO 10PX1,0MM2, C/COND. COBRE NU TEMPERA MOLE, NUM. SEQUENCIAL, CL2, ISOLACAO TERMOP. PVC, BLIND INDIV,300V, 70G EM SERVICO, NBR 10300-FORNECIMENTO E ASSENTAMENTO | M | 42.32 | 41.44 | COPASA
65004017 | CABO INSTRUMENTACAO 1PX1,5MM2, C/COND. COBRE NU TEMPERA MOLE, NUM. SEQUENCIAL, CL2, ISOLACAO TERMOP. PVC, BLIND INDIV,300V, 70G EM SERVICO, NBR 10300-FORNECIMENTO E ASSENTAMENTO | M | 10.61 | 10.28 | COPASA
65004018 | CABO INSTRUMENTACAO 2PX1,5MM2, C/COND. COBRE NU TEMPERA MOLE, NUM. SEQUENCIAL, CL2, ISOLACAO TERMOP. PVC, BLIND INDIV,300V, 70G EM SERVICO, NBR 10300-FORNECIMENTO E ASSENTAMENTO | M | 16.1 | 15.66 | COPASA
65004019 | CABO INSTRUMENTACAO 3PX1,5MM2, C/COND. COBRE NU TEMPERA MOLE, NUM. SEQUENCIAL, CL2, ISOLACAO TERMOP. PVC, BLIND INDIV,300V, 70G EM SERVICO, NBR 10300-FORNECIMENTO E ASSENTAMENTO | M | 22.4 | 21.96 | COPASA
65004020 | CABO INSTRUMENTACAO 4PX1,5MM2, C/COND. COBRE NU TEMPERA MOLE, NUM. SEQUENCIAL, CL2, ISOLACAO TERMOP. PVC, BLIND INDIV,300V, 70G EM SERVICO, NBR 10300-FORNECIMENTO E ASSENTAMENTO | M | 29.16 | 28.5 | COPASA
65004021 | CABO INSTRUMENTACAO 6PX1,5MM2, C/COND. COBRE NU TEMPERA MOLE, NUM. SEQUENCIAL, CL2, ISOLACAO TERMOP. PVC, BLIND INDIV,300V, 70G EM SERVICO, NBR 10300-FORNECIMENTO E ASSENTAMENTO | M | 37.66 | 36.78 | COPASA
65004022 | CABO INSTRUMENTACAO 8PX1,5MM2, C/COND. COBRE NU TEMPERA MOLE, NUM. SEQUENCIAL, CL2, ISOLACAO TERMOP. PVC, BLIND INDIV,300V, 70G EM SERVICO, NBR 10300-FORNECIMENTO E ASSENTAMENTO | M | 45.19 | 44.31 | COPASA
65004023 | CABO INSTRUMENTACAO 10PX1,5MM2, C/COND. COBRE NU TEMPERA MOLE, NUM. SEQUENCIAL, CL2, ISOLACAO TERMOP. PVC, BLIND INDIV,300V, 70G EM SERVICO, NBR 10300-FORNECIMENTO E ASSENTAMENTO | M | 49.18 | 48.3 | COPASA
65004024 | CABO INSTRUMENTACAO 1TX1,0MM2, C/COND. COBRE NU TEMPERA MOLE, NUM. SEQUENCIAL, CL2, ISOLACAO TERMOP. PVC, BLIND INDIV,300V, 70G EM SERVICO, NBR 10300-FORNECIMENTO E ASSENTAMENTO | M | 10.86 | 10.53 | COPASA
65004025 | CABO INSTRUMENTACAO 2TX1,0MM2, C/COND. COBRE NU TEMPERA MOLE, NUM. SEQUENCIAL, CL2, ISOLACAO TERMOP. PVC, BLIND INDIV,300V, 70G EM SERVICO, NBR 10300-FORNECIMENTO E ASSENTAMENTO | M | 24.27 | 23.83 | COPASA
65004026 | REDE SUBTERRANEA DE DUTOS FLEXIVEIS CORRUGADOS EM PEAD 1X2" | M | 15.77 | 15.22 | COPASA
65004027 | REDE SUBTERRANEA DE DUTOS FLEXIVEIS CORRUGADOS EM PEAD 1X2", ENVELOPAMENTO PARCIAL COM CONCRETO MAGRO | M | 44.9 | 43.36 | COPASA
65004028 | REDE SUBTERRANEA DE DUTOS FLEXIVEIS CORRUGADOS EM PEAD 2X2" | M | 27.75 | 26.81 | COPASA
65004029 | REDE SUBTERRANEA DE DUTOS FLEXIVEIS CORRUGADOS EM PEAD 2X2" COM CABO DE ATERRAMENTO EM COBRE NU 50MM2 | M | 66.86 | 65.92 | COPASA
65004030 | REDE SUBTERRANEA DE DUTOS FLEXIVEIS CORRUGADOS EM PEAD 2X2", ENVELOPAMENTO PARCIAL COM CONCRETO MAGRO | M | 68.65 | 66.43 | COPASA
65004031 | REDE SUBTERRANEA DE DUTOS FLEXIVEIS CORRUGADOS EM PEAD 2X2" COM CABO DE ATERRAMENTO EM COBRE NU 50MM2, ENVELOPAMENTOPARCIAL COM CONCRETO MAGRO | M | 107.76 | 105.54 | COPASA
65004032 | REDE SUBTERRANEA DE DUTOS FLEXIVEIS CORRUGADOS EM PEAD 4X2" | M | 47.16 | 45.72 | COPASA
65004033 | REDE SUBTERRANEA DE DUTOS FLEXIVEIS CORRUGADOS EM PEAD 4X2" COM CABO DE ATERRAMENTO EM COBRE NU 50MM2 | M | 86.27 | 84.83 | COPASA
65004034 | REDE SUBTERRANEA DE DUTOS FLEXIVEIS CORRUGADOS EM PEAD 4X2", ENVELOPAMENTO PARCIAL COM CONCRETO MAGRO | M | 116.39 | 112.71 | COPASA
65004035 | REDE SUBTERRANEA DE DUTOS FLEXIVEIS CORRUGADOS EM PEAD 4X2" COM CABO DE ATERRAMENTO EM COBRE NU 50MM2, ENVELOPAMENTOPARCIAL COM CONCRETO MAGRO | M | 155.5 | 151.82 | COPASA
65004036 | REDE SUBTERRANEA DE DUTOS FLEXIVEIS CORRUGADOS EM PEAD 6X2" | M | 68.29 | 66.22 | COPASA
65004037 | REDE SUBTERRANEA DE DUTOS FLEXIVEIS CORRUGADOS EM PEAD 6X2" COM CABO DE ATERRAMENTO EM COBRE NU 50MM2 | M | 107.4 | 105.33 | COPASA
65004038 | REDE SUBTERRANEA DE DUTOS FLEXIVEIS CORRUGADOS EM PEAD 6X2", ENVELOPAMENTO PARCIAL COM CONCRETO MAGRO | M | 156.8 | 152.03 | COPASA
65004039 | REDE SUBTERRANEA DE DUTOS FLEXIVEIS CORRUGADOS EM PEAD 6X2" COM CABO DE ATERRAMENTO EM COBRE NU 50MM2, ENVELOPAMENTOPARCIAL COM CONCRETO MAGRO | M | 195.91 | 191.14 | COPASA
65004040 | REDE SUBTERRANEA DE DUTOS FLEXIVEIS CORRUGADOS EM PEAD 1X4" | M | 24.22 | 23.53 | COPASA
65004041 | REDE SUBTERRANEA DE DUTOS FLEXIVEIS CORRUGADOS EM PEAD 1X4", ENVELOPAMENTO PARCIAL COM CONCRETO MAGRO | M | 73.58 | 71.41 | COPASA
65004042 | REDE SUBTERRANEA DE DUTOS FLEXIVEIS CORRUGADOS EM PEAD 2X4" | M | 44.39 | 43.17 | COPASA
65004043 | REDE SUBTERRANEA DE DUTOS FLEXIVEIS CORRUGADOS EM PEAD 2X4" COM CABO DE ATERRAMENTO EM COBRE NU 50MM2 | M | 83.5 | 82.28 | COPASA
65004044 | REDE SUBTERRANEA DE DUTOS FLEXIVEIS CORRUGADOS EM PEAD 2X4", ENVELOPAMENTO PARCIAL COM CONCRETO MAGRO | M | 119.95 | 116.62 | COPASA
65004045 | REDE SUBTERRANEA DE DUTOS FLEXIVEIS CORRUGADOS EM PEAD 2X4" COM CABO DE ATERRAMENTO EM COBRE NU 50MM2, ENVELOPAMENTOPARCIAL COM CONCRETO MAGRO | M | 159.06 | 155.73 | COPASA
65004046 | REDE SUBTERRANEA DE DUTOS FLEXIVEIS CORRUGADOS EM PEAD 4X4" | M | 76.67 | 74.86 | COPASA
65004047 | REDE SUBTERRANEA DE DUTOS FLEXIVEIS CORRUGADOS EM PEAD 4X4" COM CABO DE ATERRAMENTO EM COBRE NU 50MM2 | M | 115.78 | 113.97 | COPASA
65004048 | REDE SUBTERRANEA DE DUTOS FLEXIVEIS CORRUGADOS EM PEAD 4X4", ENVELOPAMENTO PARCIAL COM CONCRETO MAGRO | M | 209.55 | 203.98 | COPASA
65004049 | REDE SUBTERRANEA DE DUTOS FLEXIVEIS CORRUGADOS EM PEAD 4X4" COM CABO DE ATERRAMENTO EM COBRE NU 50MM2, ENVELOPAMENTOPARCIAL COM CONCRETO MAGRO | M | 248.66 | 243.09 | COPASA
65004050 | REDE SUBTERRANEA DE DUTOS FLEXIVEIS CORRUGADOS EM PEAD 6X4" | M | 112.29 | 109.67 | COPASA
65004051 | REDE SUBTERRANEA DE DUTOS FLEXIVEIS CORRUGADOS EM PEAD 6X4" COM CABO DE ATERRAMENTO EM COBRE NU 50MM2 | M | 151.4 | 148.78 | COPASA
65004052 | REDE SUBTERRANEA DE DUTOS FLEXIVEIS CORRUGADOS EM PEAD 6X4", ENVELOPAMENTO PARCIAL COM CONCRETO MAGRO | M | 290.48 | 283.02 | COPASA
65004053 | REDE SUBTERRANEA DE DUTOS FLEXIVEIS CORRUGADOS EM PEAD 6X4" COM CABO DE ATERRAMENTO EM COBRE NU 50MM2, ENVELOPAMENTOPARCIAL COM CONCRETO MAGRO | M | 329.59 | 322.13 | COPASA
65004054 | REDE SUBTERRANEA DE DUTOS FLEXIVEIS CORRUGADOS EM PEAD 8X4" | M | 147.91 | 144.49 | COPASA
65004055 | REDE SUBTERRANEA DE DUTOS FLEXIVEIS CORRUGADOS EM PEAD 8X4" COM CABO DE ATERRAMENTO EM COBRE NU 50MM2 | M | 187.02 | 183.6 | COPASA
65004056 | REDE SUBTERRANEA DE DUTOS FLEXIVEIS CORRUGADOS EM PEAD 8X4", ENVELOPAMENTO PARCIAL COM CONCRETO MAGRO | M | 371.42 | 362.06 | COPASA
65004057 | REDE SUBTERRANEA DE DUTOS FLEXIVEIS CORRUGADOS EM PEAD 8X4" COM CABO DE ATERRAMENTO EM COBRE NU 50MM2, ENVELOPAMENTOPARCIAL COM CONCRETO MAGRO | M | 410.53 | 401.17 | COPASA
65004063 | MALHA DE ATERRAMENTO - SPDA | M | 60.66 | 59.26 | COPASA
65004066 | MALHA DE CAPTACAO EM PLATIBANDA/BEIRAL - SPDA | M | 97.61 | 93.21 | COPASA
65004152 | CONDUITE METALICO FLEXIVEL Ø 1/2" FABRICADO EM ESPIRAL DE ACO ZINCAGEM POR IMERSAO A QUENTE, REVESTIDO EXTERNAMENTE EMPVC EXTRUDADO, COR PRETA-FORNECIMENTO E ASSENTAMENTO | M | 16.12 | 15.48 | COPASA
65004153 | CONDUITE METALICO FLEXIVEL Ø 3/4" FABRICADO EM ESPIRAL DE ACO ZINCAGEM POR IMERSAO A QUENTE, REVESTIDO EXTERNAMENTE EMPVC EXTRUDADO, COR PRETA-FORNECIMENTO E ASSENTAMENTO | M | 23.29 | 22.39 | COPASA
65004154 | CONDUITE METALICO FLEXIVEL Ø 1" FABRICADO EM ESPIRAL DE ACO ZINCAGEM POR IMERSAO A QUENTE, REVESTIDO EXTERNAMENTE EM PVCEXTRUDADO, COR PRETA-FORNECIMENTO E ASSENTAMENTO | M | 31.31 | 30.09 | COPASA
65004155 | CONDUITE METALICO FLEXIVEL Ø 1 1/4" FABRICADO EM ESPIRAL DE ACO ZINCAGEM POR IMERSAO A QUENTE, REVESTIDO EXTERNAMENTE EMPVC EXTRUDADO, COR PRETA-FORNECIMENTO E ASSENTAMENTO | M | 45.34 | 43.38 | COPASA
65004156 | CONDUITE METALICO FLEXIVEL Ø 1 1/2" FABRICADO EM ESPIRAL DE ACO ZINCAGEM POR IMERSAO A QUENTE, REVESTIDO EXTERNAMENTE EMPVC EXTRUDADO, COR PRETA-FORNECIMENTO E ASSENTAMENTO | M | 63.15 | 60.45 | COPASA
65004157 | CONDUITE METALICO FLEXIVEL Ø 2" FABRICADO EM ESPIRAL DE ACO ZINCAGEM POR IMERSAO A QUENTE, REVESTIDO EXTERNAMENTE EM PVCEXTRUDADO, COR PRETA-FORNECIMENTO E ASSENTAMENTO | M | 76.49 | 73.43 | COPASA
65004377 | CABO UNIPOLAR 50MM2 8,7/15kV, ISOL EXTRUDADA H/EPR BLIND, ENCH. EXTRUDADO, COB PVC ST2, 90G EM SERV, COND COBRE NU TEMPMOLE CL 2, BLIND. NBR 7286/NBR 6251 - FORNEC. E ASSENTAMENTO | M | 116.34 | 115.46 | COPASA
65004378 | CABO UNIPOLAR 35MM2 8,7/15kV, ISOL EXTRUDADA H/EPR BLIND, ENCH. EXTRUDADO, COB PVC ST2, 90G EM SERV, COND COBRE NU TEMPMOLE CL 2, BLIND. NBR 7286/NBR 6251 - FORNEC. E ASSENTAMENTO | M | 93.48 | 92.68 | COPASA
65004379 | CABO UNIPOLAR 25MM2 8,7/15kV, ISOL EXTRUDADA H/EPR BLIND, ENCH. EXTRUDADO, COB PVC ST2, 90G EM SERV, COND COBRE NU TEMPMOLE CL 2, BLIND. NBR 7286/NBR 6251 - FORNEC. E ASSENTAMENTO | M | 76.8 | 76.14 | COPASA
65004384 | BARRAMENTO DE COBRE ELETROLITICO EM FORMA DE VERGALHAO, PUREZA > 99,9%, SECAO TRANSVERSAL CIRCULAR DE 3/8", PINTADOCONFORME NORMA DA CONCESSIONARIA DE ENERGIA, FORNEC E INSTALACAO | M | 233.86 | 224.3 | COPASA
65004385 | BARRAMENTO DE COBRE ELETROLITICO EM FORMA DE VERGALHAO, PUREZA > 99,9%, SECAO TRANSVERSAL CIRCULAR DE 1/4", PINTADOCONFORME NORMA DA CONCESSIONARIA DE ENERGIA, FORNEC E INSTALACAO | M | 216.47 | 206.99 | COPASA
65004441 | CABO DE COBRE NU 70,00MM2, MEIO DURO PARA ATERRAMENTO E SPDA, FORMACAO COM 7 FIOS, NBR 6524-FORNECIMENTO E ASSENTAMENTO | M | 66.74 | 65.24 | COPASA
65004615 | CABO TRIPOLAR 25,0MM2, ISOLACAO HEPR/EPR, 0,6/1kV, 90G EM SERVICO, ENCHIMENTO E COBERTURA PVC, COND COBRE NU TEMPERAMOLE, CL5, ANTI CHAMA, NBR 7286 -FORNECIMENTO E ASSENTAMENTO | M | 115.09 | 114.21 | COPASA
65004616 | CABO TRIPOLAR 35,0MM2, ISOLACAO HEPR/EPR, 0,6/1kV, 90G EM SERVICO, ENCHIMENTO E COBERTURA PVC, COND COBRE NU TEMPERAMOLE, CL5, ANTI CHAMA, NBR 7286 -FORNECIMENTO E ASSENTAMENTO | M | 129.87 | 128.99 | COPASA
65004618 | CABO TRIPOLAR 50,0MM2, ISOLACAO HEPR/EPR, 0,6/1kV, 90G EM SERVICO, ENCHIMENTO E COBERTURA PVC, COND COBRE NU TEMPERAMOLE, CL5, ANTI CHAMA, NBR 7286 -FORNECIMENTO E ASSENTAMENTO | M | 175.95 | 175.07 | COPASA
65004619 | CABO TRIPOLAR 70,0MM2, ISOLACAO HEPR/EPR, 0,6/1kV, 90G EM SERVICO, ENCHIMENTO E COBERTURA PVC, COND COBRE NU TEMPERAMOLE, CL5, ANTI CHAMA, NBR 7286 -FORNECIMENTO E ASSENTAMENTO | M | 252.46 | 251.58 | COPASA
65004620 | CABO TRIPOLAR 95,0MM2, ISOLACAO HEPR/EPR, 0,6/1kV, 90G EM SERVICO, ENCHIMENTO E COBERTURA PVC, COND COBRE NU TEMPERAMOLE, CL5, ANTI CHAMA, NBR 7286-FORNECIMENTO E ASSENTAMENTO | M | 375.74 | 374.86 | COPASA
65004621 | CABO CONTROLE MULTIPOLAR 3X1,5MM2, 0,6/1kV, C/ COND. COBRE NU TEMPERA MOLE, NUM. SEQUENCIAL, CL5, ISOLACAO TERMOPLASTICOPVC, 70G EM SERVICO, NBR 7289 -FORNECIMENTO E ASSENTAMENTO | M | 13.67 | 13.23 | COPASA
65004622 | CABO CHATO TRIPOLAR 4,0MM2, ISOLACAO HEPR/EPR 0,6/1kV, 90G EM SERVICO, ENCHIMENTO E COBERTURA PVC, COND COBRE NU TEMPERAMOLE, CL5, ANTI CHAMA, NBR 7286-FORNECIMENTO E ASSENTAMENTO | M | 27.69 | 27.25 | COPASA
65004623 | CABO CHATO TRIPOLAR 6,0MM2, ISOLACAO HEPR/EPR 0,6/1kV, 90G EM SERVICO, ENCHIMENTO E COBERTURA PVC, COND COBRE NU TEMPERAMOLE, CL5, ANTI CHAMA, NBR 7286-FORNECIMENTO E ASSENTAMENTO | M | 33.7 | 33.26 | COPASA
65004624 | CABO CHATO TRIPOLAR 10,0MM2 ISOLACAO HEPR/EPR 0,6/1kV, 90G EM SERVICO, ENCHIMENTO E COBERTURA PVC, COND COBRE NU TEMPERAMOLE, CL5, ANTI CHAMA, NBR 7286-FORNECIMENTO E ASSENTAMENTO | M | 59.01 | 58.35 | COPASA
65004625 | CABO CHATO TRIPOLAR 16,0MM2 ISOLACAO HEPR/EPR 0,6/1kV, 90G EM SERVICO, ENCHIMENTO E COBERTURA PVC, COND COBRE NU TEMPERAMOLE, CL5, ANTI CHAMA, NBR 7286-FORNECIMENTO E ASSENTAMENTO | M | 90.45 | 89.57 | COPASA
65004626 | CABO CHATO TRIPOLAR 25,0MM2 ISOLACAO HEPR/EPR 0,6/1kV, 90G EM SERVICO, ENCHIMENTO E COBERTURA PVC, COND COBRE NU TEMPERAMOLE, CL5, ANTI CHAMA, NBR 7286-FORNECIMENTO E ASSENTAMENTO | M | 119.26 | 118.38 | COPASA
65004627 | CABO CHATO TRIPOLAR 35,0MM2, ISOLACAO HEPR/EPR, 0,6/1kV, 90G EM SERVICO, ENCHIMENTO E COBERTURA PVC, COND COBRE NUTEMPERA MOLE, CL5, ANTI CHAMA, NBR 7286-FORNECIMENTO E ASSENTAMENTO | M | 190.47 | 189.59 | COPASA
65004628 | CABO CHATO TRIPOLAR 50,0MM2 ISOLACAO HEPR/EPR 0,6/1kV, 90G EM SERVICO, ENCHIMENTO E COBERTURA PVC, COND COBRE NU TEMPERAMOLE, CL5, ANTI CHAMA, NBR 7286-FORNECIMENTO E ASSENTAMENTO | M | 231.78 | 230.9 | COPASA
65004629 | CABO CHATO TRIPOLAR 70,0MM2 ISOLACAO HEPR/EPR 0,6/1kV, 90G EM SERVICO, ENCHIMENTO E COBERTURA PVC, COND COBRE NU TEMPERAMOLE, CL5, ANTI CHAMA, NBR 7286-FORNECIMENTO E ASSENTAMENTO | M | 313.86 | 312.98 | COPASA
65004630 | CABO CHATO TRIPOLAR 95,0MM2 ISOLACAO HEPR/EPR 0,6/1kV, 90G EM SERVICO, ENCHIMENTO E COBERTURA PVC, COND COBRE NU TEMPERAMOLE, CL5, ANTI CHAMA, NBR 7286-FORNECIMENTO E ASSENTAMENTO | M | 401.92 | 401.04 | COPASA
65004819 | SINALIZACAO - TELA TAPUME FABRICADA EM POLIETILENO COR LARANJA H=1,20M , COM UTILIZACAO DE BALIZADORES EM POLIETILENO,FORNECIMENTO, INTALAÇÃO E MOVIMENTACAO. | M | 5.16 | 5 | COPASA
65004822 | SINALIZACAO - FITA ZEBRADA. | M | 0.29 | 0.28 | COPASA
65004831 | ESTACA - PREMOLDADA DE CONCRETO COM CAPACIDADE DE CARGA PARA ATE 25,0T - CRAVACAO | M | 24.7 | 23.59 | COPASA
65004832 | ESTACA - PREMOLDADA DE CONCRETO COM CAPACIDADE DE CARGA ACIMA DE 25,0T ATE 50,0T - CRAVACAO | M | 26.08 | 24.9 | COPASA
65004833 | ESTACA - PRE MOLDADA DE CONCRETO COM CAPACIDADE DE CARGA ACIMA DE 50,0T ATE 100,0T - CRAVACAO | M | 34.19 | 32.57 | COPASA
65004974 | SISTEMA DE CERCA ELETRICA - PERIMETRO | M | 28.25 | 27.32 | COPASA
65004997 | CORRECAO DE VAZAMENTO EM REDE DE AGUA, NA RUA SEM PAVIMENTO, DIAMETRO ACIMA DE 150MM ATE 300MM, PROFUNDIDADE ATE 1,25M EEXTENSAO EXCEDENTE A 2,00M | M | 502.76 | 491.6 | COPASA
65004999 | CORRECAO DE VAZAMENTO EM REDE DE AGUA, NA RUA COM PAVIMENTO, DIAMETRO ACIMA DE 150MM ATE 300MM, PROFUNDIDADE ATE 1,25M EEXTENSAO EXCEDENTE A 2,00M | M | 542.12 | 529.21 | COPASA
65005001 | CORRECAO DE VAZAMENTO EM REDE DE AGUA, NA RUA SEM PAVIMENTO, DIAMETRO ACIMA DE 150MM ATE 300MM, PROFUNDIDADE ACIMA DE1,25M E EXTENSAO EXCEDENTE A 2,00M | M | 741.82 | 728.4 | COPASA
65005003 | CORRECAO DE VAZAMENTO EM REDE DE AGUA, NA RUA COM PAVIMENTO, DIAMETRO ACIMA DE 150MM ATE 300MM, PROFUNDIDADE ACIMA DE1,25M E EXTENSAO EXCEDENTE A 2,00M | M | 788.16 | 772.9 | COPASA
65005045 | CORRECAO DE VAZAMENTO EM REDE DE AGUA, EM TRECHO SEM PAVIMENTO, DIAMETRO ACIMA DE 300MM ATE 600MM, PROFUNDIDADE ATE1,25M E EXTENSAO EXCEDENTE A 3,00 M. | M | 615.91 | 601.79 | COPASA
65005047 | CORRECAO DE VAZAMENTO EM REDE DE AGUA, EM TRECHO COM PAVIMENTO, DIAMETRO ACIMA DE 300MM ATE 600MM, PROFUNDIDADE ATE1,25M E EXTENSAO EXCEDENTE A 3,00M. | M | 679.71 | 663.04 | COPASA
65005049 | CORREÇÃO DE VAZAMENTO EM REDE DE ÁGUA, EM TRECHO SEM PAVIMENTO, DIÂMETRO ACIMA DE 300MM ATÉ 600MM, PROFUNDIDADE ACIMA DE1,25M ATÉ 3,00M E EXTENSÃO EXCEDENTE A 3,00M. | M | 1205.99 | 1186.89 | COPASA
65005051 | CORRECAO DE VAZAMENTO EM REDE DE AGUA, EM TRECHO COM PAVIMENTO, DIAMETRO ACIMA DE 300MM ATE 600MM, PROFUNDIDADE ACIMA DE1,25M ATE 3,00M E EXTENSAO EXCEDENTE A 3,00 M. | M | 1269.8 | 1248.13 | COPASA
25023983 | GRADE DE PISO MOLDADA PRFV P/ETE | M2 | 399.59 | 399.59 | COPASA
25031071 | CHAPA ACO CARBONO SAE 1020 # 2" | M2 | 7360.57 | 7360.57 | COPASA
25057392 | GRADE PRFV PULTRUDADA M² PARA PISO | M2 | 518.92 | 518.92 | COPASA
25063754 | GRADE MANUAL ACO INOX 304 ETE ESP.10 MM | M2 | 10446.04 | 10446.04 | COPASA
25063755 | GRADE MANUAL ACO INOX 304 ETE ESP.15 MM | M2 | 13127.02 | 13127.02 | COPASA
25063770 | GRADE MANUAL ACO INOX 304 ETE ESP.20 MM | M2 | 6851.76 | 6851.76 | COPASA
25063771 | GRADE MANUAL ACO INOX 304 ETE ESP.40 MM | M2 | 4133.51 | 4133.51 | COPASA
25063808 | GRADE MANUAL ACO INOX 304 2" X 3/8" | M2 | 13147.02 | 13147.02 | COPASA
35000056 | VEU DE POLIESTER 75 G/M2 | M2 | 4.56 | 4.56 | COPASA
35000095 | COLCHAO RENO-MALHA 6X 8 GPVC-E=0,30M | M2 | 242.38 | 242.38 | COPASA
35000116 | PRE-MOLDADO CONCRETO-BLOQUETE-25X10CM. | M2 | 69.19 | 69.19 | COPASA
35000120 | PRE-MOLDADO CONCRETO INTERTRAVADO-E=8CM | M2 | 60.83 | 60.83 | COPASA
35000125 | GRAMA EM PLACAS | M2 | 13 | 13 | COPASA
35000131 | PLACA DE IDENTIFICACAO DE OBRA | M2 | 505.89 | 505.89 | COPASA
35000280 | LAMINA PVC P/FORRO 200X600MM E = 10MM | M2 | 23.14 | 23.14 | COPASA
35000283 | LAMBRI DE ANGELIM | M2 | 109.06 | 109.06 | COPASA
35000295 | BASCULANTE FERRO 1/8X3/4X3/4 S/GR1X1M | M2 | 750 | 750 | COPASA
35000318 | AZULEJO BRANCO DE PRIMEIRA - 15 X 15 CM | M2 | 51.02 | 51.02 | COPASA
35000319 | LADRILHO HIDRAULICO LISO 20X20CM | M2 | 46.38 | 46.38 | COPASA
35000320 | PEDRA ARDOSIA - 20 X 40 CM | M2 | 23.72 | 23.72 | COPASA
35000321 | PEDRA ARDOSIA IRREGULAR | M2 | 17.46 | 17.46 | COPASA
35000322 | PEDRA SABAO (20 X 40) CM | M2 | 400 | 400 | COPASA
35000323 | PEDRA SAO TOME (20 X 40) CM | M2 | 141.14 | 141.14 | COPASA
35000324 | PEDRA OURO PRETO SERRADA - 20X40CM | M2 | 136.83 | 136.83 | COPASA
35000325 | PEDRA LAGOA SANTA (SERRADA) 20 X 40 CM | M2 | 138.25 | 138.25 | COPASA
35000326 | PEDRA LAGOA SANTA IRREGULAR | M2 | 106.84 | 106.84 | COPASA
35000327 | PEDRA RIO VERDE (SERRADA) 20 X 40 CM | M2 | 163.92 | 163.92 | COPASA
35000328 | MARMORE BRANCO, E = 2 CM, 20 X 40 CM | M2 | 276.93 | 276.93 | COPASA
35000330 | VIDRO CRISTAL LISO INCOLOR - E = 3 MM | M2 | 114.41 | 114.41 | COPASA
35000331 | VIDRO CRISTAL LISO INCOLOR E = 4 MM | M2 | 128.6 | 128.6 | COPASA
35000332 | LAJE PRE-MOLDADA FORRO ATE 3 M | M2 | 49.7 | 49.7 | COPASA
35000333 | LAJE PRE-MOLDADA FORRO ATE 4 M | M2 | 56.1 | 56.1 | COPASA
35000334 | LAJE PRE-MOLDADA FORRO ATE 5 M | M2 | 63.74 | 63.74 | COPASA
35000335 | LAJE PRE-MOLDADA PISO ATE 3 M | M2 | 53.64 | 53.64 | COPASA
35000336 | LAJE PRE-MOLDADA PISO ATE 4 M | M2 | 60.07 | 60.07 | COPASA
35000337 | LAJE PRE-MOLDADA PISO ATE 5 M | M2 | 69.45 | 69.45 | COPASA
35000608 | PRANCHAO - 30 X 4 CM - EM MADEIRA DE LEI | M2 | 172.35 | 172.35 | COPASA
35000612 | TABUA DE PINUS - 30 X 2,5 CM | M2 | 37.46 | 37.46 | COPASA
35000627 | CHAPA ACO 3/16"(4,76MM-37,35KG/M2) | M2 | 349.22 | 349.22 | COPASA
35000628 | CHAPA DE ACO SAE 1020 USG 14-1,984MM | M2 | 162.45 | 162.45 | COPASA
35000629 | CHAPA DE ACO SAE 1020 7/8"-22,22MM | M2 | 1891.35 | 1891.35 | COPASA
35000630 | CHAPA DE ACO SAE 1020 1/2"-12,7MM | M2 | 933.32 | 933.32 | COPASA
35000631 | CHAPA DE ACO SAE 1020 3/16"-4,75MM | M2 | 349.13 | 349.13 | COPASA
35000646 | TELA ARAME GALV. FIO 12BWG DE (60x60)MM | M2 | 26.91 | 26.91 | COPASA
35000647 | TELA ELETROSOLDADA ACO PB138 (10x20)CM | M2 | 14.76 | 14.76 | COPASA
35000648 | TELA HEXAG. GALV. FIO 24BWG MALHA 1/2" | M2 | 14.01 | 14.01 | COPASA
35000649 | TELA ELETROSOLDADA ACO Q138 (10x10)CM | M2 | 20.91 | 20.91 | COPASA
35000650 | TELA ELETROSOLDADA ACO Q92 (15x15)CM | M2 | 13.28 | 13.28 | COPASA
35000651 | TELA FIX | M2 | 22.13 | 22.13 | COPASA
35000659 | ISOPOR DE ESPESSURA 1CM | M2 | 3.94 | 3.94 | COPASA
35000660 | LONA PLASTICA TERREIRO - COR PRETA | M2 | 5.13 | 5.13 | COPASA
35000739 | ANDAIME FACHADEIRO (UNID.= M2/MES) | M2 | 9.3 | 9.3 | COPASA
35001053 | PEDRA MIRACEMA , DIMENSOES: 11,5 X 23 CM | M2 | 47.57 | 47.57 | COPASA
35001101 | BLINDAGEM TIPO PESADO PARA ESCORAMENTO | M2 | 64.22 | 64.22 | COPASA
35001102 | BLINDAGEM TIPO LEVE PARA ESCORAMENTO | M2 | 16.25 | 16.25 | COPASA
35001260 | REVESTIMENTO RESINA E FIBRA - ESTRUTURAS | M2 | 362.5 | 362.5 | COPASA
35001269 | GRANITO NATURAL CINZA ANDORINHA E = 2CM | M2 | 264.27 | 264.27 | COPASA
35001275 | JANELA DE CORRER EM ALUMINIO VIDRO 3 MM | M2 | 602.79 | 602.79 | COPASA
35001276 | JANELA MAXIM-AR EM ALUMINIO C/VIDRO 3MM | M2 | 801.81 | 801.81 | COPASA
35001278 | PISO CERAMICO ANTIDERRAPANTE PI5 | M2 | 51.2 | 51.2 | COPASA
35001280 | PISO PORCELANATO | M2 | 70.39 | 70.39 | COPASA
35001281 | PORTA VENEZIANA ALUMINIO C/ VENTILACAO | M2 | 456.05 | 456.05 | COPASA
35001282 | PORTA VENEZIANA ALUMINIO S/ VENTILACAO | M2 | 415.85 | 415.85 | COPASA
35001285 | REVESTIMENTO CERAMICO | M2 | 31.9 | 31.9 | COPASA
35002003 | CHAPA LISA EM ALUMINIO 1/4" | M2 | 1487 | 1487 | COPASA
35002006 | MANTA GEOTEXTIL DE RT 9 KN/M | M2 | 5.05 | 5.05 | COPASA
35002007 | MANTA GEOTEXTIL DE RT 10 KN/M | M2 | 6.12 | 6.12 | COPASA
35002008 | MANTA GEOTEXTIL DE RT 16 KN/M | M2 | 9.18 | 9.18 | COPASA
35002009 | MANTA GEOTEXTIL DE RT 21 KN/M | M2 | 11.51 | 11.51 | COPASA
35002010 | GEOMEMBRANA TERMOPLASTICA PEAD 1,00 MM | M2 | 26.68 | 26.68 | COPASA
35002011 | GEOMEMBRANA TERMOPLASTICA PEAD 1,50 MM | M2 | 39.02 | 39.02 | COPASA
35002012 | GEOMEMBRANA TERMOPLASTICA PEAD 2,00 MM | M2 | 50.39 | 50.39 | COPASA
35002019 | GRADE PULTRUDADA EM RESINA FENOLICA 1" | M2 | 1258.04 | 1258.04 | COPASA
35002149 | ANDAIME METALICO TIPO TORRE | M2 | 30.68 | 30.68 | COPASA
35002216 | ESTACA PRANCHA METALICA | M2 | 94.99 | 94.99 | COPASA
65000007 | PLACA DE IDENTIFICACAO DE OBRA PADRAO COPASA FORNECIMENTO E INSTALACAO | M2 | 605.44 | 603.65 | COPASA
65000014 | TRAVESSIA PARA VEICULOS EM CHAPA DE ACO FORNECIMENTO E POSICIONAMENTO | M2 | 14.08 | 13.77 | COPASA
65000015 | TRAVESSIA PARA PEDESTRES EM MADEIRA INCLUSIVE GUARDA-CORPO FORNECIMENTO E POSICIONAMENTO | M2 | 5.05 | 4.7 | COPASA
65000016 | ABRIGO PARA ARMAZENAMENTO DE TUBOS/SERVICOS GERAIS EM COBERTURA DE TELHAS DE FIBROCIMENTO | M2 | 261.1 | 253.43 | COPASA
65000017 | LOCACAO ESTRUTURAS - GABARITO/TABEIRA PARA OBRAS | M2 | 6.28 | 5.86 | COPASA
65000019 | DEMOLICAO REVESTIMENTO COM ARGAMASSA | M2 | 14.28 | 13.24 | COPASA
65000020 | DEMOLICAO REVESTIMENTO CERAMICO | M2 | 38.94 | 36.11 | COPASA
65000021 | DEMOLICAO REVESTIMENTO COM PEDRAS REGULARES E/OU IRREGULARES | M2 | 44.13 | 40.92 | COPASA
65000023 | REMOCAO DIVISORIAS LEVES | M2 | 7.79 | 7.22 | COPASA
65000024 | REMOCAO PINTURA A CAL | M2 | 5.06 | 4.74 | COPASA
65000025 | REMOCAO PINTURA A OLEO OU ESMALTE | M2 | 14.64 | 13.82 | COPASA
65000026 | REMOCAO PINTURA LATEX | M2 | 9.63 | 8.97 | COPASA
65000027 | REMOCAO COBERTURA DE TELHA METALICA E/OU PVC | M2 | 13.54 | 12.5 | COPASA
65000028 | REMOCAO COBERTURA DE TELHA CERAMICA | M2 | 15.58 | 14.44 | COPASA
65000029 | REMOCAO COBERTURA DE TELHA DE FIBROCIMENTO | M2 | 10.38 | 9.63 | COPASA
65000030 | REMOCAO ESTRUTURA DE MADEIRA PARA TELHADO | M2 | 23.36 | 21.66 | COPASA
65000032 | REMOCAO FORRO EM REGUAS DE MADEIRA E/OU PVC | M2 | 7.79 | 7.22 | COPASA
65000033 | DEMOLICAO FORRO DE GESSO | M2 | 6.49 | 6.02 | COPASA
65000035 | REMOCAO ESQUADRIA DE MADEIRA - INCLUSIVE MARCO E ALIZAR | M2 | 20.77 | 19.26 | COPASA
65000036 | REMOCAO ESQUADRIA METALICA - INCLUSIVE MARCO E ALIZAR | M2 | 15.58 | 14.44 | COPASA
65000037 | DEMOLICAO PAVIMENTO ASFALTICO COM FAIXAS MENORES OU IGUAIS A 2,00M | M2 | 16.2 | 15.75 | COPASA
65000038 | REMOCAO PAVIMENTO EM PARALELEPIPEDO, POLIEDRICO E PRE-MOLDADO DE CONCRETO | M2 | 20.15 | 18.76 | COPASA
65000039 | DEMOLICAO PASSEIO CIMENTADO | M2 | 24.92 | 23.15 | COPASA
65000040 | DEMOLICAO PASSEIO REVESTIDO COM PEDRAS REGULARES | M2 | 31.76 | 29.51 | COPASA
65000041 | DEMOLICAO PASSEIO REVESTIDO COM PEDRAS IRREGULARES | M2 | 27.2 | 25.27 | COPASA
65000042 | DEMOLICAO PISO CERAMICO | M2 | 18.17 | 16.85 | COPASA
65000043 | DEMOLICAO PISO EM GRANITINA (TIPO MARMORITE, GRANILITE, ETC.) | M2 | 25.96 | 24.07 | COPASA
65000044 | DEMOLICAO PISO VINILICO | M2 | 10.38 | 9.63 | COPASA
65000045 | DEMOLICAO PASSEIO REVESTIDO COM MOSAICO | M2 | 22.63 | 21.03 | COPASA
65000047 | REMOCAO TACO DE MADEIRA - PISO | M2 | 25.96 | 24.07 | COPASA
65000053 | LIMPEZA TERRENO COM DESMATAMENTO MECANIZADO | M2 | 1.35 | 1.33 | COPASA
65000054 | LIMPEZA TERRENO COM RASPAGEM MANUAL | M2 | 6.85 | 6.36 | COPASA
65000055 | LIMPEZA TERRENO COM ROCADEIRA MECANICA | M2 | 0.68 | 0.63 | COPASA
65000068 | LIMPEZA MANUAL INCLUSIVE VARRICAO | M2 | 1.37 | 1.27 | COPASA
65000069 | LIMPEZA SUPERFICIE COM JATO DE AGUA | M2 | 1.38 | 1.35 | COPASA
65000071 | REMOCAO REVESTIMENTO IMPERMEABILIZANTE POR PROCESSO MANUAL E/OU MECANICO | M2 | 27.84 | 26.2 | COPASA
65000072 | LIMPEZA SUPERFICIE COM JATO DE ALTA PRESSAO DE AR E AGUA HIDROJATEAMENTO | M2 | 2.62 | 2.45 | COPASA
65000073 | LIMPEZA SUPERFICIE PROCESSO MANUAL | M2 | 7.8 | 7.31 | COPASA
65000074 | LIMPEZA SUPERFICIE E AREA PARA RECUPERACAO DE ESTRUTURAS COM MAQUINA DE HIDROJATEAMENTO MOTOR ELETRICO TRIFASICO,220/380/440 V, 10 HP, ALTA PRESSAO, COM JATO DE AR E AGUA | M2 | 5.93 | 5.58 | COPASA
65000081 | GRAMA EM PLACAS - FORNECIMENTO E PLANTIO | M2 | 23.21 | 22.64 | COPASA
65000088 | ALVENARIA ELEVACAO E=10CM - TIJOLOS MACICOS REQUEIMADOS (20X10X5,5)CM | M2 | 184.36 | 177.23 | COPASA
65000089 | ALVENARIA ELEVACAO E=20CM - TIJOLOS MACICOS REQUEIMADOS (20X10X5,5)CM | M2 | 336.02 | 324.46 | COPASA
65000090 | ALVENARIA APARENTE E=11CM - TIJOLOS MACICOS TIPO A VISTA (23X11X5,5)CM | M2 | 194.33 | 185.52 | COPASA
65000091 | ALVENARIA APARENTE E=23CM - TIJOLOS MACICOS TIPO A VISTA (23X11X5,5)CM | M2 | 346.06 | 331.94 | COPASA
65000092 | ALVENARIA ELEVACAO E=10CM - TIJOLOS FURADOS (30X20X10)CM | M2 | 82.91 | 78.51 | COPASA
65000093 | ALVENARIA ELEVACAO E=20CM - TIJOLOS FURADOS (30X20X10)CM | M2 | 143.59 | 136.7 | COPASA
65000094 | ALVENARIA ELEVACAO E=10CM - BLOCOS DE CONCRETO (40X20X10)CM | M2 | 61.64 | 59.16 | COPASA
65000095 | ALVENARIA ELEVACAO E=15CM - BLOCOS DE CONCRETO (40X20X15)CM | M2 | 78.27 | 75.5 | COPASA
65000096 | ALVENARIA ELEVACAO E=20CM - BLOCOS DE CONCRETO (40X20X20)CM | M2 | 85.47 | 82.69 | COPASA
65000097 | ALVENARIA EM TIJOLOS MACICOS REQUEIMADOS (20 X 10 X 5,5 CM) E = 10 CM | M2 | 187.73 | 180.6 | COPASA
65000098 | ALVENARIA EM TIJOLOS MACICOS REQUEIMADOS (20 X 10 X 5,5 CM) E = 20 CM | M2 | 344.05 | 332.5 | COPASA
65000099 | ALVENARIA EM TIJOLOS MACICOS REQUEIMADOS (20 X 10 X 5,5 CM) E = 30 CM | M2 | 513.78 | 497.39 | COPASA
65000100 | REVESTIMENTO IMPERMEAVEL COM SIKA 1 OU SIMILAR | M2 | 80.53 | 75.84 | COPASA
65000101 | REVESTIMENTO IMPERMEAVEL COM SIKATOP 107 OU SIMILAR | M2 | 61.07 | 58.58 | COPASA
65000102 | PINTURA IMPERMEABILIZANTE COM TINTA ASFALTICA | M2 | 26.57 | 25.37 | COPASA
65000103 | PINTURA ACRILICA - SUPERFICIE DE ALVENARIA/CONCRETO | M2 | 47.05 | 43.91 | COPASA
65000105 | COBERTURA - TELHAS CERAMICAS TIPO COLONIAL | M2 | 231.48 | 224.92 | COPASA
65000106 | COBERTURA - TELHAS DE FIBROCIMENTO PERFIS TRAPEZOIDAIS L=0,90M | M2 | 244.11 | 239.58 | COPASA
65000107 | COBERTURA - TELHAS DE FIBROCIMENTO PERFIS TRAPEZOIDAIS L=0,40M | M2 | 268.06 | 263.53 | COPASA
65000108 | COBERTURA - TELHAS DE FIBROCIMENTO PERFIS ONDULADOS E =6MM DUAS AGUAS | M2 | 152.91 | 148.37 | COPASA
65000109 | COBERTURA - TELHAS DE FIBROCIMENTO PERFIS ONDULADOS E =6MM UMA AGUA | M2 | 119.11 | 115.48 | COPASA
65000110 | FORRO - LAMINAS DE PVC | M2 | 87.02 | 83.94 | COPASA
65000111 | FORRO - LAMBRIS DE MADEIRA TIPO ANGELIM | M2 | 213.14 | 208.16 | COPASA
65000112 | FORRO - PLACAS DE GESSO | M2 | 117.06 | 113.54 | COPASA
65000117 | ESQUADRIA BASCULANTE - CAIXILHO DE FERRO | M2 | 808.86 | 804.55 | COPASA
65000118 | PORTINHOLAS E TAMPAS DE CHAPA DE FERRO | M2 | 409.68 | 400.91 | COPASA
65000119 | CHAPISCO COMUM COM ARGAMASSA DE CIMENTO E AREIA | M2 | 9.3 | 8.8 | COPASA
65000120 | CHAPISCO RUSTICO COM ARGAMASSA DE AREIA E PEDRISCO | M2 | 13.88 | 13.04 | COPASA
65000121 | EMBOCO | M2 | 45.69 | 42.86 | COPASA
65000122 | REBOCO PAULISTA | M2 | 48.99 | 46.07 | COPASA
65000123 | REVESTIMENTO P/ POCO DE VISITA E SIMILARES | M2 | 37.19 | 35.19 | COPASA
65000124 | REVESTIMENTO - AZULEJOS BRANCOS | M2 | 144.87 | 138.61 | COPASA
65000125 | REVESTIMENTO - PEDRA ARDOSIA | M2 | 104.75 | 99.01 | COPASA
65000126 | PISO CIMENTADO LISO REVESTIDO COM NATA DE CIMENTO | M2 | 41.28 | 39.19 | COPASA
65000127 | PISO REVESTIDO COM LADRILHO HIDRAULICO LISO 20 X 20CM | M2 | 133.46 | 127.63 | COPASA
65000128 | VIDRO CRISTAL INCOLOR E=3MM - FORNECIMENTO E INSTALACAO | M2 | 149.22 | 147.97 | COPASA
65000129 | VIDRO CRISTAL INCOLOR E=4MM - FORNECIMENTO E INSTALACAO | M2 | 163.41 | 162.16 | COPASA
65000130 | PINTURA - CAIACAO | M2 | 7.91 | 7.39 | COPASA
65000131 | PINTURA - OLEO SEM MASSA CORRIDA | M2 | 30.06 | 29.02 | COPASA
65000132 | PINTURA - OLEO COM MASSA CORRIDA | M2 | 61.62 | 59.05 | COPASA
65000133 | PINTURA - LATEX SEM MASSA CORRIDA | M2 | 23.99 | 22.92 | COPASA
65000134 | PINTURA - LATEX COM MASSA CORRIDA | M2 | 30.79 | 29.29 | COPASA
65000135 | PINTURA - OLEO SUPERFICIES DE MADEIRA | M2 | 42.17 | 40.73 | COPASA
65000136 | PINTURA - OLEO ESQUADRIAS DE MADEIRA | M2 | 27.09 | 25.64 | COPASA
65000137 | PINTURA - VERNIZ SUPERFICIES DE MADEIRA | M2 | 25.97 | 24.53 | COPASA
65000138 | PINTURA - OLEO ESQUADRIAS DE FERRO | M2 | 30.53 | 29.08 | COPASA
65000139 | PINTURA - GRAFITE ESQUADRIAS DE FERRO | M2 | 35.17 | 33.35 | COPASA
65000140 | PINTURA - LOGOTIPO PADRAO COPASA EM ALVENARIA OU CONCRETO | M2 | 198.2 | 183.14 | COPASA
65000141 | LAJE PRE-MOLDADA PARA FORRO (CARGA 100 KG/M2), ARMADA NA MENOR DIMENSAO DE ATE 3M | M2 | 139.57 | 134.97 | COPASA
65000142 | LAJE PRE-MOLDADA PARA FORRO (CARGA 100 KG/M2), ARMADA NA MENOR DIMENSAO, ACIMA DE 3,0M ATE 4,0M | M2 | 146.42 | 141.82 | COPASA
65000143 | LAJE PRE-MOLDADA PARA FORRO (CARGA 100 KG/M2), ARMADA NA MENOR DIMENSAO, ACIMA DE 4,0M ATE 5,0M | M2 | 154.06 | 149.46 | COPASA
65000144 | LAJE PRE-MOLDADA PARA PISO (CARGA 250 KG/M2), ARMADA NA MENOR DIMENSAO DE ATE 3,0M | M2 | 143.51 | 138.91 | COPASA
65000145 | LAJE PRE-MOLDADA PARA PISO (CARGA 250 KG/M2), ARMADA NA MENOR DIMENSAO, ACIMA DE 3,0M ATE 4,0M | M2 | 150.39 | 145.79 | COPASA
65000146 | LAJE PRE-MOLDADA PARA PISO (CARGA 250 KG/M2), ARMADA NA MENOR DIMENSAO, ACIMA DE 4,0M ATE 5,0M | M2 | 159.77 | 155.17 | COPASA
65000172 | ACERTO E VERIFICACAO DO NIVELAMENTO DE FUNDO DE VALAS | M2 | 11.01 | 10.2 | COPASA
65000214 | COLCHAO RENO (H = 0,3 M) | M2 | 353.85 | 350.44 | COPASA
65000238 | FORMA PLANA EM TABUA DE PINHO, P/ FUNDACOES | M2 | 75.46 | 71.31 | COPASA
65000239 | FORMA PLANA EM CHAPA DE MADEIRA COMPENSADA RESINADA, E = 14 MM, P/ FUNDACOES | M2 | 84.27 | 80.12 | COPASA
65000240 | FORMA PLANA EM TABUA DE PINHO, P/ ESTRUTURAS | M2 | 79.32 | 75.17 | COPASA
65000241 | FORMA PLANA EM CHAPA DE MADEIRA COMPENSADA, P/ ESTRUTURAS | M2 | 100.17 | 93.95 | COPASA
65000242 | FORMA PLANA EM CHAPA DE MADEIRA RESINADA, E=20 MM, P/ ESTRUTURAS | M2 | 125.93 | 118.46 | COPASA
65000243 | FORMA PLANA EM CHAPA DE MADEIRA COMPENSADA RESINADA, E = 14 MM, P/ ESTRUTURAS | M2 | 106.96 | 100.73 | COPASA
65000244 | FORMA PLANA EM CHAPA DE MADEIRA COMPENSADA PLASTIFICADA, E = 14 MM, P/ ESTRUTURAS | M2 | 107.07 | 100.85 | COPASA
65000245 | FORMA PLANA EM CHAPA DE MADEIRA COMPENSADA RESINADA, E = 14 MM, P/ PILARES E VIGAS | M2 | 135.09 | 126.79 | COPASA
65000246 | FORMA PLANA EM CHAPA DE MADEIRA COMPENSADA PLASTIFICADA, E = 14 MM, P/ PILARES E VIGAS | M2 | 134.05 | 125.75 | COPASA
65000247 | FORMA PLANA EM CHAPA DE MADEIRA COMPENSADA RESINADA, E = 20 MM, P/ LAJES | M2 | 81.34 | 76.36 | COPASA
65000248 | FORMA PLANA EM CHAPA DE MADEIRA COMPENSADA PLASTIFICADA, E = 20 MM, P/ LAJES | M2 | 79.86 | 74.88 | COPASA
65000249 | FORMA CURVA EM TABUA DE PINHO, P/ ESTRUTURAS | M2 | 181.61 | 169.99 | COPASA
65000250 | FORMA CURVA EM CHAPA DE MADEIRA COMPENSADA RESINADA, E = 10 MM, P/ ESTRUTURAS | M2 | 231.46 | 216.93 | COPASA
65000253 | ANDAIME TIPO FACHADEIRO, INCLUSIVE ESTRADO DE MADEIRA | M2 | 39.85 | 37.79 | COPASA
65000256 | FORMA PLANA P/ CONCRETO DE RECUPERACAO DE ESTRUTURAS, INCLUSIVE CACHIMBOS E DESFORMA | M2 | 231.65 | 218.45 | COPASA
65000346 | ESTRUTURA EM FERROCIMENTO PARA REATORES ANAEROBIOS, ESPESSURA DE 6,00 A 8,00 CM | M2 | 614.22 | 579.51 | COPASA
65000456 | PAVIMENTO ASFALTICO EM CBUQ, FAIXA "C", INCLUSIVE BASE ESPESSURA 20 CM E CAPA DE 5 CM, PARA FAIXA DE LARGURA ATE 3,50 M | M2 | 167.62 | 163.79 | COPASA
65000457 | PAVIMENTO ASFALTICO EM CBUQ, FAIXA "C", ESPESSURA DA CAPA DE 3,5 CM, EXCLUSIVE BASE, PARA FAIXA DE LARGURA ATE 3,50 M | M2 | 90.82 | 88.99 | COPASA
65000458 | PAVIMENTO ASFALTICO EM CBUQ, FAIXA "C", ESPESSURA DA CAPA DE 5,0 CM, EXCLUSIVE BASE, PARA FAIXA DE LARGURA ATE 3,50 M | M2 | 109.93 | 108.1 | COPASA
65000459 | PAVIMENTACAO EM PARALELEPIPEDOS, EXCLUSIVE BASE | M2 | 265.61 | 263.5 | COPASA
65000460 | PAVIMENTACAO EM POLIEDRICOS, EXCLUSIVE BASE | M2 | 57.84 | 55.71 | COPASA
65000461 | PAVIMENTACAO EM PRE-MOLDADOS DE CONCRETO, EXCLUSIVE BASE. | M2 | 122.31 | 120.15 | COPASA
65000463 | PAVIMENTO ASFALTICO COM PMF (PRE-MISTURADO A FRIO), ESPESSURA DA CAPA DE 3,5 CM, EXCLUSIVE BASE | M2 | 79.64 | 77.7 | COPASA
65000464 | PAVIMENTO ASFALTICO COM PMF (PRE-MISTURADO A FRIO), ESPESSURA DA CAPA DE 5,0 CM, EXCLUSIVE BASE | M2 | 92.69 | 90.72 | COPASA
65000465 | PASSEIO CIMENTADO COM REVESTIMENTO EM ARGAMASSA DE CIMENTO E AREIA, TRACO 1:3, E = 2 CM, INCL. BASE DE CASCALHO, E = 6CM | M2 | 60.75 | 57.77 | COPASA
65000466 | PASSEIO CIMENTADO COM REVESTIMENTO EM ARGAMASSA DE CIMENTO E AREIA, TRACO 1:3, E= 2 CM, INCLUSIVE BASE DE CONCRETO COMCONSUMO MINIMO DE CIMENTO DE 150 KG/M3, E = 6 CM. | M2 | 96.05 | 91.8 | COPASA
65000467 | PASSEIO EM MOSAICO, INCLUSIVE BASE DE AREIA GROSSA SECA E CIMENTO, E = 10 CM. | M2 | 183.6 | 175.56 | COPASA
65000468 | PASSEIO EM LADRILHOS HIDRAULICOS COM BASE DE CONCRETO (CONSUMO MINIMO DE CIMENTO DE 150 KG/M3), E = 6 CM. | M2 | 152.59 | 147.62 | COPASA
65000469 | PASSEIO EM PEDRA ARDOSIA REGULAR (SERRADA), COM BASE DE CONCRETO (CONSUMO MINIMO DE CIMENTO DE 150 KG/M3), E = 6 CM. | M2 | 128.79 | 123.83 | COPASA
65000470 | PASSEIO EM PEDRA ARDOSIA IRREGULAR COM BASE DE CONCRETO (CONSUMO MINIMO DE CIMENTO DE 150 KG/M3), E = 6 CM. | M2 | 129.11 | 123.98 | COPASA
65000471 | PASSEIO EM PEDRA SABAO, COM BASE DE CONCRETO (CONSUMO MINIMO DE CIMENTO DE 150 KG/M3), E = 6 CM. | M2 | 523.89 | 518.92 | COPASA
65000472 | PASSEIO EM PEDRA SAO TOME, COM BASE DE CONCRETO (CONSUMO MINIMO DE CIMENTO DE 150 KG/M3), E = 6 CM. | M2 | 252.08 | 247.12 | COPASA
65000473 | CALCAMENTO EM BRITA, E = 5 CM | M2 | 20.64 | 19.98 | COPASA
65000474 | PASSEIO EM PEDRA OURO PRETO, COM BASE DE CONCRETO (CONSUMO MINIMO DE CIMENTO DE 150 KG/M3), E = 6 CM. | M2 | 247.56 | 242.59 | COPASA
65000475 | PASSEIO EM PRE-MOLDADO DE CONCRETO INTERTRAVADO, TRAFEGO MEDIO, E = 8 CM. | M2 | 137.58 | 132.58 | COPASA
65000476 | PASSEIO EM PEDRA LAGOA SANTA REGULAR (SERRADA), COM BASE DE CONCRETO (CONSUMO MINIMO DE CIMENTO DE 150 KG/M3), E = 6 CM | M2 | 249.05 | 244.08 | COPASA
65000478 | PASSEIO EM PEDRA RIO VERDE REGULAR (SERRADA), COM BASE DE CONCRETO (CONSUMO MINIMO DE CIMENTO DE 150 KG/M3), E = 6 CM | M2 | 276 | 271.04 | COPASA
65000479 | PASSEIO EM MARMORE BRANCO E = 0,02 M, COM BASE DE CONCRETO (CONSUMO DE CIMENTO 150 KG/M3), E = 6 CM | M2 | 394.66 | 389.7 | COPASA
65000482 | RECOMPOSICAO DE PAVIMENTO EM PARALELEPIPEDO, COM REAPROVEITAMENTO DO MATERIAL DEMOLIDO | M2 | 88.55 | 85.09 | COPASA
65000483 | RECOMPOSICAO DE PAVIMENTO EM PARALELEPIPEDO, COM REAPROVEITAMENTO DO MATERIAL DEMOLIDO, EXCLUSIVE BASE | M2 | 49.61 | 47.5 | COPASA
65000484 | RECOMPOSICAO DE PAVIMENTO EM POLIEDRICO, COM REAPROVEITAMENTO DO MATERIAL DEMOLIDO | M2 | 120.73 | 114.27 | COPASA
65000485 | RECOMPOSICAO DE PAVIMENTO EM POLIEDRICO, COM REAPROVEITAMENTO DO MATERIAL DEMOLIDO, EXCLUSIVE BASE | M2 | 42.46 | 40.32 | COPASA
65000486 | RECOMPOSICAO DE PAVIMENTO EM PRE-MOLDADO DE CONCRETO, COM REAPROVEITAMENTO DO MATERIAL DEMOLIDO | M2 | 95.52 | 92.01 | COPASA
65000487 | RECOMPOSICAO DE PAVIMENTO EM PRE-MOLDADO DE CONCRETO, COM REAPROVEITAMENTO DO MATERIAL DEMOLIDO, EXCLUSIVE BASE. | M2 | 56.58 | 54.42 | COPASA
65000488 | RECOMPOSICAO DE PAVIMENTO EM PRE-MOLDADO INTERTRAVADO DE CONCRETO, COM REAPROVEITAMENTO DO MATERIAL DEMOLIDO, EXCLUSIVEBASE | M2 | 46.09 | 43.95 | COPASA
65000489 | RECOMPOSICAO DE PASSEIO EM MOSAICO, COM REAPROVEITAMENTO DO MATERIAL DEMOLIDO, INCLUSIVE COLCHAO DE AREIA | M2 | 130.4 | 122.36 | COPASA
65000496 | REGULARIZACAO DE SUB-LEITO, PARA FAIXAS COM LARGURA MAIOR QUE 3 ,50 M | M2 | 2.62 | 2.53 | COPASA
65000500 | IMPRIMACAO COM CM-30, PARA FAIXAS MAIORES QUE 3,50 M | M2 | 13.34 | 13.3 | COPASA
65000501 | PINTURA DE LIGACAO COM RR-1C, PARA FAIXAS MAIORES QUE 3,50 M | M2 | 4.31 | 4.26 | COPASA
65000503 | PAVIMENTACAO ARTICULADA P/ TRAFEGO MEDIO E= 8 CM, PARA FAIXAS MAIORES QUE 3,50 M | M2 | 92.6 | 91.65 | COPASA
65000504 | PAVIMENTACAO EM POLIEDRICO, PARA FAIXAS MAIORES QUE 3,50 M | M2 | 92.75 | 89.38 | COPASA
65000505 | PAVIMENTACAO EM PARALELEPIPEDO, PARA FAIXAS MAIORES QUE 3,50 M | M2 | 300.52 | 297.16 | COPASA
65001118 | TABLADO DE MADEIRA P/ SALA DE PRODUTOS QUIMICOS- P COPASA 022/- | M2 | 127.32 | 122.04 | COPASA
65001119 | FUNDO P/ FILTROS, TIPO LEOPOLD | M2 | 512.5 | 479.82 | COPASA
65001126 | PINTURA DE TUBULACOES DE FERRO FUNDIDO | M2 | 31.23 | 29.54 | COPASA
65001146 | CADASTRO DE CAMPO DE EDIFICACOES EXISTENTES | M2 | 5.42 | 5.06 | COPASA
65001172 | LOCACAO DE AREAS ATE 5000 M2 - OBRAS | M2 | 0.84 | 0.79 | COPASA
65001596 | APICOAMENTO DE SUPERFICIE DE CONCRETO COM REMOCAO DE TODA CAMADA SUPERFICIAL | M2 | 73.06 | 67.81 | COPASA
65001597 | RETIRADA DE REVESTIMENTO ARGAMASSADO ESPECIAL, PARA RECUPERACAO DE ESTRUTURAS | M2 | 91.32 | 84.76 | COPASA
65001598 | RETIRADA DE REVESTIMENTO IMPERMEABILIZANTE C/ JATO DE ALTA PRESSAO DE AR, AREIA E AGUA | M2 | 102.9 | 100.34 | COPASA
65001606 | ACABAMENTO DESEMPENADO P/ CONCRETO OU ARGAMASSA PROJETADA | M2 | 21.66 | 20 | COPASA
65001608 | ARGAMASSA DE CIMENTO E AREIA, TRACO 1:2, C/ ADITIVO IMPERMEABILIZANTE DE PEGA NORMAL, E= 2,5 CM C/ FORNECIMENTO EAPLICACAO | M2 | 79.24 | 74.66 | COPASA
65001609 | ARGAMASSA DE CIMENTO E AREIA TRACO 1:3 C/ ADITIVO ADESIVO, BASE DE RESINA SINTETICA INCORPORADO, E= 1.5 CM, C/FORNECIMENTO E APLICA CAO | M2 | 78.78 | 74.38 | COPASA
65001610 | ARGAMASSA DE CIMENTO E AREIA, TRACO 1:3, E=2,5 CM, C/ FORNECIMENTO E APLICACAO, PARA RECUPERACAO DE ESTRUTURAS | M2 | 73.55 | 68.98 | COPASA
65001613 | ARGAMASSA ESPECIAL PARA RECUPERACAO ESTRUTURAL, ADITIVADA COM XYPEX PATCH'N PLUG OU SIMILAR, ESPESSURA DE ATE 1,0 CM. | M2 | 74.57 | 70.42 | COPASA
65001614 | ARGAMASSA ESPECIAL PARA RECUPERACAO ESTRUTURAL, ADITIVADA COM XYPEX PATCH'N 'PLUG OU SIMILAR, ESPESSURA DE 1,0 CM ATE1,5 CM | M2 | 91.97 | 87.19 | COPASA
65001615 | ARGAMASSA ESPECIAL PARA RECUPERACAO ESTRUTURAL, ADITIVADA COM XYPEX PATCH'N 'PLUG OU SIMILAR, ESPESSURA DE 1,5 CM ATE3,0 CM | M2 | 126.17 | 120.76 | COPASA
65001626 | REVESTIMENTO POLIMERICO INIBIDOR DE CORROSAO, CONSUMO MINIMO DE 1,90 KG/M2 (SIKA TOP 108) | M2 | 109.76 | 107.59 | COPASA
65001628 | TRATAMENTO IMPERMEABILIZANTE EM SUPERFICIE COM XYPEX OU SIMILAR | M2 | 91.71 | 87.35 | COPASA
65001708 | CONSTRUCAO CIVIL DO BARRACAO - PADRAO COPASA | M2 | 626.86 | 603.04 | COPASA
65002359 | EXECUCAO DE ENVELOPAMENTO DE TUBOS COM UTILIZACAO DE FERROCIMENTO NA ESPESSURA DE 2CM | M2 | 190.25 | 178.33 | COPASA
65002360 | EXECUCAO DE ESTRUTURA EM FERROCIMENTO, COM ESPESSURA DE 3 A 5CM | M2 | 404.99 | 381.81 | COPASA
65002362 | GROUTEAMENTO COM ESPESSURA DE 10MM PARA BASES DE ASSENTAMENTO OU INSTALAÇÃO DE EQUIPAMENTOS | M2 | 113.47 | 108.83 | COPASA
65002372 | FORRACAO C/ VEGETACAO RASTEIRA - FORNECIMENTO E PLANTIO | M2 | 158.74 | 156.02 | COPASA
65002384 | LOCACAO DE AREAS ACIMA 5000 M2 - OBRAS | M2 | 0.54 | 0.51 | COPASA
65002442 | PASSEIO EM PEDRA DE QUALQUER NATUREZA, COM BASE DE CONCRETO (CONSUMO MINIMO DE CIMENTO DE 150 KG/M3), E = 6 CM | M2 | 205.74 | 200.77 | COPASA
65002509 | CANTEIRO DE OBRAS AREAS ABERTAS E DESCOBERTAS | M2 | 34.99 | 33.44 | COPASA
65002510 | CANTEIRO DE OBRAS AREAS FECHADAS E COBERTAS | M2 | 1125.98 | 1081.73 | COPASA
65002511 | CANTEIRO DE OBRAS AREAS ABERTAS E COBERTAS | M2 | 241.25 | 232.85 | COPASA
65002516 | ALVENARIA ELEVACAO E=10CM - BLOCOS DE CONCRETO CELULAR AUTOCLAVADO (60X30X10)CM | M2 | 110.5 | 109.33 | COPASA
65002517 | ALVENARIA ELEVACAO E=15CM - BLOCOS DE CONCRETO CELULAR AUTOCLAVADO (60X30X15)CM | M2 | 161.2 | 159.81 | COPASA
65002518 | ALVENARIA ELEVACAO E=20CM - BLOCOS DE CONCRETO CELULAR AUTOCLAVADO (60X30X20)CM | M2 | 209.61 | 208.18 | COPASA
65002519 | REBOCO - ARGAMASSA DE GESSO | M2 | 23.2 | 21.79 | COPASA
65002520 | FRESAGEM DE PAVIMENTOS COM ESPESSURA DE ATE 10,0CM | M2 | 14.98 | 14.89 | COPASA
65002540 | ESCORAMENTO DE VALAS COM UTILIZACAO DE ESTRUTURA DE ACO TIPO BLINDAGEM PESADA, PARA VALAS COM PROFUNDIDADE ACIMA DE2,00M | M2 | 79.78 | 79.46 | COPASA
65002541 | ESCORAMENTO DE VALAS COM UTILIZACAO DE ESTRUTURA DE ACO TIPO BLINDAGEM LEVE, PARA VALAS COM PROFUNDIDADE ATÉ 2,00M | M2 | 40.53 | 39.5 | COPASA
65002965 | RECOMPOSICAO DE PAVIMENTO ASFALTICO EM AREAS ACIMA DE 1,0M2 | M2 | 117.08 | 113.98 | COPASA
65002967 | RECOMPOSICAO DE PASSEIO CIMENTADO EM AREAS ACIMA DE 1,0M2 | M2 | 103.8 | 101.33 | COPASA
65002969 | RECOMPOSICAO DE PAVIMENTO POLIEDRICO, PARALELEPIPEDO OU PRE-MOLDADO DE CONCRETO EM AREAS ACIMA DE 1,0M2 | M2 | 188.27 | 182.03 | COPASA
65002971 | RECOMPOSICAO DE PASSEIO EM ARDOSIA OU PEDRA LAGOA SANTA IRREGULAR, EM AREAS ACIMA DE 1,0M2 | M2 | 208.63 | 204.08 | COPASA
65002973 | RECOMPOSICAO DE PASSEIO EM MOSAICO, LADRILHO, PRE-MOLDADO DE CONCRETO, PEDRA ARDOSIA OU LAGOA SANTA OU SAO TOME, EMAREAS ACIMA DE 1,0M2 | M2 | 227.08 | 222.53 | COPASA
65002975 | RECOMPOSICAO DE PASSEIO EM MARMORE, GRANITO, PEDRA OURO PRETO OU RIO VERDE OU MIRACEMA, EM AREAS ACIMA DE 1,0M2 | M2 | 299.66 | 295.11 | COPASA
65003321 | REGULARIZACAO E COMPACTACAO MANUAL DE TERRENOS | M2 | 8.57 | 7.94 | COPASA
65003721 | LEVANTAMENTO DE AREAS ESPECIAIS, INCLUSIVE TRAVESSIAS 1.000 M2 < A < 25.000 M2, PELO QUE EXCEDER 1.000 M2 ATE 25.000 M2. | M2 | 0.21 | 0.2 | COPASA
65003723 | LEVANTAMENTO DE AREAS ESPECIAIS, INCLUSIVE TRAVESSIAS 25.000 M2 < A <100.000 M2, PELO QUE EXCEDER 25.000 M2 ATE 100.000M2(10 HA). | M2 | 0.15 | 0.14 | COPASA
65003743 | DESFORMA DE ESTRUTURAS, QUALQUER ALTURA OU PROFUNDIDADE | M2 | 29.29 | 27.05 | COPASA
65003838 | REVESTIMENTO EM RESINA ESTER VINILICA REFORCADA COM FIBRA DE VIDRO PARA PROTECAO DE ESTRUTURAS DE CONCRETO EFERROCIMENTO | M2 | 362.5 | 362.5 | COPASA
65003858 | ALVENARIA DE ELEVACAO COM TIJOLO VAZADO - COBOGO. | M2 | 135.63 | 132.88 | COPASA
65003859 | BANCADA EM GRANITO CINZA ANDORINHA OU SIMILAR - FORNECIMENTO E ASSENTAMENTO. | M2 | 458.04 | 449.61 | COPASA
65003865 | JANELA MAXIM-AR EM ESTRUTURA DE ALUMINIO, INCLUSIVE VIDRO 3MM - FORNECIMENTO E INSTALACAO. | M2 | 956.11 | 944.28 | COPASA
65003867 | PISO CERAMICO ANTIDERRAPANTE - FORNECIMENTO E ASSENTAMENTO. | M2 | 133.34 | 127.12 | COPASA
65003868 | PISO EM PORCELANATO POLIDO OU FOSCO - FORNECIMENTO E ASSENTAMENTO. | M2 | 205.47 | 196.67 | COPASA
65003870 | PORTA VENEZIANA EM ESTRUTURA DE ALUMINIO SEM VENTILACAO - FORNECIMENTO E INSTALACAO. | M2 | 570.15 | 558.32 | COPASA
65003871 | REVESTIMENTO CERAMICO - FORNECIMENTO E ASSENTAMENTO. | M2 | 121.23 | 114.8 | COPASA
65003872 | SOLEIRA EM GRANITO NATURAL CINZA ANDORINHA OU SIMILAR, ESPESSURA=2 CM - FORNECIMENTO E INSTALACAO. | M2 | 364.26 | 359.98 | COPASA
65003893 | PORTA OU PORTAO EM CHAPA DE ACO CARBONO DOBRADA - FORNECIMENTO E INSTALACAO. | M2 | 681.95 | 655.8 | COPASA
65003894 | PORTA OU PORTAO EM CHAPA DE ACO CARBONO LISA - FORNECIMENTO E INSTALACAO. | M2 | 678.2 | 652.05 | COPASA
65003897 | DIVISORIA EM PLACAS DE GRANITO NATURAL CINZA ANDORINHA OU SIMILAR, POLIMENTO NAS DUAS FACES - FORNECIMENTO E INSTALACAO. | M2 | 397.07 | 390.4 | COPASA
65003898 | JANELA DE CORRER EM ESTRUTURA DE ALUMINIO, INCLUSIVE VIDRO 3MM - FORNECIMENTO E INSTALACAO. | M2 | 757.09 | 745.26 | COPASA
65003900 | PORTA VENEZIANA EM ESTRUTURA DE ALUMINIO COM VENTILACAO - FORNECIMENTO E INSTALACAO. | M2 | 610.35 | 598.52 | COPASA
65003901 | RODAPE EM GRANITO NATURAL CINZA ANDORINHA OU SIMILAR, ESPESSURA=2 CM - FORNECIMENTO E INSTALACAO | M2 | 364.26 | 359.98 | COPASA
65003902 | PEITORIL EM GRANITO NATURAL CINZA ANDORINHA OU SIMILAR, ESPESSURA = 2 CM - FORNECIMENTO E INSTALACAO | M2 | 364.26 | 359.98 | COPASA
65003903 | ALVENARIA DE ELEVACAO COM BLOCO E=15 CM PREENCHIDO COM CONCRETO MAGRO | M2 | 178.65 | 172.95 | COPASA
65004188 | IMPRIMACAO COM CM-30 LARGURA ATE 3,5M | M2 | 18.43 | 18.1 | COPASA
65004416 | MALHA DE TERRA DE REFERENCIA - MTR EM CABO DE COBRE NU 16MM2 E MESH DE 30CM- FORNECIMENTO E INSTALACAO | M2 | 290.88 | 280.6 | COPASA
65004502 | MANTA GEOTEXTIL 9 kN/M, FORNECIMENTO E ASSENTAMENTO | M2 | 6.14 | 6.09 | COPASA
65004503 | MANTA GEOTEXTIL 10 kN/M FORNECIMENTO E ASSENTAMENTO | M2 | 7.29 | 7.25 | COPASA
65004504 | MANTA GEOTEXTIL 16 kN/M FORNECIMENTO E ASSENTAMENTO | M2 | 10.6 | 10.55 | COPASA
65004505 | MANTA GEOTEXTIL 21/ kN/M, FORNECIMENTO E ASSENTAMENTO | M2 | 13.12 | 13.07 | COPASA
65004506 | GEOMEMBRANA PEAD E = 1,0 MM, FORNECIMENTO E ASSENTAMENTO | M2 | 27.44 | 27.43 | COPASA
65004507 | GEOMEMBRANA PEAD E = 1,5 MM, FORNECIMENTO E ASSENTAMENTO | M2 | 40.14 | 40.12 | COPASA
65004508 | GEOMEMBRANA PEAD E = 2,0 MM, FORNECIMENTO E ASSENTAMENTO | M2 | 51.85 | 51.82 | COPASA
65004614 | MURO EM BLOCOS DE CONCRETO APARENTE - ADICIONAL DE ALTURA | M2 | 79.92 | 76.85 | COPASA
65004834 | REVESTIMENTO IMPERMEABILIZANTE C/ RESINA ACRILICA ELASTICA DE ALTA ADERENCIA AO SUPORTE UMIDO, CONSUMO MINIMO 3,0 KG/M2 | M2 | 35.44 | 33.49 | COPASA
65004960 | RECOMPOSICAO DE PAVIMENTO ASFALTICO COM PMF EM AREAS ACIMA DE 1,0M2 | M2 | 105.9 | 102.7 | COPASA
65004981 | ANDAIME EM ESTRUTURA METALICA MODULAR TIPO TORRE, INCLUSIVE PISO E GUARDA CORPO. FORNECIMENTO E INSTALACAO. | M2 | 47.66 | 46.44 | COPASA
65004986 | ESCORAMENTO DE VALAS TIPO PONTALETEAMENTO, COM PERFIL E ESTRONCAS METALICAS. | M2 | 14.32 | 13.7 | COPASA
65004987 | ESCORAMENTO DE VALAS TIPO PONTALETEAMENTO, COM PERFIS E ESTRONCAS METALICAS - INSUMOS | M2 | 6.2 | 6.2 | COPASA
65004992 | ESCORAMENTO DE VALAS TIPO PONTALETEAMENTO METALICO PARA PROFUNDIDADE MAIOR QUE 2,0 ATE 3,0 M - PERFIS "U" E ESTRONCAS -INSUMOS | M2 | 8.84 | 8.84 | COPASA
65004993 | ESCORAMENTO DE VALAS TIPO PONTALETEAMENTO METALICO PARA PROFUNDIDADE MAIOR QUE 2,0 ATE 3,0 M - PERFIS "U" E ESTRONCAS | M2 | 28.59 | 27.53 | COPASA
65004994 | ESCORAMENTO DE VALAS TIPO PONTALETEAMENTO METALICO PARA PROFUNDIDADE ATE 2,0 M - PERFIS "U", ESTRONCAS E LONGARINAS -INSUMOS | M2 | 9.5 | 9.5 | COPASA
65004995 | ESCORAMENTO DE VALAS TIPO PONTALETEAMENTO METALICO PARA PROFUNDIDADE ATE 2,0 M - PERFIS "U", ESTRONCAS E LONGARINAS | M2 | 36.91 | 35.61 | COPASA
65005013 | DESMONTAGEM COLCHÃO RENO - H=0,30M. | M2 | 29.76 | 27.61 | COPASA
65005027 | ALVENARIA DE VEDACAO TIJOLO CERAMICO FURADO DE 14X19X29 CM (ESPESSURA 14 CM) E ARGAMASSA DE ASSENTAMENTO COM PREPAROMANUAL. | M2 | 128.99 | 125.05 | COPASA
65005032 | PINTURA SOBRE SUPERFICIES METALICAS - INCLUSO PREPARACAO DA SUPERFICIE <(>,<)> APLICACAO DE ZARCAO E DE DUAS DEMAOS DETINTA ALQUIDICA. | M2 | 91.45 | 86.73 | COPASA
65005041 | ESCORAMENTO DE VALAS TIPO DESCONTINUO, METALICO PARA PROFUNDIDADE ATE 3 ,0M – PERFIS "U", ESTRONCA, LONGARINA - INSUMOS. | M2 | 16.13 | 16.13 | COPASA
65005042 | ESCORAMENTO DE VALAS TIPO DESCONTINUO, METALICO PARA PROFUNDIDADE ATE 3 ,0M – PERFIS "U", ESTRONCA, LONGARINA. | M2 | 48.52 | 46.99 | COPASA
65005043 | ESCORAMENTO DE VALAS TIPO CONTINUO METALICO PARA PROFUNDIDADE ATE 3,0M – PERFIS "U", ESTRONCA, LONGARINA, CHAPA. | M2 | 60.69 | 58.69 | COPASA
65005078 | PINTURA LOGOTIPO PADRAO COPASA SOBRE SUPERFICIES METALICAS. | M2 | 153.9 | 142.6 | COPASA
35000000 | SERVENTE AGUA - COPASA | H | 21 | 18.85 | COPASA
35000001 | SERVENTE ESGOTO - COPASA | H | 21 | 18.85 | COPASA
35000002 | SERVICO AUXILIAR OPERACIONAL - COPASA | H | 21 | 18.85 | COPASA
35000003 | AUXILIAR DE LABORATORIO - COPASA | H | 21.42 | 19.23 | COPASA
35000004 | AUXILIAR DE ESCRITORIO CEC | H | 27.55 | 25.36 | COPASA
35000005 | AUXILIAR APOIO ADMINISTRATIVO - COPASA | H | 28.81 | 25.87 | COPASA
35000006 | ATENDENTE COMERCIAL - COPASA | H | 35.13 | 31.54 | COPASA
35000007 | BIOLOGO - COPASA | H | 95.02 | 85.31 | COPASA
35000008 | TECNICO ORCAMENTISTA CEC | H | 48.37 | 43.99 | COPASA
35000009 | LEITURISTA - COPASA | H | 28.81 | 25.87 | COPASA
35000010 | ENCARREGADO MANUTENCAO AGUA II - COPASA | H | 28.81 | 25.87 | COPASA
35000011 | ENCARREGADO MANUTENCAO ESGOTO I - COPASA | H | 28.81 | 25.87 | COPASA
35000012 | TECNICO DE LABORATORIO - COPASA | H | 54.32 | 48.77 | COPASA
35000013 | TECNICO DE LABORATORIO CEC | H | 48.44 | 44.06 | COPASA
35000014 | TECNICO DE SEGURANCA DO TRABALHO CEC | H | 48.44 | 44.06 | COPASA
35000015 | PROGRAMACAO PROCES. DADOS - COPASA | H | 54.32 | 48.77 | COPASA
35000016 | ENCARREGADO DE AREAS CEC | H | 37 | 33.9 | COPASA
35000017 | ENCARREGADO GERAL CEC | H | 48.44 | 44.06 | COPASA
35000018 | CONSULTOR | H | 455.4 | 455.4 | COPASA
35000039 | ALMOXARIFE CEC | H | 39.63 | 36.18 | COPASA
35000040 | AUXILIAR DE ALMOXARIFE CEC | H | 32.18 | 29.51 | COPASA
35000041 | OFICIAL CEC | H | 31.31 | 28.8 | COPASA
35000042 | NIVELADOR CEC | H | 39.63 | 36.18 | COPASA
35000043 | AUXILIAR DE OFICIAL CEC | H | 25.35 | 23.46 | COPASA
35000044 | SERVENTE CEC | H | 22.83 | 21.19 | COPASA
35000045 | TOPOGRAFO CEC | H | 52.79 | 47.95 | COPASA
35000046 | AUXILIAR DE TOPOGRAFIA CEC | H | 32.18 | 29.51 | COPASA
35000047 | AUXILIAR DE OPERADOR - MAQ PESADAS CEC | H | 24.95 | 23.07 | COPASA
35000048 | MOTORISTA CEC | H | 32.18 | 29.54 | COPASA
35000049 | OPERADOR DE MAQUINAS PESADAS CEC | H | 34.76 | 31.85 | COPASA
35000050 | SONDADOR I - COPASA | H | 23.18 | 20.82 | COPASA
35000051 | SONDADOR II - COPASA | H | 28.81 | 25.87 | COPASA
35001094 | FREZADORA PAVIMENTOS L = 1,00M | H | 400 | 400 | COPASA
35001103 | SERVENTE - MANUTENCAO / VEGETATIVO CEC | H | 22.83 | 21.19 | COPASA
35001104 | AUXILIAR OFICIAL - MANUT/VEGETATIVO CEC | H | 25.35 | 23.46 | COPASA
35001105 | OFICIAL - MANUTENCAO / VEGETATIVO CEC | H | 31.31 | 28.8 | COPASA
35001188 | ENCARREGADO MAN., VEG. E EXPANSAO CEC | H | 37 | 33.9 | COPASA
35001193 | ENCARREGADO MAN. VEG. EXP. HR EXTRA CEC | H | 37 | 33.9 | COPASA
35001201 | VIGIA CEC | H | 25.65 | 23.7 | COPASA
35001202 | FAXINEIRA CEC | H | 22.59 | 20.96 | COPASA
35001223 | INSALUBRIDADE - ÁGUA | H | 0.38 | 0.34 | COPASA
35001236 | INSALUBRIDADE - ESGOTO | H | 3.08 | 2.77 | COPASA
35001256 | PERICULOSIDADE - CONDUTOR | H | 2.07 | 2.07 | COPASA
35001265 | AUXILIAR DE ELETRICISTA CEC | H | 28.33 | 26.44 | COPASA
35001266 | ELETRICISTA MONTADOR CEC | H | 35.26 | 32.75 | COPASA
35001267 | ELETRICISTA DE FORCA E CONTROLE CEC | H | 41.87 | 38.77 | COPASA
35002113 | SERVENTE - MANUT/VEGET HORA EXTRA CEC | H | 22.83 | 21.19 | COPASA
35002114 | AUX OFICIAL MANUT/VEGET HORA EXTRA CEC | H | 25.35 | 23.46 | COPASA
35002115 | OFICIAL - MANUT/VEGET HORA EXTRA CEC | H | 31.31 | 28.8 | COPASA
65000221 | ESGOTAMENTO DE AGUA COM BOMBAS, VAZOES ATE 15 M3/H, ALTURA ATE 10M | H | 2.95 | 2.89 | COPASA
65000222 | ESGOTAMENTO DE AGUA COM BOMBAS, VAZOES ATE 25 M3/H, ALTURA ATE 10M | H | 3.86 | 3.8 | COPASA
65000223 | ESGOTAMENTO DE AGUA COM BOMBAS, VAZOES ATE 50 M3/H, ALTURA ATE 10M | H | 6.78 | 6.72 | COPASA
65000921 | TRATOR DE RODA, TIPO AGRICOLA, MOTOR DIESEL 103 HP - H. PRODUTIVA | H | 181.94 | 179.03 | COPASA
65000922 | TRATOR DE RODA, TIPO AGRICOLA, MOTOR DIESEL 103 HP - H. IMPRODUTIVA | H | 62.99 | 60.08 | COPASA
65000923 | TRATOR DE ESTEIRA, MOTOR DIESEL POTENCIA DE 140 A 170 HP COM LAMINA E RIPPER - H. PRODUTIVA | H | 465.82 | 462.91 | COPASA
65000924 | TRATOR DE ESTEIRA, MOTOR DIESEL POTENCIA DE 140 A 170 HP COM LAMINA E RIPPER - H. IMPRODUTIVA | H | 225.83 | 222.92 | COPASA
65000925 | PA CARREGADEIRA DE RODAS, MOTOR DIESEL 105 HP - H. PRODUTIVA | H | 214.61 | 211.7 | COPASA
65000926 | PA CARREGADEIRA DE RODAS, MOTOR DIESEL 105 HP - H. IMPRODUTIVA | H | 90.95 | 88.04 | COPASA
65000927 | PA CARREGADEIRA DE RODAS, MOTOR DIESEL 170 HP - H. PRODUTIVA | H | 303.31 | 300.4 | COPASA
65000928 | RETRO ESCAVADEIRA, MOTOR DIESEL 74 HP, CAPACIDADE DA CACAMBA 0 ,30 M3 - H. PRODUTIVA | H | 157.68 | 154.77 | COPASA
65000929 | RETRO ESCAVADEIRA, MOTOR DIESEL 74 HP, CAPACIDADE DA CACAMBA 0 ,30 M3 - H. IMPRODUTIVA | H | 68.65 | 65.74 | COPASA
65000930 | ESCAVADEIRA HIDRAULICA SOBRE ESTEIRA, MOTOR DIESEL 103 HP, CACAMBA 0,70 M3 - H. PRODUTIVA | H | 230.93 | 228.02 | COPASA
65000931 | ESCAVADEIRA HIDRAULICA SOBRE ESTEIRA, MOTOR DIESEL 103 HP, CACAMBA 0,70 M3 - H. IMPRODUTIVA | H | 101.46 | 98.55 | COPASA
65000932 | MOTONIVELADORA, MOTOR DIESEL 140 HP, ARTICULADA - H. PRODUTIVA | H | 359.21 | 356.3 | COPASA
65000933 | MOTONIVELADORA, MOTOR DIESEL 140 HP ARTICULADA - H. IMPRODUTIVA | H | 159.39 | 156.48 | COPASA
65000934 | COMPACTADOR DE PNEU AUTO PROPULSOR, MOTOR DIESEL 106 HP - H. PRODUTIVA | H | 281.24 | 278.33 | COPASA
65000935 | COMPACTADOR DE PNEU AUTO PROPULSOR, MOTOR DIESEL 106 HP - H. IMPRODUTIVA | H | 124.06 | 121.15 | COPASA
65000936 | COMPACTADOR AUTO PROPULSOR VIBRATORIO LISO, PESO OPERACIONAL DE 10 T, MOTOR DIESEL 127 HP - H. PRODUTIVA | H | 239.96 | 237.05 | COPASA
65000937 | COMPACTADOR AUTO PROPULSOR VIBRATORIO LISO, PESO OPERACIONAL DE 10 T, MOTOR DIESEL 127 HP - H. IMPRODUTIVA | H | 93.24 | 90.33 | COPASA
65000938 | COMPACTADOR AUTO PROPULSOR VIBRATORIO LISO, PESO OPERACIONAL DE 2,2 T, MOTOR DIESEL 28 HP - H. PRODUTIVA | H | 112.81 | 109.9 | COPASA
65000939 | COMPACTADOR AUTO PROPULSOR VIBRATORIO, PESO OPERACIONAL DE 10 T, MOTOR DIESEL 127 HP - H. PRODUTIVA | H | 265.22 | 262.31 | COPASA
65000940 | COMPACTADOR AUTO PROPULSOR VIBRATORIO, PESO OPERACIONAL DE 10 T, MOTOR DIESEL 127 HP - H. IMPRODUTIVA | H | 103.16 | 100.25 | COPASA
65000941 | COMPACTADOR AUTO PROPELIDO DE PLACA VIBRATORIA, MOTOR DIESEL POTENCIA MINIMA DE 7 HP, SEM OPERADOR - H. PRODUTIVA | H | 16.61 | 16.61 | COPASA
65000942 | COMPACTADOR AUTO PROPELIDO DE PLACA VIBRATORIA, MOTOR DIESEL POTENCIA MINIMA DE 7 HP, SEM OPERADOR - H. IMPRODUTIVA | H | 7.54 | 7.54 | COPASA
65000943 | COMPACTADOR MANUAL DE SOLOS, MOTOR A GASOLINA POTENCIA MINIMA DE 4 HP, SEM OPERADOR - H. PRODUTIVA | H | 8.01 | 8.01 | COPASA
65000944 | COMPACTADOR MANUAL DE SOLOS, MOTOR A GASOLINA POTENCIA MINIMA DE 4 HP, SEM OPERADOR - H. IMPRODUTIVA | H | 1.54 | 1.54 | COPASA
65000945 | GRADE DE DISCO 10 X 32" - H. PRODUTIVA | H | 13.02 | 13.02 | COPASA
65000946 | GRADE DE DISCO 10 X 32" - H. IMPRODUTIVA | H | 8.82 | 8.82 | COPASA
65000947 | BOMBA SUBMERSIVEL DE DRENAGEM, MOTOR ELETRICO TRIFASICO, COM VAZAO DE ATE 15 M3/H P/ ALTURA DE ATE 10M - H. PRODUTIVA | H | 0.73 | 0.73 | COPASA
65000948 | BOMBA SUBMERSIVEL DE DRENAGEM, MOTOR ELETRICO TRIFASICO, COM VAZAO DE ATE 15 M3/H P/ ALTURA DE ATE 10M - H. IMPRODUTIVA | H | 0.47 | 0.47 | COPASA
65000949 | BOMBA SUBMERSIVEL DE DRENAGEM, MOTOR ELETRICO TRIFASICO, COM VAZAO DE ATE 25 M3/H P/ ALTURA DE ATE 10M - H. PRODUTIVA | H | 0.68 | 0.68 | COPASA
65000950 | BOMBA SUBMERSIVEL DE DRENAGEM, MOTOR ELETRICO TRIFASICO, COM VAZAO DE ATE 25 M3/H P/ ALTURA DE ATE 10M - H. IMPRODUTIVA | H | 0.44 | 0.44 | COPASA
65000951 | BOMBA SUBMERSIVEL DE DRENAGEM, MOTOR ELETRICO TRIFASICO, COM VAZAO DE ATE 50 M3/H P/ ALTURA DE ATE 10M - H. PRODUTIVA | H | 2.17 | 2.17 | COPASA
65000952 | BOMBA SUBMERSIVEL DE DRENAGEM, MOTOR ELETRICO TRIFASICO, COM VAZAO DE ATE 50 M3/H P/ ALTURA DE ATE 10M - H. IMPRODUTIVA | H | 1.4 | 1.4 | COPASA
65000959 | BETONEIRA CAPACIDADE 400 L, MOTOR DIESEL 7 HP - H. PRODUTIVA | H | 8.41 | 8.41 | COPASA
65000960 | BETONEIRA CAPACIDADE 400 L, MOTOR DIESEL 7 HP - H. IMPRODUTIVA | H | 1.12 | 1.12 | COPASA
65000961 | MAQUINA PROJETORA DE CONCRETO - H. PRODUTIVA | H | 37.67 | 37.67 | COPASA
65000962 | MAQUINA PROJETORA DE CONCRETO - H. IMPRODUTIVA | H | 16.96 | 16.96 | COPASA
65000963 | EQUIPAMENTO DE JATO (SILO, MANGOTE E PONTEIRAS) - HORA PRODUTIVA | H | 12.76 | 12.06 | COPASA
65000964 | VIBRADOR DE IMERSAO, MOTOR A GASOLINA 5,0 HP, SEM OPERADOR - H. PRODUTIVA | H | 8.54 | 8.54 | COPASA
65000965 | VIBRADOR DE IMERSAO, MOTOR A GASOLINA 5,0 HP, SEM OPERADOR - H. IMPRODUTIVA | H | 0.53 | 0.53 | COPASA
65000966 | BOMBA DE INJECAO DE ALTA PRESSAO, MONOCOMPONENTE COM ACIONAMENTO PNEUMATICO - H. PRODUTIVA | H | 8.29 | 8.29 | COPASA
65000967 | EMPILHADEIRA MECANICA AUTO PROPELIDA, CAPACIDADE ATE 2,50 T - H. PRODUTIVA | H | 102.69 | 99.78 | COPASA
65000968 | EMPILHADEIRA MECANICA AUTO PROPELIDA, CAPACIDADE ATE 2,50 T - H. IMPRODUTIVA | H | 55.26 | 52.35 | COPASA
65000969 | CAMINHAO COM CARROCERIA FIXA E GUINDAUTO PARA ICAMENTO DE CARGA DE ATE 10,25 TM (INCLUSIVE MOTORISTA) - H. PRODUTIVA | H | 260.87 | 258.23 | COPASA
65000970 | CAMINHAO COM CARROCERIA FIXA E GUINDAUTO PARA ICAMENTO DE CARGA DE ATE 10,25 TM (INCLUSIVE MOTORISTA) - H. IMPRODUTIVA | H | 106.11 | 103.47 | COPASA
65000971 | SONDA ROTO-PNEUMATICA R-1H, TOTALMENTE HIDRAULICA, COMPLETA, PARA PERFURACAO DE POCOS ATE 300M DE PROFUNDIDADE - HORAPRODUTIVA | H | 434.05 | 434.05 | COPASA
65000972 | SONDA ROTO-PNEUMATICA R-1H, TOTALMENTE HIDRAULICA, COMPLETA, PARA PERFURACAO DE POCOS ATE 300M DE PROFUNDIDADE - HORAIMPRODUTIVA | H | 265.34 | 265.34 | COPASA
65000973 | GUINCHO DE COLUNA ELETRICO COM CABO, CAPACIDADE ATE 330 KG E CACAMBA COM 60 L - H. PRODUTIVA | H | 26.32 | 24.43 | COPASA
65000974 | GUINCHO DE COLUNA ELETRICO COM CABO, CAPACIDADE ATE 330 KG E CACAMBA COM 60 L - H. IMPRODUTIVA | H | 26.04 | 24.15 | COPASA
65000975 | CAMINHAO COM CARROCERIA FIXA, CAPACIDADE PARA 8,0 T (EXCLUSIVE MOTORISTA) - H. PRODUTIVA | H | 167.2 | 167.2 | COPASA
65000976 | CAMINHAO COM CARROCERIA FIXA, CAPACIDADE PARA 8,0 T (EXCLUSIVE MOTORISTA) - H. IMPRODUTIVA | H | 34.73 | 34.73 | COPASA
65000977 | CAMINHAO COM CARROCERIA FIXA, CAPACIDADE PARA 10,0 T (EXCLUSIVE MOTORISTA) - H. PRODUTIVA | H | 175.32 | 175.32 | COPASA
65000978 | CAMINHAO COM CARROCERIA FIXA, CAPACIDADE PARA 10,0 T (EXCLUSIVE MOTORISTA) - H. IMPRODUTIVA | H | 39.71 | 39.71 | COPASA
65000979 | CAMINHAO BASCULANTE, CAPACIDADE PARA 5,0 M3 (INCLUSIVE MOTORISTA) - H. PRODUTIVA | H | 205.33 | 202.69 | COPASA
65000980 | CAMINHAO BASCULANTE, CAPACIDADE PARA 5,0 M3 (INCLUSIVE MOTORISTA) - H. IMPRODUTIVA | H | 69.95 | 67.31 | COPASA
65000981 | CAMINHAO COM CARROCERIA FIXA E GUINDAUTO PARA ICAMENTO DE CARGA DE ATE 5,5 TM (INCLUSIVE MOTORISTA) - H. PRODUTIVA | H | 229.48 | 226.84 | COPASA
65000982 | CAMINHAO COM CARROCERIA FIXA E GUINDAUTO PARA ICAMENTO DE CARGA DE ATE 5,5 TM (INCLUSIVE MOTORISTA) - H. IMPRODUTIVA | H | 86.03 | 83.39 | COPASA
65000983 | CAMINHAO COM CARROCERIA FIXA E GUINDAUTO PARA ICAMENTO DE CARGA DE ATE 5,5 TM (EXCLUSIVE MOTORISTA) - H. PRODUTIVA | H | 197.3 | 197.3 | COPASA
65000984 | CAMINHAO COM CARROCERIA FIXA E GUINDAUTO PARA ICAMENTO DE CARGA DE ATE 5,5 TM (EXCLUSIVE MOTORISTA) - H. IMPRODUTIVA | H | 53.85 | 53.85 | COPASA
65000985 | CAMINHAO COM POLIGUINDASTE TIPO BROOKS, CAPACIDADE PARA 10 T (INCLUSIVE MOTORISTA) - HORA PRODUTIVA | H | 208.3 | 205.66 | COPASA
65000986 | CAMINHAO COM POLIGUINDASTE TIPO BROOKS, CAPACIDADE PARA 10 T (INCLUSIVE MOTORISTA) - HORA IMPRODUTIVA | H | 73.43 | 70.79 | COPASA
65000987 | CAMINHAO EQUIPADO COM TANQUE PARA 10.000 L, BOMBA E ACESSORIOS (INCLUSIVE MOTORISTA) - H. PRODUTIVA | H | 230.18 | 227.54 | COPASA
65000988 | CAMINHAO EQUIPADO COM TANQUE PARA 10.000 L, BOMBA E ACESSORIOS (INCLUSIVE MOTORISTA) - H. IMPRODUTIVA | H | 84.83 | 82.19 | COPASA
65000989 | CAMINHAO COM TANQUE ESPARGIDOR DE EMULSAO ASFALTICA PARA 6.000 L (INCLUSIVE MOTORISTA) - H. PRODUTIVA | H | 238.12 | 235.48 | COPASA
65000990 | FURGAO OU UTILITARIO, MOTOR GASOLINA 86 HP (INCLUSIVE MOTORISTA) - H. PRODUTIVA | H | 116.89 | 114.25 | COPASA
65000991 | FURGAO OU UTILITARIO, MOTOR GASOLINA 86 HP (INCLUSIVE MOTORISTA) - H. IMPRODUTIVA | H | 45.58 | 42.94 | COPASA
65001019 | COMPRESSOR DE 20 PCM, MOTOR ELETRICO TRIFASICO DE 5,0 CV, SHULTZ MSV 20 OU SIMILAR - H. PRODUTIVA | H | 0.92 | 0.92 | COPASA
65001020 | COMPRESSOR DE 149 PCM, COM MOTOR DIESEL DE 63 CV - HORA PRODUTIVA | H | 79.78 | 79.78 | COPASA
65001021 | COMPRESSOR DE 149 PCM, COM MOTOR DIESEL DE 63 CV - HORA IMPRODUTIVA | H | 14.08 | 14.08 | COPASA
65001022 | COMPRESSOR DE 180 PCM, COM MOTOR DIESEL DE 79 HP - H. PRODUTIVA | H | 89.74 | 89.74 | COPASA
65001023 | COMPRESSOR DE 180 PCM, COM MOTOR DIESEL DE 79 HP - H. IMPRODUTIVA | H | 11.93 | 11.93 | COPASA
65001024 | COMPRESSOR DE 295 PCM, COM MOTOR DIESEL DE 79 HP - H. PRODUTIVA | H | 93.14 | 93.14 | COPASA
65001025 | COMPRESSOR DE 400 PCM, COM MOTOR DIESEL COM POTÊNCIA MÍNIMA DE 81,5KW, PORTÁTIL - HORA PRODUTIVA | H | 129.77 | 129.77 | COPASA
65001026 | COMPRESSOR DE 400 PCM, COM MOTOR DIESEL COM POTÊNCIA MÍNIMA DE 81,5KW, PORTÁTIL - HORA IMPRODUTIVA | H | 21.4 | 21.4 | COPASA
65001027 | COMPRESSOR PORTATIL ELETRICO, DC 12 V - 10 A, PRESSAO DE 250 PSI OU 18 KG/CM2, MARCA FR LEAO OU SIMILAR - HORA PRODUTIVA | H | 0.03 | 0.03 | COPASA
65001028 | COMPRESSOR PORTATIL ELETRICO, DC 12 V - 10 A, PRESSAO DE 250 PSI OU 18 KG/CM2, MARCA FR LEAO OU SIMILAR - HORAIMPRODUTIVA | H | 0.02 | 0.02 | COPASA
65001029 | COMPRESSOR DE 950 PCM, COM MOTOR DIESEL DE 450 CV, 360 PSI - H. PRODUTIVA | H | 464.18 | 464.18 | COPASA
65001030 | COMPRESSOR DE 950 PCM, COM MOTOR DIESEL DE 450 CV, 360 PSI - H. IMPRODUTIVA | H | 99.32 | 99.32 | COPASA
65001031 | COMPRESSOR DE 762 PCM, COM MOTOR DIESEL DE 269 HP - H. PRODUTIVA | H | 274.21 | 274.21 | COPASA
65001032 | COMPRESSOR DE 762 PCM, COM MOTOR DIESEL DE 269 HP - H. IMPRODUTIVA | H | 40.57 | 40.57 | COPASA
65001033 | COMPRESSOR DE 892 PCM, COM MOTOR DIESEL DE 269 HP - H. PRODUTIVA | H | 285.42 | 285.42 | COPASA
65001034 | COMPRESSOR DE 892 PCM, COM MOTOR DIESEL DE 269 HP - H. IMPRODUTIVA | H | 47.82 | 47.82 | COPASA
65001035 | GRUPO GERADOR PARA 30 KVA - H. PRODUTIVA | H | 52.59 | 52.59 | COPASA
65001036 | GRUPO GERADOR PARA 30 KVA - H. IMPRODUTIVA | H | 4.63 | 4.63 | COPASA
65001037 | GRUPO GERADOR PARA 135 KVA - H. PRODUTIVA | H | 180.32 | 180.32 | COPASA
65001038 | AFIADORA DE BROCAS INTEGRAIS DE COROA COM PASTILHA - H. PRODUTIVA | H | 23.84 | 22.2 | COPASA
65001039 | AFIADORA DE BROCAS INTEGRAIS DE COROA COM PASTILHA - H. IMPRODUTIVA | H | 23.45 | 21.81 | COPASA
65001040 | ROMPEDOR PNEUMATICO MANUAL - HORA PRODUTIVA | H | 25.72 | 24.08 | COPASA
65001041 | PERFURATRIZ PNEUMATICA MANUAL - H. PRODUTIVA | H | 30.38 | 28.74 | COPASA
65001042 | PERFURATRIZ PNEUMATICA MANUAL - H. IMPRODUTIVA | H | 4.45 | 4.45 | COPASA
65001043 | FURADEIRA TIPO MARTELETE COMBINADO TE-35 OU SIMILAR - H. PRODUTIVA | H | 25.18 | 23.54 | COPASA
65001044 | RETIFICADOR DE SOLDA ELETRICA 500A, COM DIODO GRANDE, MODELO TRR 2650 BAMBOZZI OU SIMILAR - H. PRODUTIVA | H | 3.31 | 3.31 | COPASA
65001045 | RETIFICADOR DE SOLDA ELETRICA 500A, COM DIODO GRANDE, MODELO TRR 2650 BAMBOZZI OU SIMILAR - HORA IMPRODUTIVA | H | 1.94 | 1.94 | COPASA
65001046 | MACARICO | H | 0.12 | 0.12 | COPASA
65001047 | CORTADORA DE PISO, TIPO SERRA CLIPPER, MOTOR A GASOLINA, POTENCIA MINIMA DE 10 HP - H. PRODUTIVA | H | 63.76 | 62.12 | COPASA
65001048 | CORTADORA DE PISO, TIPO SERRA CLIPPER, MOTOR A GASOLINA, POTENCIA MINIMA DE 10 HP - H. IMPRODUTIVA | H | 24.4 | 22.76 | COPASA
65001049 | USINA DE ASFALTO PRE-MISTURADO A FRIO, 40/60 T/H - H. PRODUTIVA | H | 119.06 | 113.27 | COPASA
65001050 | USINA DE ASFALTO PRE-MISTURADO A FRIO, 40/60 T/H - H. IMPRODUTIVA | H | 101.85 | 96.06 | COPASA
65001051 | VIBROACABADORA AUTOPROPULSORA DE ESTEIRAS, MOTOR DIESEL 80 HP, CIBER SA 114 C OU SIMILAR | H | 477.51 | 474.6 | COPASA
65001052 | VASSOURA MECANICA REBOCAVEL (LARGURA DE VARRIMENTO = 2,44 M) CMV OU SIMILAR | H | 21.03 | 21.03 | COPASA
65001054 | BARCO DE ALUMINIO QUILHADO COM MOTOR DE POPA DE 15 HP. | H | 25.93 | 25.93 | COPASA
65001057 | GPS GEODESICO ESTATICO, EXCLUSIVE OPERADOR (H. PRODUTIVA) | H | 17.37 | 17.37 | COPASA
65001059 | DETECTOR ELETROMAGNETICO DE METAIS, MODELO FUJI TECOM F-90 M OU SIMILAR | H | 4.64 | 4.64 | COPASA
65001061 | EQUIPAMENTO DE LIMPEZA E DESOBSTRUCAO DE REDE POR HIDROJATEAMENTO A ALTA PRESSAO, INCLUSIVE CAMINHAO - HORA PRODUTIVA | H | 246.86 | 240.94 | COPASA
65001062 | EQUIPAMENTO DE COMBINADO JATO-VACUO PARA LIMPEZA DE REDE, INCLUSIVE CAMINHAO - HORA PRODUTIVA | H | 290.12 | 284.2 | COPASA
65001063 | EQUIPAMENTO DE ALTO-VACUO E TANQUE PARA SUCCAO DE RESIDUOS, INCLUSIVE CAMINHAO - HORA PRODUTIVA | H | 196.48 | 190.56 | COPASA
65001064 | EQUIPAMENTO DE ALTO-VACUO E TANQUE PARA SUCCAO DE RESIDUOS, INCLUSIVE CAMINHAO - HORA IMPRODUTIVA | H | 154.25 | 148.33 | COPASA
65001067 | SONDA PERCUSSORA, COMPLETA, MONTADA SOBRE CAMINHAO - HORA PRODUTIVA | H | 146.26 | 146.26 | COPASA
65001068 | SONDA PERCUSSORA, COMPLETA, MONTADA SOBRE CAMINHAO - HORA IMPRODUTIVA | H | 96.54 | 96.54 | COPASA
65001110 | DESENVOLVIMENTO E TESTE DE VAZAO COM COMPRESSOR DE ATE 150 PCM | H | 130.86 | 126.61 | COPASA
65001111 | DESENVOLVIMENTO E TESTE DE VAZAO COM COMPRESSOR ACIMA DE 150 PCM ATE 360 PCM | H | 180.85 | 176.6 | COPASA
65001112 | DESENVOLVIMENTO E TESTE DE VAZAO COM COMPRESSOR ACIMA DE 360 PCM ATE 770 PCM | H | 325.29 | 321.04 | COPASA
65001113 | DESENVOLVIMENTO E TESTE DE VAZAO COM COMPRESSOR ACIMA DE 770 PCM ATE 900 PCM | H | 336.5 | 332.25 | COPASA
65001669 | EQUIPE DE I, COM MOTO - HORA | H | 39.82 | 37.31 | COPASA
65001670 | EQUIPE DE I - COM MOTO, SEM COMUNICACAO | H | 38.63 | 36.12 | COPASA
65001671 | EQUIPE DE I, COM FURGONETA - HORA | H | 57.28 | 54.77 | COPASA
65001672 | EQUIPE DE II | H | 84.67 | 80.52 | COPASA
65001673 | EQUIPE DE IV | H | 191.34 | 182.45 | COPASA
65001674 | EQUIPE DE APOIO | H | 181.13 | 172.24 | COPASA
65001675 | EQUIPE DE ESGOTO, REDE- TROCA PARCIAL | H | 272.9 | 262.79 | COPASA
65001676 | EQUIPE DE ESGOTO, REDE- TROCA TOTAL | H | 272.9 | 262.79 | COPASA
65001677 | EQUIPE DE ESGOTO, LIGACAO - TROCA PARCIAL | H | 184.73 | 177.69 | COPASA
65001678 | EQUIPE DE ESGOTO, LIGACAO - TROCA TOTAL | H | 184.73 | 177.69 | COPASA
65001679 | EQUIPE DE ESGOTO- RECOMPOSICAO PASSEIO | H | 87.1 | 81.92 | COPASA
65001680 | EQUIPE DE ESGOTO- RECOMPOSICAO PISTA | H | 224.17 | 215.15 | COPASA
65001681 | EQUIPE DE DESENTUPIMENTO IMEDIATO (DI) | H | 154.79 | 147.54 | COPASA
65002538 | ESCAVADEIRA HIDRAULICA SOBRE ESTEIRAS, POTENCIA DE 150HP, PESO OPERACIONAL MINIMO DE 23,0 T - HORA PRODUTIVA | H | 292.46 | 289.55 | COPASA
65002539 | ESCAVADEIRA HIDRAULICA SOBRE ESTEIRAS, POTENCIA DE 150HP, PESO OPERACIONAL MINIMO DE 23,0 T - HORA IMPRODUTIVA | H | 112.16 | 109.25 | COPASA
65002549 | EQUIPE DE REATERRO E LIMPEZA - HORA | H | 62.83 | 60.44 | COPASA
65002555 | GRUPO GERADOR DE ENERGIA ELETRICA, COM MOTOR A GASOLINA, POTENCIA DE 5KVA - HORA PRODUTIVA | H | 9.28 | 9.28 | COPASA
65002556 | GRUPO GERADOR DE ENERGIA ELETRICA, COM MOTOR A GASOLINA, POTENCIA DE 5KVA - HORA IMPRODUTIVA | H | 0.82 | 0.82 | COPASA
65002819 | CAMINHAO BASCULANTE, CAPACIDADE PARA 5,0 M3 - H. IMPRODUTIVA | H | 37.77 | 37.77 | COPASA
65002851 | EQUIPE DE II EXCLUSIVA PARA A REGIÃO METROPOLITANA DE BH (RMBH) E BETIM E CRESCIMENTO VEGETATIVO E MANUTENÇÃO DE ÁGUA -HORA | H | 84.67 | 80.52 | COPASA
65002858 | EQUIPE DE I, COM PICK UP, EXCLUSIVA PARA A REGIÃO METROPOLITANA DE BH (RMBH) E BETIM E CRESCIMENTO VEGETATIVO EMANUTENÇÃO DE ÁGUA - HORA | H | 57.28 | 54.77 | COPASA
65002866 | EQUIPE DE RECOMPOSICAO RUA - HORA | H | 195.86 | 186.97 | COPASA
65003035 | EQUIPAMENTO DE HIDROJATEAMENTO A ALTA PRESSAO, INCLUSIVE CAMINHAO - HORA IMPRODUTIVA | H | 177.88 | 171.96 | COPASA
65003036 | EQUIPAMENTO COMBINADO DE HIDROJATEAMENTO A ALTA PRESSAO E ALTO VACUO, INCLUSIVE CAMINHAO - HORA IMPRODUTIVA | H | 198.79 | 192.87 | COPASA
65003037 | LIMPEZA E DESOBSTRUCAO DE REDE COM UTILIZACAO DE EQUIPAMENTO DE DESOBSTRUCAO POR HIDROJATEAMENTO A ALTA PRESSAO,INCLUSIVE CAMINHAO E DESLOCAMENTO | H | 319.43 | 311.25 | COPASA
65003038 | LIMPEZA E DESOBSTRUCAO DE REDE COM UTILIZACAO DE EQUIPAMENTO COMBINADO DE JATO/VACUO A ALTA PRESSAO, INCLUSIVE CAMINHAOE DESLOCAMENTO | H | 409.35 | 401.17 | COPASA
65003039 | LIMPEZA DE CAIXAS RETENTORAS DE RESIDUOS COM UTILIZACAO DE EQUIPAMENTO DE ALTO VACUO E TANQUE, INCLUSIVE CAMINHAO EDESLOCAMENTO | H | 259.01 | 253.65 | COPASA
65003257 | GUINDASTE HIDRAULICO CAPACIDADE MENOR OU IGUAL A 8,0 T, SOBRE CHASSI DE CAMINHAO - HORA IMPRODUTIVA | H | 89.23 | 89.23 | COPASA
65003261 | GUINDASTE HIDRAULICO CAPACIDADE MENOR OU IGUAL A 8,0 T, SOBRE CHASSI DE CAMINHAO TRUCADO - HORA PRODUTIVA | H | 231.19 | 228.28 | COPASA
65003300 | EQUIPE DE RECOMPOSICAO - PASSEIO - HORA | H | 130.31 | 124.7 | COPASA
65003301 | EQUIPE DE III - MICROVALA - HORA | H | 171.64 | 164.39 | COPASA
65003319 | RETROESCAVADEIRA, MOTOR DIESEL 85HP, CAPACIDADE DA CACAMBA 0,22 M3, COM BRACO EXTENDIDO - H. PRODUTIVA | H | 166.54 | 163.63 | COPASA
65003320 | RETROESCAVADEIRA, MOTOR DIESEL 85HP, CAPACIDADE DA CACAMBA 0,22 M3 , COM BRACO EXTENDIDO - H. IMPRODUTIVA | H | 71.3 | 68.39 | COPASA
65003498 | TRATOR DE ESTEIRA, MOTOR DIESEL POTENCIA DE 90 HP COM LAMINA E RIPPER, NEW HOLLAND CNH-7D OU SIMILAR - H. PRODUTIVA | H | 250.92 | 248.01 | COPASA
65003499 | TRATOR DE ESTEIRA, MOTOR DIESEL POTENCIA DE 90 HP COM LAMINA E RIPPER, NEW HOLLAND CNH-7D OU SIMILAR - H. IMPRODUTIVA | H | 126.64 | 123.73 | COPASA
65003500 | TRATOR DE ESTEIRA, MOTOR DIESEL POTENCIA DE 118 HP COM LAMINA E RIPPER, NEW HOLLAND D140B OU SIMILAR - H. PRODUTIVA | H | 272.66 | 269.75 | COPASA
65003501 | TRATOR DE ESTEIRA, MOTOR DIESEL POTENCIA DE 118 HP COM LAMINA E RIPPER, NEW HOLLAND D140B OU SIMILAR - H. IMPRODUTIVA | H | 126.64 | 123.73 | COPASA
65003502 | TRATOR DE ESTEIRA, MOTOR DIESEL POTENCIA DE 170 HP COM LAMINA E RIPPER, NEW HOLLAND D170/D170CO OU SIMILAR - H.PRODUTIVA | H | 325.95 | 323.04 | COPASA
65003503 | TRATOR DE ESTEIRA, MOTOR DIESEL POTENCIA DE 170 HP COM LAMINA E RIPPER, NEW HOLLAND D170/D170CO OU SIMILAR - H.IMPRODUTIVA | H | 133.68 | 130.77 | COPASA
65003504 | TRATOR DE ESTEIRA, MOTOR DIESEL POTENCIA DE 214 HP COM LAMINA E RIPPER, NEW HOLLAND D180C OU SIMILAR - H. PRODUTIVA | H | 422.2 | 419.29 | COPASA
65003505 | TRATOR DE ESTEIRA, MOTOR DIESEL POTENCIA DE 214 HP COM LAMINA E RIPPER, NEW HOLLAND D180C OU SIMILAR - H. IMPRODUTIVA | H | 172.68 | 169.77 | COPASA
65003506 | TRATOR DE ESTEIRA, MOTOR DIESEL POTENCIA DE 310 HP COM LAMINA E RIPPER, CATERPILAR D8T OU SIMILAR - H. PRODUTIVA | H | 753.6 | 750.69 | COPASA
65003507 | TRATOR DE ESTEIRA, MOTOR DIESEL POTENCIA DE 310 HP COM LAMINA E RIPPER, CATERPILAR D8T OU SIMILAR - H. IMPRODUTIVA | H | 336.2 | 333.29 | COPASA
65004827 | SERVICO SERRALHERIA, FUNILARIA E OUTROS | H | 82.01 | 75.72 | COPASA
65004828 | BATE-ESTACAS POR GRAVIDADE, POTÊNCIA DE 160 HP, PESO DO MARTELO ATÉ 3 TONELADAS - HORA IMPRODUTIVA | H | 121.02 | 114.35 | COPASA
65004829 | BATE-ESTACAS POR GRAVIDADE, POTÊNCIA DE 160 HP, PESO DO MARTELO ATÉ 3 TONELADAS - HORA PRODUTIVA | H | 244.26 | 237.59 | COPASA
65004879 | EQUIPE DE II EXCLUSIVA PARA CRESCIMENTO VEGETATIVO E MANUTENÇÃO DE ÁGUA - HORA | H | 84.67 | 80.52 | COPASA
65004880 | EQUIPE DE I, COM MOTO, EXCLUSIVA PARA CRESCIMENTO VEGETATIVO E MANUTENÇÃO DE ÁGUA E ESGOTO - HORA | H | 39.82 | 37.31 | COPASA
65004881 | EQUIPE DE I, COM PICK UP, EXCLUSIVA PARA CRESCIMENTO VEGETATIVO E MANUTENÇÃO DE ÁGUA - HORA | H | 57.28 | 54.77 | COPASA
65004883 | EQUIPE DE III, EXCLUSIVA PARA CRESCIMENTO VEGETATIVO E MANUTENÇÃO DE ÁGUA - HORA | H | 168.37 | 161.12 | COPASA
65004885 | EQUIPE DE REATERRO, BASE E LIMPEZA - HORA | H | 176.23 | 169.85 | COPASA
65004890 | EQUIPE DE DESENTUPIMENTO IMEDIATO (DI) - INTERIOR - HORA | H | 207.02 | 199.77 | COPASA
65004935 | EQUIPE DE IV EXCLUSIVA PARA CRESCIMENTO VEGETATIVO E MANUTENÇÃO DE ÁGUA -HORA | H | 195.64 | 186.75 | COPASA
65004945 | EQUIPE DE ESGOTO PARA REDE - MANUTENCAO - HORA | H | 506.29 | 486.06 | COPASA
65004946 | EQUIPE DE ESGOTO PARA LIGACAO - MANUTENCAO - HORA | H | 295.14 | 285.03 | COPASA
65004947 | EQUIPE DE ESGOTO PARA SERVICOS DIVERSOS - HORA | H | 224.16 | 216.91 | COPASA
65004961 | MOBILIZACAO DE EQUIPE, EQUIPAMENTOS, MATERIAIS EM PICK UP LEVE | H | 24.68 | 24.68 | COPASA
65004962 | MOBILIZACAO DE EQUIPES, EQUIPAMENTOS, MATERIAIS, EM CAMINHAO | H | 72.18 | 69.54 | COPASA
65004963 | MOBILIZACAO DE EQUIPE, EQUIPAMENTOS, MATERIAIS, EM CAMINHAO COM CABINE EXTRA | H | 75 | 72.36 | COPASA
65004964 | MOBILILIZACAO DE EQUIPE, EQUIPAMENTOS, MATERIAIS, EM CAMINHONETE CAB DUPLA | H | 50.49 | 50.49 | COPASA
65005015 | MOTOSSERRA (CILINDRADA 72,2 CM3, POTENCIA 3,9 KW, ROTACAO LENTA 2400 RPM, ROTACAO MAXIMA 12500 RPM, LAMINA 50 CM) - HORAPRODUTIVA. | H | 8.64 | 8.64 | COPASA
65005016 | MOTOSSERRA (CILINDRADA 72,2 CM3, POTENCIA 3,9 KW, ROTACAO LENTA 2400 RPM, ROTACAO MAXIMA 12500 RPM, LAMINA 50 CM) - HORAIMPRODUTIVA. | H | 0.42 | 0.42 | COPASA
35000019 | ENGENHEIRO NÍVEL I FAIXA I CEC | MES | 24104.87 | 21694.59 | COPASA
35000021 | ENGENHEIRO NÍVEL II FAIXA I CEC | MES | 27105.78 | 24381.23 | COPASA
35000022 | ENGENHEIRO NÍVEL IV FAIXA I CEC | MES | 34332.5 | 30851.12 | COPASA
35000023 | ENGENHEIRO NÍVEL III FAIXA I CEC | MES | 30497.99 | 27418.18 | COPASA
35000024 | ENGENHEIRO NÍVEL II FAIXA II CEC | MES | 28190.65 | 25352.48 | COPASA
35000025 | HIDROGEOLOGO CEC | MES | 22673.49 | 20411.85 | COPASA
35000026 | PROJETISTA CEC | MES | 16809.07 | 15161.59 | COPASA
35000027 | SUPERVISOR TECNICO CEC | MES | 12430.01 | 11224.42 | COPASA
35000028 | AUXILIAR DE PROGRAMACAO CEC | MES | 6893.87 | 6272.55 | COPASA
35000029 | ALMOXARIFE CEC | MES | 6905.92 | 6284.6 | COPASA
35000030 | AUXILIAR DE ALMOXARIFE CEC | MES | 5604.7 | 5124.4 | COPASA
35000032 | TOPOGRAFO CEC | MES | 9200.6 | 8330.6 | COPASA
35000033 | TECNICO CADASTRISTA CEC | MES | 9188.54 | 8318.54 | COPASA
35000034 | NIVELADOR CEC | MES | 6905.92 | 6284.6 | COPASA
35000035 | AUXILIAR DE TOPOGRAFIA CEC | MES | 5604.7 | 5124.4 | COPASA
35000037 | TECNICO CALCULISTA CEC | MES | 9188.54 | 8318.54 | COPASA
35000038 | DESENHISTA TECNICO (CADISTA) CEC | MES | 6893.87 | 6272.55 | COPASA
35000817 | ESTACAO TOTAL - TOPCON GTS-212 | MES | 949.57 | 949.57 | COPASA
35000819 | GPS TRIMBLE 4600 PREC HORIZONTAL 5MM+1 | MES | 1861.11 | 1861.11 | COPASA
35000824 | MIRAS INVAR | MES | 375 | 375 | COPASA
35000825 | NIVEL WILD N-2 PRECISAO 2MM/KM/SIMILAR | MES | 262.5 | 262.5 | COPASA
35000826 | NIVEL WILD N-3 PRECISAO 0,2MM/KM/SIMILAR | MES | 775 | 775 | COPASA
35000827 | NIVEL WILD NA-2 PRECISAO +/- 0,7MM | MES | 382.92 | 382.92 | COPASA
35000828 | TEODOLITO AUTO TRIPEEWILD T-1+/- 6 SG | MES | 369.17 | 369.17 | COPASA
35000983 | PLANO CORPORATIVO TELEFONIA MOVEL | MES | 121.62 | 121.62 | COPASA
35000985 | RADIO COMUNICADOR PORTATIL - PAR | MES | 111.13 | 111.13 | COPASA
35000991 | MICROCOMPUTADOR PENTIUM | MES | 217 | 217 | COPASA
35000996 | SALARIO MINIMO (PLENO) | MES | 1518 | 1518 | COPASA
35001043 | ENGENHEIRO NÍVEL I FAIXA III CEC | MES | 26064.35 | 23448.86 | COPASA
35001044 | TECNICO NIVEL I FAIXA I CEC | MES | 9200.6 | 8330.6 | COPASA
35001045 | TECNICO NIVEL II FAIXA I CEC | MES | 12442.07 | 11223.86 | COPASA
35001046 | AUXILIAR TECNICO CEC | MES | 6905.92 | 6284.6 | COPASA
35001047 | FISCAL DE OBRAS I CEC | MES | 5604.7 | 5124.4 | COPASA
35001048 | FISCAL DE OBRAS II CEC | MES | 6905.92 | 6284.6 | COPASA
35001049 | FISCAL DE OBRAS III CEC | MES | 9200.6 | 8330.6 | COPASA
35001050 | PROGRAMADOR CEC | MES | 10566.65 | 9547.31 | COPASA
35001051 | AUXILIAR ADMINISTRATIVO I CEC | MES | 5592.64 | 5112.34 | COPASA
35001052 | AUXILIAR ADMINISTRATIVO II CEC | MES | 6893.87 | 6272.55 | COPASA
35001074 | MESTRE DE OBRAS CEC | MES | 10578.71 | 9559.37 | COPASA
35001075 | ENCARREGADO DE OBRAS I CEC | MES | 6905.92 | 6284.6 | COPASA
35001076 | ENCARREGADO DE OBRAS II CEC | MES | 8024.45 | 7281.91 | COPASA
35001082 | BANHEIRO QUIMICO | MES | 1076 | 1076 | COPASA
35001138 | ENGENHEIRO NÍVEL I FAIXA II CEC | MES | 25064.6 | 22553.81 | COPASA
35001139 | ENGENHEIRO NÍVEL II FAIXA III CEC | MES | 29320.76 | 26364.24 | COPASA
35001140 | ENGENHEIRO NÍVEL III FAIXA II CEC | MES | 31724.32 | 28516.08 | COPASA
35001141 | ENGENHEIRO NÍVEL III FAIXA III CEC | MES | 33001.77 | 29659.75 | COPASA
35001142 | ENGENHEIRO NÍVEL IV FAIXA II CEC | MES | 35718.72 | 32092.16 | COPASA
35001143 | ENGENHEIRO NÍVEL IV FAIXA III CEC | MES | 37162.75 | 33384.96 | COPASA
35001144 | ENGENHEIRO NÍVEL V FAIXA I CEC | MES | 38666.99 | 34731.68 | COPASA
35001145 | ENGENHEIRO NÍVEL V FAIXA II CEC | MES | 40233.96 | 36134.54 | COPASA
35001146 | ENGENHEIRO NÍVEL V FAIXA III CEC | MES | 41866.27 | 37595.91 | COPASA
35001165 | RECEPTOR GPS P/ SISTEMA GNSS L1/L2 - PAR | MES | 3750 | 3750 | COPASA
35001194 | VALE REFEICAO - MES | MES | 609.85 | 609.85 | COPASA
35001239 | TECNICO NIVEL I FAIXA II CEC | MES | 10578.71 | 9559.37 | COPASA
35001240 | TECNICO NIVEL I FAIXA III CEC | MES | 11354.09 | 10250.71 | COPASA
35001241 | TECNICO NIVEL II FAIXA II CEC | MES | 13714.92 | 12363.41 | COPASA
35001242 | TECNICO NIVEL II FAIXA III CEC | MES | 15058.1 | 13565.92 | COPASA
35001243 | ENCARREGADO DE OBRAS III CEC | MES | 9200.6 | 8330.6 | COPASA
35001318 | CANTEIRO OBRAS-LOCACAO CONTAINER ESCRIT. | MES | 858.19 | 858.19 | COPASA
35001319 | CANTEIRO OBRAS-LOCACAO CONTAINER BANHEIR | MES | 1276.67 | 1276.67 | COPASA
35001320 | CANTEIRO OBRAS-LOCACAO CONTAINER ALMOXAR | MES | 588.01 | 588.01 | COPASA
35001329 | ADVOGADO CEC | MES | 17783.99 | 16035.67 | COPASA
35001332 | MEDICO DO TRABALHO CEC | MES | 24565.17 | 22106.69 | COPASA
35002067 | SUPERVISOR SOCIOAMBIENTAL NIVEL I CEC | MES | 22685.55 | 20423.91 | COPASA
35002068 | SUPERVISOR SOCIOAMBIENTAL NIVEL II CEC | MES | 29026.19 | 26100.52 | COPASA
35002069 | ANALISTA SOCIOAMBIENTAL NIVEL I CEC | MES | 17783.99 | 16035.67 | COPASA
35002070 | ANALISTA SOCIOAMBIENTAL NIVEL II CEC | MES | 22685.55 | 20423.91 | COPASA
35002071 | ANALISTA SOCIOAMBIENTAL NIVEL III CEC | MES | 29026.19 | 26100.52 | COPASA
35002072 | ANALISTA SOCIOAMBIENTAL NIVEL IV CEC | MES | 37228.5 | 33443.83 | COPASA
35002073 | ANALISTA SOCIOAMBIENTAL NIVEL V CEC | MES | 40989.84 | 36811.26 | COPASA
35002074 | PESQUISADOR SOCIOAMBIENTAL NIVEL I CEC | MES | 29026.19 | 26100.52 | COPASA
35002075 | PESQUISADOR SOCIOAMBIENTAL NIVEL II CEC | MES | 37228.5 | 33443.83 | COPASA
35002076 | PESQUISADOR SOCIOAMBIENTAL NIVEL III CEC | MES | 40989.84 | 36811.26 | COPASA
35002117 | ARQUITETO NIVEL I CEC | MES | 24104.87 | 21694.59 | COPASA
35002118 | ARQUITETO NIVEL II CEC | MES | 25064.6 | 22553.81 | COPASA
35002119 | ARQUITETO NIVEL III CEC | MES | 26064.35 | 23448.86 | COPASA
35002191 | PLANO DE INTERNET BANDA LARGA 500 MEGA | MES | 106.63 | 106.63 | COPASA
35002192 | PLANO DE TELEFONIA FIXA | MES | 45.78 | 45.78 | COPASA
65000992 | MOTOCICLETA MOTOR A GASOLINA 125 CV (EXCLUSIVE CONDUTOR) | MES | 350.51 | 350.51 | COPASA
65000994 | FURGAO OU UTILITARIO, MOTOR GASOLINA 86 HP (EXCLUSIVE MOTORISTA) | MES | 3023.67 | 3023.67 | COPASA
65000997 | FURGAO OU UTILITARIO, MOTOR A GASOLINA 86 HP, COM FRANQUIA DE 3.500 KM (EXCLUSIVE MOTORISTA) | MES | 7052.2 | 7052.2 | COPASA
65000998 | CAMINHONETE TURBO, MOTOR A GASOLINA 2.2 - 111 HP (EXCLUSIVE MOTORISTA) | MES | 6294.75 | 6294.75 | COPASA
65001001 | PICK UP, MOTOR A GASOLINA 67 CV (EXCLUSIVE MOTORISTA) | MES | 2638.99 | 2638.99 | COPASA
65001003 | AUTOMOVEL DE PASSEIO, MOTOR A GASOLINA 60 HP (EXCLUSIVE MOTORISTA) | MES | 2010.36 | 2010.36 | COPASA
65001005 | AUTOMOVEL DE PASSEIO, MOTOR A GASOLINA 60 HP, COM FRANQUIA DE 2.000 KM (EXCLUSIVE MOTORISTA) | MES | 3475.9 | 3475.9 | COPASA
65001006 | FURGAO OU UTILITARIO, MOTOR GASOLINA 86 HP (INCLUSIVE MOTORISTA) | MES | 9459.67 | 8931.67 | COPASA
65001007 | CAMINHONETE TURBO, MOTOR A GASOLINA 2.2 - 111 HP (INCLUSIVE MOTORISTA) | MES | 12730.75 | 12202.75 | COPASA
65001008 | AUTOMOVEL DE PASSEIO, MOTOR A GASOLINA 60 HP (INCLUSIVE MOTORISTA) | MES | 8446.36 | 7918.36 | COPASA
65001009 | CAMINHAO COM CARROCERIA FIXA, CAPACIDADE PARA 8,0 T (INCLUSIVE MOTORISTA) | MES | 15864.3 | 15336.3 | COPASA
65001011 | CAMINHAO PESADO COM CARRETA SEMI REBOQUE, PBTC DE 43,0 T (INCLUSIVE MOTORISTA) | MES | 21502.86 | 20974.86 | COPASA
65001013 | CAMINHAO COM CARROCERIA FIXA, CAPACIDADE PARA 4,0 T (INCLUSIVE MOTORISTA) | MES | 14367.09 | 13839.09 | COPASA
65001015 | CAMINHAO COM CARROCERIA FIXA, CAPACIDADE PARA 4,0 T (EXCLUSIVE MOTORISTA) | MES | 7931.09 | 7931.09 | COPASA
65001017 | CAMINHAO BASCULANTE, CAPACIDADE PARA 5,0 M3 (INCLUSIVE MOTORISTA) | MES | 16294.8 | 15766.8 | COPASA
65001053 | CONJUNTO DE EQUIPAMENTOS PARA ESTUDOS DE AGUAS SUBTERRANEAS (TRENA, GPS, MARCOS, ALTIMETRO, BUSSOLA, ESTEREOSCOPIO,ETC.) | MES | 281.63 | 281.63 | COPASA
65001055 | CONJUNTO DE EQUIPAMENTOS COMPLEMENTARES P/ TOPOGRAFIA (TRENA, BALIZA, MIRA, PIQUETES, ETC) | MES | 224.99 | 224.99 | COPASA
65001056 | GPS GEODESICO ESTATICO, EXCLUSIVE OPERADOR | MES | 3071.64 | 3071.64 | COPASA
65001058 | GPS TRIMBLE 4.600 OU SIMILAR S/ OPERADOR | MES | 1861.11 | 1861.11 | COPASA
65001060 | TEODOLITO AUTOMATICO C/ TRIPE, WILD MODELO T- 1 (PRECISAO DE MAIS OU MENOS 6 SEGUNDOS) OU SIMILAR | MES | 369.17 | 369.17 | COPASA
65001065 | PLOTTER MOD. 2260IJ DA XEROX, OU SIMILAR, COM ACESSORIOS, PAPEL E MANUTENCAO | MES | 153.06 | 153.06 | COPASA
65001124 | COMUNICACAO ATRAVES DE TELEFONIA CELULAR | MES | 218.05 | 218.05 | COPASA
65001139 | MOBILIZACAO DA EQUIPE DE TOPOGRAFIA | MES | 41878.66 | 38302.57 | COPASA
65001140 | MATERIAIS DE CONSUMO - DESENHO E ESCRITORIO | MES | 439.2 | 439.2 | COPASA
65001201 | ALOCACAO DE EQUIPE BASICA DE TOPOGRAFIA | MES | 59328.84 | 55720.47 | COPASA
65001667 | EQUIPE DE TOPOGRAFIA DE CAMPO | MES | 59328.84 | 55720.47 | COPASA
65001668 | EQUIPE DE TOPOGRAFIA DE ESCRITORIO | MES | 33108.76 | 29871.95 | COPASA
65001682 | EQUIPE DE I, COM MOTO - MES | MES | 7287.34 | 6828.01 | COPASA
65001683 | EQUIPE DE I COM MOTO - SEM COMUNICACAO | MES | 7069.29 | 6609.96 | COPASA
65001684 | EQUIPE DE I, COM PICK UP - MES | MES | 10483.58 | 10024.25 | COPASA
65001685 | EQUIPE DE II | MES | 15495.47 | 14736.02 | COPASA
65001686 | EQUIPE DE IV | MES | 35018.73 | 33391.86 | COPASA
65001687 | EQUIPE DE APOIO | MES | 33150.43 | 31523.56 | COPASA
65001688 | EQUIPE DE ESGOTO, REDE- TROCA PARCIAL | MES | 99890.08 | 96187.99 | COPASA
65001689 | EQUIPE DE ESGOTO, REDE- TROCA TOTAL | MES | 99890.08 | 96187.99 | COPASA
65001690 | EQUIPE DE ESGOTO, LIGACAO - TROCA PARCIAL | MES | 101441.92 | 97580.62 | COPASA
65001691 | EQUIPE DE ESGOTO, LIGACAO - TROCA TOTAL | MES | 101441.92 | 97580.62 | COPASA
65001692 | EQUIPE DE ESGOTO- RECOMPOSICAO PASSEIO | MES | 47830.24 | 44984.59 | COPASA
65001693 | EQUIPE DE ESGOTO- RECOMPOSICAO PISTA | MES | 41026.15 | 39375.49 | COPASA
65001694 | EQUIPE DE DESENTUPIMENTO IMEDIATO (DI) | MES | 28328.85 | 27002.1 | COPASA
65001695 | SINALIZACAO P/ EQUIPE DE I - COM PICK UP | MES | 12.59 | 12.59 | COPASA
65001696 | SINALIZACAO P/ EQUIPE DE II | MES | 209.49 | 209.49 | COPASA
65001697 | SINALIZACAO P/ EQUIPE DE IV | MES | 390.65 | 390.65 | COPASA
65001698 | SINALIZAÇÃO PARA EQUIPE DE RECOMPOSIÇÃO | MES | 376.49 | 376.49 | COPASA
65001699 | SINALIZACAO P/ EQUIPE REDE / LIGACAO DE ESGOTO E RECOMPOSICAO DE PASSEIO | MES | 365.14 | 365.14 | COPASA
65001700 | SINALIZACAO P/ EQUIPE DE RECOMPOSICAO DE PISTA- ESGOTO | MES | 128.16 | 128.16 | COPASA
65001701 | SINALIZACAO P/ EQUIPE DE DI | MES | 91.27 | 91.27 | COPASA
65001702 | EQUIPAMENTOS E MATERIAIS PARA EQUIPE DE II | MES | 637.09 | 637.09 | COPASA
65001703 | EQUIPAMENTOS E MATERIAIS PARA EQUIPES DE III E DE IV | MES | 2800.33 | 2800.33 | COPASA
65001704 | EQUIPAMENTO PARA EQUIPE DE RECOMPOSICAO - RUA | MES | 946.2 | 946.2 | COPASA
65001705 | EQUIPAMENTO P/ EQUIPE DE REDE / LIGACAO DE ESGOTO | MES | 2862.93 | 2862.93 | COPASA
65001706 | EQUIPAMENTO P/ EQUIPE DE RECOMPOSICAO DE PISTA - ESGOTO | MES | 365.03 | 365.03 | COPASA
65001707 | EQUIPAMENTO P/ EQUIPE DE DI | MES | 2100 | 2100 | COPASA
65002383 | EQUIPE GPS GEODESICO | MES | 48118.2 | 45022.41 | COPASA
65002386 | EQUIPE DE PESQUISA CARTORIAL - QUALIFICACAO BASICA | MES | 22823.91 | 21953.91 | COPASA
65002504 | BANHEIRO QUIMICO - CABINE EM FIBRA DE VIDRO, TETO TRANSLUCIDO BRANCO, CAPACIDADE MAXIMA OPERACIONAL 180 LITROS, PORTAPAPEL HIGIENICO, PLACA DE IDENTIFICACAO "MASCULINO" OU "FEMININO" E GRADES DE VENTILACAO. | MES | 1611.04 | 1574.96 | COPASA
65002505 | RELATORIO MENSAL DE OBRA - DATA BOOK. | MES | 821.91 | 759.78 | COPASA
65002548 | EQUIPE DE REATERRO E LIMPEZA - MES | MES | 22997.16 | 22122.36 | COPASA
65002843 | CAMINHONETE CABINE DUPLA, MOTOR DIESEL POTENCIA MINIMA DE 160CV, 4x4 - MES | MES | 6139.42 | 6139.42 | COPASA
65002852 | SINALIZACAO P/ EQUIPE DE III | MES | 363.9 | 363.9 | COPASA
65002853 | CAMINHAO COM CARROCERIA FIXA E CABINE EXTRA PARA 4 PESSOAS, CAPACIDADE PARA 4,0 T (EXCLUSIVE MOTORISTA) - MES | MES | 8629.64 | 8629.64 | COPASA
65002855 | CAMINHAO BASCULANTE, CAPACIDADE PARA 5,0 M3 (EXCLUSIVE MOTORISTA) - MES | MES | 9858.8 | 9858.8 | COPASA
65002856 | EQUIPAMENTO PARA EQUIPE DE REATERRO, BASE E LIMPEZA | MES | 3243.76 | 3243.76 | COPASA
65002865 | EQUIPE DE RECOMPOSICAO RUA - MES | MES | 35845.7 | 34218.83 | COPASA
65003004 | PLANEJAMENTO, SUPERVISAO E PROGRAMACAO - ALMOXARIFE - EXCLUSIVO PARA CRESCIMENTO VEGETATIVO E MANUTENCAO | MES | 7123.97 | 6502.65 | COPASA
65003005 | PLANEJAMENTO, SUPERVISAO E PROGRAMACAO - AUXILIAR ADMINISTRATIVO - EXCLUSIVO PARA CRESCIMENTO VEGETATIVO E MANUTENCAO | MES | 5592.64 | 5112.34 | COPASA
65003006 | PLANEJAMENTO, SUPERVISAO E PROGRAMACAO - AUXILIAR DE ALMOXARIFE - EXCLUSIVO PARA CRESCIMENTO VEGETATIVO E MANUTENCAO | MES | 5604.7 | 5124.4 | COPASA
65003007 | PLANEJAMENTO, SUPERVISAO E PROGRAMACAO - AUXILIAR DE PROGRAMACAO - EXCLUSIVO PARA CRESCIMENTO VEGETATIVO E MANUTENCAO | MES | 5592.64 | 5112.34 | COPASA
65003008 | PLANEJAMENTO, SUPERVISAO E PROGRAMACAO - ENGENHEIRO - EXCLUSIVO PARA CRESCIMENTO VEGETATIVO E MANUTENCAO | MES | 29025.54 | 26410.05 | COPASA
65003009 | PLANEJAMENTO, SUPERVISAO E PROGRAMACAO - PROGRAMADOR - EXCLUSIVO PARA CRESCIMENTO VEGETATIVO E MANUTENCAO | MES | 10784.7 | 9765.36 | COPASA
65003010 | PLANEJAMENTO, SUPERVISAO E PROGRAMACAO - ENCARREGADO GERAL - EXCLUSIVO PARA CRESCIMENTO VEGETATIVO E MANUTENCAO | MES | 12711.36 | 11841.36 | COPASA
65003011 | PLANEJAMENTO, SUPERVISAO E PROGRAMACAO - TECNICO DE SEGURANCA - EXCLUSIVO PARA CRESCIMENTO VEGETATIVO E MANUTENCAO | MES | 12161.79 | 11291.79 | COPASA
65003012 | PLANEJAMENTO, SUPERVISAO E PROGRAMACAO - ENCARREGADO DE LOGISTICA - EXCLUSIVO PARA CRESCIMENTO VEGETATIVO E MANUTENCAO | MES | 11819.14 | 10799.8 | COPASA
65003296 | SINALIZACAO EQUIPE REATERRO, BASE E LIMPEZA | MES | 215 | 215 | COPASA
65003297 | EQUIPAMENTOS E MATERIAIS PARA EQUIPE DE III - MICROVALA | MES | 3399.17 | 3399.17 | COPASA
65003298 | EQUIPE DE RECOMPOSICAO PASSEIO - MES | MES | 23848.46 | 22821.83 | COPASA
65003299 | EQUIPE DE III - MICROVALA - MES | MES | 31412.93 | 30086.18 | COPASA
65003351 | CAMINHAO TRUCADO, COM CARROCERIA MIXTA EM PERFIS METALICOS E MADEIRA DE LEI, REFORCADA, MOTOR DIESEL, POTENCIA MINIMA DE162CV, EXCLUSIVE MOTORISTA - MES | MES | 10670.74 | 10670.74 | COPASA
65003645 | RETROESCAVADEIRA SOBRE RODAS, MOTOR DIESEL, POTENCIA >= 74 HP, QUALQUER TIPO DE LANCA, CAPACIDADE DA CACAMBA = 0,30 M3 -LOCACAO, INCLUSIVE OPERADOR, COMBUSTIVEL E MANUTENCAO. | MES | 27974.04 | 27392.04 | COPASA
65003890 | CANTEIRO DE OBRAS - LOCACAO DE CONTAINER ESCRITORIO. | MES | 858.19 | 858.19 | COPASA
65003891 | CANTEIRO DE OBRAS - LOCACAO DE CONTAINER BANHEIRO. | MES | 1276.67 | 1276.67 | COPASA
65003892 | CANTEIRO DE OBRAS - LOCACAO DE CONTAINER ALMOXARIFADO. | MES | 588.01 | 588.01 | COPASA
65004221 | SERVIÇO DE LIMPEZA E PREPARACAO DE LEITO DE SECAGEM, INCLUINDO CARGA, TRANSPORTE E DESCARGA EM UNIDADES DEACONDICIONAMENTO, RASTELAGEM E PREENCHIMENTO DAS JUNTAS COM AREIA | MES | 4763.74 | 4405.22 | COPASA
65004609 | CAMINHAO COM CARROCERIA FIXA E GUINDAUTO, CAPACIDADE DE ICAMENTO PARA 10 ,25T (EXCLUSIVE MOTORISTA) | MES | 14786.2 | 14786.2 | COPASA
65004876 | EQUIPE DE I, COM MOTO, EXCLUSIVA PARA CRESCIMENTO VEGETATIVO E MANUTENÇÃO DE ÁGUA E ESGOTO | MES | 7287.34 | 6828.01 | COPASA
65004877 | EQUIPE DE I, COM PICK UP, EXCLUSIVA PARA CRESCIMENTO VEGETATIVO E MANUTENÇÃO DE ÁGUA | MES | 10483.58 | 10024.25 | COPASA
65004878 | EQUIPE DE II EXCLUSIVA PARA CRESCIMENTO VEGETATIVO E MANUTENÇÃO DE ÁGUA -MÊS | MES | 15495.47 | 14736.02 | COPASA
65004882 | EQUIPE DE III, EXCLUSIVA PARA CRESCIMENTO VEGETATIVO E MANUTENÇÃO DE ÁGUA - MÊS | MES | 30814.09 | 29487.34 | COPASA
65004884 | EQUIPE DE REATERRO, BASE E LIMPEZA - MÊS | MES | 32252.04 | 31084.5 | COPASA
65004889 | EQUIPE DE DESENTUPIMENTO IMEDIATO (DI) - INTERIOR - MES | MES | 37888.22 | 36561.47 | COPASA
65004934 | EQUIPE DE IV EXCLUSIVA PARA CRESCIMENTO VEGETATIVO E MANUTENÇÃO DE ÁGUA -MES | MES | 35805.48 | 34178.61 | COPASA
65004937 | EQUIPE DE ESGOTO PARA REDE - MANUTENCAO - MES | MES | 92658.65 | 88956.56 | COPASA
65004939 | EQUIPE DE ESGOTO PARA LIGACAO - MANUTENCAO - MES | MES | 54015.62 | 52164.58 | COPASA
65004940 | EQUIPE DE ESGOTO PARA SERVICOS DIVERSOS - MES | MES | 41025.02 | 39698.27 | COPASA
65004971 | MOBILIZACAO/DESMOBILIZACAO DE EQUIPE PARA INSTALACAO DE SISTEMA DE SEGURANCA ELETRONICA - CPU AUXILIAR. | MES | 18077.64 | 16791.84 | COPASA
25005139 | AREIA LAVADA | M3 | 159.79 | 159.79 | COPASA
25009656 | GAS HELIO ULTRA PURO 5.0 CROMATOGRAFIA | M3 | 350.89 | 350.89 | COPASA
25020628 | GAS ARGONIO U.PURO 5.0 CILIN 8 A 10M3 | M3 | 35.27 | 35.27 | COPASA
25020629 | GAS NITROG. U.PURO 5.0 CILIN.8A10 M3 | M3 | 42.49 | 42.49 | COPASA
25064670 | MEIO SUPORTE (BIORING)P/FILTRO RECICLADO | M3 | 1429.52 | 1429.52 | COPASA
35000085 | CONCRETO - FCK 10 MPA - USINADO | M3 | 417.63 | 417.63 | COPASA
35000086 | CONCRETO - FCK-15 MPA - USINADO | M3 | 453.15 | 453.15 | COPASA
35000087 | CONCRETO - FCK - 20MPA - USINADO | M3 | 473.13 | 473.13 | COPASA
35000088 | CONCRETO - FCK -25 MPA - USINADO | M3 | 496.77 | 496.77 | COPASA
35000089 | CONCRETO-FCK-30MPA - USINADO/ADITIVO | M3 | 613.87 | 613.87 | COPASA
35000090 | CONCRETO-FCK-35MPA - USINADO/ADITIVO | M3 | 628.66 | 628.66 | COPASA
35000091 | CONCRETO-FCK-40MPA - USINADO/ADITIVO | M3 | 692.41 | 692.41 | COPASA
35000093 | GABIAO-MALHA 8X10 GALV ALT=0,50M | M3 | 571.67 | 571.67 | COPASA
35000094 | GABIAO-MALHA 8X10 GALV ALT=1,00M | M3 | 416.77 | 416.77 | COPASA
35000096 | GABIAO TIPO SACO-MALHA 8X10 REC. C/ PVC | M3 | 538.76 | 538.76 | COPASA
35000119 | POLIEDRICO | M3 | 106.12 | 106.12 | COPASA
35000126 | TERRA VEGETAL | M3 | 111.01 | 111.01 | COPASA
35000142 | OXIGENIO | M3 | 11.66 | 11.66 | COPASA
35000258 | BLOCO CONCRETO CELULAR 40X40X20CM | M3 | 838.98 | 838.98 | COPASA
35000592 | AREIA | M3 | 180.17 | 180.17 | COPASA
35000593 | PEDRISCO | M3 | 143.37 | 143.37 | COPASA
35000594 | PO DE PEDRA | M3 | 114.92 | 114.92 | COPASA
35000595 | BRITA 0 | M3 | 188.69 | 188.69 | COPASA
35000596 | BRITA 1 | M3 | 188.69 | 188.69 | COPASA
35000597 | BRITA 2 | M3 | 188.69 | 188.69 | COPASA
35000598 | CASCALHO | M3 | 118.73 | 118.73 | COPASA
35000599 | PEDRA DE MAO | M3 | 119 | 119 | COPASA
35001090 | BLOCO CONCRETO CELULAR 10X30X60CM | M3 | 884.45 | 884.45 | COPASA
35001091 | BLOCO CONCRETO CELULAR 15X30X60CM | M3 | 884.45 | 884.45 | COPASA
35001092 | BLOCO CONCRETO CELULAR 20X30X60CM | M3 | 884.45 | 884.45 | COPASA
35001119 | GABIAO MALHA 8X10 GALV H=0,50M REC. PVC | M3 | 744.34 | 744.34 | COPASA
35001120 | GABIAO MALHA 8X10 GALV H=1,00M REC. PVC | M3 | 540.66 | 540.66 | COPASA
35001136 | AREIA/CASCALHO DE RIO PARA DRENO | M3 | 105.27 | 105.27 | COPASA
35001206 | MEIO SUPORTE PARA FILTRO BIOLOGICO | M3 | 142.2 | 142.2 | COPASA
35001215 | BRITA 3 | M3 | 144.03 | 144.03 | COPASA
65000018 | DEMOLICAO ALVENARIA INCLUSIVE CARGA MANUAL | M3 | 150.66 | 139.98 | COPASA
65000049 | DEMOLICAO CONCRETO SIMPLES | M3 | 337.49 | 312.91 | COPASA
65000050 | DEMOLICAO CONCRETO ARMADO | M3 | 529.07 | 511.8 | COPASA
65000070 | LIMPEZA COM RETIRADA DE ENTULHO, TRANSPORTE HORIZONTAL E VERTICAL DISTANCIA DE ATE 100M | M3 | 126.08 | 117.02 | COPASA
65000083 | ARGAMASSA DE CIMENTO E AREIA, TRACO 1:2 | M3 | 836.16 | 819.29 | COPASA
65000084 | ARGAMASSA DE CIMENTO E AREIA, TRACO 1:3 | M3 | 776.52 | 759.54 | COPASA
65000085 | ARGAMASSA DE CIMENTO E AREIA, TRACO 1:4 | M3 | 729.31 | 712.27 | COPASA
65000086 | ARGAMASSA DE CIMENTO E AREIA, TRACO 1:5 | M3 | 693.87 | 676.8 | COPASA
65000087 | ARGAMASSA DE CIMENTO E AREIA, TRACO 1:6 | M3 | 660.16 | 643.11 | COPASA
65000113 | PROTECAO LAJE COBERTURA COM CAMADA DE BRITA | M3 | 387.15 | 376.29 | COPASA
65000149 | ESCAVACAO MANUAL EM SOLO, PROFUNDIDADE ATE 1,50 M | M3 | 45.66 | 42.38 | COPASA
65000150 | ESCAVACAO MANUAL EM SOLO, PROFUNDIDADE MAIOR QUE 1,50 M ATE 4,00 M | M3 | 73.06 | 67.81 | COPASA
65000151 | ESCAVACAO E CARGA EM SOLO, COM PA MECANICA OU ESCAVADEIRA | M3 | 11.33 | 11.12 | COPASA
65000152 | ESCAVACAO MANUAL DE VALAS (SOLO SECO), PROFUNDIDADE ATE 1.50 M | M3 | 68.49 | 63.57 | COPASA
65000153 | ESCAVACAO MANUAL DE VALAS (SOLO SECO), PROFUNDIDADE MAIOR QUE 1 ,50 M ATE 3,00 M | M3 | 91.32 | 84.76 | COPASA
65000154 | ESCAVACAO MANUAL DE VALAS (SOLO SECO), PROFUNDIDADE MAIOR QUE 3 ,00 M ATE 4,50 M | M3 | 125.57 | 116.55 | COPASA
65000155 | ESCAVACAO MANUAL DE VALAS (SOLO SECO), PROFUNDIDADE MAIOR QUE 4 ,50 M ATE 6,00 M | M3 | 159.81 | 148.33 | COPASA
65000156 | ESCAVACAO MANUAL DE VALAS (SOLO COM AGUA), PROFUNDIDADE ATE 1,50 M | M3 | 85.61 | 79.46 | COPASA
65000157 | ESCAVACAO MANUAL DE VALAS (SOLO COM AGUA), PROFUNDIDADE MAIOR QUE 1,50 M ATE 3,00 M | M3 | 114.15 | 105.95 | COPASA
65000158 | ESCAVACAO MANUAL DE VALAS (SOLO COM AGUA), PROFUNDIDADE MAIOR QUE 3,00 M ATE 4,50 M | M3 | 157.53 | 146.21 | COPASA
65000159 | ESCAVACAO MANUAL DE VALAS (SOLO COM AGUA), PROFUNDIDADE MAIOR QUE 4,50 M ATE 6,00 M | M3 | 199.76 | 185.41 | COPASA
65000160 | ESCAVACAO MECANICA DE VALAS (SOLO SECO), PROFUNDIDADE ATE 1,50 M | M3 | 13.36 | 13.02 | COPASA
65000161 | ESCAVACAO MECANICA DE VALAS (SOLO SECO), PROFUNDIDADE MAIOR QUE 1,50 M ATE 4,00 M | M3 | 18.05 | 17.6 | COPASA
65000162 | ESCAVACAO MECANICA DE VALAS (SOLO SECO), PROFUNDIDADE MAIOR QUE 4,00 M ATE 6,00 M | M3 | 23.86 | 23.29 | COPASA
65000163 | ESCAVACAO MECANICA DE VALAS (SOLO COM AGUA), PROFUNDIDADE ATE 1 ,50 M | M3 | 16.06 | 15.66 | COPASA
65000164 | ESCAVACAO MECANICA DE VALAS (SOLO COM AGUA), PROFUNDIDADE MAIOR QUE 1,50 M ATE 4,00 M | M3 | 21.66 | 21.11 | COPASA
65000165 | ESCAVACAO MECANICA DE VALAS (SOLO COM AGUA), PROFUNDIDADE MAIOR QUE 4,00 M ATE 6,00 M | M3 | 28.41 | 27.72 | COPASA
65000166 | ESCAVACAO E CARGA MECANICA DE VALAS, EM ROCHA BRANDA, A FOGO | M3 | 220.22 | 213.61 | COPASA
65000167 | ESCAVACAO E CARGA MECANICA DE VALAS, EM ROCHA DURA, A FOGO | M3 | 288.89 | 281.96 | COPASA
65000168 | ESCAVACAO E CARGA MECANICA DE VALAS, EM ROCHA BRANDA, A FRIO | M3 | 332.22 | 325.63 | COPASA
65000169 | ESCAVACAO E CARGA MECANICA DE VALAS, EM ROCHA DURA, A FRIO | M3 | 507.99 | 499.37 | COPASA
65000170 | ESCAVACAO E CARGA MECANICA DE VALAS, EM MATERIAL DE SEGUNDA CATEGORIA | M3 | 16.19 | 15.83 | COPASA
65000171 | PROTECAO CONTRA LANCAMENTOS PROVENIENTES DE DESMONTE DE ROCHA A FOGO | M3 | 30.7 | 29.61 | COPASA
65000173 | ATERRO DE VALAS E CAVAS DE FUNDACAO, C/ AVALIACAO VISUAL DA COMPACTACAO | M3 | 25.06 | 23.42 | COPASA
65000174 | ATERRO DE VALAS E CAVAS DE FUNDACAO, C/ CONTROLE DO GRAU DE COMPACTACAO DE NO MINIMO 97% DO PROCTOR NORMAL | M3 | 37.81 | 35.31 | COPASA
65000176 | ESPALHAMENTO DE SOLO EM BOTA FORA | M3 | 3.26 | 3.24 | COPASA
65000177 | ESPALHAMENTO DE ROCHA EM BOTA FORA | M3 | 4.4 | 4.37 | COPASA
65000178 | CARGA MANUAL (MATERIAL EM GERAL), SEM MANUSEIO E ARRUMACAO DO MATERIAL, INCLUSIVE DESCARGA | M3 | 20.85 | 19.63 | COPASA
65000180 | CARGA E TRANSPORTE DE ENTULHO PARA BOTA FORA | M3 | 31.99 | 29.97 | COPASA
65000181 | CARGA MECANICA (MATERIAL EM GERAL), SEM MANUSEIO E ARRUMACAO DO MATERIAL | M3 | 2.56 | 2.51 | COPASA
65000182 | DESCARGA DE MATERIAL EM GERAL, A GRANEL, DE CAMINHAO BASCULANTE | M3 | 0.62 | 0.61 | COPASA
65000183 | CARGA MECANICA DE MATERIAL PROVENIENTE DE DESMONTE DE ROCHA EM VALA, SEM MANUSEIO E ARRUMACAO DO MATERIAL | M3 | 39.69 | 38.04 | COPASA
65000184 | TRANSPORTE MANUAL (TERRA, AREIA, ENTULHO) DISTANCIA ATE 30 M | M3 | 45.66 | 42.38 | COPASA
65000185 | TRANSPORTE MANUAL (TERRA, AREIA, ENTULHO) DISTANCIA ENTRE 30 E 60 M | M3 | 63.92 | 59.33 | COPASA
65000186 | TRANSPORTE MANUAL (TERRA, AREIA, ENTULHO) DISTANCIA ENTRE 60 E 100 M | M3 | 86.75 | 80.52 | COPASA
65000187 | TRANSPORTE MANUAL (PEDRA BRITADA, PEDREGULHO) DISTANCIA ATE 30 M | M3 | 50.23 | 46.62 | COPASA
65000188 | TRANSPORTE MANUAL (PEDRA BRITADA, PEDREGULHO) DISTANCIA ENTRE 30 E 60 M | M3 | 68.49 | 63.57 | COPASA
65000189 | TRANSPORTE MANUAL (PEDRA BRITADA, PEDREGULHO) DISTANCIA ENTRE 60 E 100 M | M3 | 91.32 | 84.76 | COPASA
65000195 | CACAMBA PARA DEPOSITO DE ENTULHO, INCLUSIVE TRANSPORTE ATE O BOTA FORA | M3 | 65.54 | 65.21 | COPASA
65000196 | ESCAVACAO MECANICA DE MATERIAL DE PRIMEIRA CATEGORIA | M3 | 6.74 | 6.68 | COPASA
65000197 | ESCAVACAO MECANICA DE MATERIAL DE SEGUNDA CATEGORIA | M3 | 10.75 | 10.65 | COPASA
65000198 | ESCAVACAO MECANICA EM ROCHA DURA, A FOGO | M3 | 149.33 | 146.47 | COPASA
65000199 | ESCAVACAO MECANICA EM ROCHA DURA, A FRIO | M3 | 241.55 | 235.09 | COPASA
65000200 | ESCAVACAO MECANICA DE SOLO COM AGUA | M3 | 12.69 | 12.46 | COPASA
65000201 | COMPACTACAO MECANIZADA DE ATERROS, COM GRAU MINIMO DE 95 % DO PN | M3 | 3.36 | 3.32 | COPASA
65000202 | COMPACTACAO MECANIZADA DE ATERROS, COM GRAU MINIMO DE 100 % DO PN | M3 | 3.63 | 3.59 | COPASA
65000203 | TRANSPORTE MANUAL (ARGAMASSA, CONCRETO) DISTANCIA ATE 30 M | M3 | 57.08 | 52.98 | COPASA
65000204 | TRANSPORTE MANUAL (ARGAMASSA, CONCRETO) DISTANCIA ENTRE 30 E 60 M | M3 | 79.91 | 74.17 | COPASA
65000205 | TRANSPORTE MANUAL (ARGAMASSA, CONCRETO) DISTANCIA ENTRE 60 E 100 M | M3 | 102.74 | 95.36 | COPASA
65000212 | GABIAO TIPO CAIXA (H = 1,0 M) - SEM CONTATO DIRETO E CONSTANTE COM AGUA | M3 | 910.14 | 889.57 | COPASA
65000213 | GABIAO TIPO CAIXA (H = 0,5 M) - SEM CONTATO DIRETO E CONSTANTE COM AGUA. | M3 | 1066.9 | 1046.33 | COPASA
65000215 | GABIAO TIPO SACO | M3 | 924.25 | 910.53 | COPASA
65000216 | ENROCAMENTO MANUAL, COM ARRUMACAO DO MATERIAL | M3 | 398.42 | 381.27 | COPASA
65000217 | ENROCAMENTO MANUAL, SEM ARRUMACAO DO MATERIAL | M3 | 327.29 | 315.36 | COPASA
65000218 | ENROCAMENTO COM PEDRA ARGAMASSADA | M3 | 671.35 | 644.94 | COPASA
65000219 | ENSECADEIRA (RIP- RAP) EM SOLO CIMENTO, TRACO 1:10 | M3 | 355.56 | 335.8 | COPASA
65000232 | DRENAGEM COM PEDRA BRITADA | M3 | 317.36 | 312.05 | COPASA
65000233 | DRENAGEM COM CASCALHO | M3 | 243.9 | 238.6 | COPASA
65000237 | CIMBRAMENTO DE MADEIRA | M3 | 49.12 | 46.92 | COPASA
65000258 | ESCAVACAO DE TUBULOES (FUSTE E ALARGAMENTO DA BASE) | M3 | 250.48 | 230.4 | COPASA
65000259 | LASTRO DE AREIA | M3 | 284.34 | 281 | COPASA
65000260 | LASTRO DE PEDRA BRITADA, APILOADA | M3 | 289.63 | 285.77 | COPASA
65000279 | CONCRETO CICLOPICO C/ 30 % DE PEDRA DE MAO - CONSUMO MINIMO DE CIMENTO 150 KG/M3 - PREPARO E LANCAMENTO | M3 | 620 | 603.45 | COPASA
65000492 | BASE DE BICA CORRIDA COMPACTADA | M3 | 288.44 | 278.45 | COPASA
65000493 | BASE DE CASCALHO | M3 | 292.72 | 282.73 | COPASA
65000494 | BASE DE BRITA GRADUADA COMPACTADA | M3 | 473.91 | 463.95 | COPASA
65000495 | BASE DE CASCALHO DE CAMPO COMPACTADA, SEM FORNECIMENTO DO CASCALHO | M3 | 130.33 | 120.89 | COPASA
65000497 | REFORCO DE SUB-LEITO (SOLO ESTABILIZADO GRANULOMETRICAMENTE, SEM MISTURA), PARA FAIXAS COM LARGURA MAIOR QUE 3,50 M | M3 | 18.76 | 18.45 | COPASA
65000498 | SUB-BASE E BASE (SOLO ESTABILIZADO GRANULOMETRICAMENTE, SEM MISTURA), SEM FORNECIMENTO DE MATERIAL, PARA FAIXAS COMLARGURA MAIOR QU E 3,50 M | M3 | 22.54 | 22.03 | COPASA
65001105 | PRE-FILTRO COM PEDRA BRITADA | M3 | 313.47 | 306.87 | COPASA
65001120 | MATERIAL FILTRANTE, COLOCACAO | M3 | 490.52 | 454.24 | COPASA
65001594 | CORTE MANUAL DE CONCRETO SEGREGADO, INCLUSIVE PREPARO DA CAVIDADE P/ GRAUTEAMENTO | M3 | 1226.3 | 1135.6 | COPASA
65001595 | CORTE DE CONCRETO C/ UTILIZACAO DE EQUIPAMENTO PNEUMATICO, EM AREAS RESTRITAS | M3 | 560.23 | 542.1 | COPASA
65001602 | CONCRETO GROUT C/ ATE 30 % DE PEDRISCO EM PESO, INCLUSIVE LANCAMENTO, ADENSAMENTO E CURA | M3 | 4107.14 | 4062.4 | COPASA
65001603 | ARGAMASSA AUTONIVELANTE E EXPANSIVA P/ GRAUTEAMENTO, INCLUSIVE LANCAMENTO E CURA | M3 | 5403.75 | 5359.17 | COPASA
65001604 | APLICACAO DE CONCRETO PROJETADO CONSUMO DE CIMENTO 350KG/M3, VIA SECA, MEDIDO POR SACO DE CIMENTO PASSADO NA MAQUINA | M3 | 2652.07 | 2591.65 | COPASA
65001611 | CONCRETO ESTRUTURAL, FCK = 20 MPA, INCLUSIVE LANCAMENTO, ADENSAMENTO E CURA, PARA RECUPERACAO DE ESTRUTURAS | M3 | 1092.62 | 1054.74 | COPASA
65002349 | BASE EM SOLOCIMENTO, MISTURA 10% EM PESO, COMPACTADA | M3 | 279 | 267.93 | COPASA
65002373 | BLOCO DE ANCORAGEM EM CONCRETO ESTRUTURAL FCK=20,0MPA, SEM ARMACAO | M3 | 1428.28 | 1376.28 | COPASA
65002374 | BLOCO DE ANCORAGEM EM CONCRETO ESTRUTURAL FCK=20,0MPA, INCLUSIVE ARMACAO | M3 | 2520.01 | 2432.82 | COPASA
65002376 | PILARETE EM CONCRETO ESTRUTURAL FCK=15,0MPA - COM ARMACAO | M3 | 2718.32 | 2622.51 | COPASA
65002474 | SONDAGEM DE REDES EM QUALQUER TIPO DE PAVIMENTO. | M3 | 70.49 | 66.05 | COPASA
65002494 | SONDAGEM DE REDES EM PISTA DE TERRA. | M3 | 49.59 | 46.41 | COPASA
65002545 | TRANSPORTE EM PERIMETRO URBANO A GRANEL - DISTANCIA ATE 1,0 KM | M3 | 4.59 | 4.54 | COPASA
65002636 | GABIAO TIPO CAIXA, COM ALTURA DE 0,50M - EM CONTATO DIRETO E CONSTANTE COM AGUA | M3 | 1239.57 | 1219 | COPASA
65002637 | GABIAO TIPO CAIXA, COM ALTURA DE 1,00M - EM CONTATO DIRETO E CONSTANTE COM AGUA | M3 | 1034.03 | 1013.46 | COPASA
65002818 | ATERRO DE VALAS E/OU CAVAS DE FUNDAÇÃO COM MATERIAL GRANULAR ADENSADO HIDRAULICAMENTE | M3 | 213.72 | 210.48 | COPASA
65003019 | CORRECAO DE ABATIMENTO COM SUBSTITUCAO TOTAL DO MATERIAL, EM QUALQUER TIPO DE PAVIMENTO | M3 | 485.6 | 472.51 | COPASA
65003046 | CORRECAO DE ABATIMENTO EM PISTA COM QUALQUER TIPO DE PAVIMENTO, VOLUME EXCEDENTE A 2,50 M3 | M3 | 339.69 | 332.98 | COPASA
65003189 | REBAIXAMENTO DE GREIDE DE RUA PARA CONSTRUCOES OU MANUTENCOES EM REDES DE ESGOTO COM PROFUNDIDADE ENTRE 4,00 E 6,00 M | M3 | 90.98 | 87.6 | COPASA
65003389 | SONDAGEM MANUAL, EM RUA OU PASSEIO SEM REVESTIMENTO, VOLUME EXCEDENTE A 1,00M3 | M3 | 82.37 | 78.89 | COPASA
65003391 | SONDAGEM MANUAL, EM PASSEIO COM REVESTIMENTO, VOLUME EXCEDENTE A 1,00M3 | M3 | 91.35 | 87.48 | COPASA
65003393 | SONDAGEM MANUAL, EM RUA COM REVESTIMENTO, VOLUME EXCEDENTE A 1,00M3 | M3 | 129.8 | 124.79 | COPASA
65003395 | SONDAGEM MECANICA, EM RUA OU PASSEIO SEM REVESTIMENTO, VOLUME EXCEDENTE A 2,50M3 | M3 | 63.81 | 62.12 | COPASA
65003397 | SONDAGEM MECANICA, EM PASSEIO COM REVESTIMENTO, VOLUME EXCEDENTE A 2 ,50M3 | M3 | 81.77 | 79.52 | COPASA
65003399 | SONDAGEM MECANICA, EM RUA COM REVESTIMENTO, VOLUME EXCEDENTE A 2,50M3 | M3 | 130.5 | 127.07 | COPASA
65003649 | CONCRETO FCK 10 MPA USINADO - FORNECIMENTO, TRANSPORTE, BOMBEAMENTO/LANCAMENTO E ADENSAMENTO | M3 | 649.62 | 633.96 | COPASA
65003650 | CONCRETO FCK 15 MPA USINADO - FORNECIMENTO, TRANSPORTE, BOMBEAMENTO/LANCAMENTO E ADENSAMENTO | M3 | 685.85 | 670.19 | COPASA
65003651 | CONCRETO FCK 20 MPA USINADO - FORNECIMENTO, TRANSPORTE, BOMBEAMENTO/LANCAMENTO E ADENSAMENTO | M3 | 706.23 | 690.57 | COPASA
65003652 | CONCRETO FCK 25 MPA USINADO - FORNECIMENTO, TRANSPORTE, BOMBEAMENTO/LANCAMENTO E ADENSAMENTO | M3 | 730.34 | 714.69 | COPASA
65003653 | CONCRETO FCK 30 MPA USINADO - FORNECIMENTO, TRANSPORTE, BOMBEAMENTO/LANCAMENTO E ADENSAMENTO | M3 | 849.79 | 834.13 | COPASA
65003654 | CONCRETO FCK 35 MPA USINADO - FORNECIMENTO, TRANSPORTE, BOMBEAMENTO/LANCAMENTO E ADENSAMENTO | M3 | 864.87 | 849.21 | COPASA
65003655 | CONCRETO FCK 40 MPA USINADO - FORNECIMENTO, TRANSPORTE, BOMBEAMENTO/LANCAMENTO E ADENSAMENTO | M3 | 929.9 | 914.24 | COPASA
65003744 | LASTRO DE CONCRETO SIMPLES, CONSUMO MINIMO DE CIMENTO 150 KG/M3, INCLUSIVE LANCAMENTO E ADENSAMENTO | M3 | 915.47 | 882.08 | COPASA
65003745 | CONCRETO MAGRO (CONSUMO MÍNIMO DE CIMENTO 150 KG/M3). PREPARO EM BETONEIRA, INCLUSIVE LANCAMENTO E ADENSAMENTO | M3 | 750.76 | 728.95 | COPASA
65003746 | CONCRETO TRACO 1:2,5:3 EM VOLUME (CIMENTO, AREIA E BRITA CALCAREA 0). PREPARO MANUAL, INCLUSIVE LANCAMENTO E ADENSAMENTO | M3 | 917.56 | 889.25 | COPASA
65003747 | CONCRETO TRACO 1:4:8 EM VOLUME (CIMENTO, AREIA E BRITA CALCAREA 1 E 2). PREPARO MANUAL, INCLUSIVE LANCAMENTO EADENSAMENTO | M3 | 878.34 | 846.69 | COPASA
65003748 | CONCRETO TRACO 1:2:3 EM VOLUME (CIMENTO, AREIA E BRITA CALCAREA 1 E 2). PREPARO MANUAL, INCLUSIVE LANCAMENTO EADENSAMENTO | M3 | 925.8 | 897.51 | COPASA
65003749 | CONCRETO TRACO 1:2:4 EM VOLUME (CIMENTO, AREIA E BRITA CALCAREA 1 E 2). PREPARO MANUAL, INCLUSIVE LANCAMENTO EADENSAMENTO | M3 | 900.31 | 872 | COPASA
65003750 | CONCRETO TRACO 1:3:5 EM VOLUME (CIMENTO, AREIA E BRITA CALCAREA 1 E 2). PREPARO MANUAL, INCLUSIVE LANCAMENTO EADENSAMENTO | M3 | 864.81 | 836.48 | COPASA
65003751 | CONCRETO TRACO 1:3:6 EM VOLUME (CIMENTO, AREIA E BRITA CALCAREA 1 E 2). PREPARO MANUAL, INCLUSIVE LANCAMENTO EADENSAMENTO | M3 | 853.94 | 825.6 | COPASA
65003752 | CONCRETO ESTRUTURAL (FCK = 15 MPA). PREPARO EM BETONEIRA, INCLUSIVE LANCAMENTO E ADENSAMENTO | M3 | 919.21 | 892.97 | COPASA
65003753 | CONCRETO ESTRUTURAL (FCK = 20 MPA). PREPARO EM BETONEIRA, INCLUSIVE LANCAMENTO E ADENSAMENTO | M3 | 993.84 | 967.4 | COPASA
65003754 | LANCAMENTO OU BOMBEAMENTO E ADENSAMENTO DE CONCRETO QUALQUER ALTURA OU PROFUNDIDADE | M3 | 219.25 | 203.9 | COPASA
65003958 | PLACA DE ANCORAGEM, EM CONCRETO 20 MPA, SEM ARMACAO. | M3 | 2050.36 | 1959.37 | COPASA
65004858 | BASE DE ESCORIA COMPACTADA | M3 | 225.11 | 215.12 | COPASA
65005009 | DESMONTAGEM GABIAO TIPO CAIXA - H=1,00M - SEM CONTATO COM AGUA. | M3 | 122.66 | 113.69 | COPASA
65005010 | DESMONTAGEM GABIÃO TIPO CAIXA - H=1,00M - COM CONTATO COM ÁGUA. | M3 | 136.36 | 126.41 | COPASA
65005011 | DESMONTAGEM GABIÃO TIPO CAIXA - H=0,50M - SEM CONTATO COM ÁGUA. | M3 | 102.7 | 95.22 | COPASA
65005012 | DESMONTAGEM GABIÃO TIPO CAIXA - H=0,50M - EM CONTATO COM ÁGUA. | M3 | 143.8 | 133.36 | COPASA
65005014 | DESMONTAGEM GABIÃO TIPO SACO. | M3 | 124.58 | 115.45 | COPASA
25016517 | ALCOOL ETILICO 70% EMB.PLASTICA 1 LITRO | FR | 5.66 | 5.66 | COPASA
25016761 | EDTA (SAL DISSODICO) P.A 500 GRAMAS | FR | 123.52 | 123.52 | COPASA
25016765 | ACETATO SODIO ANIDRO P.A. 500G | FR | 1445 | 1445 | COPASA
25016766 | ACETATO ZINCO DIHIDRATADO P.A. 250G. | FR | 34.59 | 34.59 | COPASA
25016767 | ACETONA P.A. 1.000 ML. | FR | 39.53 | 39.53 | COPASA
25016768 | ACIDO ACETICO GLACIAL P.A 1000 ML | FR | 43.06 | 43.06 | COPASA
25016769 | ACIDO ASCORBICO P.A. 100 GRAMAS. | FR | 70.06 | 70.06 | COPASA
25016771 | ACIDO NITRICO P.A. 1000 ML | FR | 52.42 | 52.42 | COPASA
25016772 | ACIDO ORTO-FOSFORICO P.A. EMB:1.000 ML. | FR | 103.98 | 103.98 | COPASA
25016775 | ACIDO SULFURICO P.A.1000ML CONC.MIN.95% | FR | 72.75 | 72.75 | COPASA
25016779 | ALCOOL ETILICO PA - 1.000ML | FR | 24.7 | 24.7 | COPASA
25016780 | ALCOOL ISOPROPÍLICO P.A. - 1000ML. | FR | 51.23 | 51.23 | COPASA
25016784 | AZIDA SODICA 250G | FR | 330.29 | 330.29 | COPASA
25016786 | AZUL BROMOFENOL EMB: 5 GRAMAS. | FR | 48.22 | 48.22 | COPASA
25016788 | AZUL BROMOTIMOL-INDICADOR-EMB:25 GRAMAS. | FR | 49.92 | 49.92 | COPASA
25016789 | AZUL METILENO P.A., 100 G | FR | 82.59 | 82.59 | COPASA
25016790 | AZUL METILENO EMB. 25 GRAMAS | FR | 40.88 | 40.88 | COPASA
25016794 | BIIODATO POTASSIO P.A. EMB: 100 GRAMAS. | FR | 3082.68 | 3082.68 | COPASA
25016797 | CLORETO COBALTOSO HEXAHIDRATADO.P.A.100G | FR | 90.28 | 90.28 | COPASA
25016798 | CLORETO DE BARIO DIHIDRATADO P.A.500 G | FR | 41.17 | 41.17 | COPASA
25016804 | DETERGENTE NEUTRO P/ LABORATORIO 1000 ML | FR | 22 | 22 | COPASA
25016805 | DETERGENTE NEUTRO P/ LABORATORIO 5000 ML | FR | 93.05 | 93.05 | COPASA
25016807 | DETERGENTE ALCALINO P/ LABORATÓRIO 5 L | FR | 93.5 | 93.5 | COPASA
25016808 | DICROMATO POTASSIO P.A.EMB: 500 GR | FR | 85.88 | 85.88 | COPASA
25016816 | HEXAMETILENOTETRAAMINA EMB: 500 GRAMAS. | FR | 50.54 | 50.54 | COPASA
25016817 | HIDRÓXIDO SÓDIO P.A. LENTILHAS 500G | FR | 35 | 35 | COPASA
25016818 | HIDRÓXIDO SÓDIO P.A.EMB: 1.000 GRAMAS. | FR | 62.09 | 62.09 | COPASA
25016819 | IODETO MERCURIO II P.A. 100 GRAMAS. | FR | 566.13 | 566.13 | COPASA
25016821 | IODO RESUBLIMADO P.A. EMB: 100 GR. | FR | 191.49 | 191.49 | COPASA
25016829 | PEROXIDO HIDROGENIO P.A. 1000 ML. | FR | 104.54 | 104.54 | COPASA
25016830 | PERSULFATO AMONIO P.A., 500 G. | FR | 25.87 | 25.87 | COPASA
25016834 | SÍLICA GEL DIÂMETRO 1,0 A 4,0 mm - 500G | FR | 48.01 | 48.01 | COPASA
25016835 | SILICA GEL DIAMETRO 4,0 A 8,0 MM 500GR | FR | 54.08 | 54.08 | COPASA
25016836 | SULFATO HIDRAZINA P.A. 100G | FR | 52.28 | 52.28 | COPASA
25016837 | SULFATO MAGNESIO HEP. P.A FR 500G | FR | 29.17 | 29.17 | COPASA
25016838 | SULFATO MANGANES II MONOHID. P.A 500 G | FR | 45.43 | 45.43 | COPASA
25016839 | SULFATO DE MERCURIO II P.A. 100 G. | FR | 310.03 | 310.03 | COPASA
25016847 | VERMELHO METILA 25G | FR | 38.67 | 38.67 | COPASA
25016849 | ACIDO BORICO P.A. 250 GRAMAS. | FR | 28.19 | 28.19 | COPASA
25016852 | TIOSSULFATO DE SODIO PENTAHID 0,5 KG | FR | 112.33 | 112.33 | COPASA
25016855 | HIDROXIDO AMONIO P.A., 1.000 ML. | FR | 31.39 | 31.39 | COPASA
25016858 | FENOLFTALEINA EMB: 100 GRAMAS. | FR | 44.61 | 44.61 | COPASA
25016862 | ACETATO DE SODIO TRIHIDRATADO P.A 500G. | FR | 26.4 | 26.4 | COPASA
25016869 | ACIDO SULFAMICO P.A 500 GRAMAS. | FR | 31.31 | 31.31 | COPASA
25016874 | NITRATO SODIO P.A., 250 G. | FR | 36.11 | 36.11 | COPASA
25016882 | FOSFATO BIACIDO DE POTASSIO P.A 500G | FR | 58.4 | 58.4 | COPASA
25016892 | CARBONATO MAGNESIO P.A., 250 G. | FR | 23.77 | 23.77 | COPASA
25016893 | HEXACLOROPLATINATO DE POTASSIO P.A, 1GR | FR | 1169.92 | 1169.92 | COPASA
25016895 | ALCOOL ISOPROPILICO PARA HPLC FR 04 LT | FR | 701.02 | 701.02 | COPASA
25016896 | DIFENILCARBAZONA P.A., 10 G. | FR | 123.9 | 123.9 | COPASA
25016897 | SOLUCAO SPADNS ANALISE FLUOR -500 ML | FR | 39.75 | 39.75 | COPASA
25016916 | CLOROFORMIO P.A. 1.000 ML | FR | 67.39 | 67.39 | COPASA
25016924 | CLORETO DE POTASSIO P.A.1000 GR | FR | 47.74 | 47.74 | COPASA
25016928 | CLORETO DE AMONIO P.A. 500G - ISO9002 | FR | 159.55 | 159.55 | COPASA
25016934 | BICARBONATO DE SODIO P.A - 500 GRAMAS. | FR | 38.17 | 38.17 | COPASA
25016935 | TETRABORATO DE SODIO PA 500 GRAMAS. | FR | 33.37 | 33.37 | COPASA
25016939 | CLORETO DE CALCIO P.A., 500 GR. | FR | 49.41 | 49.41 | COPASA
25016940 | SULFATO DE MAGNESIO (SECO) 500 G. | FR | 59.48 | 59.48 | COPASA
25016941 | SULFANILAMIDA P.A FRASCO 100 GRAMAS. | FR | 65.59 | 65.59 | COPASA
25016948 | CLORIDRATO HIDROXILAMINA P.A. 250 gr | FR | 76.23 | 76.23 | COPASA
25016951 | SULFATO DE MANGANES PA 1000 GRAMAS. | FR | 52.13 | 52.13 | COPASA
25016954 | SOLUCAO: "ALCALINA IODETO AZIDA - 500ML" | FR | 66.02 | 66.02 | COPASA
25016959 | SOLUCAO TIOSSULFATO SODIO 0,5% -500ML | FR | 13.54 | 13.54 | COPASA
25016960 | SOLUCAO SULFATO MANGANOSO P/OD 500ML | FR | 35.7 | 35.7 | COPASA
25016961 | SOLUCAO TISAB ANALISE FLUOR - 1000 ML | FR | 64.73 | 64.73 | COPASA
25016962 | SOLUCAO TIOSSULFATO SODIO 0,00625 1000ML | FR | 36.52 | 36.52 | COPASA
25016964 | SOLUCAO ACIDO SULFURICO 0,02N -1000ML | FR | 22.85 | 22.85 | COPASA
25016965 | SOLUCAO HIDROXIDO DE SODIO 1N -1000ML | FR | 27.5 | 27.5 | COPASA
25016966 | SOLUCAO KCL 0,1M ACIDIFICADO 500 ML | FR | 19.19 | 19.19 | COPASA
25016967 | SOLUCAO SCOTT SANCHES - 1000 ML | FR | 32.31 | 32.31 | COPASA
25016969 | SOLUÇÃO "CLORIDRATO HIDROXILAMINA 1L | FR | 34.99 | 34.99 | COPASA
25016970 | SOLUCAO ARSENITO SODIO 0,5% 500 ML | FR | 14.27 | 14.27 | COPASA
25016973 | SOLUCAO TAMPAO PH 4,0 500 ML | FR | 17.32 | 17.32 | COPASA
25016974 | SOLUCAO SULFOCROMICA 1000ML | FR | 37.09 | 37.09 | COPASA
25016975 | SOLUCAO TAMPAO - PH 7,0 500 ML | FR | 17.32 | 17.32 | COPASA
25016976 | SOLUCAO EDTA 0,01M 1000ML | FR | 22.39 | 22.39 | COPASA
25016977 | SOLUCAO CLORETO POTASSIO 3M 500 ML | FR | 19.17 | 19.17 | COPASA
25016978 | SOLUCAO FENOLFTALEINA FRACO 500 ML | FR | 18.08 | 18.08 | COPASA
25016979 | SOLUCAO MUREXIDA SOLIDA INDICADOR 50GR | FR | 17.85 | 17.85 | COPASA
25016980 | ERIOCROMO BLACK T SOLIDO 50 GRAMAS | FR | 54.38 | 54.38 | COPASA
25016981 | SOLUCAO TAMPAO ACETATO AMONIO 1000ML | FR | 38.29 | 38.29 | COPASA
25016982 | SOLUCAO PADRAO FLUOR 0,2 MG/L 1000 ML | FR | 20.52 | 20.52 | COPASA
25016983 | SOLUCAO PADRAO DE FLUOR 1,0 MG/L 1000 ML | FR | 41.88 | 41.88 | COPASA
25016984 | SOLUCAO PADRAO DE FLUOR 2,0 MG/L 1000 ML | FR | 41.88 | 41.88 | COPASA
25016985 | SOLUCAO PADRAO DE FLUOR 10,0MG/L 1000 ML | FR | 41.88 | 41.88 | COPASA
25016987 | SOLUCAO TAMPAO PARA DUREZA TOTAL 500ML | FR | 26.55 | 26.55 | COPASA
25016988 | SOLUCAO INDICAD.MISTO ALCALINIDADE 500ML | FR | 26.66 | 26.66 | COPASA
25016996 | NITRATO POTASSIO P.A. 250 GRAMAS | FR | 86.03 | 86.03 | COPASA
25016998 | SOLUCAO MANGANES 1000ML | FR | 161.67 | 161.67 | COPASA
25017000 | SOLUCAO KCL 0,1M ACIDIFICADO 200 ML | FR | 14.1 | 14.1 | COPASA
25017001 | SOLUCAO DE ARSENITO SODIO 0,5% 200 ML | FR | 19.14 | 19.14 | COPASA
25017002 | SOLUCAO DE CLORETO DE POTASSIO 3M-100ML | FR | 15.19 | 15.19 | COPASA
25017005 | SOLUCAO TAMPAO PH 7,0 200 ML | FR | 13.15 | 13.15 | COPASA
25017006 | SOLUCAO TAMPAO PH 4,0 200 ML | FR | 12.09 | 12.09 | COPASA
25017011 | CLORETO DE BARIO DIHIDRATADO PA 250 GR | FR | 35.05 | 35.05 | COPASA
25017015 | IODETO POTASSIO P.A. 250G | FR | 309.51 | 309.51 | COPASA
25017017 | FENANTROLINA 1 - 10 (ORTO) P.A., 10 G. | FR | 97.06 | 97.06 | COPASA
25017019 | SULFATO PRATA P.A. 100 G. | FR | 1260.67 | 1260.67 | COPASA
25017022 | MOLIBDATO DE AMONIO P.A.,250 G | FR | 237.23 | 237.23 | COPASA
25017025 | SOLUCAO TAMPAO DE PH 4,0 100 ML | FR | 9.54 | 9.54 | COPASA
25017026 | SOLUCAO TAMPAO DE PH 7,0 100 ML | FR | 11.41 | 11.41 | COPASA
25017027 | SOLUCAO SULFOCROMICA 500 ML | FR | 33.32 | 33.32 | COPASA
25017046 | ACIDO OXALICO P.A 500 G. | FR | 27.74 | 27.74 | COPASA
25017048 | SULFATO POTASSIO P.A. 1000 G. | FR | 65.85 | 65.85 | COPASA
25017061 | FERRICIANETO DE POTASSIO P.A. 100G | FR | 57.04 | 57.04 | COPASA
25017066 | FOSFATO AMONIO DIBASICO ANIDRO P.A-500G | FR | 64.79 | 64.79 | COPASA
25017080 | GLICOSE P.A ANIDRO 500 GRAMAS. | FR | 21.62 | 21.62 | COPASA
25017084 | ACIDO SALICILICO P.A - FRASCO 250 GRAMAS | FR | 68.25 | 68.25 | COPASA
25017117 | CLORETO DE MAGNÉSIO HEXAHIDRAT P.A 500gr | FR | 28.84 | 28.84 | COPASA
25017747 | NITRATO MERCURIO II P.A., 100 GRAMAS. | FR | 821.82 | 821.82 | COPASA
25018610 | FLUORETO SODIO PA EMBALAGEM 500 GRAMAS. | FR | 53.74 | 53.74 | COPASA
25019063 | TARTARATO SÓDIO E POT. TETRAHID.PA 500G | FR | 38.24 | 38.24 | COPASA
25019246 | REAGENTE ANALISE DE SULFETO 1 DR 2500. | FR | 281.2 | 281.2 | COPASA
25019248 | REAGENTE ANALISE DE SULFETO 2 DR 2500. | FR | 253.01 | 253.01 | COPASA
25022444 | SULFATO DE COBRE PENTAHIDRATADO PA-500G | FR | 73.47 | 73.47 | COPASA
25023178 | SOLUCAO TISAB ANALISE FLUOR LINHA 473ML | FR | 734.57 | 734.57 | COPASA
25027392 | LAURIL SULF. SÓDIO ULTRA PURO 100Gr | FR | 295.66 | 295.66 | COPASA
25029461 | SALICILATO DE SÓDIO P.A. | FR | 106.16 | 106.16 | COPASA
25035182 | PADRAO MRC MULTIELEMENTAR MIX 01-100ML | FR | 2076.17 | 2076.17 | COPASA
25035183 | PADRAO MRC MULTIELEMENTAR MIX 02-100ML | FR | 1223.75 | 1223.75 | COPASA
25035187 | PADRAO MRC MULTIELEMENTAR MIX 06-100ML | FR | 2540.26 | 2540.26 | COPASA
25035188 | SOLUCAO PADRAO MULTIELEMENTAR MIX07-1000 | FR | 7304.72 | 7304.72 | COPASA
25039086 | PADRAO MRC DE NITRITO 1000 mg/L | FR | 935.27 | 935.27 | COPASA
25039501 | AMIDO SOLUVEL P.A FRASCO 100 GRAMAS | FR | 20.39 | 20.39 | COPASA
25040130 | IODETO POTASSIO P.A. 500 GRAMAS | FR | 565.67 | 565.67 | COPASA
25040909 | SOLUCAO TAMPAO DE LAVAGEM 1X MICROSCOPIA | FR | 1040.2 | 1040.2 | COPASA
25042254 | XILENOCIANOL FF C25H27N2NaO7S2 P.A 5 GR | FR | 155.71 | 155.71 | COPASA
25042360 | REAGENTE ANTICORPO CRYPTO/GIARDIA | FR | 5887.93 | 5887.93 | COPASA
25042772 | ACETATO AMONIO HPLC 500 GRAMAS | FR | 1165.39 | 1165.39 | COPASA
25045137 | TIMOLFTALINA P.A 100GR MINIMO 95% | FR | 358.7 | 358.7 | COPASA
25045990 | MEIO DE MONTAGEM MICROSCOPIA CRYPTOSPORI | FR | 1040.2 | 1040.2 | COPASA
25047243 | SOLUCAO PADRA.SOL.TOTAIS 1000MG/L 1000ML | FR | 1068.72 | 1068.72 | COPASA
25047249 | DODECILBENZENO SULFONATO SODIO P.A 100G | FR | 22.31 | 22.31 | COPASA
25047643 | DICLORIDRATO DE N-(1-NAFTIL)-ETILENOD 5G | FR | 105.4 | 105.4 | COPASA
25048176 | PADRAO MRC DE SÍLICA 1000 mg/L (SiO2) | FR | 1051.31 | 1051.31 | COPASA
25048516 | HEXADECANO-N GRAU PRATICO 500ML | FR | 3080.25 | 3080.25 | COPASA
25049397 | CALMAGITA P.A. INDICADOR FR. 25 GRAMAS | FR | 86.17 | 86.17 | COPASA
25057550 | BIO-ESTIMULANTE TRATAMENTO ESGOTO 5L | FR | 641.19 | 641.19 | COPASA
25057552 | PADRAO MRC DE SURFACTANTE-MBAS 1000 mg/L | FR | 840.23 | 840.23 | COPASA
25058237 | DICROMATO POTASSIO EMB: 50GR Nº.ONU 3288 | FR | 4847.52 | 4847.52 | COPASA
25061055 | EDTA TETRASODICO TETRAHIDRATADO P.A 500G | FR | 25.49 | 25.49 | COPASA
25061826 | CELITE 545 FOR.QUIMICA SIO2 FR 250G | FR | 41.52 | 41.52 | COPASA
25062498 | SOLUCAO PADRAO MULTIELEMENT.MIX11 1000ML | FR | 7009.34 | 7009.34 | COPASA
25062499 | SOLUCAO PADRAO MULTIELEMENTA.MIX12 500ML | FR | 4658.21 | 4658.21 | COPASA
25062500 | SOLUCAO PADRAO MULTIELE.CQA MIX11 1000ML | FR | 7478.09 | 7478.09 | COPASA
25062501 | SOLUCAO PADRAO MULTIELEM.CQA MIX12 500ML | FR | 3711.13 | 3711.13 | COPASA
25063137 | ACIDO SULFURICO P.A.1000ML CONC.MIN.96% | FR | 90.28 | 90.28 | COPASA
25064325 | PADRAO MRC CARBONO ORGAN.1000MG/L 500ML | FR | 1087.8 | 1087.8 | COPASA
25065146 | COQUETEL CINTILACAO LIQUIDA FR.1000ML | FR | 2133.47 | 2133.47 | COPASA
35001220 | VASELINA SOLIDA | FR | 19.5 | 19.5 | COPASA
35002160 | OLEO LUBRIFICANTE MOTOR 2 TEMPOS -500 ML | FR | 36.27 | 36.27 | COPASA
25004482 | PERMANGANATO DE POTASSIO EMB. 25KG | KG | 22.57 | 22.57 | COPASA
25004493 | HIDROXIDO SODIO ESCAMAS SC 25KG ONU 1823 | KG | 7.18 | 7.18 | COPASA
25004536 | POLICLORETO ALUMINIO-TRATAM. AGUA | KG | 2 | 2 | COPASA
25004861 | ARAME RECOZIDO BWG 18 ROLO 1KG (PG7) | KG | 21.75 | 21.75 | COPASA
25004913 | PREGO COM CABECA 17X21 | KG | 14.01 | 14.01 | COPASA
25004914 | PREGO COM CABECA 18X30 | KG | 14.01 | 14.01 | COPASA
25005195 | ARAME GALVANIZADO BWG 16 1,65MM | KG | 25.83 | 25.83 | COPASA
25005403 | CONCRETO ASFALTICO PRE MISTURADO 25 KG | KG | 1.58 | 1.58 | COPASA
25017779 | PEROXIDO HIDROG. TRAT.AGUA 2014-IBC1200K | KG | 5.09 | 5.09 | COPASA
25020657 | RAÇÃO PARA PEIXE (MANUTENÇÃO) 25 KG | KG | 7.12 | 7.12 | COPASA
25027959 | POLIMERO ANIONI SEPARACAO SOL/LIQUIDO | KG | 8.6 | 8.6 | COPASA
25030621 | CAFE EM PO ARABICA 500G – SUPERIOR | KG | 74.78 | 74.78 | COPASA
25041949 | PEROXIDO HIDRG.TRAT. AGUA-2014-BB60KG | KG | 5.03 | 5.03 | COPASA
25042316 | POLIMERO CATIONICO SEPARACAO SOL/LIQ. | KG | 20 | 20 | COPASA
25060682 | POLIMERO CATIONICO SEPARACAO SOL/LIQ | KG | 13.42 | 13.42 | COPASA
25062017 | AGENTE ANTI ESPUMANTE CONTAINER 1000KG | KG | 5.5 | 5.5 | COPASA
25062763 | HIPOCLORITO DE SODIO 12% ONU 1791 KG | KG | 2.89 | 2.89 | COPASA
25062776 | POLICLORETO ALUMINIO FERRICO TRATAM.AGUA | KG | 1.86 | 1.86 | COPASA
25063259 | ONU 2880 HIPOCLORITO CALCIO (5.1)II | KG | 10.1 | 10.1 | COPASA
25064818 | ACIDO TRICLORO ISOCIANURICO EMB.25A50KG | KG | 9.45 | 9.45 | COPASA
25064820 | POLIMERO CATIONICO SEPARACAO SOL/LIQ | KG | 20.62 | 20.62 | COPASA
25066112 | PERFIL/VIGA W250 MM "I" OU "H" | KG | 11.25 | 11.25 | COPASA
35000062 | ACELERADOR-IMPERMEABILIZANTE | KG | 10.67 | 10.67 | COPASA
35000065 | XYPEX CONCENTRADO OU SIMILAR | KG | 21 | 21 | COPASA
35000066 | XYPEX MODIFICADO OU SIMILAR | KG | 21 | 21 | COPASA
35000067 | XYPEX PATCH'N PLUG OU SIMILAR | KG | 10.54 | 10.54 | COPASA
35000068 | ADESIVO EPOXICO MCDUR 1300 TX OU SIMILAR | KG | 43.52 | 43.52 | COPASA
35000072 | SIKA CHAPISCO PLUS | KG | 11.25 | 11.25 | COPASA
35000073 | SIKA TOP 122 - BICOMPONENTE A E B | KG | 12.59 | 12.59 | COPASA
35000074 | SIKALIT - ADITIVO IMPERMEABILIZANTE | KG | 28.03 | 28.03 | COPASA
35000075 | SIKADUR 32 | KG | 120.26 | 120.26 | COPASA
35000076 | ADESIVO EPOXI SIKADUR 31 | KG | 115.82 | 115.82 | COPASA
35000077 | SIKAGROUT - 250 | KG | 2.28 | 2.28 | COPASA
35000082 | SIKA TOP 107 | KG | 9.53 | 9.53 | COPASA
35000083 | SIKA TOP 108 ARMATEC | KG | 39.3 | 39.3 | COPASA
35000092 | ARAME DE AMARRACAO GABIAO-Ø=2,2MM. | KG | 37.1 | 37.1 | COPASA
35000102 | DINAMITE-ENCARTUCHADO, Ø 1" A 1.1/2" | KG | 18.19 | 18.19 | COPASA
35000111 | EMULSAO ASFALTICA RR-1C | KG | 4.29 | 4.29 | COPASA
35000112 | EMULSAO ASFALTICA RR-2C | KG | 4.46 | 4.46 | COPASA
35000113 | EMULSAO ASFALTICA CM-30 | KG | 7.39 | 7.39 | COPASA
35000115 | CALCARIO - MOSAICO - CALCADA PORTUGUESA | KG | 0.7 | 0.7 | COPASA
35000124 | GRAXA LUBRAX GMA - 2 | KG | 46.3 | 46.3 | COPASA
35000140 | ELETRODO P/ACOS, ILMENITICO Ø = 4MM | KG | 27.01 | 27.01 | COPASA
35000141 | ACETILENO | KG | 73.4 | 73.4 | COPASA
35000158 | ADESIVO PARA PVC RIGIDO | KG | 53.43 | 53.43 | COPASA
35000159 | PASTA LUBRIFICANTE | KG | 30.07 | 30.07 | COPASA
35000177 | AREIA SELECIONADA - TIPO PEROLA | KG | 1.36 | 1.36 | COPASA
35000178 | HEXAMETAFOSFATO DE SODIO 69% DE P2O5 | KG | 34.41 | 34.41 | COPASA
35000179 | BENTONITA ATIVADA | KG | 2.19 | 2.19 | COPASA
35000241 | ARAME TRANC. INOX. 2 FIOS D =0,40MM/FIO. | KG | 126.43 | 126.43 | COPASA
35000329 | MASSA DE VIDRACEIRO | KG | 12.77 | 12.77 | COPASA
35000588 | CAL HIDRATADA | KG | 0.87 | 0.87 | COPASA
35000589 | CAL VIRGEM | KG | 0.78 | 0.78 | COPASA
35000616 | ARAME GALV. 14 BWG 2,1MM (0,02747KG/M) | KG | 18.17 | 18.17 | COPASA
35000617 | ARAME GALV. 16 BWG 1,65MM (0,01666KG/M) | KG | 24.76 | 24.76 | COPASA
35000618 | ARAME PRETO RECOZ. PG7-E (0,0016 KG / M) | KG | 16.78 | 16.78 | COPASA
35000634 | VIGA I DE 6"-BITOLA W150x18,0-E=5,8MM | KG | 8.98 | 8.98 | COPASA
35000635 | VIGA I DE 8"-BITOLA W200x31,3-E=6,4MM | KG | 9.67 | 9.67 | COPASA
35000636 | VIGA I DE 10"-BITOLA W250x44,8-E=7,6MM | KG | 9.38 | 9.38 | COPASA
35000638 | PREGO 12X12 SEM CABECA. | KG | 29.12 | 29.12 | COPASA
35000639 | PREGO 15X15 COM CABECA | KG | 23.04 | 23.04 | COPASA
35000640 | PREGO 18 X 30 COM CABECA. | KG | 18.91 | 18.91 | COPASA
35000641 | GRAMPO TIPO U P/CERCA, DIMENSOES 25x9MM | KG | 22.07 | 22.07 | COPASA
35000644 | FERRO CHATO DE 1/4" X 1" (1,265KG/M) | KG | 8.6 | 8.6 | COPASA
35000645 | FERRO CHATO DE 1/4" X 3/4" (0,948KG/M) | KG | 9.33 | 9.33 | COPASA
35000677 | ESTOPA | KG | 12.25 | 12.25 | COPASA
35001077 | CONCRETO ASF.PREMIST.QUENTE APLI. A FRIO | KG | 1.32 | 1.32 | COPASA
35001093 | GESSO "PEGA LENTA" PARA REVESTIMENTO | KG | 0.71 | 0.71 | COPASA
35001271 | ARGAMASSA COLANTE | KG | 0.75 | 0.75 | COPASA
35001272 | ARGAMASSA PARA PORCELANATO | KG | 1.58 | 1.58 | COPASA
35001283 | REJUNTE PARA PISO REVESTIMENTO CERAMICO | KG | 10.15 | 10.15 | COPASA
35001284 | REJUNTE PARA PORCELANATO | KG | 19.38 | 19.38 | COPASA
35001322 | CHAPA P.ACO CARB18 DOBR 1,2X3,0M 35KG/PC | KG | 8.31 | 8.31 | COPASA
35001323 | CHAPA P.ACO CARB18 LISA 1,2X3,0M 35KG/PC | KG | 8.06 | 8.06 | COPASA
35001860 | VARETA DE LATAO PARA SOLDA | KG | 190.04 | 190.04 | COPASA
35002096 | CHAPA DE ACO FINA A FRIO BITOLA MSG 20 | KG | 7.64 | 7.64 | COPASA
35002100 | REVEST.IMPERMEAB. BI ADITIVO E POLIMEROS | KG | 3.1 | 3.1 | COPASA
35002106 | GEL A BASE DE POLIMERO P/REFLORESTAMENTO | KG | 62.55 | 62.55 | COPASA
35002107 | FORMICIDA GRANULADA | KG | 10.09 | 10.09 | COPASA
35002111 | SUPERFOSFATO SIMPLES | KG | 4.54 | 4.54 | COPASA
35002112 | ADUBO DE COBERTURA NPK 20-00-20 | KG | 5.72 | 5.72 | COPASA
35002169 | REJUNTE EPOXI, QUALQUER COR | KG | 85.33 | 85.33 | COPASA
65000275 | ARMADURA DE ACO CA 50 E CA 60, COLOCACAO | KG | 5.67 | 5.23 | COPASA
65000276 | ARMADURA DE ACO CA 50, FORNECIMENTO E COLOCACAO | KG | 13.65 | 13.21 | COPASA
65000277 | ARMADURA DE ACO CA 60, FORNECIMENTO E COLOCACAO | KG | 13.65 | 13.21 | COPASA
65000403 | MONTAGENS ESPECIAIS EM FERRO FUNDIDO | KG | 4.92 | 4.54 | COPASA
65001098 | PRODUTO QUIMICO PARA REMOCAO DE FLUIDO DE PERFURACAO E LIMPEZA DE POCO TUBULAR PROFUNDO - FORNECIMENTO E APLICACAO | KG | 34.49 | 34.49 | COPASA
65001599 | ARMADURA DE ACO P/ RECUPERACAO DE ESTRUTURAS, FORNECIMENTO E POSICIONAMENTO | KG | 20.06 | 19.18 | COPASA
65001600 | TELA PRE-SOLDADA EM ACO CA-60 B- FORNECIMENTO E POSICIONAMEMTO | KG | 13.81 | 13.55 | COPASA
65001607 | ARGAMASSA ESPECIAL DE ALTA RESISTENCIA MECANICA C/ FORNECIMENTO E APLICACAO (SIKA TOP 122) | KG | 16.56 | 16.35 | COPASA
65001612 | PINTURA ADESIVA P/ CONCRETO, A BASE DE RESINA EPOXI (SIKADUR 32) | KG | 151.24 | 149.78 | COPASA
65003252 | MONTAGENS ESPECIAIS EM ACO CARBONO | KG | 6.86 | 6.63 | COPASA
35001261 | MOBILIZACAO EQUIPE APLIC. REVEST. FIBRA | KM | 15.7 | 15.7 | COPASA
35001316 | MOB/DESMOB - FURO/MONT VEDANTE EXPANSIVO | KM | 7.65 | 7.65 | COPASA
35001317 | MOBILIZACAO E DESMOBILIZACAO-CONTAINER | KM | 9 | 9 | COPASA
35002013 | GEOMEMBRANA PEAD - MOB. E DESMOBILIZACAO | KM | 3.5 | 3.5 | COPASA
65000061 | DESMONTE DE ROCHA - ADICIONAL DMT ACIMA DE 60KM PARA MOBILIZACAO DE EQUIPE, EQUIPAMENTOS, FERRAMENTAL E ACESSORIOS | KM | 2.32 | 2.28 | COPASA
65000063 | EQUIPAMENTO DE ALTO-VACUO E TANQUE RESERVATORIO, INCLUSIVE CAMINHAO, MOBILIZACAO E DESLOCAMENTO | KM | 8.12 | 7.92 | COPASA
65000064 | EQUIPAMENTO DE ALTA PRESSAO POR HIDROJATEAMENTO, INCLUSIVE CAMINHAO, MOBILIZACAO E DESLOCAMENTO | KM | 8.73 | 8.53 | COPASA
65000065 | EQUIPAMENTO COMBINADO DE ALTO-VACUO E ALTA PRESSAO, INCLUSIVE CAMINHAO - MOBILIZACAO E DESLOCAMENTO | KM | 9.58 | 9.39 | COPASA
65000993 | MOTOCICLETA MOTOR A GASOLINA 125 CV (EXCLUSIVE CONDUTOR) - KM | KM | 0.31 | 0.31 | COPASA
65000996 | FURGAO OU UTILITARIO, MOTOR GASOLINA 86 HP (EXCLUSIVE MOTORISTA) | KM | 1.15 | 1.15 | COPASA
65001000 | CAMINHONETE TURBO, MOTOR A GASOLINA 2.2 - 111 HP (EXCLUSIVE MOTORISTA) | KM | 1.47 | 1.47 | COPASA
65001002 | PICK UP, MOTOR A GASOLINA 67 CV (EXCLUSIVE MOTORISTA) | KM | 0.94 | 0.94 | COPASA
65001004 | AUTOMOVEL DE PASSEIO, MOTOR A GASOLINA 60 HP (EXCLUSIVE MOTORISTA) | KM | 0.73 | 0.73 | COPASA
65001010 | CAMINHAO COM CARROCERIA FIXA, CAPACIDADE PARA 8,0 T (EXCLUSIVE MOTORISTA) | KM | 2.42 | 2.42 | COPASA
65001012 | CAMINHAO PESADO COM CARRETA SEMI REBOQUE, PBTC DE 43,0 T (EXCLUSIVE MOTORISTA) | KM | 4.01 | 4.01 | COPASA
65001016 | CAMINHAO COM CARROCERIA FIXA, CAPACIDADE PARA 4,0 T (EXCLUSIVE MOTORISTA) | KM | 1.88 | 1.88 | COPASA
65001018 | CAMINHAO BASCULANTE, CAPACIDADE PARA 5,0 M3 (EXCLUSIVE MOTORISTA) | KM | 2.39 | 2.39 | COPASA
65001070 | MOBILIZACAO E DESLOCAMENTO DAS EQUIPES, EQUIPAMENTOS, MATERIAIS E FERRAMENTAS PARA PERFURACAO DE POCOS COM SONDAROTO-PNEUMATICA | KM | 25.2 | 24.86 | COPASA
65001071 | MOBILIZACAO E DESLOCAMENTO DAS EQUIPES, EQUIPAMENTOS, MATERIAIS E FERRAMENTAS PARA DESENVOLVIMENTO E TESTE DE VAZAO DEPOCO PROFUNDO , COM COMPRESSOR | KM | 6.53 | 6.43 | COPASA
65001072 | DESLOCAMENTO DE EQUIPE E EQUIPAMENTOS PARA ESTUDOS DE AGUAS SUBTERRANEAS | KM | 3.5 | 3.25 | COPASA
65001117 | MOBILIZACAO E DESMOBILIZACAO DE EQUIPAMENTOS, MATERIAIS E MAO-DE-OBRA PARA RECUPERACAO DE POCOS TUBULARES PROFUNDOS | KM | 6.56 | 6.44 | COPASA
65001143 | TRANSPORTE DE COORDENADAS POR KM (QUILOMETRO) | KM | 1018.57 | 951.22 | COPASA
65001145 | TRANSPORTE DE REFERENCIA DE NIVEL (RN) | KM | 775.91 | 725.84 | COPASA
65001147 | CADASTRO DE REDE DE DISTRIBUICAO DE AGUA (RDA) | KM | 546.27 | 509.94 | COPASA
65001148 | CADASTRO DE REDE COLETORA DE ESGOTOS (RCE) | KM | 873.97 | 815.85 | COPASA
65001149 | CADASTRO DE ADUTORA / LINHA DE RECALQUE | KM | 1063.07 | 993.29 | COPASA
65001150 | CADASTRO DE INTERCEPTOR E/OU EMISSARIO | KM | 1521.39 | 1418.18 | COPASA
65001156 | POLIGONAL DE CONTORNO - LOCACAO E NIVELAMENTO | KM | 1358.07 | 1268.27 | COPASA
65001159 | LEVANTAMENTO PLANIALTIMETRICO - EM ARRUAMENTOS, COM INDICACAO DE IMOVEIS PARA ATUALIZACAO DO SEMICADASTRO EXISTENTE | KM | 2716.16 | 2536.58 | COPASA
65001160 | LEVANTAMENTO PLANIALTIMETRICO - EM ARRUAMENTOS, COM INDICACAO DE IMOVEIS PARA ATUALIZACAO DO SEMICADASTRO EXISTENTE -AREA DE OCUPAC AO NAO PLANEJADA | KM | 5432.24 | 5073.07 | COPASA
65001166 | LOCACAO E NIVELAMENTO DE EIXO - AREA RURAL | KM | 2037.13 | 1902.44 | COPASA
65001167 | LOCACAO E NIVELAMENTO DE EIXO - AREA NAO PLANEJADA | KM | 4074.23 | 3804.85 | COPASA
65001168 | LOCACAO DE EIXO - AREA URBANA | KM | 2037.13 | 1902.44 | COPASA
65001169 | LOCACAO DE EIXO - AREA RURAL | KM | 1697.6 | 1585.36 | COPASA
65001170 | LOCACAO DE EIXO - AREA DE OCUPACAO NAO PLANEJADA | KM | 3259.39 | 3043.88 | COPASA
65001173 | NIVELAMENTO DE EIXO - AREA URBANA | KM | 2034.06 | 1899.57 | COPASA
65001174 | NIVELAMENTO DE EIXO - AREA RURAL | KM | 1697.6 | 1585.36 | COPASA
65001175 | NIVELAMENTO DE EIXO - AREA DE OCUPACAO NAO PLANEJADA | KM | 4074.23 | 3804.85 | COPASA
65001176 | NIVELAMENTO DE EIXO COM LEVANTAMENTO DE NORMAIS - AREA URBANA | KM | 2396.6 | 2238.14 | COPASA
65001177 | NIVELAMENTO DE EIXO COM LEVANTAMENTO DE NORMAIS - AREA DE OCUPACAO NAO PLANEJADA | KM | 3395.2 | 3170.71 | COPASA
65001195 | LOCACAO E NIVELAMENTO DE PROLONGAMENTO DE REDE COLETORA DE ESGOTOS - CRESCIMENTO VEGETATIVO | KM | 5432.24 | 5073.07 | COPASA
65001197 | MEDICAO PRELIMINAR DE EXTENSAO DO PROLONGAMENTO DE REDE COLETORA DE ESGOTOS E CONTAGEM DO NUMERO DE IMOVEIS -CRESCIMENTO VEGETATIVO | KM | 1018.57 | 951.22 | COPASA
65001199 | NIVELAMENTO DE EIXO DE REDE COLETORA DE ESGOTOS EXISTENTE - CRESCIMENTO VEGETATIVO | KM | 4074.23 | 3804.85 | COPASA
65001200 | ELABORACAO DE "NOTA DE SERVICO" PARA EXECUCAO DE REDE COLETORA DE ESGOTOS - CRESCIMENTO VEGETATIVO | KM | 973.79 | 878.59 | COPASA
65001206 | LIMPEZA VEGETAL DE FAIXA DE TRABALHO COM USO DE EQUIPAMENTO MOTORIZADO | KM | 678.02 | 634.56 | COPASA
65001208 | SONDAGEM A PERCUSSAO - ADICIONAL DE MOBILIZACAO E DESMOBILIZACAO | KM | 10.22 | 9.99 | COPASA
65001212 | SONDAGEM A TRADO - ADICIONAL DE MOBILIZACAO E DESMOBILIZACAO | KM | 6.35 | 6.21 | COPASA
65001215 | SONDAGEM MISTA (SPT + ROTATIVA) - ADICIONAL DE MOBILIZACAO E DESMOBILIZACAO | KM | 10.22 | 9.99 | COPASA
65002385 | MOBILIZACAO E LOCOMOCAO DE EQUIPE GPS GEODESICO | KM | 4.38 | 4.1 | COPASA
65002542 | MOBILIZACAO E DESMOBILIZACAO DE BLINDAGEM PESADA, MATERIAIS, EQUIPAMENTOS E MAO DE OBRA | KM | 8.7 | 8.61 | COPASA
65002543 | MOBILIZACAO E DESMOBILIZACAO DE BLINDAGEM LEVE, MATERIAIS, EQUIPAMENTOS E MAO DE OBRA | KM | 4.87 | 4.81 | COPASA
65002559 | MOBILIZACAO, DESMOBILIZACAO, CARGA, TRANSPORTE, DESCARGA E DESLOCAMENTO DE EQUIPE DE ELETROFUSAO PARA SOLDA DE TUBOS ECONEXOES EM PEAD | KM | 2.55 | 2.41 | COPASA
65002844 | CAMINHONETE CABINE DUPLA, MOTOR DIESEL POTENCIA MINIMA DE 160CV, 4x4 - KM | KM | 1.56 | 1.56 | COPASA
65002854 | CAMINHAO COM CARROCERIA FIXA E CABINE EXTRA PARA 4 PESSOAS, CAPACIDADE PARA 4,0 T (EXCLUSIVE MOTORISTA) - KM | KM | 1.94 | 1.94 | COPASA
65003260 | GUINDASTE HIDRAULICO CAPACIDADE MENOR OU IGUAL A 8,0 T, SOBRE CHASSI DE CAMINHAO TRUCADO - MOBILIZACAO E DESMOBILIZACAO | KM | 5.82 | 5.74 | COPASA
65003352 | TRANSPORTE RODOVIARIO DE EQUIPAMENTOS E MAQUINAS - ADICIONAL DE TRANSPORTE | KM | 3.05 | 2.98 | COPASA
65003710 | MOBILIZACAO E DESMOBILIZACAO DE EQUIPE DE TOPOGRAFIA. | KM | 5.4 | 5.07 | COPASA
65003711 | LOCACAO E NIVELAMENTO EIXO EM AREA URBANIZADA | KM | 2546.38 | 2378.02 | COPASA
65003712 | LEVANTAMENTO PLANIALTIMETRICO CADASTRAL FAIXA DE EXPLORACAO PARA IMPLANTACAO DE ADUTORA E LOCACAO E NIVELAMENTO DO EIXOLARGURA MEDIA = 80M | KM | 4074.23 | 3804.85 | COPASA
65003713 | LEVANTAMENTO PLANIALTIMETRICO CADASTRAL FAIXA DE EXPLORACAO PARA IMPLANTACAO DE ADUTORA E LOCACAO E NIVELAMENTO DO EIXOLARGURA MEDIA = 60M. | KM | 3703.83 | 3458.94 | COPASA
65003714 | LEVANTAMENTO PLANIALTIMETRICO CADASTRAL FAIXA DE EXPLORACAO PARA IMPLANTACAO DE ADUTORA E LOCACAO E NIVELAMENTO DO EIXOLARGURA MEDIA = 40M. | KM | 3395.2 | 3170.71 | COPASA
65003715 | LEVANTAMENTO PLANIALTIMETRICO CADASTRAL FAIXA DE EXPLORACAO PARA IMPLANTACAO DE ADUTORA E LOCACAO E NIVELAMENTO DO EIXOLARGURA MEDIA = 20M. | KM | 2910.16 | 2717.74 | COPASA
65003716 | LEVANTAMENTO PLANIALTIMETRICO CADASTRAL FAIXA DE EXPLORACAO PARA IMPLANTACAO DE INTERCEPTOR/EMISSARIO E LOCACAO ENIVELAMENTO DO EIXO LARGURA MEDIA = 80M. | KM | 8148.4 | 7609.65 | COPASA
65003717 | LEVANTAMENTO PLANIALTIMETRICO CADASTRAL FAIXA DE EXPLORACAO PARA IMPLANTACAO DE INTERCEPTOR/EMISSARIO E LOCACAO ENIVELAMENTO DO EIXO LARGURA MEDIA = 60M. | KM | 6790.33 | 6341.37 | COPASA
65003718 | LEVANTAMENTO PLANIALTIMETRICO CADASTRAL FAIXA DE EXPLORACAO PARA IMPLANTACAO DE INTERCEPTOR/EMISSARIO E LOCACAO ENIVELAMENTO DO EIXO LARGURA MEDIA = 40M. | KM | 5820.31 | 5435.49 | COPASA
65003719 | LEVANTAMENTO PLANIALTIMETRICO CADASTRAL FAIXA DE EXPLORACAO PARA IMPLANTACAO DE INTERCEPTOR/EMISSARIO LOCACAO ENIVELAMENTO DO EIXO LARGURA MEDIA = 20M. | KM | 5092.74 | 4756.02 | COPASA
65003839 | MOBILIZACAO E DESMOBILIZACAO DE EQUIPE, EQUIPAMENTOS E MATERIAIS PARA APLICACAO DE REVESTIMENTO EM RESINA ESTER VINILICAREFORCADA COM FIBRA DE VIDRO PARA PROTECAO DE ESTRUTURAS | KM | 15.7 | 15.7 | COPASA
65003888 | PERFURACAO EM ESTRUTURAS DE CONCRETO ARMADO E MONTAGEM DE VEDANTES EXPANSIVOS DE BORRACHA – MOBILIZACAO EDESMOBILIZACAO. | KM | 7.65 | 7.65 | COPASA
65003889 | CANTEIRO DE OBRAS LOCACAO DE CONTAINER – MOBILIZACAO E DESMOBILIZACAO. | KM | 9 | 9 | COPASA
65004185 | SISTEMA DE AUTOMACAO E TELECOMANDO VIA RADIO - 1 (PONTO) - MOBILIZACAO E DESMOBILIZACAO | KM | 2.63 | 2.46 | COPASA
65004222 | TRANSPORTE DE AGUA BRUTA OU TRATADA POR BAIRRO E/OU RESIDENCIAS COM CAMINHAO TANQUE (PIPA) 10 M3. | KM | 4.81 | 4.81 | COPASA
65004224 | TRANSPORTE DE AGUA BRUTA OU TRATADA POR BAIRRO E/OU RESIDENCIAS COM CAMINHAO TANQUE (PIPA) 15 M3. | KM | 6.64 | 6.64 | COPASA
65004226 | TRANSPORTE DE AGUA BRUTA OU TRATADA POR BAIRRO E/OU RESIDENCIAS COM CAMINHAO TANQUE (PIPA) 20 M3. | KM | 9 | 9 | COPASA
65004235 | LEVANTAMENTO DE EIXO-ÁREA URBANA | KM | 2034.06 | 1899.57 | COPASA
65004236 | LEVANTAMENTO DE EIXO-ÁREA RURAL | KM | 1697.6 | 1585.36 | COPASA
65004237 | LEVANTAMENTO DE EIXO E NORMAIS - AREA URBANA | KM | 2396.6 | 2238.14 | COPASA
65004509 | GEOMEMBRANA PEAD- MOBILIZACAO E DESMOBILIZACAO | KM | 3.5 | 3.5 | COPASA
65004573 | ADUTORA PROJETO PORTE 1 D<= 200MM | KM | 3966.56 | 3571.23 | COPASA
65004574 | ADUTORA PROJETO PORTE 2 200MM < D <= 400MM | KM | 4958.2 | 4464.03 | COPASA
65004575 | ADUTORA PROJETO PORTE 3 400MM < D <= 600MM | KM | 5949.84 | 5356.84 | COPASA
65004576 | ADUTORA PROJETO PORTE 4 D > 600MM | KM | 7139.81 | 6428.21 | COPASA
65004611 | TRANSPORTE RODOVIARIO DE EQUIPAMENTOS E MAQUINAS EM GERAL SOBRE CAMINHAO COM GUINDAUTO, PARA DISTANCIAS DE ATE 50KM -ADICIONAL DE TRANSPORTE | KM | 3.16 | 3.09 | COPASA
65004835 | PESQUISA DE VAZAMENTOS NÃO VISÍVEIS EM REDE E RAMAIS COM MARCAÇÃO DO PONTO DE OCORRÊNCIA DO MESMO, COM FOCO NA REDUÇÃODA PERDA DE ÁGUA | KM | 297.26 | 278.51 | COPASA
65004965 | DESLOCAMENTO DE EQUIPES ENTRE CIDADES, DISTANCIA MAIOR QUE 80KM, COM USO DE PICK UP LEVE | KM | 1.8 | 1.75 | COPASA
65004966 | DESLOCAMENTO DE EQUIPES ENTRE CIDADES, DISTANCIA MAIOR QUE 60KM, COM USO DE CAMINHAO | KM | 3.82 | 3.7 | COPASA
65004967 | DESLOCAMENTO DE EQUIPES ENTRE CIDADES, DISTANCIA MAIOR QUE 60KM, COM USO DE CAMINHAO COM CABINE EXTRA | KM | 5.73 | 5.47 | COPASA
65004968 | DESLOCAMENTO DE EQUIPES ENTRE CIDADES, DISTANCIA MAIOR QUE 80 KM, COM USO DE MOTOCICLETA. | KM | 0.9 | 0.86 | COPASA
65004969 | DESLOCAMENTO DE EQUIPES ENTRE CIDADES, DISTANCIA MAIOR QUE 80KM, COM USO DE CAMINHONETE CABINE DUPLA | KM | 2.94 | 2.86 | COPASA
65004972 | MOBILIZACAO/DESMOBILIZACAO DE EQUIPE PARA INSTALACAO DE SISTEMA DE SEGURANCA ELETRONICA | KM | 2.06 | 1.91 | COPASA
25020854 | CONJUNTO CINTA CATRACA E GANCHO 35MM | CJ | 67.87 | 67.87 | COPASA
25025989 | KIT QUANTIFICACAO SAXITOXINAS | CJ | 5376.91 | 5376.91 | COPASA
25029242 | JOGO DE CHAVES DE FENDA 1/8" A 5/16" | CJ | 37.94 | 37.94 | COPASA
25029243 | JOGO DE CHAVES PHILLIPS 1/8" A 5/16" | CJ | 49.57 | 49.57 | COPASA
25038450 | SUPORTE C/ ROLETES P/CIL. CLORO 900 KG | CJ | 1400 | 1400 | COPASA
25040600 | GUARUJA-KIT PARA DOSADOR CLORO 15KG/DIA | CJ | 1973.88 | 1973.88 | COPASA
25046398 | LANCHE PARA EVENTOS E REUNIOES | CJ | 713.77 | 713.77 | COPASA
25047184 | TERMINAL DESMONT.INOX P.CMB SUBMERSO 3" | CJ | 2117.12 | 2117.12 | COPASA
25047269 | HACH-KIT DE PADROES DE ABSORBANCIA | CJ | 4996 | 4996 | COPASA
25048479 | BALIZADOR CONICO DIVISOR DE TRAFEGO | CJ | 107 | 107 | COPASA
25057209 | PENEIRA GRANULOMETRICA 20 MESH INOX STD | CJ | 1180 | 1180 | COPASA
25058793 | KIT SUPORTE PARA MONITOR VIDEOWAL 55" | CJ | 8948.19 | 8948.19 | COPASA
25058794 | KIT ACABAMENTO MDF P/MONITORES VIDEOW | CJ | 5468.34 | 5468.34 | COPASA
25058864 | COBERTURA MODULAVEL TIPO SOMBREIRO | CJ | 33012.41 | 33012.41 | COPASA
25061288 | BALIZADOR PARA TELA TAPUME/CERQUITE | CJ | 498.15 | 498.15 | COPASA
25062033 | HITACHI-KIT RECEPTOR PCALH3B | CJ | 3310.48 | 3310.48 | COPASA
25063556 | AGILENT-KIT AGULHA NEBULIZADOR LCMS | CJ | 2644.89 | 2644.89 | COPASA
25063694 | JOGO SOQUETES IMPACTO CURTOS 3/4 24A60MM | CJ | 1600.37 | 1600.37 | COPASA
25063978 | BERMAD/VALLOY-KIT P/VALVULA DAY NIGHT | CJ | 6550.73 | 6550.73 | COPASA
25064744 | CINTURAO PARAQUED.C/TRAVA-QUEDA RETRATIL | CJ | 1449 | 1449 | COPASA
25065000 | ESCORAMENTO PONTALETEAMENTO ACO 2MX 15CM | CJ | 2358 | 2358 | COPASA
25065298 | HID-KIT LIMP.IMPRESSORA TERMIC.REF.88933 | CJ | 1125.31 | 1125.31 | COPASA
35000279 | CONJUNTO FIXACAO P/TELHAS FIBROCIMENTO | CJ | 2.47 | 2.47 | COPASA
35000642 | PINOS BF-1 ISO-30x20x1/4" C/ CARTUCHO | CJ | 1.4 | 1.4 | COPASA
35000769 | TALHA MANUAL CORRENTE 500 KG/ 5M | CJ | 848.28 | 848.28 | COPASA
35000774 | EQUIPAMENTOS FILMAGEM TUBULACOES | CJ | 88646.69 | 88646.69 | COPASA
35001400 | BUCHA S8 COM PARAF 5X50MM E ARRUELA INOX | CJ | 0.62 | 0.62 | COPASA
35001406 | CHUMBADOR EXPANSAO PARAF E ARRUELA 1/4" | CJ | 7.17 | 7.17 | COPASA
35001415 | CHUMBADOR EXPANSAO PARAF E ARRUELA 3/8" | CJ | 10.12 | 10.12 | COPASA
35001532 | BUCHA E ARRUELA PAR Ø32mm | CJ | 3.25 | 3.25 | COPASA
35001533 | BUCHA E ARRUELA PAR Ø40mm | CJ | 3.25 | 3.25 | COPASA
35001534 | BUCHA E ARRUELA PAR Ø50mm | CJ | 3.25 | 3.25 | COPASA
35001535 | BUCHA E ARRUELA PAR Ø60mm | CJ | 3.25 | 3.25 | COPASA
35001536 | BUCHA E ARRUELA PAR Ø75mm | CJ | 3.25 | 3.25 | COPASA
35001548 | ARMACAO SECUNDARIA 1, C/HASTE Ø16x150MM | CJ | 21.59 | 21.59 | COPASA
35001553 | BUCHA NYLON S-6 PARAF AR INOX, 5,0X50MM | CJ | 2.1 | 2.1 | COPASA
35001555 | LUMINARIA SOBREPOR P/2 LAMP T8 DE600MM | CJ | 138.17 | 138.17 | COPASA
35001556 | LUMINARIA SOBREPOR P/2 LAMPADA T8 1200MM | CJ | 108.83 | 108.83 | COPASA
35001571 | PARAFUSO CAB LENTILHA Ø1/4"x5/8" C/PORCA | CJ | 1.12 | 1.12 | COPASA
35001572 | TOMADA 2P+T 10A-250V C/TAMPA NBR-14136 | CJ | 10.14 | 10.14 | COPASA
35001573 | TOMADA 2P+T 20A-250V C/TAMPA NBR-14136 | CJ | 10.14 | 10.14 | COPASA
35001577 | PORCA E ARRUELA LISA DE 1/4'' ACO INOX | CJ | 7.49 | 7.49 | COPASA
35001580 | LUMINARIA SOBREPOR P/2 LAMP T8 DE600MM | CJ | 138.17 | 138.17 | COPASA
35001581 | LUMINARIA SOBREPOR P/2 LAMPADA T8 1200MM | CJ | 108.83 | 108.83 | COPASA
35001589 | PARAFUSO CAB LENTILHA Ø1/4"x5/8" C/PORCA | CJ | 0.49 | 0.49 | COPASA
35001590 | TOMADA 2P+T 10A-250V C/TAMPA NBR-14136 | CJ | 10.14 | 10.14 | COPASA
35001591 | TOMADA 2P+T 20A-250V C/TAMPA NBR-14136 | CJ | 32.47 | 32.47 | COPASA
35001595 | PORCA E ARRUELA LISA DE 1/4'' ACO INOX | CJ | 7.49 | 7.49 | COPASA
35001606 | CHUMBADOR EXPANSAO PARAF E ARRUELA 1/2" | CJ | 8.43 | 8.43 | COPASA
35001837 | EXTINTOR ABC 6KG COM ABRIGO INST EXTERNA | CJ | 985.64 | 985.64 | COPASA
35002154 | ESCORAMENTO - PONTALETEAMENTO METALICO | CJ | 2620 | 2620 | COPASA
35002156 | ESCORAMENTO PONTALETE METALICO >2 ATE 3M | CJ | 4480 | 4480 | COPASA
35002157 | ESCORAMENTO PONTALETE METAL C/ LONGARINA | CJ | 12040 | 12040 | COPASA
35002163 | PARAFUSO NIQUELADO 3.1/2" BUCHA TAM S-8 | CJ | 22.72 | 22.72 | COPASA
35002171 | ESCORAMENTO DESCONTINUO METAL H ATE 3,0M | CJ | 24513.21 | 24513.21 | COPASA
35002172 | ESCORAMENTO CONTINUO METALICO H ATE 3,0M | CJ | 24703.08 | 24703.08 | COPASA
65001130 | TALHA MANUAL COMPACTA, CAPACIDADE DE CARGA DE 500 KG, ELEVACAO DE 5,0 M E CARRO TROLE MANUAL - FORNECIMENTO E INSTALACAO | CJ | 1421.41 | 1417.26 | COPASA
65001131 | TALHA MANUAL COMPACTA, CAPACIDADE DE CARGA DE 1 T, ELEVACAO DE 5 ,0 M E CARRO TROLE MANUAL - FORNECIMENTO E INSTALACAO | CJ | 1414.53 | 1402.08 | COPASA
65004213 | EQUIPAMENTOS PARA TRANSPORTE DE AGUA BRUTA OU TRATADA PONTO A PONTO COM CAMINHAO TANQUE (PIPA) | CJ | 0.54 | 0.54 | COPASA
65004382 | CONJUNTO DE 3 ISOLADORES TIPO PEDESTAL, 15KV, PRENSA FIO P/ VERG, TENSAO FREQ IND 34KV E IMP ATMOSF 95KV, SUP CANT ACO1.1/2"X1.1/2"X3/16" PINT ANTICORROSIVA - FORNEC E INSTALACAO | CJ | 619.91 | 596.31 | COPASA
65004388 | CONJUNTO 3 BUCHAS DE PASSAGEM 15KV - 200A- INT/EXTERNO - TENSAO SUPORT A FREQ INDUST 34KV E IMP ATMOSF 95KV, CONF N.ABNT NBR 5034, MONT CHAPA ACO GALV A FOGO - FORNEC E INSTALACAO | CJ | 3173.43 | 3130.47 | COPASA
65004391 | FORNECIMENTO DE SUPORTE, INSTALACAO E INTERLIGACAO DE CONJUNTO DE 3 (TRES) TRANSFORMADORES DE CORRENTE - TC DE MEDIATENSAO PARA PROTECAO DE SUBESTACAO | CJ | 1086.1 | 1018.94 | COPASA
65004406 | LUVA ISOLANTE BORRACHA CLASSE 2 - 20kV, CONF. ABNT NBR 16295. FORNEC COM LUVA, COBERT EM COURO. PROTECAO LUVA ISOLANTE,TAMANHO 10", INCL CAIXA MADEIRA ABRIGO - FORNEC E INSTALACAO | CJ | 814.63 | 810.23 | COPASA
65004407 | EXTINTOR DE INCENDIO TIPO PO QUIMICO ABC, CAPACIDADE DE 6KG - FORNEC COM SUPORTE E ABRIGO PARA INSTALACAO EXTERNA EFIXACAO EM PAREDE, COM PLACA SINALIZACAO - FORNEC E INSTALACAO | CJ | 1116.54 | 1107.74 | COPASA
65004409 | CAIXA PROTECAO GERAL BAIXA TENSAO SUBESTACAO, 75kVA - 440V, FORNECIDA COM BARRAMENTO, DISJUNTOR , INCL INFRAESTRUTURA ECABOS DE INTERLIGACAO AO TRANSFORMADOR E CAIXA DE MEDICAO | CJ | 9131.61 | 8995.66 | COPASA
65004410 | CAIXA PROTECAO GERAL BAIXA TENSAO SUBESTACAO, 75kVA - 220V, FORNECIDA COM BARRAMENTO, DISJUNTOR , INCL INFRAESTRUTURA ECABOS DE INTERLIGACAO AO TRANSFORMADOR E CAIXA DE MEDICAO | CJ | 12109.02 | 11963.73 | COPASA
65004411 | CAIXA PROTECAO GERAL BAIXA TENSAO SUBESTACAO, 112,5kVA - 440V, FORNECIDA COM BARRAMENTO, DISJUNTOR , INCL INFRAESTRUTURAE CABOS DE INTERLIGACAO AO TRANSFORMADOR E CAIXA DE MEDICAO | CJ | 10688.1 | 10546.32 | COPASA
65004412 | CAIXA PROTECAO GERAL BAIXA TENSAO SUBESTACAO, 112,5kVA - 220V, FORNECIDA COM BARRAMENTO, DISJUNTOR , INCL INFRAESTRUTURAE CABOS DE INTERLIGACAO AO TRANSFORMADOR E CAIXA DE MEDICAO | CJ | 18123.43 | 17957.02 | COPASA
65004413 | CAIXA PROTECAO GERAL BAIXA TENSAO SUBESTACAO, 150kVA - 440V, FORNECIDA COM BARRAMENTO, DISJUNTOR , INCL INFRAESTRUTURA ECABOS DE INTERLIGACAO AO TRANSFORMADOR E CAIXA DE MEDICAO | CJ | 12109.02 | 11963.73 | COPASA
65004414 | CAIXA PROTECAO GERAL BAIXA TENSAO SUBESTACAO, 225kVA - 440V, FORNECIDA COM BARRAMENTO, DISJUNTOR , INCL INFRAESTRUTURA ECABOS DE INTERLIGACAO AO TRANSFORMADOR E CAIXA DE MEDICAO | CJ | 18404.23 | 18217.86 | COPASA
65004415 | CAIXA PROTECAO GERAL BAIXA TENSAO SUBESTACAO, 300kVA - 440V, FORNECIDA COM BARRAMENTO, DISJUNTOR , INCL INFRAESTRUTURA ECABOS DE INTERLIGACAO AO TRANSFORMADOR E CAIXA DE MEDICAO | CJ | 19981.76 | 19743.3 | COPASA
25009970 | PERNEIRA EM RASPA | PAR | 32.9 | 32.9 | COPASA
25009992 | LUVA PVC TAMANHO 9,5 | PAR | 17.32 | 17.32 | COPASA
25010043 | LUVA LATEX SEM FORRO TAMANHO 08 | PAR | 4.73 | 4.73 | COPASA
25010044 | LUVA LATEX SEM FORRO TAMANHO 10 | PAR | 4.73 | 4.73 | COPASA
25010045 | LUVA LATEX FORRADA TAMANHO 08 | PAR | 3.03 | 3.03 | COPASA
25010046 | LUVA LATEX FORRADA TAMANHO 10 | PAR | 3.03 | 3.03 | COPASA
25010051 | LUVA PVC COM OMBREIRA TAMANHO 9,5 | PAR | 26.61 | 26.61 | COPASA
25010078 | LUVA NITRILICA SERVIÇO PESADO | PAR | 9.25 | 9.25 | COPASA
25010083 | LUVA VAQUETA COM REFORÇO | PAR | 11.86 | 11.86 | COPASA
25010112 | CANELEIRA DE SEGURANCA DE POLIURETANO | PAR | 37.6 | 37.6 | COPASA
25026323 | LUVA SEGURANÇA RASPA PUNHO 200MM | PAR | 15.14 | 15.14 | COPASA
25026329 | LUVA SEGURANÇA RASPA SERVIÇOS PESADOS | PAR | 13.21 | 13.21 | COPASA
25027179 | BOTINA SEGURANCA COM BIQUEIRA Nº 36 | PAR | 78.21 | 78.21 | COPASA
25027180 | BOTINA SEGURANCA COM BIQUEIRA Nº 37 | PAR | 78.21 | 78.21 | COPASA
25027181 | BOTINA SEGURANCA COM BIQUEIRA Nº 38 | PAR | 78.21 | 78.21 | COPASA
25027182 | BOTINA SEGURANCA COM BIQUEIRA Nº 39 | PAR | 78.21 | 78.21 | COPASA
25027183 | BOTINA SEGURANCA COM BIQUEIRA Nº 40 | PAR | 78.21 | 78.21 | COPASA
25027184 | BOTINA SEGURANCA COM BIQUEIRA Nº 41 | PAR | 78.21 | 78.21 | COPASA
25027185 | BOTINA SEGURANCA COM BIQUEIRA Nº 42 | PAR | 78.21 | 78.21 | COPASA
25027207 | BOTINA SEGURANCA COM BIQUEIRA Nº 43 | PAR | 78.21 | 78.21 | COPASA
25027208 | BOTINA SEGURANCA COM BIQUEIRA Nº 44 | PAR | 78.21 | 78.21 | COPASA
25027209 | BOTINA SEGURANCA COM BIQUEIRA Nº 45 | PAR | 78.21 | 78.21 | COPASA
25027210 | BOTINA SEGURANCA COM BIQUEIRA Nº 46 | PAR | 78.21 | 78.21 | COPASA
25027213 | BOTINA SEGURANCA SEM BIQUEIRA Nº 35 | PAR | 69.5 | 69.5 | COPASA
25027214 | BOTINA SEGURANCA SEM BIQUEIRA Nº 36 | PAR | 69.5 | 69.5 | COPASA
25027215 | BOTINA SEGURANCA SEM BIQUEIRA Nº 37 | PAR | 69.5 | 69.5 | COPASA
25027216 | BOTINA SEGURANCA SEM BIQUEIRA Nº 38 | PAR | 69.5 | 69.5 | COPASA
25027217 | BOTINA SEGURANCA SEM BIQUEIRA Nº 39 | PAR | 69.5 | 69.5 | COPASA
25027218 | BOTINA SEGURANCA SEM BIQUEIRA Nº 40 | PAR | 69.5 | 69.5 | COPASA
25027219 | BOTINA SEGURANCA SEM BIQUEIRA Nº 41 | PAR | 69.5 | 69.5 | COPASA
25027220 | BOTINA SEGURANCA SEM BIQUEIRA Nº 42 | PAR | 69.5 | 69.5 | COPASA
25027223 | BOTINA SEGURANCA SEM BIQUEIRA Nº 43 | PAR | 69.5 | 69.5 | COPASA
25027225 | BOTINA SEGURANCA SEM BIQUEIRA Nº 44 | PAR | 69.5 | 69.5 | COPASA
25027226 | BOTINA SEGURANCA SEM BIQUEIRA Nº 45 | PAR | 69.5 | 69.5 | COPASA
25027232 | BOTINA SEGURANCA ELETRICISTA Nº 37 | PAR | 89.72 | 89.72 | COPASA
25027234 | BOTINA SEGURANCA ELETRICISTA Nº 38 | PAR | 89.72 | 89.72 | COPASA
25027235 | BOTINA SEGURANCA ELETRICISTA Nº 39 | PAR | 89.72 | 89.72 | COPASA
25027236 | BOTINA SEGURANÇA ELETRICISTA Nº 40 | PAR | 89.72 | 89.72 | COPASA
25027237 | BOTINA SEGURANCA ELETRICISTA Nº 41 | PAR | 89.72 | 89.72 | COPASA
25027238 | BOTINA SEGURANCA ELETRICISTA Nº 42 | PAR | 89.72 | 89.72 | COPASA
25027239 | BOTINA SEGURANCA ELETRICISTA Nº 43 | PAR | 89.72 | 89.72 | COPASA
25027240 | BOTINA SEGURANCA ELETRICISTA Nº 44 | PAR | 89.72 | 89.72 | COPASA
25057702 | BOTA BORRAC.PVC/EVA C/BIQ.COMPOSITE Nº38 | PAR | 114.91 | 114.91 | COPASA
25057703 | BOTA BORRAC.PVC/EVA C/BIQ.COMPOSITE Nº40 | PAR | 114.91 | 114.91 | COPASA
25057704 | BOTA BORRAC.PVC/EVA C/BIQ.COMPOSITE Nº42 | PAR | 114.91 | 114.91 | COPASA
25057705 | BOTA BORRAC.PVC/EVA C/BIQ.COMPOSITE Nº44 | PAR | 114.91 | 114.91 | COPASA
25057706 | BOTA BORRAC.PVC/EVA C/BIQ.COMPOSITE Nº45 | PAR | 114.91 | 114.91 | COPASA
25060280 | CALCADO SEGURANCA PARA LEITURISTA Nº38 | PAR | 119.67 | 119.67 | COPASA
25060281 | CALCADO SEGURANCA PARA LEITURISTA Nº39 | PAR | 119.67 | 119.67 | COPASA
25060282 | CALCADO SEGURANCA PARA LEITURISTA Nº40 | PAR | 119.67 | 119.67 | COPASA
25060283 | CALCADO SEGURANCA PARA LEITURISTA Nº41 | PAR | 119.67 | 119.67 | COPASA
25060284 | CALCADO SEGURANCA PARA LEITURISTA Nº42 | PAR | 119.67 | 119.67 | COPASA
25060285 | CALCADO SEGURANCA PARA LEITURISTA Nº43 | PAR | 119.67 | 119.67 | COPASA
25060286 | CALCADO SEGURANCA PARA LEITURISTA Nº44 | PAR | 119.67 | 119.67 | COPASA
25060287 | CALCADO SEGURANCA PARA LEITURISTA Nº45 | PAR | 119.67 | 119.67 | COPASA
25060288 | CALCADO SEGURANCA PARA LEITURISTA Nº46 | PAR | 119.67 | 119.67 | COPASA
25060296 | CALCADO SEGURANCA PARA LEITURISTA Nº35 | PAR | 119.67 | 119.67 | COPASA
25060297 | CALCADO SEGURANCA PARA LEITURISTA Nº36 | PAR | 119.67 | 119.67 | COPASA
25060932 | LUVA ISOLANTE P/ELETRICISTA TAM 9 CL 00 | PAR | 182.6 | 182.6 | COPASA
25060933 | LUVA ISOLANTE P/ELETRICISTA TAM 9,5 CL00 | PAR | 182.6 | 182.6 | COPASA
25060934 | LUVA ISOLANTE P/ELETRICISTA TAM 10 CL 00 | PAR | 182.6 | 182.6 | COPASA
25065270 | LUVA SEG.TRICOTADA POLIET. TAM. "M" | PAR | 3.59 | 3.59 | COPASA
25065271 | LUVA SEG.TRICOTADA POLIET. TAM. "G" | PAR | 3.59 | 3.59 | COPASA
25065272 | LUVA SEG.TRICOTADA POLIET. TAM. "XG" | PAR | 3.59 | 3.59 | COPASA
35001128 | LUVA DE VAQUETA COM REFORCO | PAR | 19.07 | 19.07 | COPASA
35001130 | CALCADO SEGURANCA COURO E SOLA BORRACHA | PAR | 75.7 | 75.7 | COPASA
25004474 | ACIDO FLUOSSILICICO ONU 1778 | L | 1.96 | 1.96 | COPASA
25004475 | CAL HIDRATADA TRATAM.AGUA SACO DE 20 KG | SC | 27.92 | 27.92 | COPASA
25004476 | CLORETO FERRICO TRAT. AGUA Nº ONU 2582 | L | 1.7 | 1.7 | COPASA
25004483 | SULFATO ALUMINIO LIQUIDO ONU 1760 | L | 1.59 | 1.59 | COPASA
25004484 | CLORO LIQUIDO A GRANEL CAMINHAO TANQUE | TO | 3753.25 | 3753.25 | COPASA
25004504 | CARVAO ATIVADO UMECTADO SACO 25 KG | SC | 251.5 | 251.5 | COPASA
25004532 | HIPOCLORITO CALCIO GRAN.40KG ONU1748 | SC | 516 | 516 | COPASA
25004602 | DESENGRAXANTE P/OFICINA GERAL EMB.BD.20L | BD | 237.92 | 237.92 | COPASA
25004613 | OLEO LUBRIF. SEMI SINTETICO SAE 15W40 | L | 24.43 | 24.43 | COPASA
25004623 | DESENGRAXANTE INDUSTRIAL - EMB. 20,0 L | BD | 342.71 | 342.71 | COPASA
25004977 | ARAME FARPADO BWG 14 2,00MM | RL | 557.69 | 557.69 | COPASA
25008399 | TARRAXA P/ TUBO PVC DE 1/2" A 1"-JOGO | JG | 66.6 | 66.6 | COPASA
25008516 | JOGO CHAVE COMBINADA 3/8 A 1" | JG | 149.76 | 149.76 | COPASA
25008743 | JOGO CHAVE ALLEN CURTA 1/8 X 9/16 | JG | 68.75 | 68.75 | COPASA
25008815 | JOGO CACHIMBOS ACO 10 A 32MM | JG | 209.71 | 209.71 | COPASA
25008930 | JOGO DE CHAVE ALLEN C/MEDIDAS 2A10MM. | JG | 24.99 | 24.99 | COPASA
25009502 | TAMPA AL/PE TERMOSOLDAVEL DIAMETRO 75MM | MIL | 47.39 | 47.39 | COPASA
25009514 | FITA ADESIVA LACRE COPASA RL 100M | RL | 16.88 | 16.88 | COPASA
25009650 | COPO PLASTICO S/ TAMPA P/ AGUA 200 ML | MIL | 41.46 | 41.46 | COPASA
25016140 | MEMBRANA FILT. POROS 0,45 E DIAM. 47 MM | CX | 221.18 | 221.18 | COPASA
25016382 | MERCK-CUBETA P/TERMOREATOR TR 420 E 620 | CX | 598.43 | 598.43 | COPASA
25017797 | REAGENTE ANALISE FENOL DR 2500. | PAC | 1435.33 | 1435.33 | COPASA
25017829 | REAGENTE ANALISE FENOL 2 ESPEC.DR 2500. | PAC | 813.35 | 813.35 | COPASA
25019455 | PRE-FILTRO MICROFIBRA VIDRO 47MM 0,7MICR | CX | 200 | 200 | COPASA
25022324 | REAGENTE DPD PASTILHAS CLORO LIVRE CX100 | CX | 43.93 | 43.93 | COPASA
25023611 | CAL HIDRATADA GRANEL TRATAMENTO AGUA | TON | 1052.74 | 1052.74 | COPASA
25023902 | PADRAO MIX INTERNO SOLUC 2000 PPM-AMPOLA | AP | 603.9 | 603.9 | COPASA
25023933 | AGILENT-SEPTO P/VIALS HPLC EMB. C/100UN | PAC | 103.83 | 103.83 | COPASA
25024272 | LUVA LATEX MED/HOSP TAM.G CX C/100 UN | CX | 16.19 | 16.19 | COPASA
25026362 | COPO POLIP. SEM LOGO GOVERNO CERCADINHO | MIL | 224.79 | 224.79 | COPASA
25027966 | CLORO LIQUEFEITO CILINDRO 50 KG | CIL | 412.11 | 412.11 | COPASA
25027968 | CLORO LIQUEFEITO CILINDRO 900 KG | CIL | 7163.83 | 7163.83 | COPASA
25039730 | REAGENTE DPD PASTILHAS CLORO TOTAL CX100 | CX | 160.99 | 160.99 | COPASA
25040606 | AGILENT-SEPTO PTFE/SILICONE PAC.1000 UN | PAC | 1914.33 | 1914.33 | COPASA
25041079 | KIT QUANTIFICACAO MICROCISTINA | CX | 4546.18 | 4546.18 | COPASA
25042323 | LAMINA TRATADA PARA MICROSCOPIA | CX | 2785.97 | 2785.97 | COPASA
25043896 | SOLUCAO PADRAO MIX BASE/NEUTRA.1000µg/ML | AP | 540.06 | 540.06 | COPASA
25044629 | LUVA LATEX MED/HOSP TAM.P CX C/100 UN | CX | 16.19 | 16.19 | COPASA
25044630 | LUVA LATEX MED/HOSP TAM.M CX C/100 UN | CX | 16.19 | 16.19 | COPASA
25045756 | CLORETO SODIO GRANUL.2,83A1,65MM 25KG | SC | 20.13 | 20.13 | COPASA
25052369 | SUPORTE PARA TUBO FALCON 50 FUROS | PEÇ | 17.15 | 17.15 | COPASA
25056433 | PIPETA PASTEUR GRADUADA DESCART 3ML-500U | CX | 180.57 | 180.57 | COPASA
25058579 | PADRAO MIX.CUSTOMIZADO AMPOLA 1ML 2MG/ML | AP | 9437.03 | 9437.03 | COPASA
25059299 | SULFATO ALUMINIO LIQUIDO ISENTO FERRO | L | 1.8 | 1.8 | COPASA
25060041 | AGILENT-SEPTO VERDE GC REF.5183-4759-100 | CX | 742.87 | 742.87 | COPASA
25060525 | AGILENT-TAMPA COM SEPTO PARA VIAL DE 1ML | PAC | 200.33 | 200.33 | COPASA
25061330 | CAL HIDRATADA SUSPENSAO CA(OH)2 MIN.28% | TO | 620.8 | 620.8 | COPASA
25062197 | AGILENT-FRIT BOMBA CROMAT. REF.5067-5716 | PAC | 173.56 | 173.56 | COPASA
25063900 | ADOCANTE SUCRALOSE EM PO SACHE 0,5G | CX | 50.3 | 50.3 | COPASA
25063901 | ACUCAR CRISTAL GRANULADO SACHE 5GRAMAS | CX | 24.65 | 24.65 | COPASA
25065086 | JOGO SOQUET 10-32MM/3/8”-1.1/4” ENC 1/2" | JG | 2037.58 | 2037.58 | COPASA
35000052 | ACO CA-50 A OU B | TO | 7477.33 | 7477.33 | COPASA
35000053 | ACO CA-60 A OU B | TO | 7477.33 | 7477.33 | COPASA
35000063 | RESINA POLIURETANO-MC 2300 NV OU SIMILAR | L | 112.61 | 112.61 | COPASA
35000064 | RESINA POLIURETANO MC 2033 OU SIMILAR | L | 112.61 | 112.61 | COPASA
35000069 | SOLVENTE REINIGUNGSMITTEL U OU SIMILAR | L | 59.64 | 59.64 | COPASA
35000071 | SIKA I | L | 6.93 | 6.93 | COPASA
35000084 | DESMOLDANTE PARA FORMAS | L | 12.03 | 12.03 | COPASA
35000109 | BICA CORRIDA | TO | 54.5 | 54.5 | COPASA
35000110 | BRITA GRADUADA | TO | 151 | 151 | COPASA
35000117 | CONCRETO BETUMINOSO USINADO-CBUQ-FX-"C" | TO | 554.04 | 554.04 | COPASA
35000121 | GASOLINA TIPO A - COMUM | L | 6.49 | 6.49 | COPASA
35000122 | OLEO DIESEL | L | 6.04 | 6.04 | COPASA
35000123 | OLEO P/ FERRAMENTAS PNEUMATICAS-FP68 | L | 20.06 | 20.06 | COPASA
35000160 | SOLUCAO LIMPADORA P/ PVC RIGIDO | L | 63.86 | 63.86 | COPASA
35000176 | AGENTE ESPUMANTE DRILLFOAN OU SIMILAR | L | 27 | 27 | COPASA
35000255 | BLOCOS CONCRETO NAO VAZADO 40X20X10CM | MIL | 2012.47 | 2012.47 | COPASA
35000256 | BLOCOS CONCRETO NAO VAZADO 40X20X15CM | MIL | 2940.05 | 2940.05 | COPASA
35000257 | BLOCOS CONCRETO NAO VAZADO 40X20X20CM | MIL | 3443.1 | 3443.1 | COPASA
35000259 | TIJOLO CERAMICO 8 FUROS 30X20X10CM. | MIL | 1110.15 | 1110.15 | COPASA
35000260 | TIJOLO MACICO COMUM 20X10X5,5CM | MIL | 1034.1 | 1034.1 | COPASA
35000261 | TIJOLO MACICO TIPO A VISTA 23X11X 5,5CM | MIL | 1018.53 | 1018.53 | COPASA
35000266 | TELHA CERAMICA COLONIAL 45X15CM | MIL | 2160.21 | 2160.21 | COPASA
35000267 | CUMEEIRA CERAMICA 45º - 40X20CM. | MIL | 4505.15 | 4505.15 | COPASA
35000296 | FUNDO BRANCO FOSCO | L | 48.32 | 48.32 | COPASA
35000297 | MASSA LATEX - BASE PVA | L | 5.37 | 5.37 | COPASA
35000298 | LIQUIBASE | L | 29.97 | 29.97 | COPASA
35000299 | SOLVENTE (AGUARRAS OU SIMILAR) | L | 24.05 | 24.05 | COPASA
35000301 | OLEO DE LINHACA | L | 37.03 | 37.03 | COPASA
35000302 | MASSA A OLEO | L | 29.18 | 29.18 | COPASA
35000308 | TINTA (ESMALTE SINTETICO) COR GRAFITE | L | 47.41 | 47.41 | COPASA
35000309 | TINTA ASFALTICA COR PRETA | L | 36.53 | 36.53 | COPASA
35000310 | TINTA LATEX PVA INTERIOR/EXTERIOR | L | 18.18 | 18.18 | COPASA
35000311 | ESMALTE SINTETICO FERRO GL 3,6 LT | L | 49.56 | 49.56 | COPASA
35000312 | TINTA A OLEO, P/ MADEIRA | L | 44.49 | 44.49 | COPASA
35000313 | TINTA OLEO P/PAREDE INTERIOR/EXTERIOR | L | 44.49 | 44.49 | COPASA
35000314 | TINTA A BASE DE SILICONE | L | 41.58 | 41.58 | COPASA
35000315 | TINTA ACRILICA INCOLOR | L | 38.01 | 38.01 | COPASA
35000316 | ZARCAO | L | 36.06 | 36.06 | COPASA
35000317 | VERNIZ COPAL | GL | 129.72 | 129.72 | COPASA
35000590 | CIMENTO BRANCO (SACO COM 25 KG) | SC | 74.26 | 74.26 | COPASA
35000591 | CIMENTO PORTLAND CP II 32 | SC | 34.8 | 34.8 | COPASA
35000662 | AGUA SANITARIA | L | 3.24 | 3.24 | COPASA
35000665 | PAPEL FORMATO A-4 GRAMATURA 75G/M2 | MIL | 44.82 | 44.82 | COPASA
35001079 | TUBO GALVANIZADO 1.1/2" - CIMBRAMENTO | MLM | 6.4 | 6.4 | COPASA
35001080 | SOLUCAO AQUOSA A BASE PEROX. HIDROGENIO | L | 44.91 | 44.91 | COPASA
35001081 | SOLUCAO AQUOSA A BASE DE ORTO-FOSFATO | L | 56.25 | 56.25 | COPASA
35001109 | TARIFA DE ENERGIA ELETRICA | KWH | 0.94 | 0.94 | COPASA
35001110 | INSUMOS P/ IMPRESSAO ELETRONICA DOCUM. | MIL | 139.98 | 139.98 | COPASA
35001180 | RECEPTOR GNSS L1L2 RTK TEMPO REAL - PAR | DIA | 280 | 280 | COPASA
35001181 | ECOBATIMETRO MOD BATHY 500MF OU SIMILAR | DIA | 350 | 350 | COPASA
35001182 | LASER SCANNER REGL VZ1000 OU SIMILAR | DIA | 933 | 933 | COPASA
35001207 | EQUIPE ESPECIALIZADA I -POL ELASTOMERICO | GB | 995.78 | 860.16 | COPASA
35001208 | EQUIPE ESPECIALIZADA II-POL ELASTOMERICO | GB | 1021.28 | 882.19 | COPASA
35001209 | EQUIPE ESPECIALIZADA III-POL ELASTOMERIC | GB | 1254 | 1083.22 | COPASA
35001210 | EQUIPE ESPECIALIZADA IV-POL ELASTOMERICO | GB | 1665.18 | 1438.4 | COPASA
35001211 | CONSUMO MATERIAL AREAS >=1000 M2 | GB | 817.82 | 817.82 | COPASA
35001212 | CONSUMO MATERIAL 500<=AREA<1000 M2 | GB | 825.96 | 825.96 | COPASA
35001213 | CONSUMO MATERIAL 200<=AREAS<500 M2 | GB | 955.18 | 955.18 | COPASA
35001214 | CONSUMO MATERIAL AREAS <200 M2 | GB | 1228.12 | 1228.12 | COPASA
35001259 | MOBILIZACAO EQUIPE P/ APLIC. POLIURETANO | GB | 96.18 | 96.18 | COPASA
35001274 | ESPACADOR PARA PISO E REVESTIMENTO 3 MM | SC | 9.02 | 9.02 | COPASA
35002014 | EQUIPE E EQUIPAMENTOS -SOLDA GEOMEMBRANA | DIA | 3198.32 | 3198.32 | COPASA
35002015 | SOLDA GEOMEMBRANA -CONEXOES E ACESSORIOS | GB | 194.45 | 194.45 | COPASA
35002104 | ESCORIA DE ACIARIA | TO | 14 | 14 | COPASA
35002193 | AGUA SANITARIA | L | 2.18 | 2.18 | COPASA
35002194 | ALCOOL LIQUIDO | L | 9.36 | 9.36 | COPASA
35002195 | DETERGENTE LIQUIDO NEUTRO | L | 3.68 | 3.68 | COPASA
35002200 | DESINFETANTE | L | 2.73 | 2.73 | COPASA
35002202 | TOALHAS DE PAPEL INTERFOLHADAS - 1000 FO | PAC | 10.37 | 10.37 | COPASA
35002203 | SABONETE LIQUIDO | L | 5.37 | 5.37 | COPASA
35002204 | PAPEL SULFITE A4 - 75G - 500 FOLHAS | PAC | 32.9 | 32.9 | COPASA
65000179 | CARGA E DESCARGA (MATERIAL EM GERAL) COM MANUSEIO E ARRUMACAO DO MATERIAL | TO | 55.03 | 53.84 | COPASA
65000190 | TRANSPORTE LOCAL, EM PERIMETRO URBANO (MATERIAL EM GERAL), CARGA ACONDICIONADA | TOK | 1.89 | 1.84 | COPASA
65000191 | TRANSPORTE COMERCIAL RODOVIARIO (MATERIAL EM GERAL), CARGA ACONDICIONADA | TOK | 0.59 | 0.58 | COPASA
65000193 | TRANSPORTE COMERCIAL RODOVIARIO (MATERIAL EM GERAL), A GRANEL | M3K | 1.28 | 1.26 | COPASA
65000455 | CONFECCAO DO CONCRETO BETUMINOSO USINADO A FRIO - PMF | TO | 435.04 | 433.81 | COPASA
65000502 | PAVIMENTACAO EM CONCRETO BETUMINOSO USINADO A QUENTE, CBUQ, PARA FAIXAS MAIORES QUE 3,50 M | TO | 617.12 | 615.52 | COPASA
65000995 | FURGAO OU UTILITARIO, MOTOR GASOLINA 86 HP (INCLUSIVE MOTORISTA) | DIA | 383.63 | 364.28 | COPASA
65000999 | CAMINHONETE TURBO, MOTOR A GASOLINA 2.2 - 111 HP (INCLUSIVE MOTORISTA) | DIA | 583.84 | 564.49 | COPASA
65001014 | CAMINHAO COM CARROCERIA FIXA, CAPACIDADE PARA 4,0 T (INCLUSIVE MOTORISTA) | DIA | 416.4 | 397.05 | COPASA
65001104 | PRE-FILTRO COM AREIA SELECIONADA, TIPO PEROLA, DIAMETRO DE 2,0 A 3,6 MM | TO | 1438.03 | 1434.02 | COPASA
65001125 | DISTRIBUICAO DE FOLHETOS INFORMATIVOS | DEZ | 9.09 | 8.37 | COPASA
65001153 | LEVANTAMENTO PLANIALTIMETRICO E SEMICADASTRAL COM NORMAL - AREA URBANA. | KM2 | 20371.03 | 19024.14 | COPASA
65001154 | LEVANTAMENTO PLANIALTIMETRICO E SEMICADASTRAL COM NORMAL - AREA DE EXPANSAO | KM2 | 16296.8 | 15219.29 | COPASA
65001155 | LEVANTAMENTO PLANIALTIMETRICO E SEMICADASTRAL COM NORMAL - AREA DE OCUPACAO NAO PLANEJADA (FAVELA) | KM2 | 27161.37 | 25365.52 | COPASA
65001157 | LEVANTAMENTO PLANIMETRICO CADASTRAL | HA | 271.62 | 253.67 | COPASA
65001158 | SEMICADASTRO - ATUALIZACAO COM INDICACAO DE NOVOS IMOVEIS E DADOS URBANISTICOS | KM2 | 4074.23 | 3804.85 | COPASA
65001161 | LEVANTAMENTO ALTIMETRICO DE SEMICADASTRO EXISTENTE, INCLUINDO AMARRACAO PLANIALTIMETRICA | KM2 | 11640.56 | 10870.92 | COPASA
65001162 | DIGITALIZACAO DO LEVANTAMENTO PLANIALTIMETRICO SEMICADASTRAL EXISTENTE | KM2 | 1217.24 | 1098.24 | COPASA
65001202 | ALOCACAO DE EQUIPE BASICA DE TOPOGRAFIA, LIMITADA A 7(SETE) DIAS | DIA | 2570.9 | 2414.54 | COPASA
65002501 | SISTEMA DE CIMBRAMENTO TUBULAR EM TUBOS GALVANIZADOS COM DIAMETRO DE 1.1/2", INCLUSIVE BRACADEIRAS, BASES E DEMAISACESSORIOS (UNIDADE DE MEDIDA = METRO POR MES) | MLM | 20.76 | 19.81 | COPASA
65002507 | COMBATE E DESINFECCAO DE FERRO-BACTERIA EM POCOS ARTESIANOS, COM A UTILIZACAO DE BACTERICIDA EM SOLUCAO AQUOSA A BASE DEPEROXIDO DE HIDROGENIO E ANTIOXIDANTES | L | 44.99 | 44.99 | COPASA
65002508 | RECUPERACAO E LIMPEZA DE POCOS ARTESIANOS COM A UTILIZACAO DE SOLUCAO AQUOSA A BASE DE ORTO-FOSFATO, ESTABILIZANTES,ANTICORROSIVOS E DESINCRUSTANTES | L | 56.33 | 56.33 | COPASA
65002544 | SERVICOS TOPOGRAFICOS DE CAMPO PARA OBRAS COM UTILIZACAO DE ESCORAMENTO TIPO BLINDAGEM METALICA | DIA | 1265.22 | 1182.01 | COPASA
65002546 | ADICIONAL DE TRANSPORTE EM PERIMETRO URBANO A GRANEL - DISTANCIA SUPERIOR A 1,0 KM | M3K | 2.3 | 2.27 | COPASA
65002547 | HOSPEDAGEM E ALIMENTACAO PARA EQUIPE DE SONDAGEM POR DIA TRABALHADO OU A DISPOSICAO | DIA | 566.72 | 566.72 | COPASA
65002553 | INJECAO DE RESINAS A BASE DE POLIURETANO, CONSISTINDO DE ESPUMA HIDROATIVA EXPANSIVA E GEL, EM TRINCAS E/OU FISSURAS EMESTRUTURAS DE CONRETO SIMPLES E/OU ARMADO,E APLICAÇÃO DE ADESIVO EPÓXICO | L | 208.08 | 203.52 | COPASA
65002557 | EQUIPE DE ELETROFUSAO, PARA UTILIZACAO EXCLUSIVA EM METODO NAO DESTRUTIVO (MND), PARA SOLDA DE TUBOS E CONEXOES DE PEAD | DIA | 1118.54 | 1037.49 | COPASA
65002840 | EQUIPE DE ECOBATIMETRIA | DIA | 3479.61 | 3327.12 | COPASA
65002845 | EQUIPE PARA LEVANTAMENTOS COM LASER SCANNER | DIA | 7277.66 | 7013.98 | COPASA
65002847 | LEVANTAMENTO PLANIALTIMETRICO COM UTILIZACAO DE EQUIPAMENTO LASER SCANNER - AREAS EXCEDENTES A 100000 M2 (10HA), PELOQUE EXCEDER 100000M2 (10HA) | HA | 382.1 | 368.25 | COPASA
65003661 | PROJETO ELETRICO - DETALHAMENTOS COMPLEMENTARES, DIAGRAMAS TRIFILARES, DIAGRAMAS DE COMANDO E DETALHES DE INSTALACAO | A1 | 1633.7 | 1475.07 | COPASA
65003662 | PROJETO ELETRICO - ILUMINACAO E TOMADAS, SPDA E ATERRAMENTO | A1 | 2624.81 | 2368.74 | COPASA
65003663 | PROJETO ELETRICO - PROJETO DE SUBESTACAO EM POSTE, CABINE PRIMARIA OU SUBESTACAO ABRIGADA | A1 | 2935.15 | 2649.94 | COPASA
65003664 | PROJETO ELETRICO - REDES CABEAMENTO ESTRUTURADO, TELEFONIA, CFTV, SONORIZACAO, DETECCAO E ALARME DE INCENDIO E INTRUSAO | A1 | 1606.99 | 1450.59 | COPASA
65003725 | LEVANTAMENTO DE AREAS ESPECIAIS, INCLUSIVE TRAVESSIAS A > 100.000 M2 (10 HA), PELO QUE EXCEDER 100.000 M2 (10 HA). | HA | 1018.57 | 951.22 | COPASA
65003938 | CAMINHAO COM CARROCERIA FIXA E CABINE EXTRA, CAPACIDADE PARA 4,0 TON (INCLUSIVE MOTORISTA) | DIA | 433.6 | 414.25 | COPASA
65003939 | CAMINHAO BASCULANTE, CAPACIDADE PARA 5,0 M3 (INCLUSIVE MOTORISTA) | DIA | 478.37 | 459.01 | COPASA
65003945 | TRANSPORTE RODOVIARIO DE MASSA ASFALTICA, CBUQ, ENTRE CIDADES PARA OBRAS DE EXPANSAO, COM USO DE CAMINHAO BASCULANTE | M3K | 0.84 | 0.82 | COPASA
65004187 | SISTEMA DE AUTOMACAO E TELECOMANDO VIA RADIO - 1 (PONTO) - INSTALACAO | DIA | 868.28 | 812.32 | COPASA
65004218 | TRANSPORTE DE AGUA BRUTA OU TRATADA PONTO A PONTO COM CAMINHAO TANQUE (PIPA) EM ESTRADA PAVIMENTADA | M3K | 0.51 | 0.5 | COPASA
65004219 | TRANSPORTE DE AGUA BRUTA OU TRATADA PONTO A PONTO COM CAMINHAO TANQUE (PIPA) EM ESTRADA SEM PAVIMENTACAO | M3K | 0.68 | 0.67 | COPASA
65004223 | TRANSPORTE DE AGUA BRUTA OU TRATADA POR BAIRRO E/OU RESIDENCIAS COM CAMINHAO TANQUE (PIPA) 10 M3. | DIA | 980.5 | 954.54 | COPASA
65004225 | TRANSPORTE DE AGUA BRUTA OU TRATADA POR BAIRRO E/OU RESIDENCIAS COM CAMINHAO TANQUE (PIPA) 15 M3. | DIA | 1170.13 | 1144.17 | COPASA
65004227 | TRANSPORTE DE AGUA BRUTA OU TRATADA POR BAIRRO E/OU RESIDENCIAS COM CAMINHAO TANQUE (PIPA) 20 M3. | DIA | 1892.26 | 1866.3 | COPASA
65004510 | GEOMEMBRANA - SOLDA ATRAVES DO PROCESSO DE TERMOFUSAO E/OU EXTRUSÃO | DIA | 3392.77 | 3392.77 | COPASA
65004603 | DETALHAMENTO ESPECIAL DE INTERCEPTORES, EMISSARIOS E/OU REDES COLETORAS | A1 | 4164.52 | 3756.87 | COPASA
65004929 | TRANSPORTE DE AGREGADOS | M3K | 43.66 | 43.11 | COPASA
65004970 | TRANSPORTE RODOVIARIO DE MASSA ASFALTICA CBUQ ENTRE CIDADES, DISTANCIA MAIOR QUE 60KM, COM USO DE CAMINHAO BASCULANTE | M3K | 1.11 | 1.07 | COPASA
65004341 | LEITO PARA CABOS ABAS EXT. 19MM, TRAVESSAS DE 38X19MM A CADA 250MM, EM ACO GALV. A FOGO NBR 6323, CHAPA 14 LATERAIS E 16TRAVESSAS. DIM. 80X10X300 CM - FORNEC. E INSTALACAO | UN | 417.27 | 409.35 | COPASA
65004342 | LEITO PARA CABOS ABAS EXT. 19MM, TRAVESSAS DE 38X19MM A CADA 250MM, EM ACO GALV. A FOGO NBR 6323, CHAPA 14 LATERAIS E 16TRAVESSAS. DIM. 100X10X300 CM - FORNEC. E INSTALACAO | UN | 448.08 | 439.28 | COPASA
65004343 | CURVA HORIZONTAL P/ LEITO DE CABOS ABAS EXT. 19MM, TRAVESSAS 38X19MM, EM ACO GALV. A FOGO (NBR 6323), CHAPA 16 LATERAISE 18 TRAVESSAS DIM. 20X10 CM (LXA) - FORNEC. E INSTALACAO | UN | 171.46 | 169.26 | COPASA
65004344 | CURVA HORIZONTAL P/ LEITO DE CABOS ABAS EXT. 19MM, TRAVESSAS 38X19MM, EM ACO GALV. A FOGO (NBR 6323), CHAPA 16 LATERAISE 18 TRAVESSAS DIM. 30X10 CM (LXA) - FORNEC. E INSTALACAO | UN | 196.08 | 193.22 | COPASA
65004345 | CURVA HORIZONTAL P/ LEITO DE CABOS ABAS EXT. 19MM, TRAVESSAS 38X19MM, EM ACO GALV. A FOGO (NBR 6323), CHAPA 16 LATERAISE 18 TRAVESSAS DIM. 40X10 CM (LXA) - FORNEC. E INSTALACAO | UN | 220.95 | 217.43 | COPASA
65004346 | CURVA HORIZONTAL P/ LEITO DE CABOS ABAS EXT. 19MM, TRAVESSAS 38X19MM, EM ACO GALV. A FOGO (NBR 6323), CHAPA 14 LATERAISE 16 TRAVESSAS DIM. 50X10 CM (LXA) - FORNEC. E INSTALACAO | UN | 269.09 | 264.91 | COPASA
65004347 | CURVA HORIZONTAL P/ LEITO DE CABOS ABAS EXT. 19MM, TRAVESSAS 38X19MM, EM ACO GALV. A FOGO (NBR 6323), CHAPA 14 LATERAISE 16 TRAVESSAS DIM. 60X10 CM (LXA) - FORNEC. E INSTALACAO | UN | 296.8 | 291.96 | COPASA
65004348 | CURVA HORIZONTAL P/ LEITO DE CABOS ABAS EXT. 19MM, TRAVESSAS 38X19MM, EM ACO GALV. A FOGO (NBR 6323), CHAPA 14 LATERAISE 16 TRAVESSAS DIM. 80X10 CM (LXA) - FORNEC. E INSTALACAO | UN | 344.56 | 339.06 | COPASA
65004349 | CURVA HORIZONTAL P/ LEITO DE CABOS ABAS EXT. 19MM, TRAVESSAS 38X19MM, EM ACO GALV. A FOGO (NBR 6323) CHAPA 14 LATERAIS E16 TRAVESSAS DIM. 100X10 CM (LXA) - FORNEC. E INSTALACAO | UN | 381.15 | 375.65 | COPASA
65004350 | CURVA VERT EXT OU INTERNA P/ LEITO DE CABOS ABAS EXT. 19MM, TRAVESSAS 38X19MM, EM ACO GALV A FOGO NBR 6323, CHAPA 16LATERAIS E 18 TRAVESSAS DIM 20X10 CM - FORNEC. E INSTALACAO | UN | 163.72 | 161.52 | COPASA
65004351 | CURVA VERT EXT OU INTERNA P/ LEITO DE CABOS ABAS EXT. 19MM, TRAVESSAS 38X19MM, EM ACO GALV A FOGO. NBR 6323, CHAPA 16LATERAIS E 18 TRAVESSAS DIM. 30X10 CM - FORNEC. E INSTALACAO | UN | 178.72 | 175.86 | COPASA
65004352 | CURVA VERT EXT OU INTERNA P/ LEITO DE CABOS ABAS EXT. 19MM, TRAVESSAS 38X19MM, EM ACO GALV A FOGO. NBR 6323, CHAPA 16LATERAIS E 18 TRAVESSAS DIM. 40X10 CM - FORNEC. E INSTALACAO | UN | 192.26 | 188.74 | COPASA
65004353 | CURVA VERT EXT OU INTERNA P/ LEITO DE CABOS ABAS EXT. 19MM, TRAVESSAS 38X19MM, EM ACO GALV A FOGO. NBR 6323, CHAPA 14LATERAIS E 16 TRAVESSAS DIM. 50X10 CM - FORNEC. E INSTALACAO | UN | 221.89 | 217.71 | COPASA
65004354 | CURVA VERT EXT OU INTERNA P/ LEITO DE CABOS ABAS EXT. 19MM, TRAVESSAS 38X19MM, EM ACO GALV A FOGO. NBR 6323, CHAPA 14LATERAIS E 16 TRAVESSAS DIM. 60X10 CM - FORNEC. E INSTALACAO | UN | 238.28 | 233.44 | COPASA
65004355 | CURVA VERT EXT OU INTERNA P/ LEITO DE CABOS ABAS EXT. 19MM, TRAVESSAS 38X19MM, EM ACO GALV A FOGO. NBR 6323, CHAPA 14LATERAIS E 16 TRAVESSAS DIM. 80X10 CM - FORNEC. E INSTALACAO | UN | 261.54 | 256.04 | COPASA
65004356 | CURVA VERT EXT OU INTERNA P/ LEITO DE CABOS ABAS EXT. 19MM, TRAVESSAS 38X19MM, EM ACO GALV A FOGO. NBR 6323, CHAPA 14LATERAIS E 16 TRAVESSAS DIM. 100X10 CM- FORNEC. E INSTALACAO | UN | 284.8 | 278.64 | COPASA
65004357 | TE HORIZONTAL PARA LEITO DE CABOS TIPO "C" (COM ABAS) EM AÇO GALV. A FOGO (NBR 6323), CHAPA 16. DIM. 20X10 CM (LXA) -FORNEC. E INSTALACAO, INCLUINDO MATERIAIS DE FIXAÇAO | UN | 269.38 | 266.08 | COPASA
65004358 | TE HORIZONTAL PARA LEITO DE CABOS ABAS EXT. 19MM, TRAVESSAS 38X19MM, EM ACO GALV. A FOGO NBR 6323, CHAPA 16 NAS LATERAISE 18 NAS TRAVESSAS DIM. 30X10 CM - FORNEC. E INSTALACAO | UN | 296.55 | 292.59 | COPASA
65004359 | TE HORIZONTAL PARA LEITO DE CABOS ABAS EXT. 19MM, TRAVESSAS 38X19MM, EM ACO GALV. A FOGO NBR 6323, CHAPA 16 NAS LATERAISE 18 NAS TRAVESSAS DIM. 40X10 CM - FORNEC. E INSTALACAO | UN | 324.79 | 320.17 | COPASA
65004360 | TE HORIZONTAL PARA LEITO DE CABOS ABAS EXT. 19MM, TRAVESSAS 38X19MM, EM ACO GALV. A FOGO NBR 6323, CHAPA 14 NAS LATERAISE 16 NAS TRAVESSAS DIM. 50X10 CM - FORNEC. E INSTALACAO | UN | 387.46 | 382.18 | COPASA
65004361 | TE HORIZONTAL PARA LEITO DE CABOS ABAS EXT. 19MM, TRAVESSAS 38X19MM, EM ACO GALV. A FOGO NBR 6323, CHAPA 14 NAS LATERAISE 16 NAS TRAVESSAS DIM. 60X10 CM - FORNEC. E INSTALACAO | UN | 400.97 | 395.69 | COPASA
65004362 | TE HORIZONTAL PARA LEITO DE CABOS ABAS EXT. 19MM, TRAVESSAS 38X19MM, EM ACO GALV. A FOGO NBR 6323, CHAPA 14 NAS LATERAISE 16 NAS TRAVESSAS DIM. 80X10 CM - FORNEC. E INSTALACAO | UN | 463.17 | 457.23 | COPASA
65004363 | TE HORIZONTAL PARA LEITO DE CABOS ABAS EXT. 19MM, TRAVESSAS 38X19MM, EM ACO GALV. A FOGO NBR 6323, CHAPA 14 NAS LATERAISE 16 NAS TRAVESSAS DIM. 100X10 CM - FORNEC. E INSTALACAO | UN | 517.27 | 510.67 | COPASA
65004364 | CRUZETA HORIZONTAL PARA LEITO DE CABOS ABAS EXT. 19MM, TRAVESSAS 38X19MM, EM ACO GALV. A FOGO (NBR 6323), CHAPA 16LATERAIS E 18 TRAVESSAS DIM. 20X10 CM - FORNEC. E INSTALACAO | UN | 367.09 | 362.69 | COPASA
65004366 | CRUZETA HORIZONTAL PARA LEITO DE CABOS ABAS EXT. 19MM, TRAVESSAS 38X19MM, EM ACO GALV. A FOGO (NBR 6323), CHAPA 16LATERAIS E 18 TRAVESSAS DIM. 30X10 CM - FORNEC. E INSTALACAO | UN | 401.69 | 396.63 | COPASA
65004368 | CRUZETA HORIZONTAL PARA LEITO DE CABOS ABAS EXT. 19MM, TRAVESSAS 38X19MM, EM ACO GALV. A FOGO (NBR 6323), CHAPA 16LATERAIS E 18 TRAVESSAS DIM. 40X10 CM - FORNEC. E INSTALACAO | UN | 431.25 | 425.53 | COPASA
65004369 | CRUZETA HORIZONTAL PARA LEITO DE CABOS ABAS EXT. 19MM, TRAVESSAS 38X19MM, EM ACO GALV. A FOGO (NBR 6323), CHAPA 14LATERAIS E 16 TRAVESSAS DIM. 50X10 CM - FORNEC. E INSTALACAO | UN | 497.69 | 491.31 | COPASA
65004370 | CRUZETA HORIZONTAL PARA LEITO DE CABOS ABAS EXT. 19MM, TRAVESSAS 38X19MM, EM ACO GALV. A FOGO (NBR 6323), CHAPA 14LATERAIS E 16 TRAVESSAS DIM. 60X10 CM - FORNEC. E INSTALACAO | UN | 531.76 | 524.72 | COPASA
65004371 | CRUZETA HORIZONTAL PARA LEITO DE CABOS ABAS EXT. 19MM, TRAVESSAS 38X19MM, EM ACO GALV. A FOGO (NBR 6323), CHAPA 14LATERAIS E 16 TRAVESSAS DIM. 80X10 CM - FORNEC. E INSTALACAO | UN | 587.86 | 580.16 | COPASA
65004372 | CRUZETA HORIZONTAL PARA LEITO DE CABOS ABAS EXT. 19MM, TRAVESSAS 38X19MM, EM ACO GALV. A FOGO (NBR 6323), CHAPA 14LATERAIS E 16 TRAVESSAS DIM. 100X10 CM - FORNEC. E INSTALACAO | UN | 645.09 | 636.73 | COPASA
65004373 | SEPTO DIVISOR PARA LEITOS E ELETROCALHAS EM AÇO GALVANIZADO A FOGO (NBR 6323), DIMENSÕES 300X10 CENTIMETROS (CXA). -FORNECIMENTO E INSTALAÇAO, INCLUINDO MATERIAIS DE FIXAÇAO | UN | 75.04 | 74.21 | COPASA
65004374 | SEPTO DIVISOR PARA LEITOS E ELETROCALHAS EM AÇO GALVANIZADO A FOGO (NBR 6323), DIMENSÕES 300X5 CENTIMETROS (CXA).FORNECIMENTO E INSTALAÇAO, INCLUINDO MATERIAIS DE FIXAÇAO | UN | 43.86 | 43.03 | COPASA
65004375 | INSTALACAO DE MEDIDOR DE NIVEL ULTRASSONICO, INCLUINDO FORNECIMENTO DE SUPORTE ARTICULAVEL EM ALUMINIO E MATERIAIS PARACONEXAO E FIXACAO | UN | 1355.53 | 1272.85 | COPASA
65004376 | POSTE DE CONCRETO CIRCULAR E ACESSORIOS PARA RAMAL DE ENTRADA (OU SAIDA) DE SUBESTACAO, PARA TRANSICAO DE REDE AEREAPARA REDE SUBTERRANEA - FORNECIMENTO E INSTALACAO | UN | 6213.22 | 6130.78 | COPASA
65004377 | CABO UNIPOLAR 50MM2 8,7/15kV, ISOL EXTRUDADA H/EPR BLIND, ENCH. EXTRUDADO, COB PVC ST2, 90G EM SERV, COND COBRE NU TEMPMOLE CL 2, BLIND. NBR 7286/NBR 6251 - FORNEC. E ASSENTAMENTO | M | 104.91 | 104.03 | COPASA
65004378 | CABO UNIPOLAR 35MM2 8,7/15kV, ISOL EXTRUDADA H/EPR BLIND, ENCH. EXTRUDADO, COB PVC ST2, 90G EM SERV, COND COBRE NU TEMPMOLE CL 2, BLIND. NBR 7286/NBR 6251 - FORNEC. E ASSENTAMENTO | M | 84.43 | 83.63 | COPASA
65004379 | CABO UNIPOLAR 25MM2 8,7/15kV, ISOL EXTRUDADA H/EPR BLIND, ENCH. EXTRUDADO, COB PVC ST2, 90G EM SERV, COND COBRE NU TEMPMOLE CL 2, BLIND. NBR 7286/NBR 6251 - FORNEC. E ASSENTAMENTO | M | 69.38 | 68.72 | COPASA
65004380 | TERMINACAO PARA CABO 8,7/15KV, TENSAO SUPORTAVEL FREQ INDU 34KV E IMPULSO 110KV, MONT. A FRIO, P/ CABO DE COBRE EPR 90°DE 25 A 50MM2, ACES. P/ MONT. - INT/EXT - FORNEC INSTALACAO | UN | 858.61 | 821.35 | COPASA
65004381 | SUPORTE P/ 3 MUFLAS, INSTAL PAREDE, CANT. ACO 1.1/2"X1.1/2"X3/16", PINT ANTICORROSIVA, DIM. CONF NORMA CONCES ENERGIA,INCL ABRACADEIRAS FIXACAO DAS MUFLAS - FORNEC E INSTALACAO | UN | 668.46 | 640.03 | COPASA
65004382 | CONJUNTO DE 3 ISOLADORES TIPO PEDESTAL, 15KV, PRENSA FIO P/ VERG, TENSAO FREQ IND 34KV E IMP ATMOSF 95KV, SUP CANT ACO1.1/2"X1.1/2"X3/16" PINT ANTICORROSIVA - FORNEC E INSTALACAO | CJ | 632.45 | 608.85 | COPASA
65004383 | CAVALETE ACO PINT ANTICORROSIVA OU GALV. A FOGO, P/ INSTAL DE 3 TRANSF. DE CORRENTE E 3 DE POTENCIAL, INCL TUBULACOESPARA CABOS, CONF NORMA CONCES. ENERGIA - FORNEC E INSTALACAO | UN | 2989.58 | 2850.44 | COPASA
65004384 | BARRAMENTO DE COBRE ELETROLITICO EM FORMA DE VERGALHAO, PUREZA > 99,9%, SECAO TRANSVERSAL CIRCULAR DE 3/8", PINTADOCONFORME NORMA DA CONCESSIONARIA DE ENERGIA, FORNEC E INSTALACAO | M | 236.29 | 226.74 | COPASA
65004385 | BARRAMENTO DE COBRE ELETROLITICO EM FORMA DE VERGALHAO, PUREZA > 99,9%, SECAO TRANSVERSAL CIRCULAR DE 1/4", PINTADOCONFORME NORMA DA CONCESSIONARIA DE ENERGIA, FORNEC E INSTALACAO | M | 218.58 | 209.11 | COPASA
65004386 | CONECTOR (BORNE) CONCENTRICO À PRESSAO COM PORCA DE TRAVAMENTO, EM LATAO COM ACABAMENTO ESTANHADO, PARA VERG DE COBRE3/8" OU 1/4" TIPO DERIVACAO T OU EMENDA - FORNEC E INSTALACAO | UN | 88.88 | 87.33 | COPASA
65004387 | CONECTOR (BORNE) CONCENTRICO À PRESSAO COM PORCA DE TRAVAMENTO, EM LATAO COM ACABAMENTO ESTANHADO, PARA VERGALHAO DECOBRE 3/8" OU 1/4", TIPO TERMINACAO - FORNEC E INSTALACAO | UN | 88.88 | 87.33 | COPASA
65004388 | CONJUNTO 3 BUCHAS DE PASSAGEM 15KV - 200A- INT/EXTERNO - TENSAO SUPORT A FREQ INDUST 34KV E IMP ATMOSF 95KV, CONF N.ABNT NBR 5034, MONT CHAPA ACO GALV A FOGO - FORNEC E INSTALACAO | CJ | 2728.31 | 2685.35 | COPASA
65004389 | INSTALACAO E INTERLIGACAO DE CHAVE SECCIONADORA TRIPOLAR E PUNHO PARA MANOBRA MANUAL EM SUBESTACAO ABRIGADA, INCLUINDOFORNECIMENTO DE MATERIAIS DE FIXACAO | UN | 835.2 | 782.88 | COPASA
65004390 | INSTALACAO E INTERLIGACAO DE DISJUNTOR DE MEDIA TENSAO EM SUBESTACAO ABRIGADA, INCLUINDO FORNECIMENTO DE MATERIAIS DEFIXACAO | UN | 812.04 | 759.72 | COPASA
65004391 | FORNECIMENTO DE SUPORTE, INSTALACAO E INTERLIGACAO DE CONJUNTO DE 3 (TRES) TRANSFORMADORES DE CORRENTE - TC DE MEDIATENSAO PARA PROTECAO DE SUBESTACAO | CJ | 1074.97 | 1007.81 | COPASA
65004392 | FORNECIMENTO DE SUPORTE E INSTALACAO DE TRANSFORMADOR DE POTENCIAL - TP DE MEDIA TENSAO PARA PROTECAO DE SUBESTACAO | UN | 857.17 | 803.77 | COPASA
65004393 | INSTALACAO E INTERLIGACAO DE PAINEL DE PROTECAO SECUNDÁRIA EM SUBESTACAO, INCLUINDO FORNECIMENTO E INSTALACAO DE CABOS EINFRAESTRUTURA DE ELETRODUTOS | UN | 5254.49 | 5058.39 | COPASA
65004394 | CAIXAS MEDICAO ENERGIA PARA SUBESTACOES MEDIA TENSAO, INCL INFRAESTRUT. INTERLIG AOS TCs E TPs DE MEDICAO E PLATAF BASC.ADEQUADA P. MIGRACAO P. MERCADO LIVRE - FORNEC E INSTALACAO | UN | 4349.42 | 4229.76 | COPASA
65004395 | FUSIVEL HH DE 15KV, PARA CHAVE SECCIONADORA, CORRENTE NOMINAL DO FUSIVEL DE ATE 25A - FORNECIMENTO E INSTALACAO | UN | 321.76 | 320.73 | COPASA
65004396 | FUSIVEL HH DE 15KV, PARA CHAVE SECCIONADORA, CORRENTE NOMINAL DO FUSIVEL DE 32A ATE 63A - FORNECIMENTO E INSTALACAO | UN | 398.64 | 397.61 | COPASA
65004397 | FUSIVEL HH DE 15KV, PARA CHAVE SECCIONADORA, CORRENTE NOMINAL DO FUSIVEL DE 75A ATE 125A - FORNECIMENTO E INSTALACAO | UN | 504.71 | 503.68 | COPASA
65004398 | INSTALACAO E INTERLIGACAO DE TRANSFORMADOR DE POTENCIA DE 500 A 1500kVA, INCLUINDO FORNECIMENTO DE MATERIAIS EACESSORIOS PARA INSTALACAO | UN | 4613.29 | 4442.11 | COPASA
65004399 | INSTALACAO E INTERLIGACAO DE TRANSFORMADOR DE POTENCIA ATE 300KVA, INCLUINDO FORNECIMENTO DE MATERIAIS E ACESSORIOS PARAINSTALACAO | UN | 2736.83 | 2610.85 | COPASA
65004400 | HASTE DE ATERRAMENTO TIPO CANTONEIRA DE ACO GALVANIZADO 25X25X5X2400MM COM CAIXA DE INSPECAO PARA SUBESTACAO -FORNECIMENTO E INSTALACAO CONFORME NORMA DA CONCESSIONARIA DE ENERGIA | UN | 329.78 | 319.07 | COPASA
65004401 | HASTE DE ATERRAMENTO COBREADA DE ALTA CAMADA, MINIMO DE 254 MICRON DE COBRE, 5/8"X2400MM SEM CAIXA DE INSPECAO, CONFORMENORMA ABNT NBR 5419 E NBR 13571, FORNECIMENTO E INSTALACAO | UN | 249.16 | 242.56 | COPASA
65004402 | LUMINARIA TIPO ARANDELA EM ALUMINIO BLINDADA, A PROVA DE TEMPO, ANGULO 45°, GRADE DE PROTECAO E GLOBO DE VIDRO ROSQUEADOAO CORPO, BASE E27 C/ LAMPADA LED 15W - FORNEC E INSTALACAO | UN | 385.01 | 377.53 | COPASA
65004403 | LUMINÁRIA EMERGENCIA COM 60 LED - 200 LUMENS, BIVOLT 127-220V, COM BATERIA DE LITIO AUTONOMIA DE 3 HORAS A PLENA CARGA -FORNECIMENTO E INSTALACAO | UN | 133.05 | 128.06 | COPASA
65004404 | QUADRO DE EQUALIZACAO DE POTENCIAIS 200X200MM EM ACO, DE SOBREPOR, COM BARRAMENTO DE COBRE, 8 (OITO) TERMINAIS DE16-25MM2 E 1 (UM) TERMINAL DE 50MM2 - FORNECIMENTO E INSTALACAO | UN | 652.14 | 637.85 | COPASA
65004405 | QUADRO DE EQUALIZACAO DE POTENCIAIS 400X400MM EM ACO, DE SOBREPOR, COM BARRAMENTO DE COBRE, 16 (DEZESSEIS) TERMINAIS DE16-25MM2 E 1 (UM) DE 50MM2 - FORNECIMENTO E INSTALACAO | UN | 1227.28 | 1200.59 | COPASA
65004406 | LUVA ISOLANTE BORRACHA CLASSE 2 - 20kV, CONF. ABNT NBR 16295. FORNEC COM LUVA, COBERT EM COURO. PROTECAO LUVA ISOLANTE,TAMANHO 10", INCL CAIXA MADEIRA ABRIGO - FORNEC E INSTALACAO | CJ | 782.39 | 777.99 | COPASA
65004407 | EXTINTOR DE INCENDIO TIPO PO QUIMICO ABC, CAPACIDADE DE 6KG - FORNEC COM SUPORTE E ABRIGO PARA INSTALACAO EXTERNA EFIXACAO EM PAREDE, COM PLACA SINALIZACAO - FORNEC E INSTALACAO | CJ | 1105.85 | 1097.05 | COPASA
65004408 | PARA RAIO RESISTORES OXIDO ZINCO, SEM CENTELH, POLIMERICO 12kV - 10KA, TENSAO RESID MAX, CORRENTE INGR. (10KA - 1us)48kV, CORRENTE DESC (10KA - 8/20us) 43KV - FORNEC E INSTALACAO | UN | 373.6 | 363.62 | COPASA
65004409 | CAIXA PROTECAO GERAL BAIXA TENSAO SUBESTACAO, 75kVA - 440V, FORNECIDA COM BARRAMENTO, DISJUNTOR , INCL INFRAESTRUTURA ECABOS DE INTERLIGACAO AO TRANSFORMADOR E CAIXA DE MEDICAO | CJ | 9494.2 | 9358.26 | COPASA
65004410 | CAIXA PROTECAO GERAL BAIXA TENSAO SUBESTACAO, 75kVA - 220V, FORNECIDA COM BARRAMENTO, DISJUNTOR , INCL INFRAESTRUTURA ECABOS DE INTERLIGACAO AO TRANSFORMADOR E CAIXA DE MEDICAO | CJ | 12560 | 12414.7 | COPASA
65004411 | CAIXA PROTECAO GERAL BAIXA TENSAO SUBESTACAO, 112,5kVA - 440V, FORNECIDA COM BARRAMENTO, DISJUNTOR , INCL INFRAESTRUTURAE CABOS DE INTERLIGACAO AO TRANSFORMADOR E CAIXA DE MEDICAO | CJ | 11073.83 | 10932.05 | COPASA
65004412 | CAIXA PROTECAO GERAL BAIXA TENSAO SUBESTACAO, 112,5kVA - 220V, FORNECIDA COM BARRAMENTO, DISJUNTOR , INCL INFRAESTRUTURAE CABOS DE INTERLIGACAO AO TRANSFORMADOR E CAIXA DE MEDICAO | CJ | 18621.11 | 18454.7 | COPASA
65004413 | CAIXA PROTECAO GERAL BAIXA TENSAO SUBESTACAO, 150kVA - 440V, FORNECIDA COM BARRAMENTO, DISJUNTOR , INCL INFRAESTRUTURA ECABOS DE INTERLIGACAO AO TRANSFORMADOR E CAIXA DE MEDICAO | CJ | 12560 | 12414.7 | COPASA
65004414 | CAIXA PROTECAO GERAL BAIXA TENSAO SUBESTACAO, 225kVA - 440V, FORNECIDA COM BARRAMENTO, DISJUNTOR , INCL INFRAESTRUTURA ECABOS DE INTERLIGACAO AO TRANSFORMADOR E CAIXA DE MEDICAO | CJ | 18901.91 | 18715.54 | COPASA
65004415 | CAIXA PROTECAO GERAL BAIXA TENSAO SUBESTACAO, 300kVA - 440V, FORNECIDA COM BARRAMENTO, DISJUNTOR , INCL INFRAESTRUTURA ECABOS DE INTERLIGACAO AO TRANSFORMADOR E CAIXA DE MEDICAO | CJ | 20529.11 | 20290.65 | COPASA
65004416 | MALHA DE TERRA DE REFERENCIA - MTR EM CABO DE COBRE NU 16MM2 E MESH DE 30CM- FORNECIMENTO E INSTALACAO | M2 | 304.39 | 294.12 | COPASA
65004417 | QUADRO TOMADAS INDUSTRIAIS, C/ 3 TOMADAS INDUSTRIAIS: UMA 3P+T, UMA 2P+T E 1 UMA 1P+T. DISJUNTOR GERAL, DISJUNTORESINDIVIDUAIS P/ CADA TOMADA E UM DR GERAL - FORNEC E INSTALACAO | UN | 891.88 | 871.92 | COPASA
65004418 | CAIXA DE COMANDO LOCAL, COM 5 FUROS: 1 CHAVE SELETORA 3 POSICÕES NA, 2 BOTOEIRAS PULSO NA, 1 SINALEIRO LED E 1 BOTAO DEEMERGENCIA COGUMELO COM TRAVA - FORNECIMENTO E INSTALACAO | UN | 466.67 | 446.71 | COPASA
65004419 | INSTALACAO DE TRANSFORMADOR DE SERVICOS AUXILIARES, PRIMÁRIO E SECUNDÁRIO EM BAIXA TENSAO, POTENCIA DE 30KVA ATE 45KVA. | UN | 558.16 | 525.8 | COPASA
65004420 | INSTALACAO DE TRANSFORMADOR DE SERVICOS AUXILIARES, PRIMÁRIO E SECUNDÁRIO EM BAIXA TENSAO, POTENCIA ATE 15KVA. | UN | 262.26 | 246.08 | COPASA
65004421 | ASSENTAMENTO, CONECTORIZACAO, IDENTIFICACAO E COMISSIONAMENTO, QDC, QGBT OU QDG COM ATE 15 POSICOES OCUPADAS PORDISJUNTORES, DISJUNTOR GERAL, DPS E DR, COMPOSTO DE MINIDISJUNTORES | UN | 479.1 | 450.52 | COPASA
65004422 | ASSENTAMENTO, CONECTORIZACAO, IDENTIFICACAO E COMISSIONAMENTO, QDC, QGBT OU QDG, 16 ATE 30 POSICOES OCUPADAS PORDISJUNTORES, DISJUNTOR GERAL, DPS E DR, COMPOSTO DE MINIDISJUNTORES | UN | 898.21 | 841.05 | COPASA
65004423 | ASSENTAMENTO, CONECTORIZACAO, IDENTIFICACAO E COMISSIONAMENTO, QDC, QGBT OU QDG, 31 ATE 45 POSICOES OCUPADAS PORDISJUNTORES, DISJUNTOR GERAL, DPS E DR, COMPOSTO DE MINIDISJUNTORES | UN | 1395.63 | 1306.11 | COPASA
65004424 | ASSENTAMENTO, CONECTORIZACAO, IDENTIFICACAO E COMISSIONAMENTO, QDC, QGBT OU QDG, 46 ATE 60 POSICOES OCUPADAS PORDISJUNTORES, DISJUNTOR GERAL, DPS E DR, COMPOSTO DE MINIDISJUNTORES | UN | 1838.28 | 1723.96 | COPASA
65004425 | ASSENTAMENTO, CONECTORIZACAO, IDENTIFICACAO E COMISSIONAMENTO, QGBT OU QDG, ATE 15 POSICOES OCUPADAS POR DISJUNTORES,DISJUNTOR GERAL, DPS E DR, DE DISJUNTORES EM CAIXA MOLDADA | UN | 774.91 | 734.99 | COPASA
65004426 | ASSENTAMENTO, CONECTORIZACAO, IDENTIFICACAO E COMISSIONAMENTO, QGBT OU QDG, 16 ATE 30 POSICOES OCUPADAS POR DISJUNTORES,DISJUNTOR GERAL, DPS E DR, DE DISJUNTORES EM CAIXA MOLDADA | UN | 1802.26 | 1722.42 | COPASA
65004427 | ASSENTAMENTO, CONECTORIZACAO, IDENTIFICACAO E COMISSIONAMENTO, QGBT OU QDG, 31 ATE 45 POSICOES OCUPADAS POR DISJUNTORES,DISJUNTOR GERAL, DPS E DR, DE DISJUNTORES EM CAIXA MOLDADA | UN | 3023.68 | 2898.64 | COPASA
65004428 | ASSENTAMENTO, CONECTORIZACAO, IDENTIFICACAO E COMISSIONAMENTO, QGBT OU QDG, 46 ATE 60 POSICOES OCUPADAS POR DISJUNTORES,DISJUNTOR GERAL, DPS E DR, DE DISJUNTORES EM CAIXA MOLDADA | UN | 3839.45 | 3674.49 | COPASA
65004429 | ASSENTAMENTO E INTERLIGACAO DE QGBT DE ELEVATORIA COM ATE 3 CONJUNTOS MOTOBOMBA, COM FAIXA DE POTENCIA DE 200,1 A 300CV | UN | 3699.65 | 3574.61 | COPASA
65004430 | ASSENTAMENTO E INTERLIGACAO DE QGBT DE ELEVATORIA COM ATE 3 CONJUNTOS MOTOBOMBA, COM FAIXA DE POTENCIA DE 300,1 A 400CV | UN | 5481.82 | 5316.86 | COPASA
65004431 | ASSENTAMENTO E INTERLIGACAO DE QGBT DE ELEVATORIA COM ATE 3 CONJUNTOS MOTOBOMBA, COM FAIXA DE POTENCIA DE 400,1 A 600CV | UN | 6843.99 | 6639.11 | COPASA
65004432 | ASSENTAMENTO E INTERLIGACAO DE COLUNA DE ENTRADA DE CCM COM CORRENTE NOMINAL DE ATE 350A, INCLUINDO INTERLIGACAO DOSCIRCUITOS AUXILIARES, CONTROLE, INSTRUMENTACAO E REDE | UN | 1259.25 | 1216.69 | COPASA
65004433 | ASSENTAMENTO E INTERLIGACAO DE COLUNA DE ENTRADA DE CCM COM CORRENTE NOMINAL DE 351 ATE 650A, INCLUINDO INTERLIGACAO DOSCIRCUITOS AUXILIARES, CONTROLE, INSTRUMENTACAO E REDE | UN | 2038.05 | 1972.89 | COPASA
65004434 | ASSENTAMENTO E INTERLIGACAO DE COLUNA DE ENTRADA DE CCM COM CORRENTE NOMINAL DE 651 ATE 850A, INCLUINDO INTERLIGACAO DOSCIRCUITOS AUXILIARES, CONTROLE, INSTRUMENTACAO E REDE | UN | 2658.05 | 2572.93 | COPASA
65004435 | ASSENTAMENTO E INTERLIGACAO DE COLUNA DE ENTRADA DE CCM COM CORRENTE NOMINAL DE 851 ATE 1050A, INCLUINDO INTERLIGACAODOS CIRCUITOS AUXILIARES, CONTROLE, INSTRUMENTACAO E REDE | UN | 3199.42 | 3094.34 | COPASA
65004436 | ASSENTAMENTO E INTERLIGACAO DE COLUNA DE ENTRADA DE CCM COM CORRENTE NOMINAL DE 1051 ATE 1250A, INCLUINDO INTERLIGACAODOS CIRCUITOS AUXILIARES, CONTROLE, INSTRUMENTACAO E REDE | UN | 3780.22 | 3655.18 | COPASA
65004437 | ASSENTAMENTO E INTERLIGACAO DE COLUNA DE ENTRADA DE CCM COM CORRENTE NOMINAL DE 1251 ATE 1500A, INCLUINDO INTERLIGACAODOS CIRCUITOS AUXILIARES, CONTROLE, INSTRUMENTACAO E REDE | UN | 4301.02 | 4156.02 | COPASA
65004438 | ASSENTAMENTO E INTERLIGACAO DE QCM OU COLUNA DE CCM DE 201 ATE 300CV | UN | 3700.53 | 3595.45 | COPASA
65004439 | ASSENTAMENTO E INTERLIGACAO DE QCM OU COLUNA DE CCM DE 301 ATE 400CV | UN | 4044.42 | 3919.38 | COPASA
65004440 | ASSENTAMENTO E INTERLIGACAO DE QCM OU COLUNA DE CCM DE 401 ATE 600CV | UN | 5566.02 | 5401.06 | COPASA
65004441 | CABO DE COBRE NU 70,00MM2, MEIO DURO PARA ATERRAMENTO E SPDA, FORMACAO COM 7 FIOS, NBR 6524-FORNECIMENTO E ASSENTAMENTO | M | 72.2 | 70.7 | COPASA
65004442 | RAMAL DE ENTRADA (OU SAIDA) EM POSTE PARA SUBESTACAO 15kV - COM RAMAL DE LIGACAO AEREO E RAMAL DE ENTRADA (OU SAIDA)SUBTERRANEO | UN | 17981.72 | 17451.35 | COPASA
65004443 | BAIA DE MEDICAO PARA SUBESTACAO DE 15kV, MONTADA EM ALVENARIA - MEDICAO NA MEDIA TENSAO. DEVIDAMENTE ADEQUADA PARAMIGRACAO PARA MERCADO LIVRE - FORNECIMENTO E INSTALACAO | UN | 16393.86 | 15780.72 | COPASA
65004444 | BAIA DE PROTECAO POR DISJUNTOR DE MEDIA TENSAO E RELE DE PROTECAO SECUNDARIA PARA SUBESTACAO ABRIGADA, MONTADA EMALVENARIA - FORNECIMENTO E INSTALACAO | UN | 20734.44 | 19806.46 | COPASA
65004445 | BAIA DE TRANSFORMACAO PARA SUBESTACAO DE 15kV, COM TRANSFORMADOR DE 500 ATE 1500KVA, MONTADA EM ALVENARIA - FORNECIMENTOE INSTALACAO | UN | 13816.82 | 13317.35 | COPASA
65004446 | BAIA DE TRANSFORMACAO PARA SUBESTACAO DE 15kV, COM TRANSFORMADOR DE ATE 300KVA, MONTADA EM ALVENARIA - FORNECIMENTO EINSTALACAO | UN | 10993.47 | 10601.31 | COPASA
65004447 | ATERRAMENTO E EQUIPOTENCIALIZACAO DE SUBESTACAO COM CAPACIDADE DE TRANSFORMACAO MAIOR OU IGUAL A 500kVA, CONFORME NORMADA CONCESSIONARIA DE ENERGIA - FORNECIMENTO E INSTALACAO | UN | 12392.78 | 11883.03 | COPASA
65004448 | ATERRAMENTO E EQUIPOTENCIALIZACAO DE SUBESTACAO COM CAPACIDADE DE TRANSFORMACAO MAIOR QUE 150KVA E MENOR QUE 500kVA,CONF. NORMA CONCESSIONARIA ENERGIA - FORNECIMENTO E INSTALACAO | UN | 8626.15 | 8287.19 | COPASA
65004449 | ATERRAMENTO E EQUIPOTENCIALIZACAO DE SUBESTACAO COM CAPACIDADE DE TRANSFORMACAO MENOR OU IGUAL A 150KVA, CONFORME NORMADA CONCESSIONARIA DE ENERGIA - FORNECIMENTO E INSTALACAO | UN | 5669.16 | 5411.56 | COPASA
65004450 | ILUMINACAO, ILUMINACAO DE EMERGENCIA E TOMADAS PARA SUBESTACAO ABRIGADA COM 4 BAIAS - FORNECIMENTO E INSTALACAO | UN | 3659.14 | 3560.77 | COPASA
65004451 | ILUMINACAO, ILUMINACAO DE EMERGENCIA E TOMADAS PARA SUBESTACAO ABRIGADA COM 3 BAIAS - FORNECIMENTO E INSTALACAO | UN | 2791.97 | 2717.76 | COPASA
65004452 | ILUMINACAO, ILUMINACAO DE EMERGENCIA E TOMADAS PARA SUBESTACAO ABRIGADA COM 2 BAIAS - FORNECIMENTO E INSTALACAO | UN | 2023.7 | 1969.45 | COPASA
65004453 | TRATAMENTO - ETE - PROJETO DE IMPLANTACAO GERAL E SISTEMAS COMPLEMENTARES - PORTE 1 - VAZAO < 15 L/S | UN | 37718.41 | 34005.26 | COPASA
65004454 | TRATAMENTO - ETE - PROJETO DE IMPLANTACAO GERAL E SISTEMAS COMPLEMENTARES - PORTE 2 - 15 <= VAZAO < 50 L/S | UN | 47148.01 | 42506.58 | COPASA
65004455 | TRATAMENTO - ETE - PROJETO DE IMPLANTACAO GERAL E SISTEMAS COMPLEMENTARES - PORTE 3 - 50 <= VAZAO < 100 L/S | UN | 56577.61 | 51007.9 | COPASA
65004456 | TRATAMENTO - ETE - PROJETO DE IMPLANTACAO GERAL E SISTEMAS COMPLEMENTARES - PORTE 4 - 100 <= VAZAO < 400 L/S | UN | 67893.13 | 61209.48 | COPASA
65004457 | TRATAMENTO PRELIMINAR - ETE / SES - PORTE 1 - VAZAO < 15 L/S | UN | 10038.39 | 9050.35 | COPASA
65004458 | TRATAMENTO PRELIMINAR - ETE / SES - PORTE 2 - 15 <= VAZAO < 50 L/S | UN | 12547.99 | 11312.94 | COPASA
65004459 | TRATAMENTO PRELIMINAR - ETE / SES - PORTE 3 - 50 <= VAZAO < 100 L/S | UN | 15057.58 | 13575.53 | COPASA
65004460 | TRATAMENTO PRELIMINAR - ETE / SES - PORTE 4 - 100 <= VAZAO < 400 L/S | UN | 18069.1 | 16290.64 | COPASA
65004461 | TRATAMENTO PRELIMINAR - UNIDADE MECANIZADA - ETE / SES - PORTE 1 - VAZAO < 15 L/S | UN | 14223.09 | 12817.91 | COPASA
65004462 | TRATAMENTO PRELIMINAR - UNIDADE MECANIZADA - ETE / SES - PORTE 2 - 15 <= VAZAO < 50 L/S | UN | 17778.87 | 16022.38 | COPASA
65004463 | TRATAMENTO PRELIMINAR - UNIDADE MECANIZADA - ETE / SES – PORTE 3 – 50 <= VAZAO < 100 L/S | UN | 21334.64 | 19226.86 | COPASA
65004464 | TRATAMENTO PRELIMINAR - UNIDADE MECANIZADA - ETE / SES - PORTE 4 - 100 <= VAZAO < 400 L/S | UN | 25601.57 | 23072.23 | COPASA
65004465 | REATOR ANAEROBIO (UASB) - ETE / SES - PORTE 1 - VAZAO < 15 L/S | UN | 20974.21 | 18907.58 | COPASA
65004466 | REATOR ANAEROBIO (UASB) - ETE / SES - PORTE 2 - 15 <= VAZAO < 50 L/S | UN | 26217.76 | 23634.47 | COPASA
65004467 | REATOR ANAEROBIO (UASB) - ETE / SES - PORTE 3 - 50 <= VAZAO < 100 L/S | UN | 31461.31 | 28361.36 | COPASA
65004468 | REATOR ANAERÓBIO (UASB) - ETE / SES - PORTE 4 - 100 <= VAZÃO < 400 L/S | UN | 37753.57 | 34033.64 | COPASA
65004469 | LAGOA - ETE/SES - PORTE 1 - VAZAO < 15 L/S | UN | 9771.71 | 8800.8 | COPASA
65004470 | LAGOA - ETE/SES - PORTE 2 - 15 <= VAZAO < 50 L/S | UN | 12214.64 | 11001 | COPASA
65004471 | LAGOA - ETE/SES - PORTE 3 - 50 <= VAZAO < 100 L/S | UN | 14657.56 | 13201.2 | COPASA
65004472 | LAGOA - ETE/SES - PORTE 4 - 100 <= VAZAO < 400 L/S | UN | 17589.07 | 15841.43 | COPASA
65004473 | LAGOA AERADA - ETE / SES - PORTE 1 - VAZAO < 15 L/S | UN | 22453.2 | 20237.38 | COPASA
65004474 | LAGOA AERADA - ETE / SES - PORTE 2 - 15 <= VAZAO < 50 L/S | UN | 28066.5 | 25296.73 | COPASA
65004475 | LAGOA AERADA - ETE / SES - PORTE 3 - 50 <= VAZAO < 100 L/S | UN | 33679.8 | 30356.08 | COPASA
65004476 | LAGOA AERADA - ETE / SES - PORTE 4 - 100 <= VAZAO < 400 L/S | UN | 40415.76 | 36427.29 | COPASA
65004477 | DISPOSICAO EFLUENTE NO SOLO - ETE / SES - PORTE 1 - VAZAO < 15 L/S | UN | 24686.92 | 22391.3 | COPASA
65004478 | DISPOSICAO EFLUENTE NO SOLO - ETE / SES - PORTE 2 - 15 <= VAZAO < 50 L/S | UN | 30858.65 | 27989.13 | COPASA
65004479 | DISPOSICAO EFLUENTE NO SOLO - ETE / SES - PORTE 3 - 50 <= VAZAO < 100 L/S | UN | 37030.38 | 33586.96 | COPASA
65004480 | DISPOSICAO EFLUENTE NO SOLO - ETE / SES - PORTE 4 - 100 <= VAZAO < 400 L/S | UN | 44436.46 | 40304.35 | COPASA
65004481 | DISPOSICAO RESIDUOS DA ETE EM ATERRO SANITARIO - ETE - SES - PORTE 1 - VAZAO < 15 L/S | UN | 9057.33 | 8155.16 | COPASA
65004482 | DISPOSICAO RESIDUOS DA ETE EM ATERRO SANITARIO - ETE - SES - PORTE 2 - 15 <= VAZAO < 50 L/S | UN | 11321.66 | 10193.95 | COPASA
65004483 | DISPOSICAO RESIDUOS DA ETE EM ATERRO SANITARIO - ETE - SES - PORTE 3 - 50 <= VAZAO < 100 L/S | UN | 13586 | 12232.74 | COPASA
65004484 | DISPOSICAO RESIDUOS DA ETE EM ATERRO SANITARIO - ETE - SES - PORTE 4 - 100 <= VAZAO < 400 L/S | UN | 16303.2 | 14679.28 | COPASA
65004485 | ETE PRE FABRICADA - PROJETO DE IMPLANTACAO GERAL E SISTEMAS COMPLEMENTARES - PORTE 1 - VAZAO < 15 L/S | UN | 28288.8 | 25503.95 | COPASA
65004486 | ETE PRE FABRICADA - PROJETO DE IMPLANTACAO GERAL E SISTEMAS COMPLEMENTARES - PORTE 2 - 15 <= VAZAO < 50 L/S | UN | 35361.02 | 31879.95 | COPASA
65004487 | ETE PRE FABRICADA - PROJETO DE IMPLANTACAO GERAL E SISTEMAS COMPLEMENTARES - PORTE 3 - 50 <= VAZAO < 100 L/S | UN | 42433.24 | 38255.95 | COPASA
65004488 | ETE PRE FABRICADA - PROJETO DE IMPLANTACAO GERAL E SISTEMAS COMPLEMENTARES - PORTE 4 - 100 <= VAZAO < 400 L/S | UN | 50919.88 | 45907.14 | COPASA
65004489 | FILTRO ANAEROBIO - ETE - SES - PORTE 1 - VAZAO < 15 L/S | UN | 4224.87 | 3805.8 | COPASA
65004490 | FILTRO ANAEROBIO - ETE - SES - PORTE 2 - 15 <= VAZAO < 50 L/S | UN | 5281.09 | 4757.24 | COPASA
65004491 | FILTRO ANAEROBIO - ETE - SES - PORTE 3 - 50 <= VAZAO < 100 L/S | UN | 6337.31 | 5708.69 | COPASA
65004492 | FILTRO ANAEROBIO - ETE - SES - PORTE 4 - 100 <= VAZAO < 400 L/S | UN | 7604.77 | 6850.43 | COPASA
65004493 | TANQUE DE EQUALIZACAO DE VAZAO DE ESGOTO - SES - PORTE 1 - VAZAO < 15 L/S | UN | 4820.08 | 4340.95 | COPASA
65004494 | TANQUE DE EQUALIZACAO DE VAZAO DE ESGOTO - SES - PORTE 2 - 15 <= VAZAO < 50 L/S | UN | 6025.1 | 5426.19 | COPASA
65004495 | TANQUE DE EQUALIZACAO DE VAZAO DE ESGOTO - SES - PORTE 3 - 50 <= VAZAO < 100 L/S | UN | 7230.12 | 6511.43 | COPASA
65004496 | TANQUE DE EQUALIZACAO DE VAZAO DE ESGOTO - SES - PORTE 4 - 100 <= VAZAO < 400 L/S | UN | 8676.15 | 7813.72 | COPASA
65004497 | VALA DE INFILTRACAO - ETE / SES- PORTE 1- VAZAO < 15 L/S | UN | 25586.71 | 23061.42 | COPASA
65004498 | VALA DE INFILTRACAO - ETE / SES- PORTE 2- 15 <= VAZAO < 50 L/S | UN | 31983.38 | 28826.78 | COPASA
65004499 | VALA DE INFILTRACAO - ETE / SES- PORTE 3- 50 <= VAZAO < 100 L/S | UN | 38380.06 | 34592.13 | COPASA
65004500 | VALA DE INFILTRACAO - ETE / SES- PORTE 4- 100 <= VAZAO < 400 L/S | UN | 46056.07 | 41510.56 | COPASA
65004502 | MANTA GEOTEXTIL 9 kN/M, FORNECIMENTO E ASSENTAMENTO | M2 | 6.39 | 6.34 | COPASA
65004503 | MANTA GEOTEXTIL 10 kN/M FORNECIMENTO E ASSENTAMENTO | M2 | 7.6 | 7.55 | COPASA
65004504 | MANTA GEOTEXTIL 16 kN/M FORNECIMENTO E ASSENTAMENTO | M2 | 11.04 | 10.99 | COPASA
65004505 | MANTA GEOTEXTIL 21/ kN/M, FORNECIMENTO E ASSENTAMENTO | M2 | 13.68 | 13.63 | COPASA
65004506 | GEOMEMBRANA PEAD E = 1,0 MM, FORNECIMENTO E ASSENTAMENTO | M2 | 26.44 | 26.43 | COPASA
65004507 | GEOMEMBRANA PEAD E = 1,5 MM, FORNECIMENTO E ASSENTAMENTO | M2 | 38.68 | 38.66 | COPASA
65004508 | GEOMEMBRANA PEAD E = 2,0 MM, FORNECIMENTO E ASSENTAMENTO | M2 | 49.97 | 49.93 | COPASA
65004509 | GEOMEMBRANA PEAD- MOBILIZACAO E DESMOBILIZACAO | KM | 3.65 | 3.65 | COPASA
65004510 | GEOMEMBRANA - SOLDA ATRAVES DO PROCESSO DE TERMOFUSAO E/OU EXTRUSÃO | DIA | 3369.19 | 3369.19 | COPASA
65004511 | PONTO DE ÁGUA DE SERVIÇO AÇO GALVANIZADO 1/2 " | UN | 135.1 | 132.91 | COPASA
65004512 | PONTO DE ÁGUA DE SERVIÇO AÇO GALVANIZADO 3/4" | UN | 145.02 | 142.83 | COPASA
65004513 | FILTRO BIOLOGICO - ETE / SES - PORTE 1 - VAZAO < 15 L/S. | UN | 12471.25 | 11237.56 | COPASA
65004514 | FILTRO BIOLOGICO - ETE / SES - PORTE 2 - 15 <= VAZAO < 50 L/S. | UN | 15207.84 | 13704.22 | COPASA
65004515 | FILTRO BIOLOGICO - ETE / SES - PORTE 3 - 50 <= VAZAO < 100 L/S. | UN | 18706.88 | 16856.34 | COPASA
65004516 | FILTRO BIOLOGICO - ETE / SES - PORTE 4 - 100 <= VAZAO < 400 L/S | UN | 22448.25 | 20227.61 | COPASA
65004517 | DECANTADOR PRIMARIO OU SECUNDARIO - ETE/SES - PORTE 1 - VAZAO < 15 L/S | UN | 12471.25 | 11237.56 | COPASA
65004518 | DECANTADOR PRIMARIO OU SECUNDARIO - ETE/SES - PORTE 2 - 15 <= VAZAO < 50 L/S | UN | 15207.84 | 13704.22 | COPASA
65004519 | DECANTADOR PRIMARIO OU SECUNDARIO - ETE/SES - PORTE 3 - 50 <= VAZAO < 100 L/S | UN | 18706.88 | 16856.34 | COPASA
65004520 | DECANTADOR PRIMARIO OU SECUNDARIO - ETE/SES - PORTE 4 - 100 <= VAZAO < 400 L/S | UN | 22448.25 | 20227.61 | COPASA
65004521 | REATOR DE LODO ATIVADO CONVENCIONAL, BATELADA OU AERACAO PROLONGADA - ETE/SES - PORTE 1 - VAZAO < 15 L/S | UN | 23367.09 | 21046.2 | COPASA
65004522 | REATOR DE LODO ATIVADO CONVENCIONAL, BATELADA OU AERACAO PROLONGADA - ETE/SES - PORTE 2 - 15 <= VAZAO < 50 L/S | UN | 28636.8 | 25793.46 | COPASA
65004523 | REATOR DE LODO ATIVADO CONVENCIONAL, BATELADA OU AERACAO PROLONGADA - ETE/SES - PORTE 3 - 50 <= VAZAO < 100 L/S | UN | 35050.67 | 31569.33 | COPASA
65004524 | REATOR DE LODO ATIVADO CONVENCIONAL, BATELADA OU AERACAO PROLONGADA - ETE/SES - PORTE 4 - 100 <= VAZAO < 400 L/S | UN | 42060.8 | 37883.2 | COPASA
65004525 | SISTEMA DE DESINFECCAO - ETE / SES - PORTE 1 - VAZAO < 15 L/S | UN | 28363.7 | 25835.31 | COPASA
65004526 | SISTEMA DE DESINFECCAO - ETE / SES - PORTE 2 - 15 <= VAZAO < 50 L/S | UN | 33929.72 | 30923.23 | COPASA
65004527 | SISTEMA DE DESINFECCAO - ETE / SES - PORTE 3 - 50 <= VAZAO < 100 L/S | UN | 42545.54 | 38752.96 | COPASA
65004528 | SISTEMA DE DESINFECCAO - ETE / SES - PORTE 4 - 100 <= VAZAO < 400 L/S | UN | 51054.65 | 46503.56 | COPASA
65004529 | LEITO DE SECAGEM - ETE / SES - PORTE 1 - VAZAO < 15 L/S. | UN | 6860.65 | 6183.19 | COPASA
65004530 | LEITO DE SECAGEM - ETE / SES - PORTE 2 - 15 <= VAZAO < 50 L/S | UN | 8385.2 | 7557.62 | COPASA
65004531 | LEITO DE SECAGEM - ETE / SES - PORTE 3 - 50 <= VAZAO < 100 L/S. | UN | 10290.98 | 9274.79 | COPASA
65004532 | LEITO DE SECAGEM - ETE / SES - PORTE 4 - 100 <= VAZAO < 400 L/S | UN | 12349.17 | 11129.74 | COPASA
65004533 | SISTEMA DE DESIDRATACAO MECANIZADA - ETE / SES - PORTE 1 - VAZAO < 15 L/S | UN | 25042.6 | 22564.74 | COPASA
65004534 | SISTEMA DE DESIDRATACAO MECANIZADA - ETE / SES - PORTE 2 - 15 <= VAZAO < 50 L/S | UN | 30159.57 | 27177.74 | COPASA
65004535 | SISTEMA DE DESIDRATACAO MECANIZADA - ETE / SES - PORTE 3 - 50 <= VAZAO < 100 L/S | UN | 37563.9 | 33847.1 | COPASA
65004536 | SISTEMA DE DESIDRATACAO MECANIZADA - ETE / SES - PORTE 4 - 100 <= VAZAO < 400 L/S | UN | 45076.67 | 40616.52 | COPASA
65004537 | DISPOSICAO DE LODO / ATERRO CONTROLADO - ETE / SES - PORTE 1 - VAZAO < 15 L/S. | UN | 5900.22 | 5310.25 | COPASA
65004538 | DISPOSICAO DE LODO / ATERRO CONTROLADO - ETE / SES - PORTE 2 - 15 <= VAZAO < 50 L/S. | UN | 7184.66 | 6466.45 | COPASA
65004539 | DISPOSICAO DE LODO / ATERRO CONTROLADO - ETE / SES - PORTE 3 - 50 <= VAZAO < 100 L/S. | UN | 8850.33 | 7965.38 | COPASA
65004540 | DISPOSICAO DE LODO / ATERRO CONTROLADO - ETE / SES - PORTE 4 - 100 <= VAZAO < 400 L/S | UN | 10620.39 | 9558.45 | COPASA
65004541 | CAPTACAO SUPERFICIAL ( BARRAGEM DE NIVEL ) - PORTE 3 - 120< VAZAO <= 300 L/S | UN | 35882.87 | 33643.82 | COPASA
65004542 | CAPTACAO SUPERFICIAL ( BARRAGEM DE NIVEL ) PORTE 4 - 300< VAZAO <= 500 L/S | UN | 43059.44 | 40372.58 | COPASA
65004543 | CAPTACAO SUPERFICIAL ( BARRAGEM DE NIVEL ) - PORTE 5 - VAZAO > 500 L/S | UN | 51671.33 | 48447.1 | COPASA
65004544 | CAPTACAO SUPERFICIAL ( TOMADA DIRETA ) - PORTE 03 - 120< VAZAO <= 300 L/S | UN | 19585.64 | 17649.37 | COPASA
65004545 | CAPTACAO SUPERFICIAL ( TOMADA DIRETA ) - PORTE 4 - 300< VAZAO <= 500 L/S | UN | 23502.76 | 21179.24 | COPASA
65004546 | CAPTACAO SUPERFICIAL ( TOMADA DIRETA ) - PORTE 5 - VAZAO > 500 L/S | UN | 28203.32 | 25415.09 | COPASA
65004547 | CAPTACAO SUPERFICIAL ( TORRE DE TOMADA ) - PORTE 03 - 120< VAZAO <= 300 L/S | UN | 42275.74 | 39391.16 | COPASA
65004548 | CAPTACAO SUPERFICIAL ( TORRE DE TOMADA ) - PORTE 4 - 300< VAZAO <= 500 L/S | UN | 50730.89 | 47269.39 | COPASA
65004549 | CAPTACAO SUPERFICIAL ( TORRE DE TOMADA ) - PORTE 5 - VAZAO > 500 L/S | UN | 60877.07 | 56723.27 | COPASA
65004550 | CAPTACAO SUPERFICIAL ( BALSA / EAB ) - PORTE 03 - 120< VAZAO <= 300 L/S | UN | 37470.23 | 34746.35 | COPASA
65004551 | CAPTACAO SUPERFICIAL ( BALSA / EAB ) - PORTE 4 - 300< VAZAO <= 500 L/S | UN | 44964.27 | 41695.62 | COPASA
65004552 | CAPTACAO SUPERFICIAL ( BALSA / EAB ) - PORTE 5 - VAZAO > 500 L/S | UN | 53957.13 | 50034.74 | COPASA
65004553 | IMPLANTACAO DAS UNIDADES PADROES QUE COMPOEM A UTR PARA ETA PORTE 01 - VAZAO <= 60 L/S | UN | 17209.55 | 15510.73 | COPASA
65004554 | IMPLANTACAO DAS UNIDADES PADROES QUE COMPOEM A UTR PARA ETA - PORTE 02 - VAZAO > 60 L/S ATE 120L/S | UN | 21511.94 | 19388.41 | COPASA
65004555 | IMPLANTACAO DAS UNIDADES PADROES QUE COMPOEM A UTR PARA ETA - PORTE 03 - VAZAO >120 L/S ATE 300 L/S | UN | 25814.33 | 23266.09 | COPASA
65004556 | IMPLANTACAO DAS UNIDADES PADROES QUE COMPOEM A UTR PARA ETA - PORTE 04 - VAZAO > 300 L/S ATE 500 L/S | UN | 30977.2 | 27919.31 | COPASA
65004557 | IMPLANTACAO DAS UNIDADES PADROES QUE COMPOEM A UTR PARA ETA - PORTE 05 - VAZAO > 500 L/S | UN | 37172.64 | 33503.17 | COPASA
65004558 | TANQUE DE EQUALIZACAO/ SEDIMENTACAO COM CAPACIDADE ATE 50M3 - PORTE 01 | UN | 4230.28 | 3809.15 | COPASA
65004559 | TANQUE DE EQUALIZACAO/ SEDIMENTACAO COM CAPACIDADE MAIOR QUE 50M3 A 100M3 - PORTE 02 | UN | 5287.85 | 4761.44 | COPASA
65004560 | TANQUE DE EQUALIZACAO/ SEDIMENTACAO COM CAPACIDADE MAIOR QUE 100M3 A 200M3 - PORTE 03 | UN | 6345.42 | 5713.73 | COPASA
65004561 | PROJETO DE TANQUE DE EQUALIZACAO/ SEDIMENTACAO COM CAPACIDADE MAIOR QUE 200M3 - PORTE 04 | UN | 7614.51 | 6856.47 | COPASA
65004562 | ELEVATORIA DE SOBRENADANTE E DE LODO - UTR - (POTENCIA <= 7,5CV) | UN | 6831.24 | 6154.74 | COPASA
65004563 | ELEVATORIA DE SOBRENADANTE E DE LODO - UTR - (POTENCIA > 7,5CV ATE 25CV) | UN | 8539.05 | 7693.42 | COPASA
65004564 | UTR - SISTEMA MECANICO DE REMOVEDOR DE LODO. | UN | 4607.13 | 4152 | COPASA
65004565 | UTR - SISTEMA DE DESIDRATACAO MECANIZADA - UTR - VAZAO DA ETA <= 120 L/S. | UN | 16744.69 | 15084.78 | COPASA
65004566 | UTR - SISTEMA DE DESIDRATACAO MECANIZADA - UTR- VAZAO DA ETA > 120 L/S. | UN | 20930.86 | 18855.97 | COPASA
65004567 | PROJETO HIDROSSANITARIO, GAS, CONTROLE E COMBATE A INCENDIO DE UNIDADES ADMINISTRATIVAS | UN | 1611.57 | 1453.83 | COPASA
65004568 | QUALIFICACAO DO IMOVEL | UN | 344.21 | 336.31 | COPASA
65004569 | ESTACAO ELEVATORIA DE ESGOTO (200 < P <= 400 CV) | UN | 27533.09 | 24817.05 | COPASA
65004570 | ESTACAO ELEVATORIA DE ESGOTO (P > 400 CV) | UN | 33039.71 | 29780.46 | COPASA
65004572 | ESTUDO TECNICO DE ALTERNATIVAS LOCACIONAIS PARA SISTEMA DE ESGOTAMENTO SANITARIO - SES | UN | 3866.18 | 3478.83 | COPASA
65004573 | ADUTORA PROJETO PORTE 1 D<= 200MM | KM | 3966.56 | 3571.23 | COPASA
65004574 | ADUTORA PROJETO PORTE 2 200MM < D <= 400MM | KM | 4958.2 | 4464.03 | COPASA
65004575 | ADUTORA PROJETO PORTE 3 400MM < D <= 600MM | KM | 5949.84 | 5356.84 | COPASA
65004576 | ADUTORA PROJETO PORTE 4 D > 600MM | KM | 7139.81 | 6428.21 | COPASA
65004577 | ELEVATORIA DE AGUA BRUTA PORTE 3 | UN | 27456.13 | 24746.36 | COPASA
65004578 | ELEVATORIA DE AGUA BRUTA PORTE 4 | UN | 32947.36 | 29695.63 | COPASA
65004579 | ELEVATORIA DE AGUA TRATADA PORTE 3 | UN | 27533.09 | 24817.05 | COPASA
65004580 | ELEVATORIA DE AGUA TRATADA PORTE 4 | UN | 33039.71 | 29780.46 | COPASA
65004581 | ETA PROJETO IMPLANTACAO GERAL SISTEMAS COMPLEMENTARES PORTE 3 120 L/S< Q <=300 L/S | UN | 40126.11 | 36177.85 | COPASA
65004582 | ETA PROJETO IMPLANTACAO GERAL SISTEMAS COMPLEMENTARES PORTE 4 300L/S < Q <= 500L/S | UN | 48151.33 | 43413.42 | COPASA
65004583 | ETA PROJETO IMPLANTACAO GERAL SISTEMAS COMPLEMENTARES PORTE 5 Q>500L/S | UN | 57781.59 | 52096.11 | COPASA
65004584 | ETA PROJETO ESPECIFICO NOVA UNIDADE PORTE 3 120<Q<=300LS | UN | 102247.19 | 92120.74 | COPASA
65004585 | ETA PROJETO ESPECIFICO NOVA UNIDADE PORTE 4 300<Q<=500LS | UN | 122696.63 | 110544.89 | COPASA
65004586 | ETA PROJETO ESPECIFICO NOVA UNIDADE PORTE 5 Q>500LS | UN | 147235.96 | 132653.87 | COPASA
65004587 | ESTUDO DE AMPLIACAO DE UNIDADE DE TRATAMENTO EXISTENTE PORTE 4 300 L/S < Q <= 500L/S | UN | 62232.27 | 56087.13 | COPASA
65004588 | ESTUDO DE AMPLIACAO DE UNIDADE DE TRATAMENTO EXISTENTE PORTE 5 Q > 500L/S | UN | 74678.72 | 67304.55 | COPASA
65004589 | ETA PADRAO PROJETO DE IMPLANTACAO GERAL SISTEMAS COMPLEMENTARES PORTE 3 120 L/S < Q <= 300 L/S. | UN | 40126.11 | 36177.85 | COPASA
65004590 | ETA PADRAO PROJETO DE IMPLANTACAO GERAL SISTEMAS COMPLEMENTARES PORTE 4 300 L/S < Q <= 500 L/S. | UN | 48151.33 | 43413.42 | COPASA
65004591 | ETA PADRAO PROJETO DE IMPLANTACAO GERAL SISTEMAS COMPLEMENTARES PORTE 5 Q > 500 L/S. | UN | 57781.59 | 52096.11 | COPASA
65004592 | CASA DE QUIMICA PROJETO ESPECIFICO DE NOVA UNIDADE PORTE 3 120 L/S < Q <= 300 L/S | UN | 40716.31 | 36672.77 | COPASA
65004593 | CASA DE QUIMICA PROJETO ESPECIFICO DE NOVA UNIDADE PORTE 4 300 L/S < Q <= 500 L/S | UN | 48859.57 | 44007.32 | COPASA
65004594 | CASA DE QUIMICA PROJETO ESPECIFICO DE NOVA UNIDADE PORTE 5 Q > 500 L/S | UN | 58631.48 | 52808.79 | COPASA
65004595 | CASA DE QUIMICA UNIDADE PADRAO PORTE 3 120 L/S < Q <= 300 L/S | UN | 11291.59 | 10168.98 | COPASA
65004596 | CASA DE QUIMICA UNIDADE PADRAO PORTE 4 300 L/S < Q <= 500 L/S | UN | 13549.91 | 12202.78 | COPASA
65004597 | CASA DE QUIMICA UNIDADE PADRAO PORTE 5 Q > 500 L/S | UN | 16259.92 | 14643.37 | COPASA
65004598 | DESARENADOR PROJETO ESPECIFICO NOVA UNIDADE PORTE 1 Q <= 60 L/S | UN | 5989.38 | 5397.16 | COPASA
65004599 | DESARENADOR PROJETO ESPECIFICO NOVA UNIDADE PORTE 2 60 L/S < Q <= 120 L/S | UN | 7187.25 | 6476.59 | COPASA
65004600 | DESARENADOR PROJETO ESPECIFICO NOVA UNIDADE PORTE 3 120 L/S < Q <= 300 L/S | UN | 8624.7 | 7771.91 | COPASA
65004601 | DESARENADOR PROJETO ESPECIFICO NOVA UNIDADE PORTE 4 300 L/S < Q <= 500 L/S | UN | 10349.64 | 9326.29 | COPASA
65004602 | DESARENADOR PROJETO ESPECIFICO NOVA UNIDADE PORTE 5 Q > 500 L/S | UN | 12419.56 | 11191.53 | COPASA
65004603 | DETALHAMENTO ESPECIAL DE INTERCEPTORES, EMISSARIOS E/OU REDES COLETORAS | A1 | 4164.52 | 3756.87 | COPASA
65004604 | ELABORACAO DE ESTUDOS HIDROLOGICOS PARA SAA/SES | UN | 20405.47 | 18351.12 | COPASA
65004609 | CAMINHAO COM CARROCERIA FIXA E GUINDAUTO, CAPACIDADE DE ICAMENTO PARA 10 ,25T (EXCLUSIVE MOTORISTA) | MES | 14532.4 | 14532.4 | COPASA
65004610 | TRANSPORTE RODOVIARIO DE EQUIPAMENTOS E MAQUINAS EM GERAL SOBRE CAMINHAO COM GUINDAUTO, PARA DISTANCIAS DE ATE 50KM | UN | 745.92 | 742.62 | COPASA
65004611 | TRANSPORTE RODOVIARIO DE EQUIPAMENTOS E MAQUINAS EM GERAL SOBRE CAMINHAO COM GUINDAUTO, PARA DISTANCIAS DE ATE 50KM -ADICIONAL DE TRANSPORTE | KM | 3.29 | 3.22 | COPASA
65004612 | UNIDADE REFERENCIAL DE PROJETO - URP, PARA ELABORACAO DE PROJETOS DE SISTEMAS DE ABASTECIMENTO DE AGUA E SISTEMAS DEESGOTAMENTO SANITARIO. | UN | 81.38 | 73.49 | COPASA
65004614 | MURO EM BLOCOS DE CONCRETO APARENTE - ADICIONAL DE ALTURA | M2 | 79.15 | 76.08 | COPASA
65004615 | CABO TRIPOLAR 25,0MM2, ISOLACAO HEPR/EPR, 0,6/1kV, 90G EM SERVICO, ENCHIMENTO E COBERTURA PVC, COND COBRE NU TEMPERAMOLE, CL5, ANTI CHAMA, NBR 7286 -FORNECIMENTO E ASSENTAMENTO | M | 107.66 | 106.78 | COPASA
65004616 | CABO TRIPOLAR 35,0MM2, ISOLACAO HEPR/EPR, 0,6/1kV, 90G EM SERVICO, ENCHIMENTO E COBERTURA PVC, COND COBRE NU TEMPERAMOLE, CL5, ANTI CHAMA, NBR 7286 -FORNECIMENTO E ASSENTAMENTO | M | 121.37 | 120.49 | COPASA
65004618 | CABO TRIPOLAR 50,0MM2, ISOLACAO HEPR/EPR, 0,6/1kV, 90G EM SERVICO, ENCHIMENTO E COBERTURA PVC, COND COBRE NU TEMPERAMOLE, CL5, ANTI CHAMA, NBR 7286 -FORNECIMENTO E ASSENTAMENTO | M | 164.11 | 163.23 | COPASA
65004619 | CABO TRIPOLAR 70,0MM2, ISOLACAO HEPR/EPR, 0,6/1kV, 90G EM SERVICO, ENCHIMENTO E COBERTURA PVC, COND COBRE NU TEMPERAMOLE, CL5, ANTI CHAMA, NBR 7286 -FORNECIMENTO E ASSENTAMENTO | M | 235.06 | 234.18 | COPASA
65004620 | CABO TRIPOLAR 95,0MM2, ISOLACAO HEPR/EPR, 0,6/1kV, 90G EM SERVICO, ENCHIMENTO E COBERTURA PVC, COND COBRE NU TEMPERAMOLE, CL5, ANTI CHAMA, NBR 7286-FORNECIMENTO E ASSENTAMENTO | M | 349.4 | 348.52 | COPASA
65004621 | CABO CONTROLE MULTIPOLAR 3X1,5MM2, 0,6/1kV, C/ COND. COBRE NU TEMPERA MOLE, NUM. SEQUENCIAL, CL5, ISOLACAO TERMOPLASTICOPVC, 70G EM SERVICO, NBR 7289 -FORNECIMENTO E ASSENTAMENTO | M | 12.94 | 12.5 | COPASA
65004622 | CABO CHATO TRIPOLAR 4,0MM2, ISOLACAO HEPR/EPR 0,6/1kV, 90G EM SERVICO, ENCHIMENTO E COBERTURA PVC, COND COBRE NU TEMPERAMOLE, CL5, ANTI CHAMA, NBR 7286-FORNECIMENTO E ASSENTAMENTO | M | 25.17 | 24.73 | COPASA
65004623 | CABO CHATO TRIPOLAR 6,0MM2, ISOLACAO HEPR/EPR 0,6/1kV, 90G EM SERVICO, ENCHIMENTO E COBERTURA PVC, COND COBRE NU TEMPERAMOLE, CL5, ANTI CHAMA, NBR 7286-FORNECIMENTO E ASSENTAMENTO | M | 30.47 | 30.03 | COPASA
65004624 | CABO CHATO TRIPOLAR 10,0MM2 ISOLACAO HEPR/EPR 0,6/1kV, 90G EM SERVICO, ENCHIMENTO E COBERTURA PVC, COND COBRE NU TEMPERAMOLE, CL5, ANTI CHAMA, NBR 7286-FORNECIMENTO E ASSENTAMENTO | M | 53.16 | 52.5 | COPASA
65004625 | CABO CHATO TRIPOLAR 16,0MM2 ISOLACAO HEPR/EPR 0,6/1kV, 90G EM SERVICO, ENCHIMENTO E COBERTURA PVC, COND COBRE NU TEMPERAMOLE, CL5, ANTI CHAMA, NBR 7286-FORNECIMENTO E ASSENTAMENTO | M | 81.27 | 80.39 | COPASA
65004626 | CABO CHATO TRIPOLAR 25,0MM2 ISOLACAO HEPR/EPR 0,6/1kV, 90G EM SERVICO, ENCHIMENTO E COBERTURA PVC, COND COBRE NU TEMPERAMOLE, CL5, ANTI CHAMA, NBR 7286-FORNECIMENTO E ASSENTAMENTO | M | 106.67 | 105.79 | COPASA
65004627 | CABO CHATO TRIPOLAR 35,0MM2, ISOLACAO HEPR/EPR, 0,6/1kV, 90G EM SERVICO, ENCHIMENTO E COBERTURA PVC, COND COBRE NUTEMPERA MOLE, CL5, ANTI CHAMA, NBR 7286-FORNECIMENTO E ASSENTAMENTO | M | 169.47 | 168.59 | COPASA
65004628 | CABO CHATO TRIPOLAR 50,0MM2 ISOLACAO HEPR/EPR 0,6/1kV, 90G EM SERVICO, ENCHIMENTO E COBERTURA PVC, COND COBRE NU TEMPERAMOLE, CL5, ANTI CHAMA, NBR 7286-FORNECIMENTO E ASSENTAMENTO | M | 205.9 | 205.02 | COPASA
65004629 | CABO CHATO TRIPOLAR 70,0MM2 ISOLACAO HEPR/EPR 0,6/1kV, 90G EM SERVICO, ENCHIMENTO E COBERTURA PVC, COND COBRE NU TEMPERAMOLE, CL5, ANTI CHAMA, NBR 7286-FORNECIMENTO E ASSENTAMENTO | M | 278.28 | 277.4 | COPASA
65004630 | CABO CHATO TRIPOLAR 95,0MM2 ISOLACAO HEPR/EPR 0,6/1kV, 90G EM SERVICO, ENCHIMENTO E COBERTURA PVC, COND COBRE NU TEMPERAMOLE, CL5, ANTI CHAMA, NBR 7286-FORNECIMENTO E ASSENTAMENTO | M | 355.94 | 355.06 | COPASA
65004631 | SUPORTE EM CANTONEIRA DE ACO 1.1/2"X1.1/2"X3/16" COM PINTURA ANTICORROSIVA PARA FIXACAO DE ELETRODUTOS EM POCOS -FORNECIMENTO E INSTALACAO | UN | 438.4 | 411.8 | COPASA
65004643 | ELABORACAO DE PLANTA TOPOGRAFICA EM FORMATO DWG, PDF E SHAPEFILE PARA LICENCIAMENTO AMBIENTAL. | UN | 780.81 | 708.73 | COPASA
65004804 | MONTAGEM E INSTALACAO DO PADRAO DIAM. 1/2" EMBUTIDO EM ALVENARIA. | UN | 70.82 | 65.73 | COPASA
65004805 | MONTAGEM E INSTALACAO DO PADRAO DIAM. 3/4" EMBUTIDO EM ALVENARIA. | UN | 73.89 | 68.55 | COPASA
65004806 | LIGACAO PREDIAL DE AGUA DE 1/2" COM MONTAGEM E INSTALACAO DO PADRAO DUPLO EM NICHO. | UN | 148.35 | 139.06 | COPASA
65004807 | LIGACAO PREDIAL DE AGUA DE 1/2" COM MONTAGEM E INSTALACAO DO PADRAO TRIPLO EM NICHO. | UN | 169.78 | 158.95 | COPASA
65004808 | LIGACAO PREDIAL DE AGUA DE 1/2" COM MONTAGEM E INSTALACAO DO PADRAO QUADRUPLO EM NICHO. | UN | 194.79 | 182.16 | COPASA
65004809 | MURETA EM ALVENARIA PARA INSTALAÇÃO DO PADRÃO DE AGUA. | UN | 383.77 | 365.45 | COPASA
65004818 | SINALIZACAO - BALIZADOR CONICO EM POLIETILENO ALT 1,10 M COM FAIXA REFLEXIVAS FORNECIMENTO E MOVIMENTAÇÃO. | UN | 2.57 | 2.49 | COPASA
65004819 | SINALIZACAO - TELA TAPUME FABRICADA EM POLIETILENO COR LARANJA H=1,20M , COM UTILIZACAO DE BALIZADORES EM POLIETILENO,FORNECIMENTO, INTALAÇÃO E MOVIMENTACAO. | M | 5.22 | 5.06 | COPASA
65004820 | SINALIZACAO - BARREIRA PLASTICA INCLINADA 0,55 X 1,0X 0,50 M, FORNECIMENTO E MOVIMENTACAO. | UN | 5.87 | 5.71 | COPASA
65004821 | SINALIZACAO - CONE BARRIL POLIETILENO 1,23 M, FORNECIMENTO E MOVIMENTACAO. | UN | 3.82 | 3.74 | COPASA
65004822 | SINALIZACAO - FITA ZEBRADA. | M | 0.29 | 0.27 | COPASA
65004823 | SINALIZACAO - PLACA DE SINALIZAÇÃO DE DESVIO CPU AUXILIAR. | UN | 420.07 | 400.94 | COPASA
65004824 | SINALIZACAO -PLACA DE SINALIZAÇÃO DE DESVIO. | UN | 3.84 | 3.6 | COPASA
65004827 | SERVICO SERRALHERIA, FUNILARIA E OUTROS | H | 82.01 | 75.72 | COPASA
65004828 | BATE-ESTACAS POR GRAVIDADE, POTÊNCIA DE 160 HP, PESO DO MARTELO ATÉ 3 TONELADAS - HORA IMPRODUTIVA | H | 120.35 | 113.68 | COPASA
65004829 | BATE-ESTACAS POR GRAVIDADE, POTÊNCIA DE 160 HP, PESO DO MARTELO ATÉ 3 TONELADAS - HORA PRODUTIVA | H | 249.41 | 242.74 | COPASA
65004830 | BATE-ESTACAS POR GRAVIDADE, POTÊNCIA DE 160 HP, PESO DO MARTELO ATÉ 3 TONELADAS - MOBILIZAÇÃO E DESMOBILIZAÇÃO | UN | 3274.87 | 3125.91 | COPASA
65004831 | ESTACA - PREMOLDADA DE CONCRETO COM CAPACIDADE DE CARGA PARA ATE 25,0T - CRAVACAO | M | 24.86 | 23.75 | COPASA
65004832 | ESTACA - PREMOLDADA DE CONCRETO COM CAPACIDADE DE CARGA ACIMA DE 25,0T ATE 50,0T - CRAVACAO | M | 26.25 | 25.08 | COPASA
65004833 | ESTACA - PRE MOLDADA DE CONCRETO COM CAPACIDADE DE CARGA ACIMA DE 50,0T ATE 100,0T - CRAVACAO | M | 34.42 | 32.79 | COPASA
65004834 | REVESTIMENTO IMPERMEABILIZANTE C/ RESINA ACRILICA ELASTICA DE ALTA ADERENCIA AO SUPORTE UMIDO, CONSUMO MINIMO 3,0 KG/M2 | M2 | 35.67 | 33.72 | COPASA
65004835 | PESQUISA DE VAZAMENTOS NÃO VISÍVEIS EM REDE E RAMAIS COM MARCAÇÃO DO PONTO DE OCORRÊNCIA DO MESMO, COM FOCO NA REDUÇÃODA PERDA DE ÁGUA | KM | 293.92 | 275.18 | COPASA
65004858 | BASE DE ESCORIA COMPACTADA | M3 | 226.8 | 216.81 | COPASA
65004859 | CAIXA DE PROTEÇÃO E DISPOSITIVO DE LIGACAO INCLUSIVE CONSTRUCAO DO NICHO, INSTALACAO - CVA/MA | UN | 185.73 | 178.15 | COPASA
65004861 | DISPOSITIVO DE LIGACAO DE AGUA - INSTALACAO - CVA/MA | UN | 39.93 | 37.41 | COPASA
65004862 | CORTE OU RELIGAÇÃO DE FORNECIMENTO DE AGUA EM DISPOSITIVO DE LIGACAO DE AGUA | UN | 9.68 | 9.07 | COPASA
65004866 | CAIXA E DISPOSITIVO DE LIGACAO PREDIAL DE ÁGUA EM NICHO EXISTENTE - INSTALAÇÃO - CVA/MA | UN | 106.9 | 102.84 | COPASA
65004867 | PLANTIO COM FORNECIMENTO DE MUDAS DE ESPÉCIE NATIVA COM 0,80 M + 1 TUTOR + 2 AMARRAS, ADUBO, GEL, FORMICIDA E MÃO DEOBRA - RECUPERAÇÃO AMBIENTAL | UN | 57.71 | 55.56 | COPASA
65004868 | MANUTENCAO DAS MUDAS DURANTE O PRIMEIRO ANO DE PLANTIO, CONTEMPLANDO OS SERVIÇOS DE REPLANTIO, COROAMENTO, ADUBAÇÃO DECOBERTURA, IRRIGAÇÃO E COMBATE A FORMIGAS. | UN | 38.88 | 36.45 | COPASA
65004875 | MANUTENÇÃO DAS MUDAS PLANTADAS COM COMBATE A FORMIGAS E COROAMENTO - A PARTIR DO SEGUNDO ANO | UN | 22.53 | 20.8 | COPASA
65004876 | EQUIPE DE I, COM MOTO, EXCLUSIVA PARA CRESCIMENTO VEGETATIVO E MANUTENÇÃO DE ÁGUA E ESGOTO | MES | 7276.88 | 6817.55 | COPASA
65004877 | EQUIPE DE I, COM PICK UP, EXCLUSIVA PARA CRESCIMENTO VEGETATIVO E MANUTENÇÃO DE ÁGUA | MES | 10292.49 | 9833.16 | COPASA
65004878 | EQUIPE DE II EXCLUSIVA PARA CRESCIMENTO VEGETATIVO E MANUTENÇÃO DE ÁGUA -MÊS | MES | 15252.34 | 14492.89 | COPASA
65004879 | EQUIPE DE II EXCLUSIVA PARA CRESCIMENTO VEGETATIVO E MANUTENÇÃO DE ÁGUA - HORA | H | 83.34 | 79.19 | COPASA
65004880 | EQUIPE DE I, COM MOTO, EXCLUSIVA PARA CRESCIMENTO VEGETATIVO E MANUTENÇÃO DE ÁGUA E ESGOTO - HORA | H | 39.76 | 37.25 | COPASA
65004881 | EQUIPE DE I, COM PICK UP, EXCLUSIVA PARA CRESCIMENTO VEGETATIVO E MANUTENÇÃO DE ÁGUA - HORA | H | 56.24 | 53.73 | COPASA
65004882 | EQUIPE DE III, EXCLUSIVA PARA CRESCIMENTO VEGETATIVO E MANUTENÇÃO DE ÁGUA - MÊS | MES | 30562.34 | 29235.59 | COPASA
65004883 | EQUIPE DE III, EXCLUSIVA PARA CRESCIMENTO VEGETATIVO E MANUTENÇÃO DE ÁGUA - HORA | H | 166.99 | 159.74 | COPASA
65004884 | EQUIPE DE REATERRO, BASE E LIMPEZA - MÊS | MES | 32482.04 | 31314.5 | COPASA
65004885 | EQUIPE DE REATERRO, BASE E LIMPEZA - HORA | H | 177.48 | 171.1 | COPASA
65004889 | EQUIPE DE DESENTUPIMENTO IMEDIATO (DI) - INTERIOR - MES | MES | 38604.59 | 37277.84 | COPASA
65004890 | EQUIPE DE DESENTUPIMENTO IMEDIATO (DI) - INTERIOR - HORA | H | 210.94 | 203.69 | COPASA
65004929 | TRANSPORTE DE AGREGADOS | M3K | 45.21 | 44.66 | COPASA
65004934 | EQUIPE DE IV EXCLUSIVA PARA CRESCIMENTO VEGETATIVO E MANUTENÇÃO DE ÁGUA -MES | MES | 35514.96 | 33888.09 | COPASA
65004935 | EQUIPE DE IV EXCLUSIVA PARA CRESCIMENTO VEGETATIVO E MANUTENÇÃO DE ÁGUA -HORA | H | 194.05 | 185.16 | COPASA
65004937 | EQUIPE DE ESGOTO PARA REDE - MANUTENCAO - MES | MES | 93054.43 | 89352.34 | COPASA
65004939 | EQUIPE DE ESGOTO PARA LIGACAO - MANUTENCAO - MES | MES | 54547.08 | 52696.04 | COPASA
65004940 | EQUIPE DE ESGOTO PARA SERVICOS DIVERSOS - MES | MES | 41831.94 | 40505.19 | COPASA
65004945 | EQUIPE DE ESGOTO PARA REDE - MANUTENCAO - HORA | H | 508.45 | 488.22 | COPASA
65004946 | EQUIPE DE ESGOTO PARA LIGACAO - MANUTENCAO - HORA | H | 298.05 | 287.93 | COPASA
65004947 | EQUIPE DE ESGOTO PARA SERVICOS DIVERSOS - HORA | H | 228.57 | 221.32 | COPASA
65004948 | MONTAGEM E INSTALACAO DO PADRAO DIAM. 3/4" EMBUTIDO EM ALVENARIA. | UN | 101.47 | 96.59 | COPASA
65004949 | LIGACAO PREDIAL DE AGUA DE 1/2" COM MONTAGEM E INSTALACAO DO PADRAO DUPLO EM NICHO. | UN | 187.47 | 178.83 | COPASA
65004950 | LIGACAO PREDIAL DE AGUA DE 1/2" COM MONTAGEM E INSTALACAO DO PADRAO TRIPLO EM NICHO. | UN | 216.9 | 206.85 | COPASA
65004951 | LIGACAO PREDIAL DE AGUA DE 1/2" COM MONTAGEM E INSTALACAO DO PADRAO QUÁDRUPLO EM NICHO. | UN | 251.53 | 239.82 | COPASA
65004952 | HOSPEDAGEM E ALIMENTACAO PARA VIAGENS EM CONTRATOS DE NATUREZA CONTINUADA | UN | 151.8 | 151.8 | COPASA
65004953 | VISTORIA IMOVEL/LIGACAO | UN | 15.9 | 14.9 | COPASA
65004954 | TAMPONAMENTO DA LIGACAO, EM PADRAO PARA HIDROMETROS COM CAP. ATE 5,0 M3/H, COM DISPOSITIVO LACRE SEM RETIRADA DOHIDROMETRO, COM UTILIZACAO DE MOTOCICLETA | UN | 12.72 | 11.92 | COPASA
65004955 | RELIGACAO TAMPONAMENTO COM RETIRADA DO DISPOSITIVO LACRE, EM PADRAO PARA HIDROMETRO COM CAP. ATE 5,0 M3/H, SEMINSTALAÇÃO HIDROMETRO, COM UTILIZAÇÃO MOTOCICLETA | UN | 10.6 | 9.93 | COPASA
65004959 | RECOMPOSICAO DE PAVIMENTO ASFALTICO COM PMF EM AREAS DE ATE 1,0M2 | UN | 160.71 | 154.63 | COPASA
65004960 | RECOMPOSICAO DE PAVIMENTO ASFALTICO COM PMF EM AREAS ACIMA DE 1,0M2 | M2 | 105.5 | 102.31 | COPASA
65004961 | MOBILIZACAO DE EQUIPE, EQUIPAMENTOS, MATERIAIS EM PICK UP LEVE | H | 23.76 | 23.76 | COPASA
65004962 | MOBILIZACAO DE EQUIPES, EQUIPAMENTOS, MATERIAIS, EM CAMINHAO | H | 71.66 | 69.02 | COPASA
65004963 | MOBILIZACAO DE EQUIPE, EQUIPAMENTOS, MATERIAIS, EM CAMINHAO COM CABINE EXTRA | H | 74.35 | 71.71 | COPASA
65004964 | MOBILILIZACAO DE EQUIPE, EQUIPAMENTOS, MATERIAIS, EM CAMINHONETE CAB DUPLA | H | 46.87 | 46.87 | COPASA
65004965 | DESLOCAMENTO DE EQUIPES ENTRE CIDADES, DISTANCIA MAIOR QUE 80KM, COM USO DE PICK UP LEVE | KM | 1.77 | 1.72 | COPASA
65004966 | DESLOCAMENTO DE EQUIPES ENTRE CIDADES, DISTANCIA MAIOR QUE 60KM, COM USO DE CAMINHAO | KM | 3.89 | 3.77 | COPASA
65004967 | DESLOCAMENTO DE EQUIPES ENTRE CIDADES, DISTANCIA MAIOR QUE 60KM, COM USO DE CAMINHAO COM CABINE EXTRA | KM | 5.79 | 5.53 | COPASA
65004968 | DESLOCAMENTO DE EQUIPES ENTRE CIDADES, DISTANCIA MAIOR QUE 80 KM, COM USO DE MOTOCICLETA. | KM | 0.9 | 0.86 | COPASA
65004969 | DESLOCAMENTO DE EQUIPES ENTRE CIDADES, DISTANCIA MAIOR QUE 80KM, COM USO DE CAMINHONETE CABINE DUPLA | KM | 2.91 | 2.84 | COPASA
65004970 | TRANSPORTE RODOVIARIO DE MASSA ASFALTICA CBUQ ENTRE CIDADES, DISTANCIA MAIOR QUE 60KM, COM USO DE CAMINHAO BASCULANTE | M3K | 1.13 | 1.1 | COPASA
65004971 | MOBILIZACAO/DESMOBILIZACAO DE EQUIPE PARA INSTALACAO DE SISTEMA DE SEGURANCA ELETRONICA - CPU AUXILIAR. | MES | 18020.22 | 16734.42 | COPASA
65004972 | MOBILIZACAO/DESMOBILIZACAO DE EQUIPE PARA INSTALACAO DE SISTEMA DE SEGURANCA ELETRONICA | KM | 2.05 | 1.91 | COPASA
65004973 | SISTEMA DE CERCA ELETRICA - CENTRAL | UN | 1373.56 | 1333.85 | COPASA
65004974 | SISTEMA DE CERCA ELETRICA - PERIMETRO | M | 26.46 | 25.53 | COPASA
65004975 | SISTEMA DE CIRCUITO FECHADO DE TV CFTV - CENTRAL | UN | 3921.65 | 3855.47 | COPASA
65004976 | SISTEMA DE CIRCUITO FECHADO DE TV CFTV - FORNECIMENTO E INSTALACAO DE CAMERAS E PERIFERICOS | UN | 1104.25 | 1088.81 | COPASA
65004977 | SISTEMA DE ALARME CONTRA INTRUSAO (MONITORAMENTO VIA INTERNET) - CENTRAL | UN | 1406.31 | 1366.6 | COPASA
65004978 | SISTEMA DE ALARME CONTRA INTRUSAO (MONITORAMENTO VIA INTERNET) - FORNECIMENTO E INSTALACAO DE SENSORES | UN | 229.79 | 223.17 | COPASA
65004981 | ANDAIME EM ESTRUTURA METALICA MODULAR TIPO TORRE, INCLUSIVE PISO E GUARDA CORPO. FORNECIMENTO E INSTALACAO. | M2 | 41.46 | 40.23 | COPASA
65004986 | ESCORAMENTO DE VALAS TIPO PONTALETEAMENTO, COM PERFIL E ESTRONCAS METALICAS. | M2 | 14.32 | 13.7 | COPASA
65004987 | ESCORAMENTO DE VALAS TIPO PONTALETEAMENTO, COM PERFIS E ESTRONCAS METALICAS - INSUMOS | M2 | 6.2 | 6.2 | COPASA
65004992 | ESCORAMENTO DE VALAS TIPO PONTALETEAMENTO METALICO PARA PROFUNDIDADE MAIOR QUE 2,0 ATE 3,0 M - PERFIS "U" E ESTRONCAS -INSUMOS | M2 | 8.84 | 8.84 | COPASA
65004993 | ESCORAMENTO DE VALAS TIPO PONTALETEAMENTO METALICO PARA PROFUNDIDADE MAIOR QUE 2,0 ATE 3,0 M - PERFIS "U" E ESTRONCAS | M2 | 28.8 | 27.74 | COPASA
65004994 | ESCORAMENTO DE VALAS TIPO PONTALETEAMENTO METALICO PARA PROFUNDIDADE ATE 2,0 M - PERFIS "U", ESTRONCAS E LONGARINAS -INSUMOS | M2 | 9.5 | 9.5 | COPASA
65004995 | ESCORAMENTO DE VALAS TIPO PONTALETEAMENTO METALICO PARA PROFUNDIDADE ATE 2,0 M - PERFIS "U", ESTRONCAS E LONGARINAS | M2 | 37.36 | 36.06 | COPASA
65004996 | CORRECAO DE VAZAMENTO EM REDE DE AGUA, NA RUA SEM PAVIMENTO, DIAMETRO ACIMA DE 150MM ATE 300MM, PROFUNDIDADE ATE 1,25M EEXTENSAO ATE 2,00M | UN | 1487.84 | 1446.35 | COPASA
65004997 | CORRECAO DE VAZAMENTO EM REDE DE AGUA, NA RUA SEM PAVIMENTO, DIAMETRO ACIMA DE 150MM ATE 300MM, PROFUNDIDADE ATE 1,25M EEXTENSAO EXCEDENTE A 2,00M | M | 502.3 | 491.14 | COPASA
65004998 | CORRECAO DE VAZAMENTO EM REDE DE AGUA, NA RUA COM PAVIMENTO, DIAMETRO ACIMA DE 150MM ATE 300MM, PROFUNDIDADE ATE 1,25M EEXTENSAO ATE 2,00M | UN | 1662.94 | 1614.51 | COPASA
65004999 | CORRECAO DE VAZAMENTO EM REDE DE AGUA, NA RUA COM PAVIMENTO, DIAMETRO ACIMA DE 150MM ATE 300MM, PROFUNDIDADE ATE 1,25M EEXTENSAO EXCEDENTE A 2,00M | M | 541.66 | 528.75 | COPASA
65005000 | CORRECAO DE VAZAMENTO EM REDE DE AGUA, NA RUA SEM PAVIMENTO, DIAMETRO ACIMA DE 150MM ATE 300MM, PROFUNDIDADE ACIMA DE1,25M E EXTENSAO ATE 2,00M | UN | 2043.41 | 1994.35 | COPASA
65005001 | CORRECAO DE VAZAMENTO EM REDE DE AGUA, NA RUA SEM PAVIMENTO, DIAMETRO ACIMA DE 150MM ATE 300MM, PROFUNDIDADE ACIMA DE1,25M E EXTENSAO EXCEDENTE A 2,00M | M | 740.18 | 726.76 | COPASA
65005002 | CORRECAO DE VAZAMENTO EM REDE DE AGUA, NA RUA COM PAVIMENTO, DIAMETRO ACIMA DE 150MM ATE 300MM, PROFUNDIDADE ACIMA DE1,25M E EXTENSAO ATE 2,00M | UN | 2218.2 | 2162.23 | COPASA
65005003 | CORRECAO DE VAZAMENTO EM REDE DE AGUA, NA RUA COM PAVIMENTO, DIAMETRO ACIMA DE 150MM ATE 300MM, PROFUNDIDADE ACIMA DE1,25M E EXTENSAO EXCEDENTE A 2,00M | M | 786.76 | 771.5 | COPASA
65005009 | DESMONTAGEM GABIAO TIPO CAIXA - H=1,00M - SEM CONTATO COM AGUA. | M3 | 122.66 | 113.69 | COPASA
65005010 | DESMONTAGEM GABIÃO TIPO CAIXA - H=1,00M - COM CONTATO COM ÁGUA. | M3 | 136.36 | 126.41 | COPASA
65005011 | DESMONTAGEM GABIÃO TIPO CAIXA - H=0,50M - SEM CONTATO COM ÁGUA. | M3 | 102.7 | 95.22 | COPASA
65005012 | DESMONTAGEM GABIÃO TIPO CAIXA - H=0,50M - EM CONTATO COM ÁGUA. | M3 | 143.8 | 133.36 | COPASA
65005013 | DESMONTAGEM COLCHÃO RENO - H=0,30M. | M2 | 29.76 | 27.61 | COPASA
65005014 | DESMONTAGEM GABIÃO TIPO SACO. | M3 | 124.58 | 115.45 | COPASA
65005015 | MOTOSSERRA (CILINDRADA 72,2 CM3, POTENCIA 3,9 KW, ROTACAO LENTA 2400 RPM, ROTACAO MAXIMA 12500 RPM, LAMINA 50 CM) - HORAPRODUTIVA. | H | 8.53 | 8.53 | COPASA
65005016 | MOTOSSERRA (CILINDRADA 72,2 CM3, POTENCIA 3,9 KW, ROTACAO LENTA 2400 RPM, ROTACAO MAXIMA 12500 RPM, LAMINA 50 CM) - HORAIMPRODUTIVA. | H | 0.42 | 0.42 | COPASA
65005017 | REMOCAO DE RAIZES REMANESCENTES DE TRONCO DE ARVORE COM DIAMETRO MAIOR OU IGUAL A 0,20 M E MENOR QUE 0,40 M. | UN | 148.05 | 140.55 | COPASA
65005018 | REMOCAO DE RAIZES REMANESCENTES DE TRONCO DE ARVORE COM DIAMETRO MAIOR OU IGUAL A 0,40 M E MENOR QUE 0,60M. | UN | 245.69 | 233.24 | COPASA
65005019 | REMOCAO DE RAIZES REMANESCENTES DE TRONCO DE ARVORE COM DIAMETRO MAIOR OU IGUAL A 0,60M. | UN | 323.8 | 307.4 | COPASA
65005020 | CORTE RASO E RECORTE DE ARVORE COM DIAMETRO DE TRONCO MAIOR OU IGUAL A 0 ,20 M E MENOR QUE 0,40 M. | UN | 93.59 | 87.14 | COPASA
65005021 | CORTE RASO E RECORTE DE ARVORE COM DIAMETRO DE TRONCO MAIOR OU IGUAL A 0 ,40 M E MENOR QUE 0,60 M. | UN | 183.7 | 171.03 | COPASA
65005022 | CORTE RASO E RECORTE DE ARVORE COM DIAMETRO DE TRONCO MAIOR OU IGUAL A 0 ,60 M. | UN | 415.68 | 397.03 | COPASA
65005023 | PODA EM ALTURA DE ARVORE COM DIAMETRO DE TRONCO MENOR QUE 0,20 M. | UN | 33.79 | 32.46 | COPASA
65005024 | PODA EM ALTURA DE ARVORE COM DIAMETRO DE TRONCO MAIOR OU IGUAL A 0,20 M E MENOR QUE 0,40 M. | UN | 129.23 | 123.16 | COPASA
65005025 | PODA EM ALTURA DE ARVORE COM DIAMETRO DE TRONCO MAIOR OU IGUAL A 0,40 M E MENOR QUE 0,60 M. | UN | 356.97 | 340.46 | COPASA
65005026 | PODA EM ALTURA DE ARVORE COM DIAMETRO DE TRONCO MAIOR OU IGUAL A 0,60 M. | UN | 752.58 | 715.29 | COPASA
65005027 | ALVENARIA DE VEDACAO TIJOLO CERAMICO FURADO DE 14X19X29 CM (ESPESSURA 14 CM) E ARGAMASSA DE ASSENTAMENTO COM PREPAROMANUAL. | M2 | 128.95 | 125 | COPASA
65005028 | ASSENTO SANITARIO CONVENCIONAL - FORNECIMENTO E INSTALACAO. | UN | 41.51 | 41.18 | COPASA
65005029 | BARRA DE APOIO RETA, EM ACO INOX POLIDO, COMPRIMENTO 60CM, FIXADA NA PAREDE. | UN | 358.62 | 355.75 | COPASA
65005030 | DUCHA HIGIENICA EM METAL CROMADO 1/2" - FORNECIMENTO E INSTALACAO. | UN | 68.38 | 67.92 | COPASA
65005031 | LAVATORIO LOUCA BRANCA SUSP 29,5 X 39CM OU EQUIVAL, INCLUSO SIFAO FLEXIVEL EM PVC, VALVULA, ENGATE FLEXIVEL 30CM EMPLASTICO E TORNEIRA CROMADA DE MESA - FORNECIMENTO E INSTALACAO. | UN | 296.33 | 293.67 | COPASA
65005032 | PINTURA SOBRE SUPERFICIES METALICAS - INCLUSO PREPARACAO DA SUPERFICIE <(>,<)> APLICACAO DE ZARCAO E DE DUAS DEMAOS DETINTA ALQUIDICA. | M2 | 87.54 | 82.82 | COPASA
65005033 | CORRECAO DE VAZAMENTO EM REDE DE AGUA, EM TRECHO SEM PAVIMENTO, DIAMETRO ACIMA DE 300MM ATE 600MM, PROFUNDIDADE ATE1,25M E EXTENSAO ATE 3,00 M. | M3 | 2242.61 | 2184.66 | COPASA
65005034 | CORRECAO DE VAZAMENTO EM REDE DE AGUA, EM TRECHO SEM PAVIMENTO, DIAMETRO ACIMA DE 300MM ATE 600MM, PROFUNDIDADE ATE1,25M E EXTENSAO EXCEDENTE A 3,00 M. | M3 | 615.78 | 601.67 | COPASA
65005035 | CORRECAO DE VAZAMENTO EM REDE DE AGUA, EM TRECHO COM PAVIMENTO, DIAMETRO ACIMA DE 300MM ATE 600MM, PROFUNDIDADE ATE1,25M E EXTENSAO ATE 3,00 M. | M3 | 2473.45 | 2406.28 | COPASA
65005036 | CORRECAO DE VAZAMENTO EM REDE DE AGUA, EM TRECHO COM PAVIMENTO, DIAMETRO ACIMA DE 300MM ATE 600MM, PROFUNDIDADE ATE1,25M E EXTENSAO EXCEDENTE A 3,00M. | M3 | 679.9 | 663.23 | COPASA
65005037 | CORRECAO DE VAZAMENTO EM REDE DE AGUA, EM TRECHO SEM PAVIMENTO, DIAMETRO ACIMA DE 300MM ATE 600MM, PROFUNDIDADE ACIMA DE1,25M ATE 3,00M E EXTENSAO ATE 3,00 M. | M3 | 4060.03 | 3985.04 | COPASA
65005038 | CORREÇÃO DE VAZAMENTO EM REDE DE ÁGUA, EM TRECHO SEM PAVIMENTO, DIÂMETRO ACIMA DE 300MM ATÉ 600MM, PROFUNDIDADE ACIMA DE1,25M ATÉ 3,00M E EXTENSÃO EXCEDENTE A 3,00M. | M3 | 1204.49 | 1185.38 | COPASA
65005039 | CORRECAO DE VAZAMENTO EM REDE DE AGUA, EM TRECHO COM PAVIMENTO, DIAMETRO ACIMA DE 300MM ATE 600MM, PROFUNDIDADE ACIMA DE1,25M ATE 3,00M E EXTENSAO ATE 3,00 M. | M3 | 4290.87 | 4206.66 | COPASA
65005040 | CORRECAO DE VAZAMENTO EM REDE DE AGUA, EM TRECHO COM PAVIMENTO, DIAMETRO ACIMA DE 300MM ATE 600MM, PROFUNDIDADE ACIMA DE1,25M ATE 3,00M E EXTENSAO EXCEDENTE A 3,00 M. | M3 | 1268.61 | 1246.94 | COPASA
65005041 | ESCORAMENTO DE VALAS TIPO DESCONTINUO, METALICO PARA PROFUNDIDADE ATE 3 ,0M – PERFIS "U", ESTRONCA, LONGARINA - INSUMOS. | M2 | 16.13 | 16.13 | COPASA
65005042 | ESCORAMENTO DE VALAS TIPO DESCONTINUO, METALICO PARA PROFUNDIDADE ATE 3 ,0M – PERFIS "U", ESTRONCA, LONGARINA. | M2 | 49.05 | 47.52 | COPASA
65005043 | ESCORAMENTO DE VALAS TIPO CONTINUO METALICO PARA PROFUNDIDADE ATE 3,0M – PERFIS "U", ESTRONCA, LONGARINA, CHAPA. | M2 | 61.51 | 59.51 | COPASA
10113 | LAVABO | UN | 3589.03 | 3460.21 | SUDECAP
10301 | PLACA DE OBRA 3,0 X 2,0M EM LONA IMPRESSÃO DIGITAL PADRÃO SUDECAP | UN | 1603.73 | 1598.41 | SUDECAP
10421 | PLACA DE ACESSO À INFORMAÇÃO, EM CHAPA DE AÇO E=0,60MM, COM ADESIVO VINÍLICO, FIXADA COM REBITES, TAMANHO 1,00X0,70 M | UN | 89.44 | 88.6 | SUDECAP
10601 | PADRÃO CEMIG PROVISÓRIO TIPO C3, DEMANDA PROVÁVEL DE 23,1 ATÉ 27,0KW (3F+N) | UN | 688.47 | 675.75 | SUDECAP
10605 | PADRÃO COPASA - KIT CAVALETE METAL E REGISTRO 3/4" | UN | 508.94 | 488.54 | SUDECAP
10702 | FOSSA SÉPTICA E SUMIDOURO DN= 1,20M H= 4,00M | UN | 6043.87 | 6020.98 | SUDECAP
10901 | MOBILIZAÇÃO DE CONTAINER | UN | 900 | 900 | SUDECAP
10911 | DESMOBILIZAÇÃO DE CONTAINER | UN | 900 | 900 | SUDECAP
10912 | INSTALAÇÕES DE MOBILIÁRIOS PARA CONTAINER TIPO ESCRITÓRIO COM SANITÁRIO | UN | 591.35 | 589.25 | SUDECAP
10914 | INSTALAÇÕES DE MOBILIÁRIOS PARA CONTAINER TIPO REFEITÓRIO | UN | 199.67 | 195.3 | SUDECAP
10915 | INSTALAÇÕES DE MOBILIÁRIOS PARA CONTAINER TIPO DEPÓSITO E FERRAMENTARIA COM LAVATÓRIO | UN | 1136.15 | 1131.67 | SUDECAP
10917 | INSTALAÇÕES DE MOBILIÁRIOS PARA CONTAINER TIPO ESCRITÓRIO SEM SANITÁRIO | UN | 745.58 | 742.92 | SUDECAP
10924 | INSTALAÇÕES DE MOBILIÁRIOS PARA CONTAINER VESTIÁRIO TIPO I | UN | 112.74 | 109.99 | SUDECAP
10925 | INSTALAÇÕES DE MOBILIÁRIOS PARA CONTAINER VESTIÁRIO TIPO II | UN | 238.78 | 232.5 | SUDECAP
10926 | INSTALAÇÕES DE MOBILIÁRIOS PARA CONTAINER VESTIÁRIO TIPO III | UN | 338.2 | 329.95 | SUDECAP
11105 | INSTALAÇÃO DE FAIXA MORIM 6,00M X 0,80M EM TECIDO COMUM E EUCALIPTO | UN | 157.52 | 156.68 | SUDECAP
11106 | SINALIZAÇÃO COM CONE MASTER 75CM BASE DE BORRACHA CORPO POLIETILENO | UN | 81.14 | 80.98 | SUDECAP
11107 | SINALIZAÇÃO COM CONE EM PVC H= 75CM | UN | 39.82 | 39.66 | SUDECAP
11108 | SINALIZADOR MONOLIGHT LED 60 A 70 FLASHES/MINUTO | UN | 96.81 | 96.38 | SUDECAP
11201 | VISTORIA CAUTELAR - ÁREA CONSTRUÍDA <= 100M2 | UN | 393.27 | 359.37 | SUDECAP
11202 | VISTORIA CAUTELAR - 101M2 < ÁREA CONSTRUÍDA <= 200M2 | UN | 491.1 | 447.59 | SUDECAP
11203 | VISTORIA CAUTELAR - 201M2 < ÁREA CONSTRUÍDA <= 500M2 | UN | 653.84 | 594.64 | SUDECAP
11204 | VISTORIA CAUTELAR - 501M2 < ÁREA CONSTRUÍDA <= 2000M2 | UN | 951.3 | 862.55 | SUDECAP
11205 | VISTORIA CAUTELAR - 2001M2 < ÁREA CONSTRUÍDA <= 7000M2 | UN | 1592.09 | 1437.52 | SUDECAP
11206 | VISTORIA CAUTELAR - ÁREA CONSTRUÍDA > 7001M2 | UN | 2237.37 | 2016.19 | SUDECAP
11301 | BAIA SIMPLES PARA RESÍDUOS DA CONSTRUÇÃO CIVIL | UN | 1764.78 | 1707.49 | SUDECAP
11302 | BAIA DUPLA PARA RESÍDUOS DA CONSTRUÇÃO CIVIL | UN | 3021.25 | 2926.12 | SUDECAP
11303 | PLACA IDENTIFCAÇÃO RESÍDUOS-PGRCC, CONFORME RESOLUÇÃO CONAMA-RDC Nº 275/01,EM LONA (BANNER), (30X30)CM | UN | 79.8 | 79.52 | SUDECAP
11304 | FORNECIMENTO DE BIG BAG PARA RESÍDUOS COMUNS - CAPACIDADE APROXIMADA 1M3, PADRÃO CLUB FARM OU EQUIVALENTE | UN | 80.93 | 80.93 | SUDECAP
11305 | FORNECIMENTO LIXEIRA PLÁSTICA COM TAMPA VAI-VEM - 100 LITROS, PADRÃO Q100 WEBPLÁSTICO OU EQUIVALENTE | UN | 199 | 199 | SUDECAP
11306 | FORNECIMENTO DE LONA REFORÇADA DE POLIETILENO PARA COBERTURA DE CAÇAMBA (4Mx4M), 600 MICRA | UN | 167.9 | 167.9 | SUDECAP
11307 | FORNECIMENTO DE BOMBONA BOCA LARGA PARA RESÍDUOS CLASSE B - 100 LITROS | UN | 384 | 384 | SUDECAP
11401 | PORTA EM COMPENSADO RESINADO 10MM 80X210CM | UN | 113.56 | 110.71 | SUDECAP
11403 | BANCO (130X40CM) EM MADEIRITE, PARA VESTIARIO | UN | 117.05 | 110.69 | SUDECAP
11404 | MAPOTECA PARA PROJETO 1,40X1,10X1,40M E PEÇA 8X8 CM | UN | 175.23 | 166.71 | SUDECAP
11405 | JANELA DE CORRER DE FERRO 1x1/8", AREA > 1,0 M2 | UN | 483.52 | 456.62 | SUDECAP
11406 | BANCO (200 X 35CM) EM MADEIRITE, PARA VESTIÁRIO | UN | 140.85 | 134.49 | SUDECAP
11432 | INSTALAÇAO HIDROSSANITÁRIA - LAVABO | UN | 1077.9 | 1043.98 | SUDECAP
11433 | INSTALAÇAO ELÉTRICA - LAVABO | UN | 161.66 | 157.42 | SUDECAP
11434 | TORRE PROVISÓRIA PARA CAIXA D'ÁGUA DE 1000L, H=4,00M | UN | 1226.98 | 1204.53 | SUDECAP
11440 | INSTALAÇÃO ELÉTRICA - ESCRITÓRIOS ATÉ 15M2 | UN | 676.21 | 659.25 | SUDECAP
11441 | INSTALAÇÃO ELÉTRICA - ESCRITÓRIOS ATÉ 22M2 | UN | 784.65 | 763.45 | SUDECAP
11442 | INSTALAÇÃO ELÉTRICA - VESTIÁRIO PARA ATÉ 20 PESSOAS | UN | 548.35 | 535.63 | SUDECAP
11443 | INSTALAÇÃO ELÉTRICA - VESTIÁRIO PARA ATÉ 30 PESSOAS | UN | 720.25 | 703.29 | SUDECAP
11444 | INSTALAÇÃO ELÉTRICA - VESTIÁRIO PARA ATÉ 40 PESSOAS | UN | 740.17 | 723.21 | SUDECAP
11445 | INSTALAÇÃO ELÉTRICA - DEPÓSITO ATÉ 15M2 | UN | 437.66 | 424.94 | SUDECAP
11446 | INSTALAÇÃO ELÉTRICA - DEPÓSITO ATÉ 26M2 | UN | 607.25 | 590.29 | SUDECAP
11447 | INSTALAÇÃO ELÉTRICA - DEPÓSITO ATÉ 33M2 | UN | 787.46 | 766.26 | SUDECAP
11448 | INSTALAÇÃO ELÉTRICA - REFEITÓRIO ATÉ 19M2 | UN | 741.59 | 728.87 | SUDECAP
11449 | INSTALAÇÃO ELÉTRICA - REFEITÓRIO ATÉ 26M2 | UN | 809.24 | 792.28 | SUDECAP
11450 | INSTALAÇÃO HIDROSSANITÁRIA - REFEITÓRIOS | UN | 260.47 | 251.99 | SUDECAP
11451 | INSTALAÇÃO ELÉTRICA - SANITÁRIO / VESTIÁRIO PARA ATÉ 4 FUNCIONÁRIOS | UN | 736.23 | 719.27 | SUDECAP
11452 | INSTALAÇÃO HIDROSSANITÁRIA - SANITÁRIO / VESTIÁRIO PARA ATÉ 4 FUNCIONÁRIOS | UN | 815.31 | 781.39 | SUDECAP
11453 | INSTALAÇÃO ELÉTRICA - SANITÁRIO ATÉ 15M2 | UN | 900.31 | 883.35 | SUDECAP
11454 | INSTALAÇÃO ELÉTRICA - SANITÁRIO ATÉ 22M2 | UN | 1202.58 | 1181.38 | SUDECAP
11455 | INSTALAÇÃO ELÉTRICA - SANITÁRIO ATÉ 33M2 | UN | 1484.13 | 1450.21 | SUDECAP
11456 | INSTALAÇÃO HIDROSSANITÁRIA - SANITÁRIO ATÉ 15M2 | UN | 971.09 | 937.17 | SUDECAP
11457 | INSTALAÇÃO HIDROSSANITÁRIA - SANITÁRIO ATÉ 22M2 | UN | 1553.06 | 1510.66 | SUDECAP
11458 | INSTALAÇÃO HIDROSSANITÁRIA - SANITÁRIO ATÉ 33M2 | UN | 2310.72 | 2242.88 | SUDECAP
20603 | REMOÇÃO DE ESQUADRIA, MARCO E ALIZAR | UN | 11.24 | 10.23 | SUDECAP
20604 | REMOÇÃO DE ESQUADRIA, MARCO | UN | 7.95 | 7.23 | SUDECAP
22101 | REMOÇÃO DE LOUÇAS | UN | 69.9 | 63.54 | SUDECAP
22102 | REMOÇÃO DE FERRAGENS (DOBRADIÇAS, FECHADURAS, MAÇANETAS) | UN | 14.13 | 12.86 | SUDECAP
22103 | REMOÇÃO DE METAIS COMUNS (CONDUÍTE, SIFÃO, REGISTRO, TORNEIRA) | UN | 15.09 | 13.74 | SUDECAP
22104 | REMOÇÃO DE METAIS ESPECIAIS (VÁLVULA DE DESCARGA, CAIXA SILEN) | UN | 15.06 | 13.71 | SUDECAP
22105 | REMOÇÃO DE LUMINÁRIA FLUORESCENTE | UN | 3.7 | 3.36 | SUDECAP
22106 | REMOÇÃO DE LUMINÁRIA INCANDESCENTE | UN | 0.96 | 0.88 | SUDECAP
22120 | REMOÇÃO DE PADRÃO CEMIG | UN | 93.2 | 84.72 | SUDECAP
22121 | REMOÇÃO DE PADRÃO COPASA | UN | 69.9 | 63.54 | SUDECAP
22122 | REMOÇÃO DE INTERFONE | UN | 7.94 | 7.22 | SUDECAP
40401 | MOBILIZAÇÃO E DESMOBILIZAÇÃO DE EQUIPAMENTO | UN | 2500 | 2500 | SUDECAP
40601 | MOBILIZAÇÃO E DESMOBILIZAÇÃO DE EQUIPAMENTO - HÉLICE CONTÍNUA | UN | 20000 | 20000 | SUDECAP
41001 | MOBILIZAÇÃO E DESMOBILIZAÇÃO DE EQUIPAMENTO - ESTACA RAIZ | UN | 30000 | 30000 | SUDECAP
41529 | ESPAÇADOR DE AÇO CA-50 6,3MM H=5CM TIPO CARANGUEJO PARA PISO DE CONCRETO ARMADO | UN | 5.72 | 5.3 | SUDECAP
43106 | ARRASAMENTO ESTACA DE CONCRETO ARMADO, D <= 40CM COM EQUIPAMENTO ELÉTRICO REF 95601 | UN | 24.16 | 22.12 | SUDECAP
43107 | ARRASAMENTO ESTACA DE CONCRETO ARMADO, D=41 A 60CM COM EQUIPAMENTO ELÉTRICO REF 95602 | UN | 38.66 | 35.39 | SUDECAP
43108 | ARRASAMENTO DE ESTACA DE CONCRETO ARMADO, D=61 A 80CM COM EQUIPAMENTO ELÉTRICO REF 95603 | UN | 65.95 | 60.37 | SUDECAP
43109 | ARRASAMENTO ESTACA DE CONCRETO ARMADO, D=81 A 100CM COM EQUIPAMENTO ELÉTRICO REF 95604 | UN | 102.33 | 93.67 | SUDECAP
43110 | ARRASAMENTO ESTACA DE CONCRETO ARMADO, D=101 A 150 CM COM EQUIPAMENTO ELÉTRICO REF 95605 | UN | 187.89 | 172 | SUDECAP
51206 | DRENO BARBACÃ, DN 50MM, COM MATERIAL DRENANTE (COMPRIMENTO 50CM) REF 102726 | UN | 26.26 | 25.4 | SUDECAP
51207 | DRENO BARBACÃ, DN 75MM, COM MATERIAL DRENANTE (COMPRIMENTO 50CM) REF 102725 | UN | 28.23 | 27.37 | SUDECAP
51208 | DRENO BARBACÃ, DN 100MM, COM MATERIAL DRENANTE (COMPRIMENTO 50CM) REF 102724 | UN | 28.8 | 27.94 | SUDECAP
51301 | TUBO PARA DRENO DE ALÍVIO, DN 100MM COMPRIMENTO 50CM | UN | 12.7 | 12.19 | SUDECAP
51601 | POÇO DE BOMBEAMENTO COM TUBO CA-1 D=400 MM | UN | 1107.8 | 1074.18 | SUDECAP
51701 | ALA DE GALERIA CELULAR, DIMENSÃO B= 1.20M, PADRÃO SUDECAP | UN | 15178.95 | 14693.3 | SUDECAP
51704 | ALA DE GALERIA CELULAR, DIMENSÃO B= 1.50M, PADRÃO SUDECAP | UN | 16377.3 | 15847.89 | SUDECAP
51707 | ALA DE GALERIA CELULAR, DIMENSÃO B= 1.80M, PADRÃO SUDECAP | UN | 18114.13 | 17530.62 | SUDECAP
51710 | ALA DE GALERIA CELULAR, DIMENSÃO B= 2.10M, PADRÃO SUDECAP | UN | 19551.22 | 18920.11 | SUDECAP
51713 | ALA DE GALERIA CELULAR, DIMENSÃO B= 2.40M, PADRÃO SUDECAP | UN | 20971.14 | 20292.65 | SUDECAP
51716 | ALA DE GALERIA CELULAR, DIMENSÃO B= 2.70M, PADRÃO SUDECAP | UN | 22679.28 | 21941.04 | SUDECAP
51719 | ALA DE GALERIA CELULAR, DIMENSÃO B= 3.00M, PADRÃO SUDECAP | UN | 24126.5 | 23340.28 | SUDECAP
51902 | GRELHA PARA POÇO DE VISITA DE CANAL, EXCLUSIVE QUADRO | UN | 5970.28 | 5787.1 | SUDECAP
51903 | QUADRO PARA GRELHA DE POÇO DE VISITA DE CANAL | UN | 2299.69 | 2219.59 | SUDECAP
52101 | CHAMINÉ PARA POÇO DE VISITA DE GALERIA - H = 1 METRO | UN | 1429.28 | 1378.05 | SUDECAP
52102 | CHAMINÉ PARA POÇO DE VISITA DE GALERIA - H = 2 METROS | UN | 3240.15 | 3126.48 | SUDECAP
52103 | CHAMINÉ PARA POÇO DE VISITA DE GALERIA - H = 3 METROS | UN | 4925.72 | 4754.07 | SUDECAP
52104 | CHAMINÉ PARA POÇO DE VISITA DE GALERIA - H = 4 METROS | UN | 6653.72 | 6422.49 | SUDECAP
52111 | VIGA PARA POÇO DE VISITAS DE GALERIA COM LARGURA DE 2 METROS | UN | 1308.33 | 1265.94 | SUDECAP
52112 | VIGA PARA POÇO DE VISITAS DE GALERIA COM LARGURA DE 3 METROS | UN | 2394.67 | 2324.99 | SUDECAP
52113 | VIGA PARA POÇO DE VISITAS DE GALERIA COM LARGURA DE 4 METROS | UN | 3314.92 | 3217.33 | SUDECAP
52114 | VIGA PARA POÇO DE VISITAS DE GALERIA COM LARGURA DE 5 METROS | UN | 5328.27 | 5193.47 | SUDECAP
73451 | CONJUNTO DE FERRAGENS PARA CONFECÇÃO DE PORTA DE DIVISÓRIA, INCLUINDO FECHADURA, DOBRADIÇAS E INSTALAÇÃO | UN | 583.68 | 574.84 | SUDECAP
101801 | ADAPTADOR PVC ROSCA E FLANGE PARA CAIXA D'ÁGUA D= 1/2" | UN | 20.82 | 20.1 | SUDECAP
101802 | ADAPTADOR PVC ROSCA E FLANGE PARA CAIXA D'ÁGUA D= 3/4" | UN | 22.92 | 22.2 | SUDECAP
101803 | ADAPTADOR PVC ROSCA E FLANGE PARA CAIXA D'ÁGUA D= 1" | UN | 27.19 | 26.43 | SUDECAP
101804 | ADAPTADOR PVC ROSCA E FLANGE PARA CAIXA D'ÁGUA D=1 1/4" | UN | 48.97 | 48.12 | SUDECAP
101805 | ADAPTADOR PVC ROSCA E FLANGE PARA CAIXA D'ÁGUA D=1 1/2" | UN | 47.21 | 46.28 | SUDECAP
101806 | ADAPTADOR PVC ROSCA E FLANGE PARA CAIXA D'ÁGUA D= 2" | UN | 80.86 | 79.67 | SUDECAP
101808 | ADAPTADOR PVC ROSCA E FLANGE PARA CAIXA D'ÁGUA D=2 1/2" | UN | 310.79 | 309.31 | SUDECAP
102011 | REGISTRO PRESSÃO COM ACABAMENTO E CANOPLA CROMADA, SIMPLES, BITOLA 1/2" | UN | 85.28 | 82.53 | SUDECAP
102012 | REGISTRO PRESSÃO COM ACABAMENTO E CANOPLA CROMADA, SIMPLES, BITOLA 3/4" | UN | 84.45 | 81.7 | SUDECAP
102201 | REGISTRO GAVETA BRUTO 1510-B 1/2" FABRIMAR/EQUIVALENTE | UN | 73.86 | 71.32 | SUDECAP
102202 | REGISTRO GAVETA BRUTO 1510-B 3/4" FABRIMAR/EQUIVALENTE | UN | 79.99 | 77.45 | SUDECAP
102203 | REGISTRO GAVETA BRUTO 1510-B 1" FABRIMAR/EQUIVALENTE | UN | 108.9 | 106.36 | SUDECAP
102204 | REGISTRO GAVETA BRUTO 1510-B 1 1/4" FABRIMAR/EQUIVALENTE | UN | 133.31 | 130.13 | SUDECAP
102205 | REGISTRO GAVETA BRUTO 1510-B 1 1/2" FABRIMAR/EQUIVALENTE | UN | 158.63 | 154.61 | SUDECAP
102206 | REGISTRO GAVETA BRUTO 1510-B 2" FABRIMAR/EQUIVALENTE | UN | 196.03 | 192.01 | SUDECAP
102207 | REGISTRO GAVETA BRUTO 1502 2 1/2" DECA/EQUIVALENTE | UN | 372.05 | 368.03 | SUDECAP
102208 | REGISTRO GAVETA BRUTO 1502-B 3" DECA/EQUIVALENTE | UN | 909.32 | 905.3 | SUDECAP
102209 | REGISTRO GAVETA BRUTO 1502-B 4" DECA/EQUIVALENTE | UN | 1159.91 | 1155.89 | SUDECAP
102241 | REGISTRO GAVETA COM ACABAMENTO C-1509-DL D=1/2" FABRIMAR/EQUIVALENTE | UN | 154.07 | 151.32 | SUDECAP
102242 | REGISTRO GAVETA COM ACABAMENTO C-1509 DL D=3/4 FABRIMAR/EQUIVALENTE | UN | 163.22 | 160.47 | SUDECAP
102243 | REGISTRO GAVETA COM ACABAMENTO C-1509-DL D=1" FABRIMAR/EQUIVALENTE | UN | 109.67 | 106.92 | SUDECAP
102245 | REGISTRO GAVETA COM ACABAMENTO C-1509-DL D=1 1/2" FABRIMAR/EQUIVALENTE | UN | 204.96 | 202.21 | SUDECAP
102401 | TORNEIRA PARA PIA BANCADA, ALAVANCA, SAÍDA LATERAL 1167-P FABRIMAR/EQUIVALENTE | UN | 532.3 | 530.91 | SUDECAP
102402 | TORNEIRA PARA PIA MISTURADOR PAREDE 1258-DL FABRIMAR/EQUIVALENTE | UN | 773.34 | 771.22 | SUDECAP
102403 | TORNEIRA PARA PIA COM ALAVANCA 1157-P FABRIMAR/EQUIVALENTE | UN | 386.06 | 384.67 | SUDECAP
102404 | TORNEIRA PARA PIA MISTURADOR BANCADA 1256-DL FABRIMAR/EQUIVALENTE | UN | 679.84 | 677.72 | SUDECAP
102405 | TORNEIRA PARA PIA PAREDE SAÍDA LATERAL 1168-DL FABRIMAR/EQUIVALENTE | UN | 382.17 | 380.78 | SUDECAP
102409 | TORNEIRA PARA PIA BANCADA SAÍDA LATERAL 1167-DL FABRIMAR/EQUIVALENTE | UN | 763.37 | 761.98 | SUDECAP
102410 | TORNEIRA PARA PIA PAREDE TOP JET 1171-DL FABRIMAR/EQUIVALENTE | UN | 305.3 | 303.91 | SUDECAP
102412 | TORNEIRA PARA TANQUE 1153-MY FABRIMAR/EQUIVALENTE | UN | 155.72 | 154.33 | SUDECAP
102413 | TORNEIRA PARA TANQUE 1153-JR FABRIMAR/EQUIVALENTE | UN | 126.3 | 124.91 | SUDECAP
102414 | TORNEIRA AQUAPRESS ANTIVANDALISMO 1180/AV FABRIMAR/EQUIVALENTE | UN | 432.46 | 430.34 | SUDECAP
102416 | TORNEIRA DE JARDIM 1128-MY D=1/2" FABRIMAR/EQUIVALENTE | UN | 78.3 | 76.91 | SUDECAP
102417 | TORNEIRA DE JARDIM 1128-MY D=3/4" FABRIMAR/EQUIVALENTE | UN | 59.1 | 57.71 | SUDECAP
102420 | TORNEIRA DE PRESSÃO PRESMATIC BENEFIT/EQUIVALENTE | UN | 1033.16 | 1031.77 | SUDECAP
102421 | TONEIRA PARA LAVATÓRIO REF 1193 LINHA PERTUTTI DOCOL/EQUIVALENTE | UN | 141.05 | 139.66 | SUDECAP
102427 | TORNEIRA PARA LAVATÓRIO 1190-DL, D=1/2" FABRIMAR/EQUIVALENTE | UN | 275.3 | 273.91 | SUDECAP
102428 | TORNEIRA PARA LAVATÓRIO REF 1194 INNOVARE FABRIMAR/EQUIVALENTE | UN | 84.19 | 82.8 | SUDECAP
102434 | TORNEIRA DE BÓIA 1350 D= 1/2" DECA/EQUIVALENTE | UN | 110.66 | 109.27 | SUDECAP
102435 | TORNEIRA DE BÓIA 1350 D= 3/4" DECA/EQUIVALENTE | UN | 116.21 | 114.82 | SUDECAP
102436 | TORNEIRA DE BÓIA 1350 D= 1" DECA/EQUIVALENTE | UN | 151.55 | 150.16 | SUDECAP
102437 | TORNEIRA DE BÓIA 262 PARA CAIXA D´AGUA D= 3/4" CIPLA/EQUIVALENTE | UN | 118.54 | 117.15 | SUDECAP
102439 | CHAVE BÓIA AUTOMÁTICA PARA RESERVATÓRIO LENZ/EQUIVALENTE | UN | 74.91 | 73.13 | SUDECAP
102442 | TORNEIRA DE LIMPEZA 1128-JR D=1/2" FABRIMAR OU EQUIVALENTE | UN | 78.3 | 76.91 | SUDECAP
102443 | TORNEIRA PARA BEBEDOURO 1152JR D=1/2" | UN | 95.3 | 93.91 | SUDECAP
102452 | TORNEIRA DE PAREDE DELICATTA COM MISTURADOR DOCOL/EQUIVALENTE | UN | 444.99 | 442.87 | SUDECAP
102457 | TORNEIRA PARA COZINHA DE MESA BICA ALTA PERTUTTI/EQUIVALENTE | UN | 144.28 | 142.89 | SUDECAP
102502 | VÁLVULA PARA PIA 3 1/2X1 1/2" 1623 DARLIFLEX CROMADA/EQUIVALENTE | UN | 33.45 | 32.6 | SUDECAP
102511 | VÁLVULA PARA LAVATÓRIO COM LADRÃO 7/8" 1603 DARLIFLEX/EQUIVALENTE | UN | 65.34 | 63.95 | SUDECAP
102513 | VÁLVULA PARA LAVATÓRIO 1601 FABRIMAR/EQUIVALENTE | UN | 47.26 | 46.41 | SUDECAP
102517 | VÁLVULA PARA TANQUE 1 1/4" 1606 DARLIFLEX CROMADA/EQUIVALENTE | UN | 48.96 | 48.33 | SUDECAP
102520 | VÁLVULA PARA MICTÓRIO COM FECHAMENTO AUTOMÁTICO D= 1/2" DOCOL/EQUIVALENTE | UN | 305.3 | 303.91 | SUDECAP
102522 | VÁVULA DE DESCARGA E ACABAMENTO BENEFIT DOCOL PMR (PESSOA COM MOBILIDADE REDUZIDA)/EQUIVALENTE | UN | 869.74 | 861.26 | SUDECAP
102525 | VÁLVULA DE DESCARGA 3650 D= 1 1/2" FABRIMAR/EQUIVALENTE | UN | 442.63 | 434.15 | SUDECAP
102526 | VÁLVULA DE DESCARGA E ACABAMENTO ANTIVANDALISMO 1 1/2" DOCOL/EQUIVALENTE | UN | 516.33 | 507.85 | SUDECAP
102551 | VÁLVULA DE PVC PARA LAVATÓRIO SEM UNHO Nº 11, CIPLA/EQUIVALENTE | UN | 15.85 | 15 | SUDECAP
102555 | VÁLVULA DE RETENÇÃO DE PÉ COM CRIVO D= 3/4" | UN | 79.42 | 75.18 | SUDECAP
102556 | VÁLVULA DE RETENÇÃO DE PÉ COM CRIVO D= 1" | UN | 86.19 | 81.95 | SUDECAP
102557 | VÁLVULA DE RETENÇÃO DE PÉ COM CRIVO D= 1 1/2" | UN | 126.42 | 122.18 | SUDECAP
102559 | VÁLVULA DE RETENÇÃO DE PÉ COM CRIVO D= 2" | UN | 203.52 | 199.28 | SUDECAP
102560 | VÁLVULA DE RETENÇÃO UNIVERSAL D= 3/4" | UN | 116.17 | 111.93 | SUDECAP
102561 | VÁLVULA DE RETENÇÃO UNIVERSAL D= 1" | UN | 125.32 | 121.08 | SUDECAP
102562 | VÁLVULA DE RETENÇÃO UNIVERSAL D= 1 1/2" | UN | 219.42 | 215.18 | SUDECAP
102563 | VÁLVULA DE RETENÇÃO UNIVERSAL D= 2" | UN | 276.51 | 272.27 | SUDECAP
102611 | GRELHA/PORTA GRELHA AÇO INOX FECHO GIRATÓRIO 100X100MM | UN | 22.72 | 22.3 | SUDECAP
102612 | GRELHA/PORTA GRELHA AÇO INOX FECHO GIRATÓRIO 150X150MM | UN | 26.55 | 26.13 | SUDECAP
102635 | RALO GRELHA CROMADA 10X10CM CROMADO MOLDENOX /EQUIVALENTE | UN | 21.66 | 21.24 | SUDECAP
102636 | RALO GRELHA CROMADA 15X15CM CROMADO MOLDENOX /EQUIVALENTE | UN | 43.77 | 43.35 | SUDECAP
102637 | TAMPA CEGA EM INOX PARA CAIXA SIFONADA 150 X 150MM | UN | 46.16 | 44.04 | SUDECAP
102702 | BRAÇO PARA CHUVEIRO 1/2" X 40 CM CROMADO | UN | 50.4 | 49.01 | SUDECAP
102703 | BRAÇO PARA CHUVEIRO PVC 1/2" 40 CM | UN | 40.19 | 38.8 | SUDECAP
102711 | CHUVEIRO ARTICULADO PICCOLO 1991 CROMADO FABRIMAR OU EQUIVALENTE | UN | 193.21 | 191.09 | SUDECAP
102715 | CHUVEIRO LORENZETTI TRADIÇÃO CROMADO/EQUIVALENTE | UN | 335.41 | 333.29 | SUDECAP
102723 | DUCHA HIGIÊNICA PLÁSTICA COM REGISTRO METÁLICO 1/2" | UN | 186.16 | 184.04 | SUDECAP
102731 | LIGAÇÃO FLEXÍVEL 1/2"X0,40M 4607-40 MXF FABRIMAR/EQUIVALENTE | UN | 69.98 | 67.86 | SUDECAP
102747 | TUBO PARA VÁLVULA DE DESCARGA Nº 18 COM ADAPTADOR D= 1 1/2" | UN | 46.19 | 43.44 | SUDECAP
102749 | TUBO LONGO PARA CAIXA DE DESCARGA SOBREPOR 40 MM X 1,60 METROS | UN | 44.94 | 42.82 | SUDECAP
102751 | TUBO LIGAÇÃO ÁGUA - VASO METAL CROMADO COM SOBRECANOPLA | UN | 66.18 | 64.7 | SUDECAP
102753 | TUBO LIGAÇÃO AGUA - VASO PVC CROMADO COM SOBRECANOPLA | UN | 41.93 | 40.45 | SUDECAP
102755 | BOLSA DE LIGAÇÃO EM PVC FLEXÍVEL PARA VASO SANITÁRIO 40MM (1 1/2") | UN | 17.37 | 16.65 | SUDECAP
102761 | SIFÃO LAVATÓRIO COPO REGULÁVEL 1"X 1 1/2" SIGMA/EQUIVALENTE | UN | 130.26 | 128.14 | SUDECAP
102763 | SIFÃO PIA COPO REGULÁVEL 1 1/2" X 1 1/2" SIGMA/EQUIVALENTE | UN | 123.16 | 121.04 | SUDECAP
102901 | KIT CAVALETE METAL COM REGISTRO 1/2" COPASA | UN | 189.84 | 186.88 | SUDECAP
102902 | KIT CAVALETE METAL COM REGISTRO 3/4" COPASA | UN | 320.3 | 317.34 | SUDECAP
102903 | KIT CAVALETE METAL COM REGISTRO 1" COPASA | UN | 795 | 790.76 | SUDECAP
103001 | PARAFUSO CASTELO COM BUCHA N.8 E ARRUELA | UN | 14.12 | 13.4 | SUDECAP
103501 | CAIXA ALVENARIA 30 X 30 X 50CM COM TAMPA FERRO PARA REGISTRO (C X L X H) | UN | 338.9 | 332.96 | SUDECAP
103503 | CAIXA ALVENARIA 50 X 50 X 50CM PARA HIDROMETRO COM TAMPA (C X L X H) | UN | 451.22 | 439.75 | SUDECAP
103511 | CAIXA SIFONADA PVC COM GRELHA QUADRADA/REDONDA 150 X 150 X 50MM (DIÂMETRO X H X DIÂMETRO SAÍDA) | UN | 67.81 | 65.27 | SUDECAP
103513 | CAIXA SIFONADA PVC COM GRELHA QUADRADA/REDONDA 150 X 185 X 75MM (DIÂMETRO X H X DIÂMETRO SAÍDA) | UN | 80.91 | 78.37 | SUDECAP
103515 | CAIXA SIFONADA PVC COM GRELHA REDONDA 100 X 100 X 50MM (DIÂMETRO X H X DIÂMETRO SAÍDA) | UN | 42.91 | 40.37 | SUDECAP
103520 | CAIXA SIFONADA PVC COM TAMPA CEGA 250 X 172 X 50MM (DIÂMETRO X H X DIÂMETRO SAÍDA) | UN | 104.3 | 101.76 | SUDECAP
103521 | CAIXA SIFONADA PVC COM TAMPA CEGA 250 X 230 X 75MM (DIÂMETRO X H X DIÂMETRO SAÍDA) | UN | 98.15 | 95.61 | SUDECAP
103522 | CAIXA SIFONADA PVC 100 X 150 X 50MM (DIÂMETRO X H X DIÂMETRO SAÍDA) | UN | 48.16 | 46.04 | SUDECAP
103531 | RALO PVC COM SAÍDA ARTICULADA COM GRELHA E PORTA GRELHA BRANCA 100 X 40MM | UN | 43.54 | 41.42 | SUDECAP
103533 | RALO SECO PVC SAÍDA SOLDÁVEL 100 X 40MM | UN | 48.76 | 46.64 | SUDECAP
103550 | CAIXA D'ÁGUA POLIETILENO COM TAMPA 310L | UN | 342.94 | 334.46 | SUDECAP
103551 | CAIXA D'ÁGUA POLIETILENO COM TAMPA 500L | UN | 384.94 | 376.46 | SUDECAP
103552 | CAIXA D'ÁGUA POLIETILENO COM TAMPA 1000L | UN | 518.47 | 509.99 | SUDECAP
103569 | CAIXA DE GORDURA PRÉ-FABRICADA SIMPLES D= 400MM X 635MM | UN | 249.9 | 243.54 | SUDECAP
103570 | CAIXA DE GORDURA PRÉ-FABRICADA DUPLA D= 600MM X 800MM | UN | 538.35 | 531.99 | SUDECAP
103571 | CAIXA D'ÁGUA EM FIBRA DE VIDRO COM TAMPA 8000L | UN | 7673.38 | 7656.42 | SUDECAP
103572 | RALO HEMISFÉRICO TIPO ABACAXI D= 50MM | UN | 23.08 | 22.45 | SUDECAP
103573 | RALO HEMISFÉRICO TIPO ABACAXI D= 75MM | UN | 17.98 | 17.35 | SUDECAP
103574 | RALO HEMISFÉRICO TIPO ABACAXI D= 100MM | UN | 20.97 | 20.34 | SUDECAP
104001 | CUBA DE EMBUTIR OVAL (49 X 32,5 CM),CELITE/EQUIVALENTE | UN | 190.66 | 182.18 | SUDECAP
104002 | CUBA EMBUTIR OVAL (49X32,5CM) CELITE/EQUIVALENTE. COMPLETO | UN | 438.15 | 424.58 | SUDECAP
104004 | LAVATÓRIO SUSPENSO (41 X 29,5CM) AZALEA CELITE/EQUIVALENTE | UN | 233.4 | 224.92 | SUDECAP
104005 | LAVATÓRIO SUSPENSO (41 X 29,5CM) AZALEA CELITE/EQUIVALENTE COMPLETO | UN | 511.4 | 497.29 | SUDECAP
104006 | LAVATÓRIO SUSPENSO (46,5 X 34CM) GUARAPARI LOGASA/EQUIVALENTE | UN | 212.04 | 203.56 | SUDECAP
104007 | LAVATÓRIO SUSPENSO (46,5 X 34CM) GUARAPARI LOGASA/EQUIVALENTE COMPLETO | UN | 490.04 | 475.93 | SUDECAP
104008 | LAVATÓRIO DE PAREDE CELITE 02007 LINHA SAVEIRO/EQUIVALENTE | UN | 193.39 | 184.91 | SUDECAP
104009 | CUBA DE SOBREPOR OVAL (52X44,5 CM) CELITE /EQUIVALENTE | UN | 454.49 | 446.01 | SUDECAP
104010 | CUBA SOBREPOR OVAL(52X44,5 CM) CELITE/EQUIVALENTE COMPLETO | UN | 720.07 | 705.96 | SUDECAP
104026 | LAVATÓRIO COM COLUNA SUSPENSA VOGUE PLUS L51-CS117 DECA/EQUIVALENTE | UN | 1051.23 | 1042.75 | SUDECAP
104027 | LAVATÓRIO PEQUENO BRANCO GELO L915 RAVENA/EQUIVALENTE | UN | 201.94 | 193.46 | SUDECAP
104054 | LAVATÓRIO CANTO LINHA IZY BRANCO REF 101 DECA/EQUIVALENTE | UN | 275.42 | 266.94 | SUDECAP
104101 | VASO SANITÁRIO CONVENCIONAL BRANCO, AZALEA CELITE/EQUIVALENTE | UN | 564.24 | 553.64 | SUDECAP
104102 | VASO SANITÁRIO CONVENCIONAL BRANCO, AZALEA CELITE/EQUIVALENTE COMPLETO | UN | 1152.34 | 1130.14 | SUDECAP
104103 | VASO SANITÁRIO, CONJUNTO ACOPLADO BRANCO, AZALEA CELITE/EQUIVALENTE | UN | 510.1 | 499.5 | SUDECAP
104104 | VASO SANITÁRIO, CONJUNTO ACOPLADO BRANCO, AZALEA CELITE/EQUIVALENTE COMPLETO | UN | 580.08 | 567.36 | SUDECAP
104105 | VASO SANITÁRIO INFANTIL BRANCO, CELITE/EQUIVALENTE | UN | 484.32 | 473.72 | SUDECAP
104106 | VASO SANITÁRIO INFANTIL BRANCO, CELITE/EQUIVALENTE COMPLETO | UN | 1072.42 | 1050.22 | SUDECAP
104107 | VASO SANITÁRIO ESPECIAL DECA P510 SEM ABERTURA E ASSENTO OU EQUIVALENTE | UN | 1568.49 | 1557.89 | SUDECAP
104109 | ASSENTO SANITÁRIO TONDO VOGUE PLUS/EQUIVALENTE | UN | 179.82 | 179.54 | SUDECAP
104111 | CAIXA DE DESCARGA EXTERNA ALTA 6 A 9 LITROS | UN | 66.64 | 63.89 | SUDECAP
104301 | MICTÓRIO SIFONADO-LOUÇA BRANCA CELITE/EQUIVALENTE | UN | 475.69 | 467.21 | SUDECAP
104302 | MICTÓRIO SIFONADO-LOUÇA BRANCA CELITE/EQUIVALENTE COMPLETO | UN | 863.38 | 851.39 | SUDECAP
104305 | MICTÓRIO EM AÇO INOX CHAPA 22, DESENVOLVIMENTO= 1,4M | UN | 1259.87 | 1253.51 | SUDECAP
104503 | CUBA EM AÇO INOX Nº1 (46 X 30 X 15CM) COM VÁLVULA E SIFÃO | UN | 319.36 | 316.39 | SUDECAP
104504 | CUBA EM AÇO INOX Nº2 (56 X 33 X 15CM) COM VÁLVULA E SIFÃO | UN | 345.61 | 342.64 | SUDECAP
104603 | TANQUE EM LOUÇA BRANCA (22LTS) COM COLUNA CELITE/EQUIVALENTE | UN | 677.99 | 669.51 | SUDECAP
104604 | TANQUE EM LOUÇA BRANCA (22LTS) COM COLUNA CELITE/EQUIVALENTE COMPLETO | UN | 850.11 | 838.88 | SUDECAP
104605 | TANQUE DE AÇO INOX COM 1 BOJO 63 X 51CM | UN | 503.33 | 494.85 | SUDECAP
104610 | TANQUE EM ALVENARIA, REVESTIDA AZULEJO BRANCO | UN | 1940.99 | 1866.59 | SUDECAP
104703 | BEBEDOURO UNITÁRIO INOX PARA 80 PESSOAS H=1,0 METRO | UN | 1952.12 | 1945.76 | SUDECAP
104707 | BEBEDOURO INDUSTRIAL 50L | UN | 2641.78 | 2635.42 | SUDECAP
104708 | BEBEDOURO CONJUGADO INOX H= 1,00M/1,12M ATENDE 40 PESSOAS | UN | 1482.27 | 1475.91 | SUDECAP
104709 | BEBEDOURO EMPRESARIAL BDF300 IBBL/EQUIVALENTE -300 PESSOAS | UN | 2874.78 | 2868.42 | SUDECAP
104711 | FILTRO AP-200 CURTO AQUALAR OU SIMILAR | UN | 303.47 | 297.11 | SUDECAP
104721 | BEBEDOURO ACESSÍVEL PARA ESPAÇOS PÚBLICOS, PINTURA EPÓXI | UN | 2911.23 | 2828.14 | SUDECAP
104722 | BEBEDOURO ACESSÍVEL PARA ESPAÇOS PÚBLICOS, REVESTIMENTO EM GRANITO | UN | 3766.84 | 3663.81 | SUDECAP
104723 | BEBEDOURO PARA ESPAÇOS PÚBLICOS, UMA BICA, PINTURA EPÓXI | UN | 2026.5 | 1961.42 | SUDECAP
104724 | BEBEDOURO PARA ESPAÇOS PÚBLICOS, UMA BICA, REVESTIMENTO EM GRANITO | UN | 2616.22 | 2537.37 | SUDECAP
104725 | BEBEDOURO PARA ESPAÇOS PÚBLICOS, DUAS BICAS, PINTURA EPÓXI | UN | 2788.88 | 2706.59 | SUDECAP
104726 | BEBEDOURO PARA ESPAÇOS PÚBLICOS, DUAS BICAS, REVESTIMENTO EM GRANITO | UN | 3371.65 | 3275.96 | SUDECAP
104801 | PAPELEIRA LOUÇA BRANCA 602 CELITE/EQUIVALENTE | UN | 49.86 | 47.73 | SUDECAP
104802 | PORTA TOALHA DE PAPEL CROMADO NOVOMOY/EQUIVALENTE | UN | 121.42 | 120.57 | SUDECAP
104803 | PAPELEIRA EM GANCHO CROMADO | UN | 37.81 | 35.68 | SUDECAP
104805 | SABONETEIRA LOUÇA BRANCA REF.604 CELITE/EQUIVALENTE | UN | 71.37 | 69.24 | SUDECAP
104807 | MEIA-SABONETEIRA LOUÇA BRANCA REF.608 CELITE/EQUIVALENTE | UN | 39.84 | 37.71 | SUDECAP
104809 | PORTA SABÃO LÍQUIDO REF SG4001 COLUMBUS/EQUIVALENTE | UN | 56.01 | 55.16 | SUDECAP
104810 | CABIDE LOUÇA BRANCA 2 GANCHOS REF.610 CELITE/EQUIVALENTE | UN | 37.91 | 35.78 | SUDECAP
104812 | CABIDE EM TUBO AÇO GALVANIZADO D= 1/2" FIXADO EM ALVENARIA | UN | 56.76 | 52.51 | SUDECAP
104813 | CABIDE/GANCHO DE BANHEIRO SIMPLES EM METAL CROMADO | UN | 39.9 | 37.77 | SUDECAP
104815 | ASSENTO BRANCO PARA VASO | UN | 26.57 | 26.29 | SUDECAP
104817 | ASSENTO PLÁSTICO BRANCO PARA VASO, MACIO CIPLA/EQUIVALENTE | UN | 51.04 | 50.76 | SUDECAP
104828 | BANCO ARTICULADO EM INOX 70X45CM | UN | 453.42 | 449.18 | SUDECAP
104829 | BANCO ARTICULADO 70 X 45CM FÓRMICA SÓLIDA | UN | 545.52 | 541.28 | SUDECAP
104830 | JOGO MANGUEIRA SUPER FLEXÍVEL ROLO 15M | UN | 77.24 | 76.9 | SUDECAP
104840 | TERMINAL DE VENTILAÇÃO PVC D= 50MM | UN | 15.55 | 15.13 | SUDECAP
104842 | TERMINAL DE VENTILAÇÃO PVC D= 75 MM | UN | 26.64 | 26.22 | SUDECAP
105012 | REGISTRO DE GÁS D= 1/2" | UN | 84.23 | 81.69 | SUDECAP
105013 | REGISTRO PARA GÁS D= 1/2" NPT X 3/8" BM | UN | 39.83 | 37.93 | SUDECAP
105015 | BICO DE BUSEN | UN | 128.11 | 127.26 | SUDECAP
105020 | VALVULA DE ESFERA EM LATAO D= 1/2" NPT | UN | 54.16 | 52.04 | SUDECAP
105021 | VÁLVULA REGISTRO GÁS COM TE REVERSÍVEL PARA 2 BOTIJÕES | UN | 162.63 | 160.73 | SUDECAP
105040 | MANGUEIRA PLÁSTICA PARA GÁS D= 3/8" X 1,20 M | UN | 18.27 | 17.42 | SUDECAP
107101 | CAIXA DE PASSAGEM/INSPEÇÃO PRÉ-FABRICADA CONCRETO 0,3 X 0,3 X 0,3 (C X L X H) DRENAGEM ADP REF 97895 | UN | 188.17 | 187.89 | SUDECAP
107103 | CAIXA DE PASSAGEM/INSPEÇÃO PRÉ-FABRICADA CONCRETO 0,3 X 0,3 X 0,3 (C X L X H) DRENAGEM COM GRELHA DE AÇO | UN | 1268.58 | 1226.82 | SUDECAP
107106 | CAIXA DE PASSAGEM/INSPEÇÃO PRÉ-FABRICADA CONCRETO 0,4 X 0,4 X 0,4 (C X L X H) DRENAGEM ADP REF 97896 | UN | 255.42 | 254.88 | SUDECAP
107108 | CAIXA DE PASSAGEM/INSPEÇÃO PRÉ-FABRICADA CONCRETO 0,4 X 0,4 X 0,4 (C X L X H) DRENAGEM COM GRELHA DE AÇO | UN | 1447.07 | 1405.05 | SUDECAP
107111 | CAIXA DE PASSAGEM/INSPEÇÃO PRÉ-FABRICADA CONCRETO 0,6 X 0,6 X 0,5 (C X L X H) DRENAGEM/ESGOTO ADP REF 97897 | UN | 391.15 | 390.14 | SUDECAP
107113 | CAIXA DE PASSAGEM/INSPEÇÃO PRÉ-FABRICADA CONCRETO 0,6 X 0,6 X 0,5 (C X L X H) DRENAGEM COM GRELHA DE AÇO | UN | 1787.66 | 1745.17 | SUDECAP
107116 | CAIXA DE PASSAGEM/INSPEÇÃO PRÉ-FABRICADA CONCRETO 0,8 X 0,8 X 0,5 (C X L X H) DRENAGEM/ESGOTO ADP REF 97898 | UN | 942.43 | 940.82 | SUDECAP
107118 | CAIXA DE PASSAGEM/INSPEÇÃO PRÉ-FABRICADA CONCRETO 0,8 X 0,8 X 0,5 (C X L X H) DRENAGEM COM GRELHA DE AÇO | UN | 2786.49 | 2728.12 | SUDECAP
107121 | CAIXA DE PASSAGEM/INSPEÇÃO PRÉ-FAB CONCRETO 1,0 X 1,0 X 0,5 (C X L X H) DRENAGEM/ESGOTO ADP REF 97899 | UN | 983.18 | 980.87 | SUDECAP
107123 | CAIXA DE PASSAGEM/INSPEÇÃO PRÉ-FABRICADA CONCRETO 1,0 X 1,0 X 0,5 (C X L X H) DRENAGEM COM GRELHA DE AÇO | UN | 3150.33 | 3091.26 | SUDECAP
107126 | CAIXA DE PASSAGEM/INSPEÇÃO TIJOLO MACIÇO 0,3X0,3X0,3 (CXLXH) DRENAGEM ADPT REF 97900 | UN | 348.85 | 342.54 | SUDECAP
107128 | CAIXA DE PASSAGEM/INSPEÇÃO TIJOLO MACIÇO 0,3 X 0,3 X 0,3 (C X L X H) DRENAGEM COM GRELHA DE AÇO | UN | 1291.78 | 1243.99 | SUDECAP
107131 | CAIXA DE PASSAGEM/INSPEÇÃO TIJOLO MACIÇO 0,4X0,4X0,4 (CXLXH) DRENAGEM ADPT REF 97901 | UN | 317.98 | 307.6 | SUDECAP
107133 | CAIXA DE PASSAGEM/INSPEÇÃO TIJOLO MACIÇO 0,4 X 0,4 X 0,4 (C X L X H) DRENAGEM COM GRELHA DE AÇO | UN | 1500.63 | 1448.77 | SUDECAP
107136 | CAIXA DE PASSAGEM/INSPEÇÃO TIJOLO MACIÇO 0,6 X 0,6 X 0,6 (C X L X H) DRENAGEM/ESGOTO ADP REF 97902 | UN | 719.02 | 696.86 | SUDECAP
107138 | CAIXA PASSAGEM/INSPEÇÃO TIJOLO MACIÇO 0,6 X 0,6 X 0,6 (C X L X H) DRENAGEM COM GRELHA DE AÇO | UN | 2050.53 | 1986.89 | SUDECAP
107141 | CAIXA DE PASSAGEM/INSPEÇÃO TIJOLO MACIÇO 0,8 X 0,8 X 0,6 (C X L X H) DRENAGEM/ESGOTO ADP REF 97903 | UN | 902.36 | 872.45 | SUDECAP
107143 | CAIXA PASSAGEM/INSPEÇÃO TIJOLO MACIÇO 0,8 X 0,8 X 0,6 (C X L X H) DRENAGEM COM GRELHA DE AÇO | UN | 2746.42 | 2659.75 | SUDECAP
107146 | CAIXA DE PASSAGEM/INSPEÇÃO TIJOLO MACIÇO 1,0 X 1,0 X 0,6 (C X L X H) DRENAGEM/ESGOTO ADP REF 97904 | UN | 1198.45 | 1160.93 | SUDECAP
107148 | CAIXA PASSAGEM/INSPEÇÃO TIJOLO MACIÇO 1,0 X 1,0 X 0,6 (C X L X H) DRENAGEM COM GRELHA DE AÇO | UN | 3365.6 | 3271.32 | SUDECAP
107151 | CAIXA DE PASSAGEM/INSPEÇÃO BLOCO DE CONCRETO 0,4X0,4X0,4 (CXLXH) DRENAGEM ADPT REF 97905 | UN | 239.09 | 231.44 | SUDECAP
107153 | CAIXA DE PASSAGEM INSPEÇÃO BLOCO DE CONCRETO 0,4 X 0,4 X 0,4 M (C X L X H) GRELHA DE AÇO ADP REF 97905 | UN | 1421.74 | 1372.61 | SUDECAP
107156 | CAIXA DE PASSAGEM/INSPEÇÃO BLOCO DE CONCRETO 0,6 X 0,6 X 0,6 (C X L X H) DRENAGEM/ESGOTO ADP REF 97906 | UN | 540.19 | 524.36 | SUDECAP
107158 | CAIXA DE PASSAGEM/INSPEÇÃO BLOCO DE CONCRETO 0,6 X 0,6 X 0,6 M (C X L X H) GRELHA DE AÇO ADP REF 97906 | UN | 1871.7 | 1814.39 | SUDECAP
107161 | CAIXA DE PASSAGEM/INSPEÇÃO BLOCO DE CONCRETO 0,8 X 0,8 X 0,6 (C X L X H) DRENAGEM/ESGOTO ADP REF 97907 | UN | 674.14 | 652.34 | SUDECAP
107163 | CAIXA DE PASSAGEM INSPEÇÃO BLOCO DE CONCRETO 0,8 X 0,8 X 0,6 M (C X L X H) GRELHA DE AÇO ADP REF 97907 | UN | 2518.2 | 2439.64 | SUDECAP
107166 | CAIXA DE PASSAGEM/INSPEÇÃO BLOCO DE CONCRETO 1,0 X 1,0 X 0,6 (C X L X H) DRENAGEM/ESGOTO ADP REF 97908 | UN | 928.4 | 900.48 | SUDECAP
107168 | CAIXA DE PASSAGEM INSPEÇÃO BLOCO DE CONCRETO 1,0 X 1,0 X 0,6 M (C X L X H) GRELHA DE AÇO ADP REF 97908 | UN | 3095.55 | 3010.87 | SUDECAP
107401 | CAIXA SIFONADA DE ALVENARIA COM TAMPA CONCRETO TIPO 1 - 60 X 40 X 60 CM (C X L X H) | UN | 531.24 | 505.65 | SUDECAP
107402 | CAIXA SIFONADA DE ALVENARIA COM TAMPA CONCRETO TIPO 1 - 60 X 40 X 80 CM (C X L X H) | UN | 692.41 | 657.91 | SUDECAP
107403 | CAIXA SIFONADA DE ALVENARIA COM TAMPA CONCRETO TIPO 1 - 80 X 40 X 60 CM (C X L X H) | UN | 639.41 | 607.58 | SUDECAP
107404 | CAIXA SIFONADA DE ALVENARIA COM TAMPA CONCRETO TIPO 1 - 80 X 40 X 80 CM (C X L X H) | UN | 757.81 | 721.16 | SUDECAP
107405 | CAIXA SIFONADA DE ALVENARIA COM TAMPA CONCRETO TIPO 1 - 100 X 40 X 60 CM (C X L X H) | UN | 708.34 | 673.61 | SUDECAP
107406 | CAIXA SIFONADA DE ALVENARIA COM TAMPA CONCRETO TIPO 1 - 100 X 40 X 80 CM (C X L X H) | UN | 914.59 | 868.86 | SUDECAP
107901 | PLACA FERRO FUNDIDO PARA IDENTIFICAR A CAIXA DE PASSAGEM | UN | 55.03 | 54.68 | SUDECAP
108001 | BOMBA CENTRÍFUGA DE SUCÇÃO E RECALQUE 1/2 HP D= 2" | UN | 6276.58 | 6264.66 | SUDECAP
108002 | BOMBA CENTRÍFUGA DE SUCÇÃO E RECALQUE 1/2 HP D= 3" | UN | 7278.58 | 7266.66 | SUDECAP
108011 | MOTO-BOMBA 0,5CV Vm=5M3/H,SUC=1 1/2"/R=1 1/2",TRIF | UN | 1448.57 | 1436.65 | SUDECAP
108012 | MOTO-BOMBA 1HP,SUC=1 1/2"/R=1 1/4",Vm=5M3/H,HM=16M | UN | 1549.58 | 1537.66 | SUDECAP
109001 | EXTINTOR DE INCÊNDIO CO2, CAPACIDADE = 6L | UN | 706.91 | 706.19 | SUDECAP
109002 | EXTINTOR DE INCÊNDIO ÁGUA PRESSURIZADA CAPACIDADE= 10L | UN | 172.91 | 172.19 | SUDECAP
109003 | EXTINTOR DE INCÊNDIO TIPO PÓ QUÍMICO - 6KG | UN | 197.81 | 197.09 | SUDECAP
109004 | EXTINTOR PÓ QUÍMICO SECO ABC 4KG CAP.2-A: 20-B: C | UN | 142.9 | 142.18 | SUDECAP
109005 | EXTINTOR PÓ QUÍMICO SECO BC 20B:C | UN | 207.9 | 207.18 | SUDECAP
109014 | REGISTRO GAVETA BRUTO 1502-B 2 1/2" DECA OU EQUIVALENTE | UN | 372.05 | 368.03 | SUDECAP
109015 | REGISTRO GLOBO D=13MM (1/2") | UN | 142.14 | 140.19 | SUDECAP
109016 | REGISTRO GLOBO D=25MM (1") | UN | 235.41 | 232.87 | SUDECAP
109017 | REGISTRO GLOBO ANGULAR D= 63MM PARA HIDRANTE | UN | 161.01 | 158.47 | SUDECAP
109018 | ADAPTADOR DE ROSCA 5 FIOS, D= 63 X 38 MM | UN | 69.76 | 69.25 | SUDECAP
109019 | ESGUICHO TIPO AGULHETA, JUNTA DE UNIÃO D= 38MM | UN | 88.85 | 87.58 | SUDECAP
109020 | ABRIGO PARA EXTINTOR INCÊNDIO CH18 60 X 40 X 30CM | UN | 194.8 | 192.66 | SUDECAP
109022 | ABRIGO PARA HIDRANTE INTERNO 75X45X17 CM | UN | 316.5 | 311.4 | SUDECAP
109023 | ABRIGO PARA HIDRANTE INTERNO 90X60X17 CM | UN | 379.02 | 373.92 | SUDECAP
109024 | SINALIZADOR PARA EXTINTOR DE INCÊNDIO EM PVC | UN | 14.24 | 13.98 | SUDECAP
109025 | HIDRANTE DE RECALQUE COMPLETO EM CAIXA ALVENARIA | UN | 497.97 | 493.73 | SUDECAP
109026 | CHAVE STORZ EM ALUMÍNIO 1 1/2" | UN | 11.97 | 11.55 | SUDECAP
109028 | MANGUEIRA FIBRA SINTÉTICA TIPO 2 D= 38MM X 15M | UN | 468.31 | 467.46 | SUDECAP
109029 | MANGUEIRA FIBRA SINTÉTICA TIPO 2 D= 38MM X 20M | UN | 595.75 | 594.9 | SUDECAP
109032 | PRESSOSTATO TELEMECANIQUE XML B004, A2511 | UN | 248.76 | 247.49 | SUDECAP
109035 | MANÔMETRO WILLY COM ESCALA DE LEITURA 0 A 100 PSI | UN | 121.95 | 120.68 | SUDECAP
109038 | CILINDRO DE PRESSÃO OU MOLA PNEUMÁTICA D= 150MM | UN | 376.29 | 375.23 | SUDECAP
109041 | QUADRO DE FORÇA PARA MOTOR DE 1,5CV, 220V, TRIFÁSICO | UN | 1423.46 | 1412.86 | SUDECAP
109044 | CONJUNTO ELETROBOMBA LEVE 1,5CV, 220V, TRIFÁSICO | UN | 1697.27 | 1685.35 | SUDECAP
109048 | LUMINÁRIA DE EMERGÊNCIA AUTÔNOMA IE-16 (LAMP 8W) - SAÍDA | UN | 31.17 | 29.48 | SUDECAP
109052 | VÁLVULA DE RETENÇÃO HORIZONTAL PORTINHOLA D= 13MM | UN | 68.89 | 66.77 | SUDECAP
109057 | VÁLVULA DE RETENÇÃO HORIZONTAL PORTINHOLA D= 63MM | UN | 596.67 | 594.55 | SUDECAP
109077 | QUADRO DE FORÇA PARA MOTOR DE 3CV, 220V TRIFÁSICO | UN | 1573.76 | 1563.16 | SUDECAP
109078 | CONJUNTO ELETROBOMBA LEVE 3CV, 220V TRIFÁSICO | UN | 2232.58 | 2220.66 | SUDECAP
109086 | BOTOEIRA COMANDO MANUAL TIPO LIGA/DESLIGA | UN | 73.86 | 72.59 | SUDECAP
109087 | AVISADOR SONORO E VISUAL | UN | 113.09 | 108.85 | SUDECAP
111180 | EMENDA PARA ELETROCALHA LISA OU PERFURADA - 100X50MM (LXH) REF 97251 | UN | 47.66 | 46.57 | SUDECAP
111181 | EMENDA PARA ELETROCALHA LISA OU PERFURADA - 200X50MM (LXH) REF 97258 | UN | 55.66 | 54.01 | SUDECAP
111182 | EMENDA PARA ELETROCALHA LISA OU PERFURADA - 400X50MM (LXH) REF 97263 | UN | 70.88 | 68.08 | SUDECAP
111184 | CURVA OU COTOVELO HORIZONTAL OU VERTICAL 90° PARA ELETROCALHA 100X50MM (LXH), COM TAMPA REF 97278 | UN | 72.34 | 70.71 | SUDECAP
111185 | CURVA OU COTOVELO HORIZONTAL OU VERTICAL 90° PARA ELETROCALHA 200X50MM (LXH), COM TAMPA REF 97289 | UN | 96.94 | 94.46 | SUDECAP
111186 | CURVA OU COTOVELO HORIZONTAL OU VERTICAL 90° PARA ELETROCALHA 400X50MM (LXH), COM TAMPA REF 97296 | UN | 174 | 169.79 | SUDECAP
111187 | DERIVAÇÃO "T" HORIZONTAL 90° PARA ELETROCALHA 100X50MM (LXH), COM TAMPA REF 97315 | UN | 100.38 | 98.21 | SUDECAP
111188 | DERIVAÇÃO "T" HORIZONTAL 90° PARA ELETROCALHA 200X50MM (LXH), COM TAMPA REF 97318 | UN | 133.87 | 130.54 | SUDECAP
111189 | DERIVAÇÃO "T" HORIZONTAL 90° PARA ELETROCALHA 400X50MM (LXH), COM TAMPA REF 97321 | UN | 234.22 | 228.6 | SUDECAP
111404 | CAIXA DE PASSAGEM, DE EMBUTIR, DE PVC, CPE-20 OU EQUIVALENTE | UN | 67.08 | 65.81 | SUDECAP
111406 | CAIXA DE PASSAGEM, DE EMBUTIR, DE PVC, CPE-30 OU EQUIVALENTE | UN | 162.67 | 160.55 | SUDECAP
111411 | CAIXA DE PASSAGEM METÁLICA PARA PISO 200X200X100MM | UN | 110.17 | 108.05 | SUDECAP
111412 | CAIXA DE PASSAGEM METÁLICA PARA PISO 300X300X120MM | UN | 195.26 | 193.14 | SUDECAP
111449 | CAIXA DE PASSAGEM EM ALVENARIA DE TIJOLO MACIÇO, TIPO ZA, PARA PASSEIO, COM TAMPA ARTICULADA 28X28X40CM - PADRÃO CEMIG | UN | 235.84 | 228.18 | SUDECAP
111450 | CAIXA DE PASSAGEM EM ALVENARIA DE TIJOLO MACIÇO, TIPO ZB, PARA PASSEIO, COM TAMPA ARTICULADA 52X44X70CM - PADRÃO CEMIG | UN | 808.89 | 789.84 | SUDECAP
111451 | CAIXA DE PASSAGEM PRÉ MOLDADA DE CONCRETO, TIPO ZC, PARA PASSEIO, COM TAMPA ARTICULADA 77X67X90CM - PADRÃO CEMIG | UN | 1750.07 | 1745.83 | SUDECAP
111453 | CAIXA DE PASSAGEM PARA ELÉTRICA, PRÉ MOLDADA DE CONCRETO, 30X30X30CM, COM FUNDO DE BRITA E TAMPA DE CONCRETO ADP REF 97881 | UN | 169 | 168.79 | SUDECAP
111460 | CAIXA DE PASSAGEM METÁLICA, RETANGULAR, DE EMBUTIR, 4"X2" REF 92869 | UN | 10.42 | 9.71 | SUDECAP
111461 | CAIXA DE PASSAGEM DE PVC, RETANGULAR, DE EMBUTIR, 4"X2" REF 91941 | UN | 9.69 | 8.98 | SUDECAP
111462 | CAIXA DE PASSAGEM METÁLICA, QUADRADA, DE EMBUTIR, 4"X4" REF 92872 | UN | 12.05 | 11.33 | SUDECAP
111463 | CAIXA DE PASSAGEM DE PVC, QUADRADA, DE EMBUTIR, 4"X4" REF 91944 | UN | 11.14 | 10.42 | SUDECAP
111464 | CAIXA DE PASSAGEM METÁLICA, OCTOGONAL, DE EMBUTIR EM LAJE, 4"X4" REF 92865 | UN | 13.78 | 12.85 | SUDECAP
111465 | CAIXA DE PASSAGEM PVC, OCTOGONAL, DE EMBUTIR EM LAJE, 4"X4" REF 91936 | UN | 14.31 | 13.38 | SUDECAP
111466 | CONDULETE APARENTE DE ALUMÍNIO, TIPO C, PARA ELETRODUTO DE AÇO GALVANIZADO DN 20 MM (3/4'') REF 95778 | UN | 28.42 | 27.26 | SUDECAP
111467 | CONDULETE APARENTE DE ALUMÍNIO, TIPO C, PARA ELETRODUTO DE AÇO GALVANIZADO DN 25 MM (1'') REF 95781 | UN | 40.09 | 38.72 | SUDECAP
111468 | CONDULETE APARENTE DE ALUMÍNIO, TIPO C, PARA ELETRODUTO DE AÇO GALVANIZADO DN 32 MM (1 1/4'') REF 95784 | UN | 75.87 | 74.22 | SUDECAP
111469 | CONDULETE APARENTE DE PVC, TIPO C, PARA ELETRODUTO DE PVC SOLDÁVEL DN 20 MM (1/2'') REF 104401 | UN | 16.35 | 15.32 | SUDECAP
111470 | CONDULETE APARENTE DE PVC, TIPO C, PARA ELETRODUTO DE PVC SOLDÁVEL DN 25 MM (3/4'') REF 104402 | UN | 18.66 | 17.42 | SUDECAP
111471 | CONDULETE APARENTE DE PVC, TIPO C, PARA ELETRODUTO DE PVC SOLDÁVEL DN 32 MM (1'') REF 104403 | UN | 29.3 | 27.76 | SUDECAP
111501 | QUADRO DE DISTRIBUIÇÃO ATÉ 6 CIRCUITOS | UN | 128.47 | 121.05 | SUDECAP
111502 | QUADRO DE DISTRIBUIÇÃO ATÉ 12 CIRCUITOS | UN | 161.21 | 152.73 | SUDECAP
111531 | QUADRO DE DISTRIBUIÇÃO COM BARRAMENTO 100A, 16 POSIÇÕES - PADRÃO DIN | UN | 511.07 | 502.59 | SUDECAP
111807 | DISJUNTOR TERMOMAGNÉTICO (240V-60HRZ) - MONOPOLAR 5KA 40A - PADRÃO NEMA | UN | 33.17 | 32.28 | SUDECAP
111810 | DISJUNTOR TERMOMAGNÉTICO (240V-60HRZ) - MONOPOLAR 5KA 70A - PADRÃO NEMA | UN | 44.1 | 43.21 | SUDECAP
111816 | DISJUNTOR TERMOMAGNÉTICO (240V-60HRZ) - BIPOLAR 10KA 40A - PADRÃO NEMA | UN | 92.26 | 90.14 | SUDECAP
111818 | DISJUNTOR TERMOMAGNÉTICO (240V-60HRZ) - BIPOLAR 10KA 60A - PADRÃO NEMA | UN | 73.17 | 71.05 | SUDECAP
111828 | DISJUNTOR TERMOMAGNÉTICO (240V-60HRZ) - TRIPOLAR 10KA 40A - PADRÃO NEMA | UN | 119.93 | 117.38 | SUDECAP
111830 | DISJUNTOR TERMOMAGNÉTICO (240V-60HRZ) - TRIPOLAR 10KA 60A - PADRÃO NEMA | UN | 155.16 | 152.61 | SUDECAP
111831 | DISJUNTOR TERMOMAGNÉTICO (240V-60HRZ) - TRIPOLAR 10KA 70A - PADRÃO NEMA | UN | 164.25 | 161.7 | SUDECAP
111833 | DISJUNTOR TERMOMAGNÉTICO (240V-60HRZ) - TRIPOLAR 10KA 100A - PADRÃO NEMA | UN | 147.51 | 144.96 | SUDECAP
111834 | DISJUNTOR TERMOMAGNÉTICO (240V-60HRZ) - TRIPOLAR 10KA 120A - PADRÃO NEMA | UN | 475.59 | 473.04 | SUDECAP
111836 | DISJUNTOR TERMOMAGNÉTICO (240V-60HRZ) - TRIPOLAR 10KA 150A - PADRÃO NEMA | UN | 453.83 | 451.28 | SUDECAP
111837 | DISJUNTOR TERMOMAGNÉTICO (240V-60HRZ) - TRIPOLAR 10KA 175A - PADRÃO NEMA | UN | 453.83 | 451.28 | SUDECAP
111838 | DISJUNTOR TERMOMAGNÉTICO (240V-60HRZ) - TRIPOLAR 10KA 200A - PADRÃO NEMA | UN | 437.93 | 435.38 | SUDECAP
111901 | DISJUNTOR TERMOMAGNÉTICO (240V-60HRZ) - MONOPOLAR 10A - PADRÃO DIN | UN | 19.68 | 18.79 | SUDECAP
111902 | DISJUNTOR TERMOMAGNÉTICO (240V-60HRZ) - MONOPOLAR 16A - PADRÃO DIN | UN | 20.98 | 20.09 | SUDECAP
111903 | DISJUNTOR TERMOMAGNÉTICO (240V-60HRZ) - MONOPOLAR 20A - PADRÃO DIN | UN | 20.98 | 20.09 | SUDECAP
111904 | DISJUNTOR TERMOMAGNÉTICO (240V-60HRZ) - MONOPOLAR 25A - PADRÃO DIN | UN | 20.98 | 20.09 | SUDECAP
111905 | DISJUNTOR TERMOMAGNÉTICO (240V-60HRZ) - MONOPOLAR 32A - PADRÃO DIN | UN | 20.77 | 19.88 | SUDECAP
111906 | DISJUNTOR TERMOMAGNÉTICO (240V-60HRZ) - MONOPOLAR 40A - PADRÃO DIN | UN | 21.38 | 20.49 | SUDECAP
111907 | DISJUNTOR TERMOMAGNÉTICO (240V-60HRZ) - MONOPOLAR 50A - PADRÃO DIN | UN | 22.55 | 21.66 | SUDECAP
111908 | DISJUNTOR TERMOMAGNÉTICO (240V-60HRZ) - MONOPOLAR 63A - PADRÃO DIN | UN | 25.47 | 24.58 | SUDECAP
111909 | DISJUNTOR TERMOMAGNÉTICO (240V-60HRZ) - BIPOLAR 10A - PADRÃO DIN | UN | 69.64 | 67.52 | SUDECAP
111910 | DISJUNTOR TERMOMAGNÉTICO (240V-60HRZ) - BIPOLAR 16A - PADRÃO DIN | UN | 67.02 | 64.9 | SUDECAP
111911 | DISJUNTOR TERMOMAGNÉTICO (240V-60HRZ) - BIPOLAR 20A - PADRÃO DIN | UN | 51.04 | 48.92 | SUDECAP
111912 | DISJUNTOR TERMOMAGNÉTICO (240V-60HRZ) - BIPOLAR 25A - PADRÃO DIN | UN | 69.64 | 67.52 | SUDECAP
111913 | DISJUNTOR TERMOMAGNÉTICO (240V-60HRZ) - BIPOLAR 32A - PADRÃO DIN | UN | 66.66 | 64.54 | SUDECAP
111914 | DISJUNTOR TERMOMAGNÉTICO (240V-60HRZ) - BIPOLAR 40A - PADRÃO DIN | UN | 57.55 | 55.43 | SUDECAP
111915 | DISJUNTOR TERMOMAGNÉTICO (240V-60HRZ) - BIPOLAR 50A - PADRÃO DIN | UN | 78.85 | 76.73 | SUDECAP
111916 | DISJUNTOR TERMOMAGNÉTICO (240V-60HRZ) - BIPOLAR 63A - PADRÃO DIN | UN | 84.26 | 82.14 | SUDECAP
111917 | DISJUNTOR TERMOMAGNÉTICO (240V-60HRZ) - TRIPOLAR 10A - PADRÃO DIN | UN | 105.76 | 103.21 | SUDECAP
111918 | DISJUNTOR TERMOMAGNÉTICO (240V-60HRZ) - TRIPOLAR 16A - PADRÃO DIN | UN | 93.18 | 90.63 | SUDECAP
111919 | DISJUNTOR TERMOMAGNÉTICO (240V-60HRZ) - TRIPOLAR 20A - PADRÃO DIN | UN | 106.61 | 104.06 | SUDECAP
111920 | DISJUNTOR TERMOMAGNÉTICO (240V-60HRZ) - TRIPOLAR 25A - PADRÃO DIN | UN | 105.76 | 103.21 | SUDECAP
111921 | DISJUNTOR TERMOMAGNÉTICO (240V-60HRZ) - TRIPOLAR 32A - PADRÃO DIN | UN | 105.76 | 103.21 | SUDECAP
111922 | DISJUNTOR TERMOMAGNÉTICO (240V-60HRZ) - TRIPOLAR 40A - PADRÃO DIN | UN | 106.61 | 104.06 | SUDECAP
111923 | DISJUNTOR TERMOMAGNÉTICO (240V-60HRZ) - TRIPOLAR 50A - PADRÃO DIN | UN | 106.61 | 104.06 | SUDECAP
111924 | DISJUNTOR TERMOMAGNÉTICO (240V-60HRZ) - TRIPOLAR 63A - PADRÃO DIN | UN | 121.9 | 119.35 | SUDECAP
112001 | INTERRUPTOR DIFERENCIAL RESIDUAL BIPOLAR 25A-30MA , 2 MÓDULOS REFERÊNCIA WRX22530 ELETROMAR/EQUIVALENTE | UN | 116.51 | 114.39 | SUDECAP
112002 | INTERRUPTOR DIFERENCIAL RESIDUAL BIPOLAR 40A-30MA, 2 MÓDULOS REFERÊNCIA WRX 24030 ELETROMAR/EQUIVALENTE | UN | 116.51 | 114.39 | SUDECAP
112201 | RELÉ FOTOELÉTRICO 1200VA RM-10 - 120V OU EQUIVALENTE | UN | 51.54 | 49.29 | SUDECAP
112202 | RELÉ FOTOELÉTRICO 1800VA RM-10 - 220V OU EQUIVALENTE | UN | 46.32 | 44.2 | SUDECAP
112203 | BASE PARA RELÉ FOTOELÉTRICO | UN | 19.04 | 18.19 | SUDECAP
112205 | CHAVE MAGNÉTICA EXTERNA 1 X 30A 6904 TECNOWATT/EQUIVALENTE | UN | 346.87 | 344.41 | SUDECAP
112206 | CHAVE MAGNÉTICA EXTERNA 1 X 50A 6905 TECNOWATT/EQUIVALENTE | UN | 391.87 | 389.41 | SUDECAP
112207 | CHAVE MAGNÉTICA EXTERNA 2 X 30A 6906 TECNOWATT/EQUIVALENTE | UN | 316.87 | 314.41 | SUDECAP
113013 | INTERRUPTOR SIMPLES 10A/250V R.1000 SEM PLACA/EQUIVALENTE | UN | 15.54 | 15.11 | SUDECAP
113014 | INTERRUPTOR PARALELO 10A/250V REFERÊNCIA 1001 SEM PLACA/EQUIVALENTE | UN | 11.56 | 11.13 | SUDECAP
113021 | TOMADA 10A/250V-2P SEM PLACA REFERÊNCIA 54328 SILENTOQUE/EQUIVALENTE | UN | 9.31 | 8.88 | SUDECAP
113022 | TOMADA 2P+T 10A-250V, SEM PLACA REFERÊNCIA 685044 PIAL LEGRAN/EQUIVALENTE | UN | 14.61 | 13.76 | SUDECAP
113023 | TOMADA 2P+T 20A-250V, SEM PLACA REFERÊNCIA 54333/EQUIVALENTE | UN | 18.36 | 17.6 | SUDECAP
113038 | CONJUNTO COM 2 INTERRUPTORES SIMPLES REFERÊNCIA 2000 SEM PLACA OU EQUIVALENTE | UN | 22.7 | 21.85 | SUDECAP
113039 | CONJUNTO 1 INTERRUPTOR SIMPLES + 1 PARALELO REFERÊNCIA 2001 SEM PLACA/EQUIVALENTE | UN | 23.11 | 22.26 | SUDECAP
113040 | CONJUNTO 2 INTERRUPTORES PARALELOS SEM PLACA REFERÊNCIA 2014/EQUIVALENTE | UN | 24.31 | 23.46 | SUDECAP
113044 | CONJUNTO 3 INTERRUPTORES SIMPLES SEM PLACA REFERÊNCIA 3000/EQUIVALENTE | UN | 26.14 | 25.21 | SUDECAP
113045 | CONJUNTO 2 INTERRUPTORES SIMPLES + 1 PARALELO SEM PLACA | UN | 28.71 | 27.86 | SUDECAP
113046 | CONJUNTO 1 INTERRUPTOR SIMPLES + 2 PARALELOS SEM PLACA | UN | 30.86 | 30.01 | SUDECAP
113049 | PLACA TERMOPLÁSTICA CINZA 4X4" CEGA PIAL/EQUIVALENTE | UN | 10.87 | 10.53 | SUDECAP
113050 | PLACA TERMOPLÁSTICA 2X4" COM FURO CENTRAL PIAL/EQUIVALENTE | UN | 5.58 | 5.24 | SUDECAP
113051 | PLACA TERMOPLÁSTICA CINZA PARA CAIXA 2" X 4" | UN | 9.05 | 8.71 | SUDECAP
113052 | PLACA TERMOPLÁSTICA CINZA PARA CAIXA 4" X 4" | UN | 8.46 | 8.12 | SUDECAP
113101 | INTERRUPTOR SIMPLES (1 MÓDULO) 10A-250V-R.6110 00 PIAL/EQUIVALENTE | UN | 14.89 | 14.13 | SUDECAP
113102 | INTERRUPTOR PARALELO (1 MÓDULO) 10A-250V-R.6110 01 PIAL/EQUIVALENTE | UN | 17 | 16.24 | SUDECAP
113103 | INTERRUPTOR BIPOLAR SIMPLES (1 MÓDULO) 10A-250V-R.6120 05 PIAL/EQUIVALENTE | UN | 22.22 | 21.46 | SUDECAP
113104 | INTERRUPTOR INTERMEDIÁRIO (1 MÓDULO) 10A-250V-R.6120 07 PIAL/EQUIVALENTE | UN | 32.17 | 31.41 | SUDECAP
113106 | TOMADA 2P UNIVERSAL (1 MÓDULO) 10A-250V R.6150 40 PIAL/EQUIVALENTE | UN | 16.87 | 16.11 | SUDECAP
113107 | TOMADA 2P+T UNIVERSAL (2 MÓDULOS) 20A-250V R.6150 60 PIAL/EQUIVALENTE | UN | 32.35 | 31.59 | SUDECAP
113109 | CIGARRA 50/60HZ 127V - R.6110 40 PIAL/EQUIVALENTE | UN | 53.57 | 52.3 | SUDECAP
113110 | ACESSÓRIO SAÍDA FIO D=11MM (1 MÓDULO) R.6110 48 PIAL/EQUIVALENTE | UN | 5.36 | 5.02 | SUDECAP
113111 | PULSADOR PARA CAMPAINHA (1 MÓDULO) 2A-250V R.61002 PIAL/EQUIVALENTE | UN | 12.57 | 11.81 | SUDECAP
113112 | SUPORTE PARA CAIXA 2X4" (1 MÓDULO VERTICAL) R.6121 21 PIAL/EQUIVALENTE | UN | 5.1 | 4.76 | SUDECAP
113113 | SUPORTE PARA CAIXA 2X4"(ATE 3 MÓDULOS) R.6121 22 PIAL/EQUIVALENTE | UN | 5.12 | 4.78 | SUDECAP
113114 | SUPORTE PARA CAIXA 4X4" (ATE 6 MÓDULOS) R.6121 24 PIAL/EQUIVALENTE | UN | 6.01 | 5.67 | SUDECAP
113115 | PLACA PARA CAIXA 2X4"- LINHA PIALPLUS, PIAL/EQUIVALENTE | UN | 7.31 | 6.97 | SUDECAP
113116 | PLACA PARA CAIXA 4X4"- LINHA PIALPLUS, PIAL/EQUIVALENTE | UN | 7.81 | 7.47 | SUDECAP
113702 | LUMINÁRIA 1X16W SOQUETE ANTIVIBRATÓRIO REFERÊNCIA 3540 ITAIM/EQUIVALENTE | UN | 74.86 | 73.46 | SUDECAP
113706 | LUMINÁRIA 2X14W SOQUETE ANTIVIBRATÓRIO REFERÊNCIA 3007 ITAIM/EQUIVALENTE | UN | 145.36 | 143.96 | SUDECAP
113707 | LUMINÁRIA 2X16W SOQUETE ANTIVIBRATÓRIO REFERÊNCIA 3540 ITAIM/EQUIVALENTE | UN | 145.36 | 143.96 | SUDECAP
113708 | LUMINÁRIA 2X28W SOQUETE ANTIVIBRATÓRIO REFERÊNCIA 3007 ITAIM/EQUIVALENTE | UN | 148.68 | 147.28 | SUDECAP
113720 | LUMINÁRIA 2X32W SOQUETE ANTIVIBRATÓRIO REFERÊNCIA 3540 ITAIM/EQUIVALENTE | UN | 165.36 | 163.96 | SUDECAP
113728 | LUMINÁRIA EMERGÊNCIA FARÓIS DUPLOS HALOGÊNIO 55W WETZEL/EQUIVALENTE | UN | 223.27 | 221.15 | SUDECAP
113729 | LUMINÁRIA 2X18W CIRCULAR COMPACTA REFERÊNCIA BLENDA ITAIM/EQUIVALENTE | UN | 134.52 | 133.12 | SUDECAP
113730 | LUMINÁRIA 2X32W FLUORESCENTE SOBREPOR REFERÊNCIA LPT-22 ITAIM/EQUIVALENTE | UN | 122.67 | 121.56 | SUDECAP
113731 | LUMINÁRIA 2X32W/127W SOBREPOR REFERÊNCIA OCT 1369 INDELPA/EQUIVALENTE | UN | 128.06 | 126.66 | SUDECAP
113802 | LUMINÁRIA 1X16W SOQUETE ANTIVIBRATÓRIO REFERÊNCIA 2540 ITAIM/EQUIVALENTE | UN | 76.36 | 74.96 | SUDECAP
113803 | LUMINÁRIA 1X28W SOQUETE ANTIVIBRATÓRIO REFERÊNCIA 2837 ITAIM/EQUIVALENTE | UN | 81.43 | 80.03 | SUDECAP
113804 | LUMINÁRIA 1X32W SOQUETE ANTIVIBRATÓRIO REFERÊNCIA 2540 ITAIM/EQUIVALENTE | UN | 89.76 | 88.36 | SUDECAP
113805 | LUMINÁRIA 2X14W SOQUETE ANTIVIBRATÓRIO REFERÊNCIA 2007 ITAIM/EQUIVALENTE | UN | 76.36 | 74.96 | SUDECAP
113806 | LUMINÁRIA 2X16W SOQUETE ANTIVIBRATÓRIO REFERÊNCIA 2540 ITAIM/EQUIVALENTE | UN | 79.26 | 77.86 | SUDECAP
113807 | LUMINÁRIA 2X28W SOQUETE ANTIVIBRATÓRIO REFERÊNCIA 2007 ITAIM/EQUIVALENTE | UN | 111.36 | 109.96 | SUDECAP
113808 | LUMINÁRIA 2X32W SOQUETE ANTIVIBRATÓRIO REFERÊNCIA 2540 ITAIM/EQUIVALENTE | UN | 125.26 | 123.86 | SUDECAP
113809 | LUMINÁRIA 2X10W COMPLETA 60CM (LÂMPADA LED E SOQUETE) | UN | 153.77 | 147.41 | SUDECAP
113810 | LUMINÁRIA 2X18W COMPLETA 60CM (LÂMPADA LED E SOQUETE) | UN | 179.57 | 173.21 | SUDECAP
113812 | LUMINÁRIA 2X18W COMPLETA 120CM (LÂMPADA LED E SOQUETE) | UN | 204.17 | 197.81 | SUDECAP
114302 | LUMINÁRIA PARA TETO, GLOBO VIDRO ESFÉRICO LEITOSO 10X20CM | UN | 58.12 | 56.85 | SUDECAP
114501 | ARANDELA EXTERNA PARA 1 LÂMPADA FLUORESCENTE COMPACTA 20W | UN | 83.17 | 81.05 | SUDECAP
114502 | ARANDELA PARA LÂMPADA FLUORESCENTE ELETRÔNICA 20W REFERÊNCIA ITAIM/EQUIVALENTE | UN | 54.79 | 53.39 | SUDECAP
114546 | ARANDELA TIPO TARTARUGA - LUMIFOR/EQUIVALENTE | UN | 66.95 | 65.68 | SUDECAP
115501 | RECEPTÁCULO DE PORCELANA NORMAL E27 | UN | 14.54 | 13.48 | SUDECAP
115502 | RECEPTÁCULO DE PORCELANA E40 | UN | 19.11 | 18.35 | SUDECAP
115520 | SOQUETE PARA LÂMPADA FLUORESCENTE | UN | 7.25 | 6.82 | SUDECAP
115601 | POSTE GALVANIZADO ESCALONADO RETO ENGASTADO HT= 4,5M / HL= 3,8M /B= 89MM /DT= 60,3MM PADRÃO CEMIG | UN | 837.93 | 823.53 | SUDECAP
115603 | POSTE GALVANIZADO ESCALONADO RETO ENGASTADO HT= 8,0M / HL= 7,0M /DB= 115MM /DT= 80MM PADRÃO CEMIG | UN | 1603.07 | 1588.67 | SUDECAP
115604 | POSTE GALVANIZADO ESCALONADO RETO ENGASTADO HT= 12,0M / HL= 9,8M /DB= 139MM /DT= 89MM | UN | 2858.92 | 2844.52 | SUDECAP
116002 | LÂMPADA LED 7W SOQUETE ROSCA | UN | 11.44 | 10.76 | SUDECAP
116003 | LÂMPADA LED 9W SOQUETE ROSCA | UN | 18.35 | 17.67 | SUDECAP
116006 | LÂMPADA MILHO LED 9W 800 LUMENS BASE E27 | UN | 18.45 | 17.77 | SUDECAP
116007 | LÂMPADA MILHO LED 12W 1000 LUMENS BASE E27 | UN | 20 | 19.32 | SUDECAP
116008 | LÂMPADA MILHO LED 16W 1400 LUMENS BASE E27 | UN | 21.79 | 21.11 | SUDECAP
116009 | LÂMPADA MILHO LED 24W 2200 LUMENS BASE E27 | UN | 32.35 | 31.67 | SUDECAP
116010 | LÂMPADA MILHO LED 36W 3300 LUMENS BASE E27 | UN | 33.7 | 33.02 | SUDECAP
116012 | LÂMPADA MILHO LED 50W 4800 LUMENS BASE E27 | UN | 62.45 | 61.77 | SUDECAP
116013 | LÂMPADA TUBULAR LED 10W 1000 LUMENS SOQUETE G13 60CM | UN | 18.93 | 18.25 | SUDECAP
116014 | LÂMPADA TUBULAR LED 18W 1350 LUMENS SOQUETE G13 60CM | UN | 30.38 | 29.7 | SUDECAP
116016 | LÂMPADA TUBULAR LED 18W 2100 LUMENS SOQUETE G13 120CM | UN | 19.68 | 19 | SUDECAP
116017 | LÂMPADA BULBO LED 5W 400 LUMENS BASE E27 | UN | 12.34 | 11.66 | SUDECAP
116018 | LÂMPADA BULBO LED 7W 600 LUMENS BASE E27 | UN | 12.02 | 11.34 | SUDECAP
116019 | LÂMPADA BULBO LED 9W 800 LUMENS BASE E27 | UN | 12.44 | 11.76 | SUDECAP
116020 | LÂMPADA BULBO LED 13W 1500 LUMENS BASE E27 | UN | 17.44 | 16.76 | SUDECAP
116050 | LÂMPADA TUBULAR LED 10W 1000 LUMENS SOQUETE G13 60CM | UN | 18.93 | 18.25 | SUDECAP
116051 | LÂMPADA TUBULAR LED 18W 1800 LUMENS SOQUETE G13 120CM | UN | 19.68 | 19 | SUDECAP
116102 | PADRÃO CEMIG AÉREO EM MURETA - TIPO A1, CARGA INSTALADA ATÉ 5,0KW (1F+N) - LADO OPOSTO À REDE | UN | 1522.28 | 1496.84 | SUDECAP
116103 | PADRÃO CEMIG AÉREO EM MURETA - TIPO A2, CARGA INSTALADA DE 5,1KW ATÉ 6,5KW (1F+N) - LADO OPOSTO À REDE | UN | 1566.46 | 1541.02 | SUDECAP
116104 | PADRÃO CEMIG AÉREO EM MURETA - TIPO A3, CARGA INSTALADA DE 6,3KW ATÉ 10,0KW (1F+N) - LADO OPOSTO À REDE | UN | 1665.96 | 1640.52 | SUDECAP
116105 | PADRÃO CEMIG AÉREO EM MURETA - TIPO B1, CARGA INSTALADA ATÉ 10,0KW (2F+N) - LADO OPOSTO À REDE | UN | 1784.18 | 1750.26 | SUDECAP
116106 | PADRÃO CEMIG AÉREO EM MURETA - TIPO B2, CARGA INSTALADA DE 10,1 ATÉ 15,0KW (2F+N) - LADO OPOSTO À REDE | UN | 1980.99 | 1938.59 | SUDECAP
116107 | PADRÃO CEMIG AÉREO EM MURETA - TIPO C1, DEMANDA PROVÁVEL ATÉ 15,0KW (3F+N) - LADO OPOSTO À REDE | UN | 2093.96 | 2043.08 | SUDECAP
116108 | PADRÃO CEMIG AÉREO EM MURETA - TIPO C2, DEMANDA PROVÁVEL DE 15,1 ATÉ 23,0KW (3F+N) - LADO OPOSTO À REDE | UN | 2452.24 | 2392.88 | SUDECAP
116109 | PADRÃO CEMIG AÉREO EM MURETA - TIPO C3, DEMANDA PROVÁVEL DE 23,1 ATÉ 27,0KW (3F+N) - LADO OPOSTO À REDE | UN | 2911.51 | 2840.53 | SUDECAP
116110 | PADRÃO CEMIG AÉREO EM MURETA - TIPO C4, DEMANDA PROVÁVEL DE 27,1 ATÉ 38,0KW (3F+N) - LADO OPOSTO À REDE | UN | 3613.8 | 3527.1 | SUDECAP
116111 | PADRÃO CEMIG AÉREO EM MURETA - TIPO C5, DEMANDA PROVÁVEL DE 38,1 ATÉ 47,0KW (3F+N) - LADO OPOSTO À REDE | UN | 4621.06 | 4527.35 | SUDECAP
116112 | PADRÃO CEMIG AÉREO EM MURETA - TIPO C6, DEMANDA PROVÁVEL DE 47,1 ATÉ 57,0KW (3F+N) - LADO OPOSTO À REDE | UN | 6490.27 | 6388.51 | SUDECAP
116113 | PADRÃO CEMIG AÉREO EM MURETA - TIPO C7, DEMANDA PROVÁVEL DE 57,1 ATÉ 66,0KW (3F+N) - LADO OPOSTO À REDE | UN | 7527.41 | 7425.65 | SUDECAP
116114 | PADRÃO CEMIG AÉREO EM MURETA - TIPO C8, DEMANDA PROVÁVEL DE 66,1 ATÉ 75,0KW (3F+N) - LADO OPOSTO À REDE | UN | 7511.51 | 7409.75 | SUDECAP
116202 | PADRÃO CEMIG AÉREO EM MURETA - TIPO A1, CARGA INSTALADA ATÉ 5,0KW (1F+N) - MESMO LADO DA REDE | UN | 1129.7 | 1104.26 | SUDECAP
116203 | PADRÃO CEMIG AÉREO EM MURETA - TIPO A2, CARGA INSTALADA DE 5,1KW ATÉ 6,5KW (1F+N) - MESMO LADO DA REDE | UN | 1173.88 | 1148.44 | SUDECAP
116204 | PADRÃO CEMIG AÉREO EM MURETA - TIPO A3, CARGA INSTALADA DE 6,3KW ATÉ 10,0KW (1F+N) - MESMO LADO DA REDE | UN | 1273.38 | 1247.94 | SUDECAP
116205 | PADRÃO CEMIG AÉREO EM MURETA - TIPO B1, CARGA INSTALADA ATÉ 10,0KW (2F+N) - MESMO LADO DA REDE | UN | 1391.6 | 1357.68 | SUDECAP
116206 | PADRÃO CEMIG AÉREO EM MURETA - TIPO B2, CARGA INSTALADA DE 10,1 ATÉ 15,0KW (2F+N) - MESMO LADO DA REDE | UN | 1588.41 | 1546.01 | SUDECAP
116207 | PADRÃO CEMIG AÉREO EM MURETA - TIPO C1, DEMANDA PROVÁVEL ATÉ 15,0KW (3F+N) - MESMO LADO DA REDE | UN | 1701.38 | 1650.5 | SUDECAP
116208 | PADRÃO CEMIG AÉREO EM MURETA - TIPO C2, DEMANDA PROVÁVEL DE 15,1 ATÉ 23,0KW (3F+N) - MESMO LADO DA REDE | UN | 2059.66 | 2000.3 | SUDECAP
116209 | PADRÃO CEMIG AÉREO EM MURETA - TIPO C3, DEMANDA PROVÁVEL DE 23,1 ATÉ 27,0KW (3F+N) - MESMO LADO DA REDE | UN | 2518.93 | 2447.95 | SUDECAP
116210 | PADRÃO CEMIG AÉREO EM MURETA - TIPO C4, DEMANDA PROVÁVEL DE 27,1 ATÉ 38,0KW (3F+N) - MESMO LADO DA REDE | UN | 3058.79 | 2972.09 | SUDECAP
116211 | PADRÃO CEMIG AÉREO EM MURETA - TIPO C5, DEMANDA PROVÁVEL DE 38,1 ATÉ 47,0KW (3F+N) - MESMO LADO DA REDE | UN | 4066.05 | 3972.34 | SUDECAP
116212 | PADRÃO CEMIG AÉREO EM MURETA - TIPO C6, DEMANDA PROVÁVEL DE 47,1 ATÉ 57,0KW (3F+N) - MESMO LADO DA REDE | UN | 5924.04 | 5822.28 | SUDECAP
116213 | PADRÃO CEMIG AÉREO EM MURETA - TIPO C7, DEMANDA PROVÁVEL DE 57,1 ATÉ 66,0KW (3F+N) - MESMO LADO DA REDE | UN | 6961.18 | 6859.42 | SUDECAP
116214 | PADRÃO CEMIG AÉREO EM MURETA - TIPO C8, DEMANDA PROVÁVEL DE 66,1 ATÉ 75,0KW (3F+N) - MESMO LADO DA REDE | UN | 6945.28 | 6843.52 | SUDECAP
118102 | TOMADA 4P PARA TELEFONE R.5003 SEM PLACA | UN | 10.14 | 9.71 | SUDECAP
118103 | TOMADA RJ11 COM PLACA PARA CAIXA 4"X2" - SILENTOQUE/EQUIVALENTE | UN | 26.13 | 25.37 | SUDECAP
118109 | PLACA 2X4" COM FURO CENTRAL PARA TOMADA JACK | UN | 6.1 | 5.76 | SUDECAP
118201 | ANEL GUIA AGS-1 | UN | 5.88 | 5.67 | SUDECAP
118205 | ANEL GUIA AGS-5 | UN | 5.88 | 5.67 | SUDECAP
118210 | CANALETA SUPORTE (CAN-5) | UN | 10.33 | 9.9 | SUDECAP
118215 | ABRAÇADEIRA BC-1 | UN | 2.87 | 2.74 | SUDECAP
118216 | ABRAÇADEIRA BC-2 | UN | 2.26 | 2.13 | SUDECAP
118217 | ABRAÇADEIRA BC-3 | UN | 2.21 | 2.08 | SUDECAP
118218 | ABRAÇADEIRA BC-4 | UN | 2.35 | 2.22 | SUDECAP
118220 | BORNE FÊMEA PARA PINO BANANA | UN | 5.36 | 5.23 | SUDECAP
118221 | BLOCO DE LIGAÇÃO INTERNA TIPO BLI-10 PADRÃO TELEBRÁS | UN | 19.84 | 18.78 | SUDECAP
118250 | TOMADA RJ 45 SEM PLACA | UN | 36.03 | 35.27 | SUDECAP
118254 | GUIA DE CABOS PARA RACK 1U | UN | 37.96 | 36.69 | SUDECAP
118255 | BLOCO PARA 50 PARES K110-50SS OU EQUIVALENTE | UN | 206.52 | 205.25 | SUDECAP
118256 | CALHA COM 8 TOMADAS 19" | UN | 104.31 | 103.46 | SUDECAP
118257 | CALHA COM 4 TOMADAS 19" | UN | 98.23 | 97.38 | SUDECAP
118258 | PATCH CORDS TIPO 110-CATEG.5E-REF.K-PC5E15-1,5M OU EQUIVALENTE | UN | 36.27 | 34.15 | SUDECAP
118259 | PATCH CORDS TIPO RJ45-CATEG.E-REF.K-PC5E-1,5M OU EQUIVALENTE | UN | 23.74 | 22.89 | SUDECAP
118260 | MODULO HITOP EMBUTIR, 19" 16U OU EQUIVALENTE | UN | 1336.54 | 1332.3 | SUDECAP
118262 | PAINEL CEGO, REF. KN-BLIND DA PLP OU EQUIVALENTE | UN | 33.51 | 31.39 | SUDECAP
118264 | ORGANIZADOR DE CABOS 1U | UN | 71.54 | 67.3 | SUDECAP
118266 | PATCH PAINEL 24 PORTAS CATEG.5E MAXITELECOM OU EQUIVALENTE | UN | 485.9 | 481.66 | SUDECAP
118267 | PATCH PAINEL 48 PORTAS CATEG.5E MAXITELECOM OU EQUIVALENTE | UN | 860.53 | 856.29 | SUDECAP
118301 | HASTE DE ATERRAMENTO DE AÇO COBREADO 15MM X 2400MM | UN | 62.25 | 60.13 | SUDECAP
118302 | CONECTOR CABO HASTE CHT-1 DE ATERRAMENTO | UN | 16.88 | 16.25 | SUDECAP
118311 | HASTE DE ATERRAMENTO AÇO GALVANIZADO 3/4" X 3,0 MM | UN | 214.42 | 205.94 | SUDECAP
118313 | HASTE ATERRAMENTO AÇO ZINCADO 25 X 25 X 2500MM PADRÃO CEMIG | UN | 85.77 | 83.65 | SUDECAP
118314 | HASTE ATERRAMENTO 17MM X 2400 MM | UN | 86.23 | 84.11 | SUDECAP
118401 | CAIXAS PARA INSTALAÇÃO TELEFÔNICA P20 20 X 20 X 20CM - FERRO FUNDIDO | UN | 115.59 | 110.56 | SUDECAP
118402 | CAIXAS PARA INSTALAÇÃO TELEFÔNICA R1 35 X 60 X 50CM PADRÃO TELEBRAS INCLUSIVE ARO E TAMPA | UN | 1372.56 | 1355.85 | SUDECAP
118403 | CAIXAS PARA INSTALAÇÃO TELEFÔNICA R2 107 X 52 X 50CM - ALVENARIA E CONCRETO TAMPA TIPO TR2-FF | UN | 2048 | 2021.43 | SUDECAP
118501 | CAIXA INTERNA METAL - EMBUTIR/SOBREPOR - TELEFONIA Nº2 (20 X 20 X 12)CM, COM PORTA E FUNDO DE MADEIRA | UN | 60.85 | 58.73 | SUDECAP
118502 | CAIXA INTERNA METAL - EMBUTIR/SOBREPOR - TELEFONIA Nº3 (40 X 40 X 12)CM, COM PORTA E FUNDO DE MADEIRA | UN | 194.25 | 191.5 | SUDECAP
118503 | CAIXA INTERNA METAL - EMBUTIR/SOBREPOR - TELEFONIA Nº4 (60 X 60 X 12)CM, COM PORTA E FUNDO DE MADEIRA | UN | 330.98 | 328.23 | SUDECAP
118504 | CAIXA INTERNA METAL - EMBUTIR/SOBREPOR - TELEFONIA Nº5 (80 X 80 X 12)CM, COM PORTA E FUNDO DE MADEIRA | UN | 560.38 | 557.63 | SUDECAP
118505 | CAIXA INTERNA METAL - EMBUTIR/SOBREPOR - TELEFONIA Nº6 (100 X 100 X 12)CM, COM PORTA E FUNDO DE MADEIRA | UN | 1691.56 | 1685.2 | SUDECAP
119201 | TERMINAL AÉREO (CAPTOR), AÇO GALVANIZADO D= 3/8" X 250MM | UN | 16.07 | 15.86 | SUDECAP
119202 | CONECTOR DE BRONZE COM FURO VERTICAL PARA CAPTOR | UN | 38.96 | 38.11 | SUDECAP
119203 | CAIXA EQUALIZAÇÃO DE POLIPROPILENO 180 X 145MM B 6MM | UN | 233.27 | 231.15 | SUDECAP
119204 | MOLDE PARA SOLDA EXOTÉRMICA HCL 5/8" 50-5 | UN | 254.27 | 252.15 | SUDECAP
119206 | PRESILHA LATÃO PARA CABO 35 / 50MM2 COM PARAFUSO E BUCHA S6 | UN | 3.9 | 3.69 | SUDECAP
119207 | CONECTOR MINI-GAR 16 A 35MM2 PARA TERMINAIS AÉREOS | UN | 54.91 | 54.06 | SUDECAP
119208 | CAIXA METÁLICA 38 X 32CM COM PLACA DE COBRE PARA EQUALIZAÇÃO | UN | 576.87 | 574.75 | SUDECAP
119209 | TERMINAL AÉREO EM LATÃO SEXTAVADO 5/16 X 250 TEL-023 | UN | 17.64 | 17.43 | SUDECAP
119211 | FIXADOR ÔMEGA EM LATÃO PARA CABO 35 MM2 | UN | 6.71 | 6.37 | SUDECAP
119212 | GRAMPO TIPO X ESTAMPADO COBRE 35 MM2 | UN | 42.81 | 41.96 | SUDECAP
119213 | PRESILHA LATÃO 16 MM2 FURO COM DIÂMETRO DE 5MM | UN | 5.42 | 5.08 | SUDECAP
119214 | FIXADOR ÔMEGA EM LATÃO PARA CABO DE COBRE 16/25MM2 | UN | 5.38 | 5.04 | SUDECAP
119215 | CONECTOR EMENDA E MEDIÇÃO PARA CABOS COBRE 16 A 50MM2 | UN | 31.29 | 30.44 | SUDECAP
119216 | TERMINAL DE COMPRESSÃO 1 FURO DE 16 MM2 | UN | 3.88 | 3.67 | SUDECAP
119217 | CAIXA DE EQUALIZAÇÃO 20 X 20CM COM 9 TERMINAIS | UN | 357.21 | 355.09 | SUDECAP
119218 | HASTE ALTA CAMADA 254 MICRONS 5/8"X2,40M | UN | 126.07 | 125.01 | SUDECAP
119219 | TERMINAL DE COMPRESSÃO 1 FURO 35 MM2 | UN | 6.84 | 6.5 | SUDECAP
119220 | TERMINAL DE COMPRESSÃO EM COBRE ESTANHADO TEL-5035/EQUIVALENTE | UN | 5.54 | 5.33 | SUDECAP
119221 | PARAFUSO SEXTAVADO AÇO INOX ROSCA SOBERANA M6 X 45MM TEL-5346/EQUIVALENTE | UN | 3.32 | 3.11 | SUDECAP
119222 | PORCA SEXTAVADA EM AÇO INOX TEL-5414/EQUIVALENTE | UN | 2.7 | 2.49 | SUDECAP
119223 | PARAFUSO FENDA AUTOTARRAXANTE INOX 4,2X32MM | UN | 2.79 | 2.58 | SUDECAP
119224 | ABRAÇADEIRA PVC TIPO COLAR 1" | UN | 4.47 | 4.13 | SUDECAP
119225 | BARRA CHATA DE ALUMÍNIO 7/8" X 1/8" X 3000MM | UN | 47.95 | 46.68 | SUDECAP
119226 | MASTRO DN = 1 1/2" 3M | UN | 241.99 | 239.87 | SUDECAP
119227 | PARA-RAIO TIPO FRANKLIN 4 PONTAS LATÃO CROMADO 350MM | UN | 139.54 | 137.85 | SUDECAP
119228 | ARRUELA DE PRESSÃO EM AÇO INOX TEL-5303/EQUIVALENTE | UN | 2.48 | 2.27 | SUDECAP
119230 | CAIXA DE INSPEÇÃO EM PVC 300 X 300MM TAMPA FOFO TIPO SOLO | UN | 101.96 | 100.69 | SUDECAP
119231 | CONECTOR DE PRESSÃO 35MM2 TEL-5015/EQUIVALENTE | UN | 14.87 | 14.53 | SUDECAP
119232 | BARRA GALVANIZADA A FOGO D= 3/8" X 3,4M (RE-BAR) | UN | 41.23 | 40.8 | SUDECAP
119233 | TERMINAL EM LATÃO 16-50MM2 TEL-5099/EQUIVALENTE | UN | 15.23 | 15.02 | SUDECAP
119234 | SUPORTE EM LATÃO D= 1/4" | UN | 26.69 | 26.35 | SUDECAP
119242 | CAIXA DE EQUALIZAÇÃO 40 X 40 X 15CM COM 11 TERMINAIS | UN | 557.93 | 555.81 | SUDECAP
119243 | MOLDE PPS 35-2 PARA SOLDA EXOTÉRMICA | UN | 225.98 | 223.86 | SUDECAP
119244 | CARTUCHO Nº45 PARA SOLDA EXOTÉRMICA | UN | 26.09 | 24.82 | SUDECAP
119245 | FORNECIMENTO DE ALICATE PEQUENO Z-200 PARA UTILIZAÇÃO EM MOLDE DE SOLDA EXOTÉRMICA | UN | 79 | 79 | SUDECAP
119246 | SELANTE ELÁSTICO MONOCOMPONENTE À BASE DE POLIURETANO PARA JUNTAS DIVERSAS 310ML | UN | 44.75 | 43.48 | SUDECAP
119248 | TERMINAL COMPRESÃO COBRE ESTANHADO 1 FURO 50MM TEL5050/EQUIVALENTE | UN | 6.92 | 6.71 | SUDECAP
119249 | CARTUCHO PARA SOLDA NÚMERO 115 TEL-99115/EQUIVALENTE | UN | 34.82 | 33.55 | SUDECAP
119302 | SUPRESSOR DE SURTO VCL 275V 45KA CLAMPER/EQUIVALENTE | UN | 73.26 | 71.14 | SUDECAP
120501 | KIT PORTA PRONTA, COMPLETA, VÃO LIVRE 60X210CM, ESPUMA EXPANSIVA PARCIAL, FORNECIMENTO E INSTALAÇÃO ADP REF 90788 | UN | 748.88 | 747.32 | SUDECAP
120502 | KIT PORTA PRONTA, COMPLETA, VÃO LIVRE 70X210CM, ESPUMA EXPANSIVA PARCIAL, FORNECIMENTO E INSTALAÇÃO ADP REF 90789 | UN | 750.65 | 748.92 | SUDECAP
120503 | KIT PORTA PRONTA, COMPLETA, VÃO LIVRE 80X210CM, ESPUMA EXPANSIVA PARCIAL, FORNECIMENTO E INSTALAÇÃO ADP REF 90790 | UN | 774.43 | 772.54 | SUDECAP
120504 | KIT PORTA PRONTA, COMPLETA, VÃO LIVRE 90X210CM, ESPUMA EXPANSIVA TOTAL, FORNECIMENTO E INSTALAÇÃO ADP REF 100675 | UN | 852.32 | 850 | SUDECAP
120601 | PORTA COMPLETA (PORTA COM DOBRADIÇAS, MARCO, ALIZAR E FECHADURA) 60X210CM, FORNECIMENTO E INSTALAÇÃO REF 90841 | UN | 1019.66 | 1002.13 | SUDECAP
120602 | PORTA COMPLETA (PORTA COM DOBRADIÇAS, MARCO, ALIZAR E FECHADURA) 70X210CM, FORNECIMENTO E INSTALAÇÃO REF 90842 | UN | 1038.2 | 1020.17 | SUDECAP
120603 | PORTA COMPLETA (PORTA COM DOBRADIÇAS, MARCO, ALIZAR E FECHADURA) 80X210CM, FORNECIMENTO E INSTALAÇÃO REF 90843 | UN | 1041.33 | 1022.81 | SUDECAP
120604 | PORTA COMPLETA (PORTA COM DOBRADIÇAS, MARCO, ALIZAR E FECHADURAS) 90X210CM, FORNECIMENTO E INSTALAÇÃO REF 90844 | UN | 1048.08 | 1029.08 | SUDECAP
120701 | FOLHA DE PORTA DE MADEIRA PARA VÃO 60X210CM, E= 35MM, NÚCLEO SARRAFEADO, INCLUSIVE DOBRADIÇA, FORNECIMENTO E INSTALAÇÃO ADP REF 90820 | UN | 404.52 | 400.16 | SUDECAP
120702 | FOLHA DE PORTA DE MADEIRA PARA VÃO 70X210CM, E= 35MM, NÚCLEO SARRAFEADO, INCLUSIVE DOBRADIÇA, FORNECIMENTO E INSTALAÇÃO ADP REF 90821 | UN | 420.29 | 415.48 | SUDECAP
120703 | FOLHA DE PORTA DE MADEIRA PARA VÃO 80X210CM, E= 35MM, NÚCLEO SARRAFEADO, INCLUSIVE DOBRADIÇA, FORNECIMENTO E INSTALAÇÃO ADP REF 90822 | UN | 420.66 | 415.4 | SUDECAP
120704 | FOLHA DE PORTA DE MADEIRA PARA VÃO 90X210CM, E= 35MM, NÚCLEO SARRAFEADO, INCLUSIVE DOBRADIÇA, FORNECIMENTO E INSTALAÇÃO ADP REF 90823 | UN | 424.65 | 418.95 | SUDECAP
120801 | MARCO DE MADEIRA PARA PORTAS, FIXADO COM ARGAMASSA, SEM ALIZARES, FORNECIMENTO E INSTALAÇÃO REF 90806 | UN | 307.94 | 301.22 | SUDECAP
125001 | FECHADURA COMPLETA PARA PORTAS EXTERNAS, FORNECIMENTO E INSTALAÇÃO REF 90830 | UN | 228.88 | 225.48 | SUDECAP
125002 | FECHADURA COMPLETA PARA PORTAS INTERNAS, FORNECIMENTO E INSTALAÇÃO REF 90830 | UN | 303.41 | 299.17 | SUDECAP
125003 | FECHADURA COMPLETA PARA PORTAS DE BANHEIRO, FORNECIMENTO E INSTALAÇÃO REF 90830 | UN | 188.98 | 185.58 | SUDECAP
125004 | FECHADURA COMPLETA PARA PORTAS INTERNAS/EXTERNAS, FORNECIMENTO E INSTALAÇÃO REF 90830 | UN | 174.53 | 170.29 | SUDECAP
125006 | TRINCO TARJETA PARA PORTAS, FORNECIMENTO E INSTALAÇÃO REF 100705 | UN | 39.07 | 35.96 | SUDECAP
125007 | TARJETA LIVRE-OCUPADO PARA PORTAS, FORNECIMENTO E INSTALAÇÃO REF 100705 | UN | 77.62 | 74.51 | SUDECAP
133151 | PORTÃO COM TUBOS (2") E TELAS DE AÇO, 1 FOLHA, 1,10 X 2,25M - PADRÃO SUDECAP - PRODUÇÃO EM SERRALHERIA | UN | 752.22 | 719.92 | SUDECAP
133152 | PORTÃO COM TUBOS (2") E TELAS DE AÇO, 2 FOLHAS, 3,00 X 2,25M - PADRÃO SUDECAP - PRODUÇÃO EM SERRALHERIA | UN | 1642.4 | 1577.8 | SUDECAP
133153 | DOBRADIÇA TUBULAR DE GIRO PARA PORTÃO DE TUBO (2") E TELA DE AÇO | UN | 23.27 | 21.57 | SUDECAP
134053 | BARRA DE APOIO EM AÇO INOX PARA LAVATÓRIO RETANGULAR D=32MM L=49 X 64 X 49CM E= 1,5MM | UN | 235.67 | 233.55 | SUDECAP
134055 | BARRA DE APOIO EM AÇO INOX PARA LAVATÓRIO DE CANTO D=32MM E= 1,5MM | UN | 183.3 | 181.18 | SUDECAP
134056 | BARRA DE APOIO EM AÇO INOX RETA D=32MM L=80CM E=1,5MM (ABNT NBR 9050:2020) | UN | 196.36 | 194.24 | SUDECAP
134057 | BARRA DE APOIO EM AÇO INOX LATERAL COM REFORÇO D=32MM L= 80CM E=1,5MM (ABNT NBR 9050:2020) | UN | 391.47 | 389.35 | SUDECAP
134058 | BARRA DE APOIO EM AÇO INOX EM "L" D=32MM 70X70CM E=1,5MM (ABNT NBR 9050:2020) | UN | 311.2 | 309.08 | SUDECAP
134059 | BARRA DE APOIO EM AÇO INOX RETA D=32MM L=40CM E=1,5MM (ABNT NBR 9050:2020) | UN | 121.97 | 119.85 | SUDECAP
135501 | ALÇAPÃO - 60 X 60CM, CAIXILHO CHAPA 18 | UN | 318.52 | 302.31 | SUDECAP
135502 | ALÇAPÃO - 80 X 80CM, CAIXILHO CHAPA 18 | UN | 367.97 | 352.5 | SUDECAP
135503 | QUADRO COM CANTONEIRAS ABAS IGUAIS 1", 31 X 41CM, CHUMBADOR TIPO CAUDA DE ANDORINHA | UN | 215.77 | 202.31 | SUDECAP
135530 | BATE-RODAS EM TUBO GALVANIZADO PINTADO D=3" | UN | 287.17 | 285.98 | SUDECAP
139301 | GRELHA DE AÇO 0,5X0,5 (CXL) PARA CAIXA PASSAGEM/INSPEÇÃO DE 0,3X0,3 (CXL) | UN | 1142.93 | 1101.45 | SUDECAP
139302 | GRELHA DE AÇO 0,6X0,6 (CXL) PARA CAIXA PASSAGEM/INSPEÇÃO DE 0,4X0,4 (CXL) | UN | 1257.65 | 1216.17 | SUDECAP
139303 | GRELHA DE AÇO 0,8X0,8 (CXL) PARA CAIXA PASSAGEM/INSPEÇÃO DE 0,6X0,6 (CXL) | UN | 1535.51 | 1494.03 | SUDECAP
139304 | GRELHA DE AÇO 1,0X1,0 (CXL) PARA CAIXA PASSAGEM/INSPEÇÃO DE 0,8X0,8 (CXL) | UN | 2054.06 | 1997.3 | SUDECAP
139305 | GRELHA DE AÇO 1,2X1,2 (CXL) PARA CAIXA PASSAGEM/INSPEÇÃO DE 1,0X1,0 (CXL) | UN | 2497.15 | 2440.39 | SUDECAP
180205 | TRAVE FUTEBOL DE SALÃO D= 76MM COM REDE NYLON DUPLO | UN | 2138.14 | 2133.65 | SUDECAP
180208 | TRAVE FUTEBOL DE CAMPO D= 100MM COM REDE NYLON DUPLO | UN | 5190.08 | 5172.02 | SUDECAP
180223 | TABELA BASQUETE OFICIAL COM ESTRUTURA SUPORTE PISO | UN | 2879.8 | 2870.92 | SUDECAP
180503 | PLACAS DE DENOMINAÇÃO DE RUA, EM FERRO ESMALTADO 45 X 20CM | UN | 153.65 | 153.23 | SUDECAP
180505 | PLACAS DE INAUGURAÇÃO, EM ALUMÍNIO FUNDIDO 60 X 40CM | UN | 930.5 | 928.38 | SUDECAP
180517 | PLACAS DE ALUMÍNIO FUNDIDO 3 X 3CM COM NUMERAÇÃO DE PORTA | UN | 16.37 | 15.96 | SUDECAP
180521 | CHAPINHA DE ALUMÍNIO/LATÃO, D= 3CM, COM Nº IMPRESSO | UN | 10.54 | 10.4 | SUDECAP
180522 | PLACA ALUMÍNIO ANODIZADO NATURAL 25 X 25CM, E= 1,5MM PARA IDENTIFICAÇÃO | UN | 141.94 | 141.68 | SUDECAP
180523 | PLACA CHAPA AÇO ESCOVADO 25 X 12CM, E=1,0MM PARA IDENTIFICAÇÃO | UN | 126.94 | 126.68 | SUDECAP
180524 | PLACA ALUMÍNIO ANODIZADO 70 X 61CM ,FIXADA COM METALON COM 6 INDICADORES | UN | 1081.6 | 1077.36 | SUDECAP
180525 | PLACA 1,20 X 1,30M COM MOLDURA, TUBO D= 50MM CHAPA 50CM | UN | 636.6 | 632.36 | SUDECAP
180526 | PLACA 1,20 X 1,30M COM MOLDURA, TUBO D= 50MM CHAPA 90CM | UN | 636.6 | 632.36 | SUDECAP
180527 | PLACA CHAPA INOX ESCOVADO 70 X 28CM COM 2 INDICADORES FIXADA EM LAJE | UN | 634.6 | 630.36 | SUDECAP
180528 | PLACA CHAPA INOX ESCOVADO 70 X 44CM COM 3 INDICADORES FIXADA EM LAJE | UN | 856.6 | 852.36 | SUDECAP
180529 | PLACA ALUMÍNIO 15 X 15CM, COM PICTOGRAMA PELÍCULA ADESIVA | UN | 47.76 | 47.34 | SUDECAP
180601 | PLACA TÁTIL EM BRAILLE ACRÍLICO 30 X 10CM <= 3 PALAVRAS | UN | 53.82 | 53.41 | SUDECAP
180602 | PLACA TÁTIL EM BRAILLE ACRÍLICO 30 X 10CM (PALAVRA/SÍMBOLO) | UN | 53.82 | 53.41 | SUDECAP
180604 | PLACA TÁTIL EM BRAILLE ACRÍLICO 20 X 8CM (1 PALAVRA) | UN | 53.82 | 53.41 | SUDECAP
180605 | PLACA TÁTIL EM BRAILLE ALUMÍNIO 7 X 4CM (EX.: ANDARES:T,1,2) | UN | 18.28 | 17.87 | SUDECAP
180606 | PLACA EM BRAILLE ALUMÍNIO 10 X 3CM CORRIMÃO (EX:INÍCIO/FIM) | UN | 13.37 | 12.96 | SUDECAP
180607 | PLACA EM BRAILLE ALUMÍNIO 10 X 3CM CORRIMÃO (EX:ANDAR 2) | UN | 13.37 | 12.96 | SUDECAP
180620 | ANEL PARA CORRIMÃO PLÁSTICO EM ABS PRETO OU CINZA | UN | 16.69 | 16.48 | SUDECAP
180621 | ANEL PLÁSTICO ABS CROMADO PARA CORRIMÃO | UN | 14.19 | 13.98 | SUDECAP
180622 | ANEL DE BORRACHA FLEXÍVEL PRETO PARA CORRIMÃO | UN | 15.19 | 14.98 | SUDECAP
180630 | FAIXA PARA DEGRAUS 3 X 20CM CORES AMARELO, AZUL, PRETO | UN | 9.78 | 9.37 | SUDECAP
180631 | FAIXA PARA DEGRAUS REFLETIVA 3 X 20CM | UN | 9.78 | 9.37 | SUDECAP
181002 | BANCO DE 150 CM DE CONCRETO MOLDADO IN LOCO | UN | 169.89 | 163.95 | SUDECAP
181003 | BANCO DE 150 CM DE CONCRETO PRÉ-FABRICADO, EXCLUSIVE FIXAÇÃO | UN | 429.96 | 425.58 | SUDECAP
181011 | BANCO DE PLACA DE CONCRETO DIMENSÕES 240 CM X 45 CM X 46 CM SOBRE SOLO | UN | 470.36 | 452.37 | SUDECAP
181012 | BANCO DE PLACA DE CONCRETO DIMENSÕES 240 CM X 45 CM X 46 CM SOBRE PISO DE CONCRETO EXISTENTE | UN | 487.42 | 467.91 | SUDECAP
184101 | ROTAÇÃO DIAGONAL DUPLA - APARELHO TRIPLO CONJUGADO | UN | 2755.06 | 2746.53 | SUDECAP
184104 | ESQUI TRIPLO CONJUGADO | UN | 5446.9 | 5444.78 | SUDECAP
184105 | SIMULADOR DE CAMINHADA TRIPLO CONJUGADO | UN | 5026.32 | 5024.2 | SUDECAP
184106 | SIMULADOR DE CAVALGADA TRIPLO CONJUGADO | UN | 5498.7 | 5496.58 | SUDECAP
184107 | SIMULADOR DE REMO (REMADA SENTADA) | UN | 1913.3 | 1911.18 | SUDECAP
185227 | AMARELINHA - PINTADA NO PISO | UN | 41.04 | 37.8 | SUDECAP
187601 | CESTO COLETOR RESÍDUO (LIXEIRA) METÁLICO CILINDRICO DIÂMETRO 220 MM, PADRÃO SLU MC22 | UN | 298.85 | 298.51 | SUDECAP
187602 | CESTO COLETOR RESÍDUO (LIXEIRA) METÁLICO CILINDRICO DIÂMETRO 250 MM, PADRÃO SLU MC25 | UN | 393.85 | 393.51 | SUDECAP
187603 | CESTO COLETOR RESÍDUO (LIXEIRA) METÁLICO SIMPLES QUADRADO PADRÃO SLU MQS | UN | 880.34 | 878.65 | SUDECAP
187604 | CESTO COLETOR RESÍDUO (LIXEIRA) METÁLICO DUPLO QUADRADO PADRÃO SLU MQD | UN | 1380.34 | 1378.65 | SUDECAP
191002 | ALA DE REDE TUBULAR, D= 500MM | UN | 1268.45 | 1221.91 | SUDECAP
191003 | ALA DE REDE TUBULAR, D= 600MM | UN | 1391.77 | 1340.49 | SUDECAP
191004 | ALA DE REDE TUBULAR, D= 700MM | UN | 1522.16 | 1465.79 | SUDECAP
191005 | ALA DE REDE TUBULAR, D= 800MM | UN | 1656.08 | 1594.43 | SUDECAP
191006 | ALA DE REDE TUBULAR, D= 900MM | UN | 1801.56 | 1734.26 | SUDECAP
191007 | ALA DE REDE TUBULAR, D= 1000MM | UN | 1944.86 | 1871.85 | SUDECAP
191008 | ALA DE REDE TUBULAR, D= 1100MM | UN | 2679.07 | 2579.8 | SUDECAP
191009 | ALA DE REDE TUBULAR, D= 1200MM | UN | 2851.42 | 2745.36 | SUDECAP
191010 | ALA DE REDE TUBULAR, D= 1300MM | UN | 3240.3 | 3120.31 | SUDECAP
191011 | ALA DE REDE TUBULAR, D= 1500MM | UN | 3625.13 | 3490.22 | SUDECAP
191103 | CAIXA PARA BOCA DE LOBO SIMPLES / BLOCO DE CONCRETO | UN | 1084.16 | 1041.25 | SUDECAP
191104 | CAIXA PARA BOCA DE LOBO DUPLA / BLOCO DE CONCRETO | UN | 1865.71 | 1790.77 | SUDECAP
191301 | CONJUNTO QUADRO E GRELHA PARA BOCA DE LOBO, TIPO A (FERRO FUNDIDO) - PADRÃO SUDECAP | UN | 1679.33 | 1672.84 | SUDECAP
191302 | CONJUNTO QUADRO E GRELHA PARA BOCA DE LOBO, TIPO B (CONCRETO) - PADRÃO SUDECAP | UN | 454.72 | 448.47 | SUDECAP
191401 | CANTONEIRA PARA BOCA DE LOBO, TIPO A (FERRO FUNDIDO) - PADRÃO SUDECAP | UN | 924.14 | 921.16 | SUDECAP
191402 | CANTONEIRA PARA BOCA DE LOBO, TIPO B (CONCRETO) - PADRÃO SUDECAP | UN | 170.75 | 167.76 | SUDECAP
191502 | CAIXA DE PASSAGEM TIPO A, D= 500MM - PADRÃO SUDECAP | UN | 1575.62 | 1499.46 | SUDECAP
191503 | CAIXA DE PASSAGEM TIPO A, D= 600MM - PADRÃO SUDECAP | UN | 1810.6 | 1722.86 | SUDECAP
191504 | CAIXA DE PASSAGEM TIPO A, D= 700MM - PADRÃO SUDECAP | UN | 2054.39 | 1954.52 | SUDECAP
191505 | CAIXA DE PASSAGEM TIPO A, D= 800MM - PADRÃO SUDECAP | UN | 2530.98 | 2411.21 | SUDECAP
191506 | CAIXA DE PASSAGEM TIPO A, D= 900MM - PADRÃO SUDECAP | UN | 2988.91 | 2846.5 | SUDECAP
191507 | CAIXA DE PASSAGEM TIPO A, D= 1000MM - PADRÃO SUDECAP | UN | 3290.14 | 3132.9 | SUDECAP
191508 | CAIXA DE PASSAGEM TIPO A, D= 1100MM - PADRÃO SUDECAP | UN | 3865.86 | 3684.93 | SUDECAP
191509 | CAIXA DE PASSAGEM TIPO A, D= 1200MM - PADRÃO SUDECAP | UN | 4234.01 | 4035.43 | SUDECAP
191510 | CAIXA DE PASSAGEM TIPO A, D= 1300MM - PADRÃO SUDECAP | UN | 4574.38 | 4358.93 | SUDECAP
191511 | CAIXA DE PASSAGEM TIPO A, D= 1500MM - PADRÃO SUDECAP | UN | 5326.57 | 5074.61 | SUDECAP
191602 | CAIXA DE PASSAGEM TIPO B, D= 500MM - PADRÃO SUDECAP | UN | 2047 | 1948.86 | SUDECAP
191603 | CAIXA DE PASSAGEM TIPO B, D= 600MM - PADRÃO SUDECAP | UN | 2427.12 | 2311.99 | SUDECAP
191604 | CAIXA DE PASSAGEM TIPO B, D= 700MM - PADRÃO SUDECAP | UN | 2714.6 | 2585.47 | SUDECAP
191605 | CAIXA DE PASSAGEM TIPO B, D= 800MM - PADRÃO SUDECAP | UN | 2997.15 | 2854.09 | SUDECAP
191606 | CAIXA DE PASSAGEM TIPO B, D= 900MM - PADRÃO SUDECAP | UN | 3606.7 | 3435.11 | SUDECAP
191607 | CAIXA DE PASSAGEM TIPO B, D= 1000MM - PADRÃO SUDECAP | UN | 3932.01 | 3744.48 | SUDECAP
191608 | CAIXA DE PASSAGEM TIPO B, D= 1100MM - PADRÃO SUDECAP | UN | 4249.89 | 4046.42 | SUDECAP
191609 | CAIXA DE PASSAGEM TIPO B, D= 1200MM - PADRÃO SUDECAP | UN | 4598.34 | 4377.56 | SUDECAP
191610 | CAIXA DE PASSAGEM TIPO B, D= 1300MM - PADRÃO SUDECAP | UN | 4950.42 | 4712.13 | SUDECAP
191611 | CAIXA DE PASSAGEM TIPO B, D= 1500MM - PADRÃO SUDECAP | UN | 5720.83 | 5444.7 | SUDECAP
191702 | CAIXA DE PASSAGEM TIPO C, D= 500MM - PADRÃO SUDECAP | UN | 2501.35 | 2383.99 | SUDECAP
191703 | CAIXA DE PASSAGEM TIPO C, D= 600MM - PADRÃO SUDECAP | UN | 2788.94 | 2657.72 | SUDECAP
191704 | CAIXA DE PASSAGEM TIPO C, D= 700MM - PADRÃO SUDECAP | UN | 3091.28 | 2945.44 | SUDECAP
191705 | CAIXA DE PASSAGEM TIPO C, D= 800MM - PADRÃO SUDECAP | UN | 3541.94 | 3375.67 | SUDECAP
191706 | CAIXA DE PASSAGEM TIPO C, D= 900MM - PADRÃO SUDECAP | UN | 4046.23 | 3855.2 | SUDECAP
191707 | CAIXA DE PASSAGEM TIPO C, D= 1000MM - PADRÃO SUDECAP | UN | 4389.48 | 4181.6 | SUDECAP
191708 | CAIXA DE PASSAGEM TIPO C, D= 1100MM - PADRÃO SUDECAP | UN | 4761.23 | 4535.55 | SUDECAP
191709 | CAIXA DE PASSAGEM TIPO C, D= 1200MM - PADRÃO SUDECAP | UN | 5132.15 | 4888.03 | SUDECAP
191710 | CAIXA DE PASSAGEM TIPO C, D= 1300MM - PADRÃO SUDECAP | UN | 5504.46 | 5241.88 | SUDECAP
191711 | CAIXA DE PASSAGEM TIPO C, D= 1500MM - PADRÃO SUDECAP | UN | 6319.85 | 6017.6 | SUDECAP
191802 | POÇO DE VISITA TIPO A, D= 500MM - PADRÃO SUDECAP | UN | 2373.98 | 2266.3 | SUDECAP
191803 | POÇO DE VISITA TIPO A, D= 600MM - PADRÃO SUDECAP | UN | 2493.1 | 2377.81 | SUDECAP
191804 | POÇO DE VISITA TIPO A, D= 700MM - PADRÃO SUDECAP | UN | 2600.45 | 2477.75 | SUDECAP
191805 | POÇO DE VISITA TIPO A, D= 800MM - PADRÃO SUDECAP | UN | 2933.97 | 2796.67 | SUDECAP
191806 | POÇO DE VISITA TIPO A, D= 900MM - PADRÃO SUDECAP | UN | 3172.42 | 3022.31 | SUDECAP
191807 | POÇO DE VISITA TIPO A, D= 1000MM - PADRÃO SUDECAP | UN | 3519.37 | 3351 | SUDECAP
191808 | POÇO DE VISITA TIPO A, D= 1100MM - PADRÃO SUDECAP | UN | 4194.49 | 3998.75 | SUDECAP
191809 | POÇO DE VISITA TIPO A, D= 1200MM - PADRÃO SUDECAP | UN | 4531.64 | 4319.38 | SUDECAP
191810 | POÇO DE VISITA TIPO A, D= 1300MM - PADRÃO SUDECAP | UN | 4894.78 | 4664.79 | SUDECAP
191811 | POÇO DE VISITA TIPO A, D= 1500MM - PADRÃO SUDECAP | UN | 5626.27 | 5360.04 | SUDECAP
191902 | POÇO DE VISITA TIPO B, D= 500MM - PADRÃO SUDECAP | UN | 2895.5 | 2764.01 | SUDECAP
191903 | POÇO DE VISITA TIPO B, D= 600MM - PADRÃO SUDECAP | UN | 3157.48 | 3013.25 | SUDECAP
191904 | POÇO DE VISITA TIPO B, D= 700MM - PADRÃO SUDECAP | UN | 3280.01 | 3127.94 | SUDECAP
191905 | POÇO DE VISITA TIPO B, D= 800MM - PADRÃO SUDECAP | UN | 3395.37 | 3235.65 | SUDECAP
191906 | POÇO DE VISITA TIPO B, D= 900MM - PADRÃO SUDECAP | UN | 3811.76 | 3630.9 | SUDECAP
191907 | POÇO DE VISITA TIPO B, D= 1000MM - PADRÃO SUDECAP | UN | 4195.88 | 3996.96 | SUDECAP
191908 | POÇO DE VISITA TIPO B, D= 1100MM - PADRÃO SUDECAP | UN | 4549.32 | 4333.04 | SUDECAP
191909 | POÇO DE VISITA TIPO B, D= 1200MM - PADRÃO SUDECAP | UN | 4893.35 | 4660.07 | SUDECAP
191910 | POÇO DE VISITA TIPO B, D= 1300MM - PADRÃO SUDECAP | UN | 5272.23 | 5020.43 | SUDECAP
191911 | POÇO DE VISITA TIPO B, D= 1500MM - PADRÃO SUDECAP | UN | 6051.59 | 5761.77 | SUDECAP
192002 | POÇO DE VISITA TIPO C, D= 500MM - PADRÃO SUDECAP | UN | 3520.33 | 3360.78 | SUDECAP
192003 | POÇO DE VISITA TIPO C, D= 600MM - PADRÃO SUDECAP | UN | 3656.34 | 3488.6 | SUDECAP
192004 | POÇO DE VISITA TIPO C, D= 700MM - PADRÃO SUDECAP | UN | 3778.86 | 3603.29 | SUDECAP
192005 | POÇO DE VISITA TIPO C, D= 800MM - PADRÃO SUDECAP | UN | 4029.25 | 3840.94 | SUDECAP
192006 | POÇO DE VISITA TIPO C, D= 900MM - PADRÃO SUDECAP | UN | 4315.07 | 4110.38 | SUDECAP
192007 | POÇO DE VISITA TIPO C, D= 1000MM - PADRÃO SUDECAP | UN | 4715.05 | 4491.52 | SUDECAP
192008 | POÇO DE VISITA TIPO C, D= 1100MM - PADRÃO SUDECAP | UN | 5098.69 | 4856.63 | SUDECAP
192009 | POÇO DE VISITA TIPO C, D= 1200MM - PADRÃO SUDECAP | UN | 5465.75 | 5205.7 | SUDECAP
192010 | POÇO DE VISITA TIPO C, D= 1300MM - PADRÃO SUDECAP | UN | 5860.51 | 5581.15 | SUDECAP
192011 | POÇO DE VISITA TIPO C, D= 1500MM - PADRÃO SUDECAP | UN | 6693.09 | 6373.55 | SUDECAP
192202 | TAMPÃO DE POÇO DE VISITA DE FERRO FUNDIDO NODULAR | UN | 1208.31 | 1178.28 | SUDECAP
192203 | REBAIXAMENTO DE TAMPÃO DE POÇO DE VISITA EM ATÉ 20CM | UN | 142.85 | 131.35 | SUDECAP
192204 | ALTEAMENTO DE TAMPÃO DE POÇO DE VISITA EM ATÉ 20CM | UN | 356.4 | 337.54 | SUDECAP
195203 | POÇO DE VISITA H= 1,0M, (BALÃO 0,60) COPASA 062/1 NA 104 EM ANÉIS | UN | 1366.58 | 1342.7 | SUDECAP
195207 | POÇO DE VISITA H= 1,5M (BALÃO 1,0M) COPASA 039/1 EM ANÉIS | UN | 2626.35 | 2586.54 | SUDECAP
195901 | CONSTRUÇÃO DE RAMAL ESGOTO EXTENSÃO ATÉ 2,0M - PROFUNDIDADE DE REDE ATÉ 1,25M | UN | 229.24 | 220.12 | SUDECAP
195902 | CONSTRUÇÃO DE RAMAL ESGOTO EXTENSÃO ATÉ 2,0M - PROFUNDIDADE DE REDE 1,25 A 3,0M INCLUSIVE ESCORAMENTO | UN | 253.51 | 245.45 | SUDECAP
195903 | CONSTRUÇÃO DE RAMAL ESGOTO EXTENSÃO ATÉ 2,0M - PROFUNDIDADE DE REDE 3,0 A 4,0M INCLUSIVE ESCORAMENTO | UN | 369.98 | 359.03 | SUDECAP
213102 | PLANTIO DE ÁRVORES, INCLUSIVE EXECUÇÃO DE BERÇO 60 X 120 X 60CM (C X L X H) ADP REF 98511 | UN | 47.5 | 43.33 | SUDECAP
213103 | PLANTIO DE ÁRVORES, INCLUSIVE EXECUÇÃO BERÇO 60 X 60 X 60CM (C X L X H), ADP REF 98511 | UN | 28.88 | 26.33 | SUDECAP
213104 | PLANTIO DE PALMEIRAS H<= 2,00M, INCLUSIVE EXECUÇÃO BERÇO 60 X 60 X 60CM (C X L X H), INCLUSIVE GUINDAUTO ADP REF 98516 | UN | 195.84 | 186.16 | SUDECAP
213110 | PLANTIO DE ARBUSTIVAS ISOLADAS, INCLUSIVE EXECUÇÃO BERÇO 20 X 20 X 20CM (C X L X H) | UN | 4.3 | 3.91 | SUDECAP
213111 | PLANTIO DE ARBUSTIVAS ISOLADAS, INCLUSIVE EXECUÇÃO BERÇO 30 X 30 X 30CM (C X L X H) | UN | 5.41 | 4.92 | SUDECAP
213112 | PLANTIO DE ARBUSTIVAS ISOLADAS, INCLUSIVE EXECUÇÃO BERÇO 50 X 50 X 50CM (C X L X H) | UN | 11.07 | 10.09 | SUDECAP
213120 | PLANTIO DE ÁRVORES FRUTÍFERAS COM ALTURA MENOR OU IGUAL A 2,00M, INCLUSIVE EXECUÇÃO BERÇO 60 X 60 X 60CM (C X L X H) REF 98513 | UN | 50.25 | 45.82 | SUDECAP
213121 | PLANTIO DE ÁRVORES FRUTÍFERAS ALTURA ENTRE 2,00 E 4,00M, INCLUSIVE EXECUÇÃO BERÇO 60 X 60 X 60CM (C X L X H) REF 98514 | UN | 57.47 | 52.4 | SUDECAP
213130 | IRRIGAÇÃO DE ÁRVORE E/OU PALMEIRA COM CAMINHÃO PIPA,EXCLUSIVE O FORNECIMENTO DA ÁGUA | UN | 0.53 | 0.52 | SUDECAP
213301 | ÁRVORE - SIBIPIRUNA - CAESALPINIA PELTOPOHOROIDES - H>=1,80 METROS | UN | 90 | 90 | SUDECAP
213302 | ÁRVORE - IPÊ ROSA - TABEBUIA AVELLANEDAE - H>=2,50 METROS | UN | 150 | 150 | SUDECAP
213303 | ÁRVORE- PAU-FERRO - CAESALPINIA FERREA LEIOSTACHYA - H>=1,80 METROS | UN | 90 | 90 | SUDECAP
213304 | ÁRVORE - ACÁCIA MIMOSA - ACACIA PODALYRIIFOLIA - H>=1,80 METROS | UN | 90 | 90 | SUDECAP
213305 | ÁRVORE - JACARANDÁ MIMOSO - JACARANDA CUSPIDIFOLIA - H>=1,80 METROS | UN | 90 | 90 | SUDECAP
213306 | ÁRVORE - IPÊ ROXO - HANDROANTHUS IMPETIGINOSUS - H>=2,50 METROS | UN | 150 | 150 | SUDECAP
213307 | ÁRVORE - IPÊ BRANCO - TABEBUIA ROSEOALBA - H>=2,50 METROS | UN | 150 | 150 | SUDECAP
213309 | ÁRVORE - IPÊ AMARELO - HANDROANTHUS SERRATIFOLIUS - H>=2,50 METROS | UN | 150 | 150 | SUDECAP
213310 | ÁRVORE - OITI - LICANIA TOMENTOSA - H>=1,80 METROS | UN | 80 | 80 | SUDECAP
213311 | ÁRVORE - ESCUMILHA AFRICANA - LAGERSTROEMIA SPECIOSA - H>=1,80 METROS | UN | 90 | 90 | SUDECAP
213312 | ÁRVORE - JEQUITIBÁ BRANCO - CARINIANA ESTRELLENSIS - H>=1,80 METROS | UN | 120 | 120 | SUDECAP
213325 | ÁRVORE FRUTÍFERA - PITANGA - EUGENIA UNIFLORA - H>=1,80 METROS | UN | 80 | 80 | SUDECAP
213326 | ÁRVORE FRUTÍFERA - ARAÇÁ - PSIDIUM CATTLEIANUM - H>=1,80 METROS | UN | 80 | 80 | SUDECAP
213327 | ÁRVORE FRUTÍFERA - ACEROLA - MALPIGHIA GLABRA - H>=1,80 METROS | UN | 80 | 80 | SUDECAP
213328 | ÁRVORE FRUTÍFERA - AMOREIRA - MORUS IGNUS - H>=1,80 METROS | UN | 80 | 80 | SUDECAP
213329 | ÁRVORE FRUTÍFERA - GRUMIXAMA - EUGENIA BRASILIENSES - H>=1,80 METROS | UN | 80 | 80 | SUDECAP
213330 | ÁRVORE FRUTÍFERA - GOIABA BRANCA - PSIDIUM GUAYAVA - H>=1,80 METROS | UN | 80 | 80 | SUDECAP
213331 | ÁRVORE FRUTÍFERA - GOIABA VERMELHA - PSIDIUM GUAYAVA - H>=1,80 METROS | UN | 80 | 80 | SUDECAP
213332 | ÁRVORE FRUTÍFERA - GOIABA AMARELA - PSIDIUM GUAYAVA - H>=1,80 METROS | UN | 80 | 80 | SUDECAP
213333 | ÁRVORE FRUTÍFERA - JABUTICABA - MYRCIARAIA CAULIFLORIA - H>=1,80 METROS | UN | 80 | 80 | SUDECAP
213334 | ÁRVORE FRUTÍFERA - JABUTICABA - PLINIA PERUVIANA - H>=1,80 METROS | UN | 80 | 80 | SUDECAP
213335 | ÁRVORE FRUTÍFERA - JABUTICABA - SABARÁ HÍBRIDA - MYRCIARAIA CAULIFLORIA - H>=1,80 METROS | UN | 80 | 80 | SUDECAP
213340 | FORRAÇÃO - ACALIPHA - ACALIPHA REPTANS (25 CM) - MEIA SOMBRA/SOL | UN | 3.33 | 3.33 | SUDECAP
213341 | FORRAÇÃO - WEDELIA - WEDELIA PALUDOSA (20 CM) - SOL | UN | 3.45 | 3.45 | SUDECAP
213342 | FORRAÇÃO - CLOROFITO - CLOROFITUM (25 CM) - MEIA SOMBRA/SOL | UN | 4 | 4 | SUDECAP
213343 | FORRAÇÃO - AGAPANTO - AGAPANTHUS AFRICANUS (25 CM) - SOL | UN | 4.66 | 4.66 | SUDECAP
213344 | FORRAÇÃO - LÍRIO AMARELO - HEMEROCALYS FLAVA (25 CM) - SOL | UN | 6 | 6 | SUDECAP
213346 | FORRAÇÃO - BARBA DE SERPENTE - OPHIOPOGON JAPONICUS (25 CM) - MEIA SOMBRA | UN | 6 | 6 | SUDECAP
213347 | FORRAÇÃO - SINGÔNIO - SYNGONIUM ANGUSTATUM (25 CM) - SOMBRA | UN | 5 | 5 | SUDECAP
213348 | FORRAÇÃO - PELO DE URSO - OPHIOPOGUM JAPONICUS (15 CM) - SOMBRA | UN | 2.46 | 2.46 | SUDECAP
213350 | ARBUSTO - BELA EMÍLIA - PLUMBAGO CAPENSIS | UN | 3.33 | 3.33 | SUDECAP
213351 | ARBUSTO - CAMARÁ - LANTANA CAMARA | UN | 3.9 | 3.9 | SUDECAP
213370 | PALMEIRA - LICURI | UN | 150.86 | 150.86 | SUDECAP
213405 | TUTORAMENTO E AMARRIO PARA ÁRVORES | UN | 101.47 | 100.34 | SUDECAP
213501 | SUPRESSÃO DE ÁRVORES DE PEQUENO PORTE (ALTURA ATÉ 5 M) INCLUSIVE CORTE DE LENHA | UN | 195.58 | 178.26 | SUDECAP
213502 | SUPRESSÃO DE ÁRVORES DE MÉDIO PORTE (ALTURA ENTRE 5 E 10 M) INCLUSIVE CORTE DE LENHA | UN | 317.42 | 289.34 | SUDECAP
213503 | SUPRESSÃO DE ÁRVORES DE GRANDE PORTE (ALTURA MAIOR QUE 10 M) INCLUSIVE CORTE DE LENHA | UN | 487.36 | 444.32 | SUDECAP
404201 | DRENO BARBACÃ DN 50 MM E COMPRIMENTO DE 0,50M | UN | 10.44 | 9.93 | SUDECAP
408035 | TAMPAO DE FERRO FUNDIDO T 109 | UN | 669.01 | 659.21 | SUDECAP
410201 | INSTALACAO PROVISORIA DE AGUA | UN | 365.29 | 344.89 | SUDECAP
420208 | COPIA HEROGRAFICA FORMATO A1 | UN | 7.3 | 7.3 | SUDECAP
420209 | COPIA XEROX A4 OU OFICIO | UN | 0.1 | 0.1 | SUDECAP
430102 | MARCO DE CONCRETO 10CM DE TOPO X 15CM BASE X 50CM ALTURA | UN | 75.36 | 73.79 | SUDECAP
540108 | VIBROACABADORA DE ASFALTO SOBRE ESTEIRAS, LARGURA DE PAVIMENTO 2,13 M A 4,55 M POTÊNCIA. 74 KW/100 HP, CAPACIDADE 400 T/H OU EQUIVALENTE | UN | 1600026.34 | 1600026.34 | SUDECAP
540138 | MINI-CARREGADEIRA DE PNEUS 61HP COM VASSOURA DE 1500MM OU EQUIVALENTE | UN | 337000 | 337000 | SUDECAP
540140 | FRESADORA DE ASFALTO A FRIO SOBRE RODAS, LARGURA DE FRESAGEM 1,00 M, POTÊNCIA 155 KW/208 HP OU EQUIVALENTE | UN | 2332792.04 | 2332792.04 | SUDECAP
540170 | VASSOURA MECÂNICA REBOCÁVEL COM ESCOVA CILÍNDRICA LARGURA ÚTIL DE VARRIMENTO = 2,44M OU EQUIVALENTE | UN | 68683.67 | 68683.67 | SUDECAP
540412 | BATE ESTACA DE QUEDA SIMPLES, SOBRE ROLO, MOTOR A DIESEL, COM MARTELO DE 0,6 A 0,8T | UN | 129967.34 | 129967.34 | SUDECAP
540510 | BETONEIRA CAPACIDADE NOMINAL 400 L, CAPACIDADE DE MISTURA 280 L, MOTOR ELETRICO TRIFASICO 220/380 V POTENCIA 2 CV, SEM CARREGADOR | UN | 5519 | 5519 | SUDECAP
540602 | BOMBA HIDRÁULICA SUBMERSÍVEL 2" 36 M3/H COM 20M DE MANGUEIRA | UN | 6148 | 6148 | SUDECAP
540604 | BOMBA HIDRÁULICA SUBMERSÍVEL 3" 72 M3/H COM 20M DE MANGUEIRA | UN | 7150 | 7150 | SUDECAP
541010 | CAMINHÃO TOCO, PESO BRUTO TOTAL 10.000 KG, CARGA ÚTIL MÁXIMA 7.200 KG, DISTÂNCIA ENTRE EIXOS 4,50 M, POTÊNCIA 190 CV (INCLUI CABINE E CHASSI, NÃO INCLUI CARROCERIA) OU EQUIVALENTE | UN | 477320.16 | 477320.16 | SUDECAP
541012 | CAMINHÃO TOCO, PESO BRUTO TOTAL 15.000 KG, CARGA ÚTIL MÁXIMA 9.800 KG, DISTÂNCIA ENTRE EIXOS 5,00 M, POTÊNCIA 200 CV (INCLUI CABINE E CHASSI, NÃO INCLUI CARROCERIA) OU EQUIVALENTE | UN | 526704.47 | 526704.47 | SUDECAP
541080 | GUINDASTE ARTICULADO COM CAPACIDADE MÁXIMA DE 3300KG E ALCANCE MÁXIMO HORIZONTAL DE 9 METROS OU EQUIVALENTE | UN | 129900 | 129900 | SUDECAP
541110 | PÁ CARREGADEIRA 180HP CAPACIDADE CAÇAMBA 3M3 OU EQUIVALENTE | UN | 985000 | 985000 | SUDECAP
541128 | PÁ CARREGADEIRA 140HP CAPACIDADE CAÇAMBA 1,7M3 OU EQUIVALENTE | UN | 585000 | 585000 | SUDECAP
541322 | ROLO COMPACTADOR VIBRATÓRIO TANDEM, AÇO LISO, POTÊNCIA 57 HP, PESO SEM/COM LASTRO 6,5/9,4 T, LARGURA DE TRABALHO 1,20 M OU EQUIVALENTE | UN | 738571.44 | 738571.44 | SUDECAP
541340 | ROLO COMPACTADOR VIBRATÓRIO DE UM CILINDRO LISO DE AÇO, POTÊNCIA 125 HP, PESO SEM/COM LASTRO 10,75/12,92 T, IMPACTO DINÂMICO 31,5/18,5 T, LARGURA TRABALHO 2,15 M OU EQUIVALENTE | UN | 650000 | 650000 | SUDECAP
541342 | ROLO VIBRATÓRIO PÉ DE CARNEIRO 100HP PESO OPERACIONAL 11000KG OU EQUIVALENTE | UN | 560000 | 560000 | SUDECAP
541344 | ROLO VIBRATÓRIO LISO 80HP PESO OPERACIONAL 7000KG LARGURA 1,68M OU EQUIVALENTE | UN | 601465.48 | 601465.48 | SUDECAP
541346 | ROLO VIBRATÓRIO PÉ DE CARNEIRO 80HP PESO OPERACIONAL 7000KG OU EQUIVALENTE | UN | 625341.67 | 625341.67 | SUDECAP
541350 | ROLO VIBRATÓRIO DE TAMBOR DUPLO 24 HP, PESO OPERACIONAL 1700KG E TAMBOR 0,90M OU EQUIVALENTE | UN | 185000 | 185000 | SUDECAP
541354 | ROLO DE PNEUS MASSA OPERACIONAL 10000KG LARGURA ROLAMENTO 1,80M E 99HP OU EQUIVALENTE | UN | 936514.55 | 936514.55 | SUDECAP
541374 | COMPACTADOR VIBRATÓRIO DE PLACA 9,0 HP DIESEL OU EQUIVALENTE | UN | 16668.48 | 16668.48 | SUDECAP
541378 | COMPACTADOR VIBRATÓRIO DE PLACA 3,0 HP DIESEL OU EQUIVALENTE | UN | 9690 | 9690 | SUDECAP
541410 | COMPRESSOR PORTÁTIL, MOTOR DIESEL, 275 PCM, 7 BAR, 54,4KW, OU EQUIVALENTE | UN | 249000 | 249000 | SUDECAP
541650 | ESPARGIDOR DE ASFALTO 9,5HP, 6000L, 36 BICOS, VAZÃO POR BICO 12L/HORA, OU EQUIVALENTE | UN | 220660 | 220660 | SUDECAP
541962 | ROMPEDOR PNEUMÁTICO MANUAL, PADRÃO, PESO DE 30 KG, OU EQUIVALENTE | UN | 8888.78 | 8888.78 | SUDECAP
541967 | MARTELO DEMOLIDOR ELETRICO, 2.000 W, 1.000 IMPACTOS POR MINUTO, FORÇA DE IMPACTO ENTRE 62 E 69 J, PESO DE 30 KG, OU EQUIVALENTE | UN | 11910 | 11910 | SUDECAP
542006 | RETROESCAVADEIRA TRAÇÃO 4X2, 85HP, CAÇAMBA 610MM / 0,22M3 OU EQUIVALENTE | UN | 402000 | 402000 | SUDECAP
542009 | RETROESCAVADEIRA SOBRE RODAS COM CARREGADEIRA, TRAÇÃO 4X4, POTÊNCIA 88 HP, CAÇAMBA CARREGADEIRA CAPACIDADE MÍNIMA 1 M3, CAÇAMBA RETRO CAPACIDADE 0,26 M3, PESO OPERACIONAL MÍNIMO 6.674 KG, PROFUNDIDADE ESCAVAÇÃO MÁXIMA. 4,37 M REF 36531 | UN | 402000 | 402000 | SUDECAP
542011 | MINIESCAVADEIRA SOBRE ESTEIRAS, POTÊNCIA LÍQUIDA DE *30* HP, PESO OPERACIONAL DE *3.500* KG REF 37520 | UN | 311100 | 311100 | SUDECAP
542018 | ESCAVADEIRA HIDRÁULICA SOBRE ESTEIRAS, CAÇAMBA 0,98M3, PESO OPERACIONAL 17T, POTÊNCIA BRUTA 119HP, OU EQUIVALENTE | UN | 735000 | 735000 | SUDECAP
542020 | ESCAVADEIRA HIDRÁULICA SOBRE ESTEIRAS, CAÇAMBA 1,3M3, PESO OPERACIONAL 22T, POTÊNCIA BRUTA 156HP, OU EQUIVALENTE | UN | 770000 | 770000 | SUDECAP
542508 | GRADE DE DISCOS MECÂNICA 20X24" COM 20 DISCOS 24" X 6MM COM PNEUS PARA TRANSPORTE | UN | 44900 | 44900 | SUDECAP
542716 | GUINDASTE HIDRÁULICO AUTOPROPELIDO, COM LANÇA TELESCÓPICA 28,80 M, CAPACIDADE MÁXIMA 30 T, POTÊNCIA 97 KW, TRAÇÃO 4 X 4 | UN | 1295335.74 | 1295335.74 | SUDECAP
543110 | GRUPO DE SOLDAGEM COM GERADOR A DIESEL PARA SOLDA ELÉTRICA, SOBRE 02 RODAS, COM MOTOR 4 CILINDROS, 375A TN5 B/56 C/3 KVA, OU EQUIVALENTE | UN | 264340.36 | 264340.36 | SUDECAP
543208 | MOTONIVELADORA POTÊNCIA BASICA LÍQUIDA (PRIMEIRA MARCHA) 125HP/93KW , PESO BRUTO 16T, LARGURA DA LÂMINA DE 3,7 M, OU EQUIVALENTE | UN | 950000 | 950000 | SUDECAP
543401 | MOTOSSERRA PORTÁTIL COM MOTOR A GASOLINA DE 60 CILINDRADAS, OU EQUIVALENTE | UN | 666.56 | 666.56 | SUDECAP
543402 | ROÇADEIRA COSTAL COM MOTOR A GASOLINA DE *32* CC | UN | 1018.71 | 1018.71 | SUDECAP
543608 | TRATOR DE ESTEIRAS, POTÊNCIA DE 347 HP, PESO OPERACIONAL DE 38,5 T, COM LÂMINA COM CAPACIDADE DE 8,70M3 | UN | 4618541.15 | 4618541.15 | SUDECAP
543610 | TRATOR DE ESTEIRAS, POTÊNCIA DE 177HP/132KW, PESO OPERACIONAL DE 16,5T, COM LÂMINA COM CAPACIDADE DE 3,18M3, OU EQUIVALENTE | UN | 1380000 | 1380000 | SUDECAP
543664 | TRATOR DE PNEUS COM POTÊNCIA DE 85 CV, TRAÇÃO 4X4, COM VASSOURA MECÂNICA ACOPLADA REF 7640 | UN | 324362.13 | 324362.13 | SUDECAP
543666 | TRATOR DE PNEUS COM POTÊNCIA DE 105 CV, TRAÇÃO 4 X 4, PESO COM LASTRO DE 5500 KG, OU EQUIVALENTE | UN | 353271 | 353271 | SUDECAP
543910 | MANGOTE PARA VIBRADOR DE IMERSÃO PENDULAR D= 45MM x 5M, OU EQUIVALENTE | UN | 1148.9 | 1148.9 | SUDECAP
543911 | MOTOR PAPA VIBRADOR DE IMERSÃO TRIFÁSICO 220/380V 2CV, OU EQUIVALENTE | UN | 1504.33 | 1504.33 | SUDECAP
543920 | RÉGUA VIBRATÓRIA PARA CONCRETO COMPRIMENTO 4 METROS A GASOLINA REF 13897 | UN | 7559 | 7559 | SUDECAP
544020 | DENTE PARA FRESADORA DE ASFALTO COMPACTA | UN | 47.8 | 47.8 | SUDECAP
544022 | PORTA DENTE PARA FRESADORA DE ASFALTO COMPACTA | UN | 468.79 | 468.79 | SUDECAP
544024 | APOIO PARA PORTA DENTE FRESADORA DE ASFALTO COMPACTA | UN | 2202.22 | 2202.22 | SUDECAP
544030 | MÁQUINA CORTADORA DE PISO (SERRA CLIPPER), À GASOLINA, 13HP, ÚMIDO OU À SECO, OU EQUIVALENTE | UN | 7248.89 | 7248.89 | SUDECAP
544031 | REBOQUE PARA BANHEIRO QUÍMICO EM ESTRUTURA DE AÇO, COM INSTALAÇÃO ELÉTRICA DE ACORDO COM NORMAS DE TRÂNSITO, ENGATE RÁPIDO, ESCADA DE ACESSO, PINTURA ANTICORROSIVA, DUAS RODAS COM PNEUS, ESTEPE, MACACO MECÂNICO COM SUPORTE E CAPACIDADE 500KG (OU EQUIVALE | UN | 8390 | 8390 | SUDECAP
544201 | SERRA CIRCULAR DE BANCADA, MOTOR ELÉTRICO 1800W, COIFA PARA DISCO 10", OU EQUIVALENTE | UN | 1316.56 | 1316.56 | SUDECAP
600591 | ESPAÇADOR / DISTANCIADOR CIRCULAR COM ENTRADA LATERAL, EM PLÁSTICO, PARA VERGALHÃO 4,2 A 12,5MM, COBRIMENTO 20MM REF 39017 | UN | 0.21 | 0.21 | SUDECAP
600610 | BARRA DE APOIO EM AÇO INOX RETA D=32MM L=40CM E=1,5MM | UN | 98.67 | 98.67 | SUDECAP
600624 | BARRA DE APOIO EM AÇO INOX PARA LAVATÓRIO RETANGULAR D= 32MM L= 49 X 64 X 49CM E= 1,5MM | UN | 212.37 | 212.37 | SUDECAP
600691 | BARRA DE APOIO EM AÇO INOX RETA D=32MM L=80CM E=1,5MM | UN | 173.06 | 173.06 | SUDECAP
600692 | BARRA DE APOIO EM AÇO INOX LATERAL COM REFORÇO D=32MM L= 80CM E=1,5MM | UN | 368.17 | 368.17 | SUDECAP
600693 | BARRA DE APOIO EM AÇO INOX PARA LAVATÓRIO DE CANTO D= 32MM E= 1,5MM | UN | 160 | 160 | SUDECAP
600695 | BARRA DE APOIO EM AÇO INOX EM "L" D=32MM 70X70CM E=1,5MM | UN | 287.9 | 287.9 | SUDECAP
602808 | GABIÃO CAIXA MALHA HEXAGONAL 8 X 10CM FIO 2,7MM 3,0 X 1,0 X 0,5M ZN/AL + PVC | UN | 873.15 | 873.15 | SUDECAP
602809 | GABIÃO CAIXA MALHA HEXAGONAL 8 X 10CM FIO 2,7MM 3,0 X 1,0 X 0,5M ZN/AL | UN | 946.18 | 946.18 | SUDECAP
602810 | GABIÃO CAIXA MALHA HEXAGONAL 8 X 10CM FIO 2,7MM 3,0 X 1,0 X 1,0M ZN/AL + PVC | UN | 1133.49 | 1133.49 | SUDECAP
602811 | GABIÃO CAIXA MALHA HEXAGONAL 8 X 10CM FIO 2,7MM 3,0 X 1,0 X 1,0M ZN/AL | UN | 1133.49 | 1133.49 | SUDECAP
602812 | GABIÃO MANTA (COLCHÃO) MALHA HEXAGONAL 6 X 8CM FIO 2MM 4,0 X 2,0 X 0,17M ZN/AL + PVC REF 34802 | UN | 1157.34 | 1157.34 | SUDECAP
602813 | GABIÃO MANTA (COLCHÃO) MALHA HEXAGONAL 6 X 8CM FIO 2MM 4,0 X 2,0 X 0,23M ZN/AL + PVC REF 11588 | UN | 1248.58 | 1248.58 | SUDECAP
602814 | GABIÃO MANTA (COLCHÃO) MALHA HEXAGONAL 6 X 8CM FIO 2MM 4,0 X 2,0 X 0,30M ZN/AL + PVC REF 34383 | UN | 1373.53 | 1373.53 | SUDECAP
602815 | GABIÃO SACO MALHA HEXAGONAL 8 X 10CM FIO 2,4MM DIMENSÕES: 3,0 X 0,65M ZN/AL + PVC REF 11594 | UN | 397.96 | 397.96 | SUDECAP
640105 | LAJE DE REDUÇAO 1,30 METROS | UN | 262.41 | 262.41 | SUDECAP
650115 | PORTA DE MADEIRA, FOLHA MÉDIA DE 60 X 210CM, E= 35 MM, NÚCLEO SARRAFEADO, CAPA LISA EM HDF, ACABAMENTO EM PRIMER PARA PINTURA REF 10553 | UN | 269 | 269 | SUDECAP
650116 | PORTA DE MADEIRA, FOLHA MÉDIA DE 70 X 210CM, E= 35 MM, NÚCLEO SARRAFEADO, CAPA LISA EM HDF, ACABAMENTO EM PRIMER PARA PINTURA REF 10554 | UN | 279.9 | 279.9 | SUDECAP
650117 | PORTA DE MADEIRA, FOLHA MÉDIA DE 80 X 210CM, E= 35 MM, NÚCLEO SARRAFEADO, CAPA LISA EM HDF, ACABAMENTO EM PRIMER PARA PINTURA REF10555 | UN | 275.4 | 275.4 | SUDECAP
650118 | PORTA DE MADEIRA, FOLHA MÉDIA DE 90 X 210CM, E= 35 MM, NÚCLEO SARRAFEADO, CAPA LISA EM HDF, ACABAMENTO EM PRIMER PARA PINTURA REF 10556 | UN | 274.52 | 274.52 | SUDECAP
650201 | KIT PORTA PRONTA DE MADEIRA, FOLHA MÉDIA, 60 X 210CM, E= 35 MM, NÚCLEO SARRAFEADO, (INCLUI MARCO, ALIZARES DOBRADIÇAS E FECHADURAS) REF 39490 | UN | 722.36 | 722.36 | SUDECAP
650202 | KIT PORTA PRONTA DE MADEIRA, FOLHA MÉDIA, 70 X 210CM, E= 35 MM, NÚCLEO SARRAFEADO, (INCLUI MARCO, ALIZARES DOBRADIÇAS E FECHADURAS) REF 39490 | UN | 722.36 | 722.36 | SUDECAP
650203 | KIT PORTA PRONTA DE MADEIRA, FOLHA MÉDIA, 80 X 210CM, E= 35 MM, NÚCLEO SARRAFEADO, (INCLUI MARCO, ALIZARES DOBRADIÇAS E FECHADURAS) REF 39492 | UN | 744.39 | 744.39 | SUDECAP
650204 | KIT PORTA PRONTA DE MADEIRA, FOLHA MÉDIA, 90 X 210CM, E= 35 MM, NÚCLEO SARRAFEADO, (INCLUI MARCO, ALIZARES DOBRADIÇAS E FECHADURAS) REF 39493 | UN | 798.43 | 798.43 | SUDECAP
651407 | MARCO L=14CM, PARA VÃOS ATÉ 100X210CM(LXH), EM MADEIRA ANGELIM OU EQUIVALENTE REF 183 | UN | 215.95 | 215.95 | SUDECAP
654103 | FECHADURA TUBULAR PARA PORTA DE DIVISÓRIA ESPESSURA 35MM, BROCA 90MM, EM RESINA DE ABS CROMADA, OU EQUIVALENTE | UN | 75.66 | 75.66 | SUDECAP
657010 | FECHADURA CROMADA, COMPLETA, COM MAÇANETA EM ZAMAC, ESPELHO E CILINDRO EM LATÃO/AÇO INOX, DIMENSÕES DA MÁQUINA 55MM - 146X20X40MM (A/L/P) REF. 323 E22 MZ33 OU EQUIVALENTE | UN | 128 | 128 | SUDECAP
657015 | FECHADURA CROMADA, COMPLETA, COM MAÇANETA E ROSETA EM AÇO INOX, CILINDRO EM LATÃO, DIMENSÕES DA MÁQUINA 55MM - 135X83X22MM (AXLXP) REF. 357 E172 MZ340 OU EQUIVALENTE | UN | 191.9 | 191.9 | SUDECAP
657018 | FECHADURA CROMADA, COMPLETA, COM MAÇANETA E ROSETA EM AÇO INOX, CILINDRO EM LATÃO, DIMENSÕES DA MÁQUINA 55MM - 135X83X22MM (AXLXP) REF. 457 R184 MZ340 OU EQUIVALENTE | UN | 256.88 | 256.88 | SUDECAP
657019 | FECHADURA CROMADA, COMPLETA, COM MAÇANETA E ROSETA EM AÇO INOX, CILINDRO EM LATÃO, DIMENSÕES DA MÁQUINA 55MM - 135X83X22MM (AXLXP) REF. 557 R 170 MZ340 OU EQUIVALENTE | UN | 152 | 152 | SUDECAP
657280 | TRINCO TARJETA ZINCADO 76MM (3") OU EQUIVALENTE | UN | 5.34 | 5.34 | SUDECAP
657284 | TARJETA LIVRE-OCUPADO EM METAL CROMADO | UN | 43.89 | 43.89 | SUDECAP
657809 | DOBRADIÇA CONVENCIONAL EM METAL CROMADO 3 1/2" X 2 1/4", SEM ANEL, COM PARAFUSOS, LINHA LEVE (NBR 7178) E=1,5MM, OU EQUIVALENTE | UN | 14.51 | 14.51 | SUDECAP
657820 | DOBRADIÇA CONVENCIONAL EM METAL CROMADO 3" X 2 1/2", COM ANEL E PARAFUSOS, LINHA MÉDIA (NBR 7178) E=2MM, OU EQUIVALENTE | UN | 29.4 | 29.4 | SUDECAP
657832 | DOBRADIÇA EM LATÃO CROMADO COM MOLA, PARA PORTA DE BANHEIRO, FIXAÇÃO EM MÁRMORE/GRANITO E=3CM, 101,5X70MM OU EQUIVALENTE | UN | 206.04 | 206.04 | SUDECAP
657890 | DOBRADIÇA GONZO COM ABA D=1/2" | UN | 2.75 | 2.75 | SUDECAP
658011 | PUXADOR CENTRAL, TIPO ALÇA, EM ZAMAC CROMADO, COM ROSETAS, COMPRIMENTO 100 MM, PARA PORTA / JANELA EM MADEIRA OU METÁLICA - INCLUI PARAFUSOS | UN | 13.9 | 13.9 | SUDECAP
658106 | TRINCO FERROLHO CHATO 45MM | UN | 5.7 | 5.7 | SUDECAP
658210 | ALAVANCA DE ARGOLA, RETA COM CAVALETE, METAL CROMADO L=133MM OU EQUIVALENTE | UN | 10.67 | 10.67 | SUDECAP
658405 | RODÍZIO TORNEADO DE 1" COM PINO, PARA PORTAS E VENEZIANAS | UN | 4.8 | 4.8 | SUDECAP
658505 | CADEADO EM AÇO INOX, LARGURA DE 50 MM, COM HASTE EM AÇO TEMPERADO, SEM MOLA - CHAVES INCLUÍDAS (REF. 43603) | UN | 159.9 | 159.9 | SUDECAP
658506 | PORTA CADEADO, 3 1/2", EM AÇO ZINCADO, PARA PORTÃO E JANELA, PARAFUSOS INCLUÍDOS (REF. 5088) | UN | 10.9 | 10.9 | SUDECAP
658512 | SUPORTE EM LATÃO CROMADO PARA FIXAÇÃO DE PLACAS DE MÁRMORE/GRANITO 40,5X50X31,5MM OU EQUIVALENTE | UN | 34 | 34 | SUDECAP
658530 | PARAFUSO EM LATÃO CROMADO PARA LINHA MÁRMORE 30MM | UN | 16 | 16 | SUDECAP
658535 | CHAPA EM LATÃO CROMADO PARA FIXAÇÃO DE PLACAS DE MÁRMORE/GRANITO 111,5X50MM ESP=4MM OU EQUIVALENTE | UN | 53.12 | 53.12 | SUDECAP
658542 | CANTONEIRA PARA FIXAÇÃO DE PLACAS DE MÁRMORE/GRANITO, EM LATÃO CROMADO 76,5X50MM OU EQUIVALENTE | UN | 122 | 122 | SUDECAP
670101 | TELHA CERÂMICA TIPO FRANCESA, COMPRIMENTO DE 40 CM, RENDIMENTO DE 16 TELHAS / M2 REF 7175 | UN | 3.33 | 3.33 | SUDECAP
670102 | TELHA CERÂMICA TIPO PAULISTA, COMPRIMENTO DE 48 CM, RENDIMENTO DE 26 TELHAS / M2 | UN | 3.5 | 3.5 | SUDECAP
670103 | TELHA CERÂMICA TIPO PLAN, COMPRIMENTO DE 47 CM, RENDIMENTO DE 26 TELHAS / M2 | UN | 3.4 | 3.4 | SUDECAP
671501 | CUMEEIRA PARA TELHA CERÂMICA, COMPRIMENTO DE 41CM, RENDIMENTO DE 3 TELHAS / M REF 7181 | UN | 5 | 5 | SUDECAP
671506 | CUMEEIRA UNIVERSAL PARA TELHA ONDULADA DE FIBROCIMENTO, E = 6 MM, ABA 210 MM, COMPRIMENTO 1100 MM (SEM AMIANTO) REF 7219 | UN | 55.64 | 55.64 | SUDECAP
671601 | CUMEEIRA GALVANIZADA TRAPEZOIDAL E=0,5MM | UN | 51.8 | 51.8 | SUDECAP
672024 | PARAFUSO COM ROSCA SOBERBA 4,8 X 75MM | UN | 0.66 | 0.66 | SUDECAP
672025 | PARAFUSO ZINCADO, SEXTAVADO, COM ROSCA SOBERBA, DIAMETRO 5/16", COMPRIMENTO 80 MM | UN | 1.05 | 1.05 | SUDECAP
672026 | PARAFUSO ZINCADO ROSCA SOBERBA, CABEÇA SEXTAVADA, 5/16 " X 110MM, PARA FIXAÇÃO DE TELHA EM MADEIRA | UN | 1.05 | 1.05 | SUDECAP
672075 | CONJUNTO DE VEDAÇÃO ELÁSTICA PARA TELHA ONDULADA | UN | 0.34 | 0.34 | SUDECAP
721001 | DISCO DIAMANTADO D=14" PRECISION OU EQUIVALENTE | UN | 226.56 | 226.56 | SUDECAP
730550 | ADAPTADOR SOLDÁVEL LONGO COM FLANGES LIVRES PARA CAIXA D´ÁGUA D= 75MM (2 1/2") | UN | 294.41 | 294.41 | SUDECAP
730551 | ADAPTADOR SOLDÁVEL CURTO COM FLANGES LIVRES PARA CAIXA D´ÁGUA D= 20MM (1/2") | UN | 12.88 | 12.88 | SUDECAP
730552 | ADAPTADOR SOLDÁVEL CURTO COM FLANGES LIVRES PARA CAIXA D´ÁGUA D= 25MM (3/4") | UN | 14.97 | 14.97 | SUDECAP
730553 | ADAPTADOR SOLDÁVEL CURTO COM FLANGES LIVRES PARA CAIXA D´ÁGUA D= 32MM (1") | UN | 18.77 | 18.77 | SUDECAP
730554 | ADAPTADOR SOLDÁVEL CURTO COM FLANGES LIVRES PARA CAIXA D´ÁGUA D= 40MM (1 1/4") | UN | 39.6 | 39.6 | SUDECAP
730555 | ADAPTADOR SOLDÁVEL CURTO COM FLANGES LIVRES PARA CAIXA D´ÁGUA D= 50MM (1 1/2") | UN | 36.9 | 36.9 | SUDECAP
730556 | ADAPTADOR SOLDÁVEL CURTO COM FLANGES LIVRES PARA CAIXA D´ÁGUA D= 60MM (2") | UN | 67.73 | 67.73 | SUDECAP
732402 | TUBO PVC ESGOTO PONTA E BOLSA SERIE NORMAL D= 50MM X 6M | UN | 59.67 | 59.67 | SUDECAP
732403 | TUBO PVC ESGOTO PONTA E BOLSA SERIE NORMAL D= 75MM X 6M | UN | 81.41 | 81.41 | SUDECAP
732404 | TUBO PVC ESGOTO PONTA E BOLSA SERIE NORMAL D= 100MM X 6M | UN | 86.77 | 86.77 | SUDECAP
732405 | TUBO PVC ESGOTO PONTA E BOLSA SERIE NORMAL D= 150MM X 6M | UN | 210.83 | 210.83 | SUDECAP
732406 | TUBO PVC ESGOTO PONTA E BOLSA SERIE NORMAL D= 200MM X 6M | UN | 586.83 | 586.83 | SUDECAP
732407 | TUBO PVC ESGOTO P/B SERIE LEVE D= 250MM X 6M | UN | 983.41 | 983.41 | SUDECAP
732425 | TUBO PVC ESGOTO PONTA E BOLSA SOLDÁVEL SERIE NORMAL D= 40MM X 6M | UN | 39.61 | 39.61 | SUDECAP
732433 | TUBO PVC ESGOTO P/B SERIE REFORÇADA (NBR 5688) D= 75MM X 6M | UN | 110 | 110 | SUDECAP
732434 | TUBO PVC ESGOTO P/B SERIE REFORÇADA (NBR 5688) D= 100MM X 6M | UN | 170.34 | 170.34 | SUDECAP
732435 | TUBO PVC ESGOTO P/B SERIE REFORÇADA (NBR 5688) D= 150MM X 6M | UN | 398.51 | 398.51 | SUDECAP
732463 | TUBO PVC COLETOR ESGOTO COR OCRE LISO JE NBR-7362 D= 100MM X 6M | UN | 245.31 | 245.31 | SUDECAP
732464 | TUBO PVC COLETOR ESGOTO COR OCRE LISO JE NBR-7362 D= 150MM X 6M | UN | 389.42 | 389.42 | SUDECAP
732465 | TUBO PVC COLETOR ESGOTO COR OCRE LISO JE NBR-7362 D= 200MM X 6M | UN | 585.73 | 585.73 | SUDECAP
732466 | TUBO PVC COLETOR ESGOTO COR OCRE LISO JE NBR-7362 D= 250MM X 6M | UN | 1024.68 | 1024.68 | SUDECAP
732467 | TUBO PVC COLETOR ESGOTO COR OCRE LISO JE NBR-7362 D= 300MM X 6M | UN | 1989.9 | 1989.9 | SUDECAP
732469 | TUBO PVC COLETOR ESGOTO COR OCRE LISO JE NBR-7362 D= 400MM X 6M | UN | 3065.46 | 3065.46 | SUDECAP
732702 | ANEL DE BORRACHA PARA TUBO PVC ESGOTO SÉRIE NORMAL DN 50MM | UN | 1.06 | 1.06 | SUDECAP
732703 | ANEL DE BORRACHA PARA TUBO PVC ESGOTO SÉRIE NORMAL DN 75MM | UN | 2.06 | 2.06 | SUDECAP
732704 | ANEL DE BORRACHA PARA TUBO PVC ESGOTO SÉRIE NORMAL DN 100MM | UN | 3.9 | 3.9 | SUDECAP
732711 | ANEL DE BORRACHA PARA TUBO PVC ESGOTO SÉRIE NORMAL DN 150MM | UN | 7.9 | 7.9 | SUDECAP
732712 | ANEL DE BORRACHA PARA TUBO PVC ESGOTO SÉRIE NORMAL DN 200MM | UN | 8.7 | 8.7 | SUDECAP
733302 | CAIXA D'ÁGUA DE POLIETILENO COM TAMPA 310 L | UN | 249.9 | 249.9 | SUDECAP
733303 | CAIXA D'ÁGUA DE POLIETILENO COM TAMPA 500 L | UN | 291.9 | 291.9 | SUDECAP
733304 | CAIXA D'ÁGUA DE POLIETILENO COM TAMPA 1000 L | UN | 425.43 | 425.43 | SUDECAP
733416 | CAIXA D'ÁGUA EM FIBRA DE VIDRO COM TAMPA 8000L | UN | 7487.3 | 7487.3 | SUDECAP
734002 | BRAÇO PARA CHUVEIRO 1/2" X 40 CM CROMADO | UN | 35 | 35 | SUDECAP
734003 | BRAÇO PARA CHUVEIRO PVC 1/2" 40 CM | UN | 24.79 | 24.79 | SUDECAP
734007 | CHUVEIRO ARTICULADO PICCOLO 1991 CROMADO FABRIMAR OU EQUIVALENTE REF 38189 | UN | 169.9 | 169.9 | SUDECAP
734029 | CHUVEIRO MAXI DUCHA ULTRA LORENZETTI 5500 W OU EQUIVALENTE REF 1368 | UN | 86.45 | 86.45 | SUDECAP
734030 | CHUVEIRO LORENZETTI TRADIÇÃO CROMADO OU EQUIVALENTE REF 1367 | UN | 312.15 | 312.15 | SUDECAP
734032 | DUCHINHA HIGIÊNICA ACQUA-JET 2195 DL FABRIMAR OU EQUIVALENTE | UN | 162.9 | 162.9 | SUDECAP
734103 | ENGATE / RABICHO FLEXÍVEL INOX 1/2" X 40CM REF 11684 | UN | 46.7 | 46.7 | SUDECAP
734143 | TORNEIRA METÁLICA CROMADA, CANO CURTO, COM AREJADOR, SEM BICO PLÁSTICO, DE PAREDE, PARA USO GERAL, 1/2" OU 3/4" (1152 / 1154) REF 13984 | UN | 79.9 | 79.9 | SUDECAP
734162 | TUBO PARA VÁLVULA DE DESCARGA NÚMERO 18 COM ADAPTADOR 1 1/2", CIPLA/EQUIVALENTE | UN | 15.95 | 15.95 | SUDECAP
734164 | TUBO LONGO PARA CAIXA DE DESCARGA SOBREPOR 40 MM X 1,60 METROS REF 12613 | UN | 21.68 | 21.68 | SUDECAP
734171 | TUBO LIGAÇÃO ÁGUA - VASO METAL CROMADO COM SOBRECANOPLA | UN | 49.9 | 49.9 | SUDECAP
734173 | TUBO LIGAÇÃO ÁGUA - VASO PVC CROMADO COM SOBRECANOPLA | UN | 25.65 | 25.65 | SUDECAP
734181 | BOLSA DE LIGAÇÃO EM PVC FLEXÍVEL PARA VASO SANITÁRIO 40 MM (1 1/2") REF 6140 | UN | 9.46 | 9.46 | SUDECAP
734225 | GRELHA/PORTA GRELHA AÇO INOX FECHO GIRATÓRIO 150 X 150MM | UN | 21.9 | 21.9 | SUDECAP
734226 | GRELHA/PORTA GRELHA AÇO INOX FECHO GIRATÓRIO 100 X 100MM | UN | 18.07 | 18.07 | SUDECAP
734231 | RALO GRELHA CROMADA 0,10X0,10M MOLDENOX 118 A OU EQUIVALENTE | UN | 17.01 | 17.01 | SUDECAP
734232 | RALO GRELHA CROMADA 0,15X0,15M MOLDENOX 118 A OU EQUIVALENTE | UN | 39.12 | 39.12 | SUDECAP
734233 | TAMPA CEGA EM INOX PARA CAIXA SIFONADA 150X150MM | UN | 22.9 | 22.9 | SUDECAP
734511 | REGISTRO PRESSÃO COM ACABAMENTO E CANOPLA CROMADA, SIMPLES, BITOLA 1/2" REF 6021 | UN | 54.99 | 54.99 | SUDECAP
734512 | REGISTRO PRESSÃO COM ACABAMENTO E CANOPLA CROMADA, SIMPLES, BITOLA 3/4" REF 6024 | UN | 54.13 | 54.13 | SUDECAP
734515 | REGISTRO PARA GÁS D= 1/2" NTP X 3/8" BM REF 11756 | UN | 18.9 | 18.9 | SUDECAP
734516 | REGISTRO DE ESFERA PVC ROSCÁVEL D=1/2" REF 11670 | UN | 12.68 | 12.68 | SUDECAP
734601 | REGISTRO GAVETA BRUTO 1510-B 1/2" FABRIMAR OU EQUIVALENTE REF 6020 | UN | 45.9 | 45.9 | SUDECAP
734602 | REGISTRO DE GAVETA BRUTO 1510-B 3/4" FABRIMAR/EQUIVALENTE | UN | 52 | 52 | SUDECAP
734603 | REGISTRO GAVETA BRUTO 1510-B 1" FABRIMAR OU EQUIVALENTE REF 6019 | UN | 80.9 | 80.9 | SUDECAP
734604 | REGISTRO GAVETA BRUTO 1510-B 1 1/4" FABRIMAR OU EQUIVALENTE REF 6017 | UN | 98.28 | 98.28 | SUDECAP
734605 | REGISTRO GAVETA BRUTO 1510-B 1 1/2" FABRIMAR OU EQUIVALENTE REF 6010 | UN | 114.3 | 114.3 | SUDECAP
734606 | REGISTRO GAVETA BRUTO 1510-B 2" FABRIMAR OU EQUIVALENTE REF 6028 | UN | 151.64 | 151.64 | SUDECAP
734607 | REGISTRO GAVETA BRUTO 1502-B 2 1/2" DECA OU EQUIVALENTE REF 6011 | UN | 327.65 | 327.65 | SUDECAP
734608 | REGISTRO GAVETA BRUTO 1502-B 3" DECA OU EQUIVALENTE REF 6012 | UN | 864.9 | 864.9 | SUDECAP
734609 | REGISTRO GAVETA BRUTO 1502-B 4" DECA OU EQUIVALENTE REF 6027 | UN | 1115.45 | 1115.45 | SUDECAP
734640 | REGISTRO GAVETA COM ACABAMENTO C-1509-DL D=1/2" FABRIMAR OU EQUIVALENTE REF 6006 | UN | 123.78 | 123.78 | SUDECAP
734641 | REGISTRO GAVETA COM ACABAMENTO C-1509 DL D=3/4 FABRIMAR OU EQUIVALENTE REF 6005 | UN | 132.9 | 132.9 | SUDECAP
734642 | REGISTRO GAVETA COM ACABAMENTO C-1509-DL D=1" FABRIMAR OU EQUIVALENTE REF 6013 | UN | 79.34 | 79.34 | SUDECAP
734644 | REGISTRO GAVETA COM ACABAMENTO C-1509-DL D=1 1/2" FABRIMAR OU EQUIVALENTE REF 6015 | UN | 174.58 | 174.58 | SUDECAP
734904 | REGISTRO DE GÁS D=1/2" PARA FOGÃO INDUSTRIAL | UN | 56.28 | 56.28 | SUDECAP
734910 | REGISTRO GLOBO COMUM RETO D= 13 MM (1/2") | UN | 120.75 | 120.75 | SUDECAP
734912 | REGISTRO GLOBO COMUM RETO D= 25 MM (1") | UN | 207.45 | 207.45 | SUDECAP
734920 | REGISTRO GLOBO ANGULAR D= 63 MM (2 1/2") | UN | 133 | 133 | SUDECAP
735003 | SIFÃO PARA LAVATÓRIO DE COPO REGULÁVEL 1X1 1/2" SIGMA/EQUIVALENTE REF 6136 | UN | 107 | 107 | SUDECAP
735004 | SIFÃO PARA PIA DE COPO REGULÁVEL 1 1/2X1 1/2" SIGMA/EQUIVALENTE | UN | 99.9 | 99.9 | SUDECAP
735005 | SIFÃO / TUBO SINFONADO EXTENSÍVEL/SANFONADO, UNIVERSAL/SIMPLES, ENTRE 50 A 70 CM, DE PLÁSTICO BRANCO REF 44945 | UN | 6.27 | 6.27 | SUDECAP
735101 | TORNEIRA COZINHA BANCA SAÍDA LATERAL 1167-P 1/2" FABRIMAR/EQUIVALENTE | UN | 516.9 | 516.9 | SUDECAP
735102 | TORNEIRA MISTURADOR PARA LAVATÓRIO REF217406 DOCOL/EQUIVALENTE | UN | 421.64 | 421.64 | SUDECAP
735104 | TORNEIRA COZINHA BANCA SAIDA LATERAL 1167-DL 1/2" FABRIMAR/EQUIVALENTE | UN | 747.97 | 747.97 | SUDECAP
735105 | TORNEIRA COZINHA PAREDE SAIDA LATERAL 1168-DL 1/2" FABRIMAR/EQUIVALENTE | UN | 366.77 | 366.77 | SUDECAP
735107 | TORNEIRA COZINHA PAREDE 1157-P 1/2"FABRI OU EQUIVALENTE | UN | 370.66 | 370.66 | SUDECAP
735108 | TORNEIRA COZINHA MISTURADOR BANCA 1256-DL FABRIMAR/EQUIVALENTE | UN | 656.49 | 656.49 | SUDECAP
735109 | TORNEIRA COZINHA MISTURADOR PAREDE 1258-DL FABRIM. OU EQUIVALENTE | UN | 749.99 | 749.99 | SUDECAP
735110 | TORNEIRA COZINHA PAREDE TOP JET 1171-DL 1/2" FABRI OU EQUIVALENTE | UN | 289.9 | 289.9 | SUDECAP
735111 | TORNEIRA PARA PIA COZINHA LINHA PERTUTTI DOCOL/EQUIVALENTE | UN | 128.88 | 128.88 | SUDECAP
735112 | TORNEIRA TANQUE 1153-MY D= 1/2" FABRIMAR OU EQUIVALENTE | UN | 140.32 | 140.32 | SUDECAP
735115 | TORNEIRA PRESSÃO PRESMATIC REF.17160606 DOCOL/EQUIVALENTE | UN | 189.9 | 189.9 | SUDECAP
735116 | TORNEIRA PRESSÃO PRESMATIC BENEFIT REF.490706 DOCOL/EQUIVALENTE | UN | 1017.76 | 1017.76 | SUDECAP
735117 | TORNEIRA PARA LAVATÓRIO LINHA PERTUTTI DOCOL/EQUIVALENTE | UN | 125.65 | 125.65 | SUDECAP
735119 | TORNEIRA LAVATORIO 1190-DL 1/2" FABRIMAR OU EQUIVALENTE | UN | 259.9 | 259.9 | SUDECAP
735120 | TORNEIRA AQUAPRESS ANTIVANDALISMO 1180-AV FABRIMAR OU EQUIVALENTE | UN | 409.11 | 409.11 | SUDECAP
735122 | TORNEIRA DE BÓIA 1350 D= 1/2" DECA OU EQUIVALENTE | UN | 95.26 | 95.26 | SUDECAP
735123 | TORNEIRA DE BÓIA 1350 D= 3/4" DECA OU EQUIVALENTE | UN | 100.78 | 100.78 | SUDECAP
735124 | ORNEIRA DE BÓIA 1350 D= 1" DECA OU EQUIVALENTE | UN | 135.98 | 135.98 | SUDECAP
735128 | TORNEIRA JARDIM 1128-MY 1/2" FABRIMAR OU EQUIVALENTE | UN | 62.9 | 62.9 | SUDECAP
735129 | TORNEIRA JARDIM 1128-MY 3/4" FABRIMAR OU EQUIVALENTE | UN | 43.67 | 43.67 | SUDECAP
735138 | CHAVE BÓIA AUTOMÁTICA 20A PARA RESERVATÓRIO LENZ/EQUIVALENTE | UN | 55.29 | 55.29 | SUDECAP
735141 | TORNEIRA BÓIA PARA CAIXA D´ÁGUA 3/4", PLENA/EQUIVALENTE | UN | 103.14 | 103.14 | SUDECAP
735142 | TORNEIRA DE LIMPEZA 1128 JR D=1/2" FABRIMAR OU EQUIVALENTE | UN | 62.9 | 62.9 | SUDECAP
735144 | TORNEIRA PARA TANQUE 1153-JR 1/2" FABRIMAR/EQUIVALENTE | UN | 110.9 | 110.9 | SUDECAP
735152 | TORNEIRA PARA LAVATÓRIO REF1194-AS 1/2" FABRIMAR/EQUIVALENTE | UN | 71 | 71 | SUDECAP
735153 | TORNEIRA PARA LAVATÓRIO REF1194- 1/2" INNOVARE FABRIMAR/EQUIVALENTE | UN | 68.79 | 68.79 | SUDECAP
735201 | ACABAMENTO PARA VÁLVULA DE DESCARGA ANTIVANDALISMO DOCOL 11/2 OU EQUIVALENTE | UN | 262.9 | 262.9 | SUDECAP
735202 | VÁLVULA PARA PIA 3 1/2 X 1 1/2" 1623 CROMADO DARLIFLEX/EQUIVALENTE | UN | 24 | 24 | SUDECAP
735204 | VÁLVULA PARA LAVATÓRIO COM LADRÃO 1603 7/8 DARLIFLEX/EQUIVALENTE | UN | 49.9 | 49.9 | SUDECAP
735205 | VÁLVULA PARA LAVATÓRIO 1601 FABRIMAR/EQUIVALENTE | UN | 37.9 | 37.9 | SUDECAP
735207 | VÁLVULA PARA TANQUE 1 1/4" 1606 CROMADA DARLIFLEX/EQUIVALENTE | UN | 41.9 | 41.9 | SUDECAP
735209 | VÁLVULA PARA MICTÓRIO PRESMATIC SIMPLES D= 1/2" DOCOL/EQUIVALENTE | UN | 289.9 | 289.9 | SUDECAP
735211 | VÁLVULA DE RETENÇÃO PÉ COM CRIVO D= 3/4" FABRIMAR/EQUIVALENTE | UN | 32.9 | 32.9 | SUDECAP
735212 | VÁLVULA DE RETENÇÃO PÉ COM CRIVO D= 1" FABRIMAR/EQUIVALENTE | UN | 39.67 | 39.67 | SUDECAP
735213 | VÁLVULA DE RETENÇÃO PÉ COM CRIVO D= 1 1/2" FABRIMAR/EQUIVALENTE | UN | 79.9 | 79.9 | SUDECAP
735214 | VÁLVULA DE RETENÇÃO PÉ COM CRIVO D= 2" FABRIMAR/EQUIVALENTE | UN | 157 | 157 | SUDECAP
735215 | VÁLVULA DE RETENÇÃO UNIVERSAL D= 3/4" FABRIMAR/EQUIVALENTE | UN | 69.65 | 69.65 | SUDECAP
735216 | VÁLVULA DE RETENÇÃO UNIVERSAL D= 1" FABRIMAR/EQUIVALENTE | UN | 78.8 | 78.8 | SUDECAP
735217 | VÁLVULA DE RETENÇÃO UNIVERSAL D= 1 1/2" FABRIMAR/EQUIVALENTE | UN | 172.9 | 172.9 | SUDECAP
735218 | VÁLVULA DE RETENÇÃO UNIVERSAL D= 2" FABRIMAR/EQUIVALENTE | UN | 229.99 | 229.99 | SUDECAP
735220 | VÁLVULA DESGARGA 3650 CR, COM ACABAMENTO D=1 1/2" FABRIMAR/EQUIVALENTE REF 10228 | UN | 349.5 | 349.5 | SUDECAP
735230 | VÁLVULA DE ESFERA EM LATÃO D=1/2" BSP (ÁGUA) | UN | 30.9 | 30.9 | SUDECAP
735240 | VÁLVULA RETENÇÃO HORIZONTAL PORTINHOLA 13MM - 1/2" | UN | 45.63 | 45.63 | SUDECAP
735244 | ACABAMENTO NECESSÁRIO PARA VÁLVULA DE DESCARGA BENEFIT DOCOL/EQUIVALENTE | UN | 616.31 | 616.31 | SUDECAP
735245 | VÁLVULA DE DESCARGA 1 1/2" DOCOL/EQUIVALENTE REF 10228 | UN | 160.3 | 160.3 | SUDECAP
735246 | VÁLVULA RETENÇÃO HORIZONTAL PORTINHOLA 63MM - 2 1/2" | UN | 573.41 | 573.41 | SUDECAP
735274 | VÁLVULA PVC PARA LAVATÓRIO SEM UNHO NÚMERO 11 | UN | 6.49 | 6.49 | SUDECAP
735280 | VÁLVULA REGULADORA GÁS PARA FOGÃO INDUSTRIAL 1 ESTÁGIO 20KG | UN | 117.7 | 117.7 | SUDECAP
735281 | TÊ REVERSÍVEL PARA 2 BOTIJÕES ALIANÇA OU EQUIVALENTE | UN | 24 | 24 | SUDECAP
735401 | KIT PADRÃO COPASA 1/2" DE METAL OU EQUIVALENTE | UN | 156.9 | 156.9 | SUDECAP
735402 | KIT PADRÃO COPASA 3/4" DE METAL OU EQUIVALENTE | UN | 287.3 | 287.3 | SUDECAP
735403 | KIT PADRÃO COPASA 1" DE METAL OU EQUIVALENTE | UN | 748.3 | 748.3 | SUDECAP
735501 | EXTINTOR DE ÁGUA PRESSURIZADA CAPACIDADE= 10 L | UN | 165 | 165 | SUDECAP
735502 | EXTINTOR DE GÁS CARBÔNICO (CO2) CAPACIDADE= 6KG | UN | 699 | 699 | SUDECAP
735503 | EXTINTOR DE INCÊNDIO PO QUÍMICO CAPACIDADE= 6KG | UN | 189.9 | 189.9 | SUDECAP
735510 | ADAPTADOR DE ROSCA 5 FIOS EM LATÃO, D= 63 X 38 MM (2.1/2 X 1.1/2) PARA HIDRANTE | UN | 64.18 | 64.18 | SUDECAP
735515 | ESGUICHO TIPO AGULHETA D= 38MM (1 1/2") | UN | 74.9 | 74.9 | SUDECAP
735516 | CHAVE STORZ EM ALUMÍNIO 1 1/2" PARA ABRIGO HIDRANTE | UN | 7.32 | 7.32 | SUDECAP
735520 | ABRIGO PARA HIDRANTE INTERNO 90X60X17 CM | UN | 322.19 | 322.19 | SUDECAP
735522 | ABRIGO PARA HIDRANTE INTERNO 75X45X17 CM | UN | 259.67 | 259.67 | SUDECAP
735526 | ABRIGO PARA EXTINTOR INCÊNDIO 75 X 30 X 25 CM | UN | 170.4 | 170.4 | SUDECAP
735530 | HIDRANTE DE RECALQUE COMPLETO | UN | 451.45 | 451.45 | SUDECAP
735532 | PRESSOSTATO DANFOS REGULÁVEL 0 A 10 KGS OU EQUIVALENTE | UN | 234.81 | 234.81 | SUDECAP
735533 | EXTINTOR PÓ QUÍMICO SECO ABC 4KG CAPACIDADE 2-A : 20-B : C | UN | 134.99 | 134.99 | SUDECAP
735534 | MANÔMETRO WILLY COM ESCALA DE LEITURA 0 A 100 PSI OU EQUIVALENTE | UN | 108 | 108 | SUDECAP
735535 | EXTINTOR PÓ QUÍMICO SECO BC 20B : C | UN | 199.99 | 199.99 | SUDECAP
735536 | CILINDRO DE PRESSÃO OU MOLA PNEUMÁTICA 520 X 152 MM 9L | UN | 364.65 | 364.65 | SUDECAP
735537 | LUMINÁRIA DE EMERGÊNCIA FARÓIS DUPLOS HALOGÊNIO 55W WETZEL/EQUIVALENTE | UN | 200 | 200 | SUDECAP
735540 | MANGUEIRA FIBRA SINTÉTICA TIPO 2 D= 38MM - 15 M | UN | 459 | 459 | SUDECAP
735542 | MANGUEIRA FIBRA SINTÉTICA TIPO 2 D= 38MM - 20 M | UN | 586.44 | 586.44 | SUDECAP
735548 | BOTOEIRA COMANDO MANUAL TIPO LIGA/DESLIGA | UN | 59.9 | 59.9 | SUDECAP
735551 | BICO BUNSEN JACKWAL OU EQUIVALENTE | UN | 118.8 | 118.8 | SUDECAP
735566 | SINALIZADOR EM PVC PARA EXTINTOR DE INCÊNDIO | UN | 11.5 | 11.5 | SUDECAP
735585 | AVISADOR SONORO E VISUAL MW CONVENCIONAL OU EQUIVALENTE | UN | 66.55 | 66.55 | SUDECAP
735701 | CAIXA SIFONADA PVC COM GRELHA E PORTA GRELHA QUADRADA OU REDONDA BRANCA 150 X 150 X 50MM (DIÂMETRO X H X DIÂMETRO SAÍDA) | UN | 39.9 | 39.9 | SUDECAP
735704 | CAIXA SIFONADA PVC COM GRELHA E PORTA GRELHA QUADRADA OU REDONDA BRANCA 150 X 185 X 75MM (DIÂMETRO X H X DIÂMETRO SAÍDA) | UN | 53 | 53 | SUDECAP
735711 | CAIXA SIFONADA PVC COM GRELHA E PORTA GRELHA REDONDA BRANCA 100 X 100 X 50MM (DIÂMETRO X H X DIÂMETRO SAÍDA) | UN | 15 | 15 | SUDECAP
735712 | CAIXA SIFONADA PVC SEM GRELHA E PORTA GRELHA 100 X 150 X 50MM (DIÂMETRO X H X DIÂMETRO SAÍDA) | UN | 24.9 | 24.9 | SUDECAP
735713 | CAIXA SIFONADA 250 X 230 X 75MM COM TAMPA CEGA (DIÂMETRO X H X DIÂMETRO SAÍDA) | UN | 70.24 | 70.24 | SUDECAP
735714 | CAIXA SIFONADA 250 X 172 X 50MM COM TAMPA CEGA (DIÂMETRO X H X DIÂMETRO SAÍDA) | UN | 76.39 | 76.39 | SUDECAP
735715 | RALO PVC COM SAÍDA ARTICULADA COM GRELHA E PORTA GRELHA BRANCA 100 X 40MM | UN | 20.28 | 20.28 | SUDECAP
735721 | RALO SECO QUADRADO PVC COM GRELHA BRANCA 100 X 53 X 40MM | UN | 25.5 | 25.5 | SUDECAP
735730 | RALO SEMI-HEMISFÉRICO TIPO ABACAXI EM FERRO FUNDIDO DN 50MM | UN | 16.1 | 16.1 | SUDECAP
735731 | RALO SEMI-HEMISFÉRICO TIPO ABACAXI EM FERRO FUNDIDO DN 75MM | UN | 11 | 11 | SUDECAP
735732 | RALO SEMI-HEMISFÉRICO TIPO ABACAXI EM FERRO FUNDIDO DN 100MM | UN | 13.99 | 13.99 | SUDECAP
735740 | TERMINAL DE VENTILAÇÃO PVC D= 50 MM | UN | 10.9 | 10.9 | SUDECAP
735742 | TERMINAL DE VENTILAÇÃO PVC D= 75 MM | UN | 21.99 | 21.99 | SUDECAP
735750 | CAIXA DE DESCARGA EXTERNA ALTA CIFLEX 6L CIPLA OU EQUIVALENTE | UN | 36.4 | 36.4 | SUDECAP
735801 | BOMBA 1/2HP D= 1 1/4" DANCOR MODELO CAM W-9 TRIFÁSICA OU EQUIVALENTE | UN | 1319.99 | 1319.99 | SUDECAP
735802 | BOMBA 1 HP D= 1" DANCOR MODELO CAM W-6 OU EQUIVALENTE | UN | 1421 | 1421 | SUDECAP
735804 | CONJUNTO MOTOBOMBA 3CV 220V TRIFÁSICO MODELO CAM W-16 OU EQUIVALENTE | UN | 2104 | 2104 | SUDECAP
735818 | BOMBA LEVE 1,5CV - 220V - TRIFÁSICO VAZÃO = 250L/MINUTO | UN | 1568.69 | 1568.69 | SUDECAP
736501 | CUBA DE EMBUTIR OVAL (49 X 32,5 CM) CELITE/EQUIVALENTE | UN | 97.62 | 97.62 | SUDECAP
736505 | LAVATÓRIO BRANCO PEQUENO L915 LINHA RAVENA DECA/EQUIVALENTE | UN | 108.9 | 108.9 | SUDECAP
736507 | LAVATÓRIO SUSPENSO (46,5 X 34 CM) GUARAPARI LOGASA/EQUIVALENTE | UN | 119 | 119 | SUDECAP
736509 | CUBA SOBREPOR OVAL (52 X 44,5 CM) CELITE / EQUIVALENTE | UN | 361.45 | 361.45 | SUDECAP
736511 | LAVATORIO SUSPENSO (41 X 29,5 CM) CELITE / EQUIVALENTE | UN | 140.36 | 140.36 | SUDECAP
736512 | LAVATÓRIO DE PAREDE CELITE 02007 SAVEIRO/EQUIVALENTE | UN | 100.35 | 100.35 | SUDECAP
736515 | LAVATÓRIO DE CANTO LINHA IZY L101 DECA/EQUIVALENTE | UN | 182.38 | 182.38 | SUDECAP
736540 | LAVATÓRIO DE LOUÇA SOBRE COLUNA LINHA VOGUE PLUS/EQUIVALENTE | UN | 583.14 | 583.14 | SUDECAP
736541 | COLUNA SUSPENSA MÉDIA UNIVERSAL REFCS117 DECA/EQUIVALENTE | UN | 375.05 | 375.05 | SUDECAP
736542 | COLUNA SUSPENSA REF66201 PARA LAVATÓRIO LINHA FIT CELITE/EQUIVALENTE | UN | 220.96 | 220.96 | SUDECAP
736545 | LAVATÓRIO REF66006 LINHA FIT CELITE/EQUIVALENTE | UN | 344.9 | 344.9 | SUDECAP
736555 | LAVATÓRIO DE CANTO COR BRANCA L76 MASTER DECA/EQUIVALENTE | UN | 1631.42 | 1631.42 | SUDECAP
736601 | VASO SANITÁRIO CONVENCIONAL BRANCA, AZALEA CELITE/EQUIVALENTE | UN | 447.94 | 447.94 | SUDECAP
736602 | VASO SANITÁRIO BRANCA INFANTIL CELITE / EQUIVALENTE | UN | 368.02 | 368.02 | SUDECAP
736603 | VASO SANITÁRIO COM CAIXA ACOPLADA BRANCO CELITE ECO/EQUIVALENTE | UN | 393.8 | 393.8 | SUDECAP
736604 | VASO SANITÁRIO ESPECIAL DECA P510 SEM ABERTURA/EQUIVALENTE | UN | 1275.63 | 1275.63 | SUDECAP
736606 | ASSENTO SANITÁRIO TONDO VOGUE PLUS/EQUIVALENTE | UN | 176.56 | 176.56 | SUDECAP
736801 | MICTÓRIO SIFONADO LOUÇA BRANCA CELITE/EQUIVALENTE | UN | 382.65 | 382.65 | SUDECAP
736811 | MICTÓRIO AÇO INOX DESENVOLVIMENTO= 1,40M CHAPA 22 | UN | 1190 | 1190 | SUDECAP
737001 | CUBA PARA PIA AÇO INOX NÚMERO 1 METALPRESS/EQUIVALENTE | UN | 162.75 | 162.75 | SUDECAP
737002 | CUBA PARA PIA AÇO INOX NÚMERO 2 METALPRESS/EQUIVALENTE | UN | 189 | 189 | SUDECAP
737102 | TANQUE LOUÇA BRANCA 22L COM COLUNA CELITE/EQUIVALENTE | UN | 464.14 | 464.14 | SUDECAP
737104 | COLUNA PARA TANQUE GRANDE/MÉDIO CELITE/EQUIVALENTE | UN | 120.81 | 120.81 | SUDECAP
737110 | TANQUE DE AÇO INOXIDÁVEL 1 BOJO 63 X 51CM | UN | 410.29 | 410.29 | SUDECAP
737203 | BEBEDOURO INOX H= 1,00M A 1,12M ATENDE 80 PESSOAS | UN | 1882.34 | 1882.34 | SUDECAP
737206 | BEBEDOURO CONJUGADO EM INOX ATENDE A 40 PESSOAS | UN | 1412.49 | 1412.49 | SUDECAP
737207 | BEBEDOURO INDUSTRIAL 50L | UN | 2572 | 2572 | SUDECAP
737250 | FILTRO RAVENA WP 200F, AQUALAR AP200, OU EQUIVALENTE | UN | 233.69 | 233.69 | SUDECAP
737251 | FILTRO POU230, CARVÃO ATIVADO, VAZÃO NOMINAL 200 L/H | UN | 178.25 | 178.25 | SUDECAP
737275 | BEBEDOURO, ATENDE 300 PESSOAS, BDF 300 IBBL/EQUIVALENTE | UN | 2805 | 2805 | SUDECAP
737301 | PAPELEIRA DE LOUÇA BRANCA REF602 CELITE/EQUIVALENTE | UN | 25.95 | 25.95 | SUDECAP
737302 | PORTA TOALHA PARA PAPEL LUXO AURIMAR CROMADO/EQUIVALENTE | UN | 112.11 | 112.11 | SUDECAP
737305 | SABONETEIRA DE LOUCA BRANCA SEM ALÇA REF604 CELITE/EQUIVALENTE | UN | 47.46 | 47.46 | SUDECAP
737307 | MEIA SABONETEIRA LOUÇA BRANCA REF604 CELITE/EQUIVALENTE | UN | 15.93 | 15.93 | SUDECAP
737308 | PORTA SABÃO LÍQUIDO REFSG4001 COLUMBUS/EQUIVALENTE | UN | 46.7 | 46.7 | SUDECAP
737310 | CABIDE DE LOUÇA BRANCA, DOIS GANCHOS, REF610 CELITE/EQUIVALENTE | UN | 14 | 14 | SUDECAP
737315 | ASSENTO PLÁSTICO BRANCO SIMPLES REF 377 | UN | 23.3 | 23.3 | SUDECAP
737316 | CABIDE/GANCHO DE BANHEIRO SIMPLES EM METAL CROMADO REF 37399 | UN | 15.99 | 15.99 | SUDECAP
737317 | PAPELEIRA EM GANCHO CROMADO | UN | 13.9 | 13.9 | SUDECAP
737320 | ASSENTO PLÁSTICO BRANCO MACIO | UN | 47.77 | 47.77 | SUDECAP
737334 | BANCO ARTICULADO EM AÇO INOX 70 X 45CM - PNE OU EQUIVALENTE REF 36215 | UN | 406.9 | 406.9 | SUDECAP
737335 | BANCO ARTICULADO EM AÇO INOX E PLÁSTICO 70X45CM OU EQUIVALENTE | UN | 499 | 499 | SUDECAP
738012 | FITA VEDA ROSCA 1/2" ROLO 50 M | UN | 6.99 | 6.99 | SUDECAP
738031 | MANGUEIRA DE 15M PARA JARDIM COM BICO,TIGRE OU EQUIVALENTE | UN | 73.39 | 73.39 | SUDECAP
738040 | MANGUEIRA PLÁSTICA PARA GAS D= 3/8" X 1,20M | UN | 8.96 | 8.96 | SUDECAP
740411 | TAMPA PARA CURVA HORIZONTAL 90° PARA ELETROCALHA DE 100 MM | UN | 8.7 | 8.7 | SUDECAP
740415 | TAMPA PARA CURVA HORIZONTAL 90° PARA ELETROCALHA DE 200MM | UN | 16 | 16 | SUDECAP
740416 | TAMPA PARA CURVA HORIZONTAL 90° PARA ELETROCALHA DE 400MM | UN | 59.95 | 59.95 | SUDECAP
740423 | TAMPA PARA DERIVAÇÃO EM TÊ HORIZONTAL 90° PARA ELETROCALHA DE 100MM | UN | 12.62 | 12.62 | SUDECAP
740427 | TAMPA PARA DERIVAÇÃO EM TÊ HORIZONTAL 90° PARA ELETROCALHA DE 200MM | UN | 21.59 | 21.59 | SUDECAP
740428 | TAMPA PARA DERIVAÇÃO EM TÊ HORIZONTAL 90° PARA ELETROCALHA DE 400MM | UN | 74.5 | 74.5 | SUDECAP
740440 | CURVA HORIZONTAL 90° GALVANIZADA PARA ELETROCALHA 100X50MM REF 43920 | UN | 19.95 | 19.95 | SUDECAP
740446 | CURVA OU COTOVELO HORIZONTAL OU VERTICAL 90° GALVANIZADA PARA ELETROCALHA 200X50MM | UN | 27.8 | 27.8 | SUDECAP
740447 | CURVA OU COTOVELO HORIZONTAL OU VERTICAL 90° GALVANIZADA PARA ELETROCALHA 400X50MM | UN | 41.97 | 41.97 | SUDECAP
740456 | DERIVAÇÃO EM TÊ HORIZONTAL 90º GALVANIZADA PARA ELETROCALHA 100X50 MM | UN | 25.2 | 25.2 | SUDECAP
740462 | DERIVAÇÃO EM TÊ HORIZONTAL 90º GALVANIZADA PARA ELETROCALHA 200X50 MM | UN | 37.1 | 37.1 | SUDECAP
740463 | DERIVAÇÃO EM TÊ HORIZONTAL 90º GALVANIZADA PARA ELETROCALHA 400X50 MM | UN | 59.31 | 59.31 | SUDECAP
740485 | TALA RETA PARA EMENDA DE ELETROCALHA 50MM | UN | 1 | 1 | SUDECAP
740488 | EMENDA LISA PARA ELETROCALHA, 100X50MM (LXH) | UN | 3.2 | 3.2 | SUDECAP
740489 | EMENDA LISA PARA ELETROCALHA, 200X50MM (LXH) | UN | 4.9 | 4.9 | SUDECAP
740491 | EMENDA LISA PARA ELETROCALHA, 400X50MM (LXH) | UN | 7.5 | 7.5 | SUDECAP
740530 | PARAFUSO CABEÇA LENTILHA AUTOTRAVANTE 5/16"X1/2" | UN | 0.55 | 0.55 | SUDECAP
740531 | ARRUELA LISA 5/16" | UN | 0.29 | 0.29 | SUDECAP
740532 | PORCA SEXTAVADA 5/16" | UN | 0.57 | 0.57 | SUDECAP
740539 | PORCA SEXTAVADA 1/4" REF 39997 | UN | 0.17 | 0.17 | SUDECAP
740542 | ARRUELA LISA 5/8" REF 11267 | UN | 2.31 | 2.31 | SUDECAP
740804 | CAIXA DE LUZ 4" X 2" EM AÇO ESMALTADA | UN | 2.23 | 2.23 | SUDECAP
740806 | CAIXA DE LUZ 4" X 4" EM AÇO ESMALTADA | UN | 3.46 | 3.46 | SUDECAP
740808 | CAIXA DE PASSAGEM OCTOGONAL 4" X 4", EM AÇO ESMALTADA, COM FUNDO MÓVEL SIMPLES REF 10569 | UN | 3.45 | 3.45 | SUDECAP
740814 | CAIXA DE PASSAGEM NÚMERO 2, DE EMBUTIR, PADRÃO TELEBRÁS, DIMENSÕES 20 X 20 X 12 CM, EM CHAPA DE AÇO GALVANIZADO | UN | 37.58 | 37.58 | SUDECAP
740816 | CAIXA DE PASSAGEM NÚMERO 3, DE EMBUTIR, PADRÃO TELEBRÁS, DIMENSÕES 40 X 40 X 12 CM, EM CHAPA DE AÇO GALVANIZADO | UN | 164 | 164 | SUDECAP
740817 | CAIXA DE PASSAGEM NÚMERO 4, DE SOBREPOR, PADRÃO TELEBRÁS, DIMENSÕES 60 X 60 X 12 CM, EM CHAPA DE AÇO GALVANIZADO | UN | 300.73 | 300.73 | SUDECAP
740818 | CAIXA DE PASSAGEM NÚMERO 5, DE SOBREPOR, PADRÃO TELEBRÁS, DIMENSÕES 80 X 80 X 12 CM, EM CHAPA DE AÇO GALVANIZADO | UN | 530.13 | 530.13 | SUDECAP
740819 | TAMPÃO FOFO SIMPLES, CLASSE A15 CARGA MÁXIMA 1,5 T, 550 X 1100MM, REDE TELEFONE REF 11299 | UN | 699.99 | 699.99 | SUDECAP
740820 | TAMPÃO FOFO SIMPLES COM BASE, CLASSE A15 CARGA MÁXIMA 1,5 T, 400 X 600MM, REDE TELEFONE REF 14112 | UN | 243 | 243 | SUDECAP
740821 | CAIXA OCTOGONAL FUNDO MÓVEL EM PVC 4" X 4" AMARELA PARA ELETRODUTO FLEXÍVEL CORRUGADO REF 12001 | UN | 3.98 | 3.98 | SUDECAP
740823 | CAIXA DE PASSAGEM EM PVC 4" X 2" AMARELA PARA ELETRODUTO FLEXÍVEL CORRUGADO | UN | 1.5 | 1.5 | SUDECAP
740826 | CAIXA DE PASSAGEM EM PVC 4" X 4" AMARELA PARA ELETRODUTO FLEXÍVEL CORRUGADO | UN | 2.55 | 2.55 | SUDECAP
740829 | CAIXA ZC PRÉ-MOLDADA DE CONCRETO - CEMIG | UN | 450 | 450 | SUDECAP
740831 | CAIXA PADRÃO CEMIG PARA MEDIDOR POLIFÁSICO E DISJUNTOR 46 X 35 X 21 CM-2 OU EQUIVALENTE REF 39809 | UN | 161 | 161 | SUDECAP
740833 | CAIXA P20(20X20cm) DE FERRO FUNDIDO COM TAMPA PARA TELEFONE REF 11250 | UN | 58.85 | 58.85 | SUDECAP
740835 | CAIXA DE PASSAGEM, EMBUTIR 20X20X09CM CPE-20 OU EQUIVALENTE | UN | 53.12 | 53.12 | SUDECAP
740836 | CAIXA DE PASSAGEM, EMBUTIR 30X30X12CM CPE-30 OU EQUIVALENTE | UN | 139.4 | 139.4 | SUDECAP
740840 | CAIXA PADRÃO CEMIG PARA MEDIDOR POLIFÁSICO E DISJUNTOR 55 X 60 X 24 CM-3 OU EQUIVALENTE | UN | 332.05 | 332.05 | SUDECAP
740843 | CAIXA DE PASSAGEM EM ALUMÍNIO PARA PISO 200X200X100mm | UN | 86.9 | 86.9 | SUDECAP
740844 | CAIXA DE PASSAGEM EM ALUMÍNIO PARA PISO 300 X 300 X 120MM | UN | 171.99 | 171.99 | SUDECAP
740850 | TAMPA E ARO DE FERRO FUNDIDO LEVE PARA CAIXA ZA (PASSEIO) - CEMIG | UN | 93 | 93 | SUDECAP
740851 | TAMPA E ARO DE FERRO FUNDIDO LEVE PARA CAIXA ZB (PASSEIO) - CEMIG | UN | 428.53 | 428.53 | SUDECAP
740852 | TAMPA E ARO DE FERRO FUNDIDO LEVE PARA CAIXA ZC (PASSEIO) - CEMIG | UN | 1253.47 | 1253.47 | SUDECAP
740876 | CAIXA PARA TELEFONE NÚMERO 6 EM AÇO 120 X 120 X 12CM | UN | 1621.75 | 1621.75 | SUDECAP
740902 | QUADRO DE DISTRIBUIÇÃO EMBUTIR 6UL/8DIN PVC SEM BARRAMENTO REF 39800 | UN | 47.02 | 47.02 | SUDECAP
740903 | QUADRO DE DISTRIBUIÇÃO EMBUTIR 12UL/16DIN PVC SEM BARRAMENTO REF 39796 | UN | 68.13 | 68.13 | SUDECAP
740922 | QUADRO DE FORÇA PARA MOTOR DE 1,5CV 220V TRIFÁSICO | UN | 1307.11 | 1307.11 | SUDECAP
740923 | QUADRO DE DISTRIBUIÇÃO COM BARRAMENTO TRIFÁSICO, DE EMBUTIR, EM CHAPA DE AÇO GALVANIZADO, PARA 18 DISJUNTORES DIN, 100 A REF 13395 | UN | 417.99 | 417.99 | SUDECAP
740951 | QUADRO DE FORÇA PARA MOTOR 3CV 220V TRIFÁSICO | UN | 1457.41 | 1457.41 | SUDECAP
741022 | DISJUNTOR TERMOMAGNÉTICO TIPO NEMA, MONOPOLAR 40A, TENSÃO MÁXIMA DE 240V REF 2386 | UN | 23.39 | 23.39 | SUDECAP
741023 | DISJUNTOR TERMOMAGNÉTICO TIPO NEMA, MONOPOLAR 70A, TENSÃO MÁXIMA DE 240V REF 34689 | UN | 34.32 | 34.32 | SUDECAP
741024 | DISJUNTOR TERMOMAGNÉTICO TIPO NEMA, BIPOLAR 40A, TENSÃO MÁXIMA DE 240V | UN | 68.99 | 68.99 | SUDECAP
741025 | DISJUNTOR TERMOMAGNÉTICO TIPO NEMA, BIPOLAR 60A, TENSÃO MÁXIMA DE 240V | UN | 49.9 | 49.9 | SUDECAP
741026 | DISJUNTOR TERMOMAGNÉTICO TIPO NEMA, TRIPOLAR 40A, TENSÃO MÁXIMA DE 240V | UN | 92 | 92 | SUDECAP
741027 | DISJUNTOR TERMOMAGNÉTICO TIPO NEMA, TRIPOLAR 60A, TENSÃO MÁXIMA DE 240V | UN | 127.23 | 127.23 | SUDECAP
741028 | DISJUNTOR TERMOMAGNÉTICO TIPO NEMA, TRIPOLAR 70A, TENSÃO MÁXIMA DE 240V | UN | 136.32 | 136.32 | SUDECAP
741029 | DISJUNTOR TERMOMAGNÉTICO TIPO NEMA, TRIPOLAR 100A, TENSÃO MÁXIMA DE 240V | UN | 119.58 | 119.58 | SUDECAP
741030 | DISJUNTOR TERMOMAGNÉTICO TIPO NEMA, TRIPOLAR 120A, TENSÃO MÁXIMA DE 240V | UN | 447.66 | 447.66 | SUDECAP
741031 | DISJUNTOR TERMOMAGNÉTICO TIPO NEMA, TRIPOLAR 150A, TENSÃO MÁXIMA DE 240V | UN | 425.9 | 425.9 | SUDECAP
741032 | DISJUNTOR TERMOMAGNÉTICO TIPO NEMA, TRIPOLAR 175A, TENSÃO MÁXIMA DE 240V | UN | 425.9 | 425.9 | SUDECAP
741033 | DISJUNTOR TERMOMAGNÉTICO TIPO NEMA, TRIPOLAR 200A, TENSÃO MÁXIMA DE 240V | UN | 410 | 410 | SUDECAP
741034 | DISJUNTOR TERMOMAGNÉTICO TIPO DIN, MONOPOLAR 10A, CURVA B, TENSÃO MÁXIMA DE 240V REF 34653 | UN | 9.9 | 9.9 | SUDECAP
741035 | DISJUNTOR TERMOMAGNÉTICO TIPO DIN, MONOPOLAR 16A, CURVA B, TENSÃO MÁXIMA DE 240V REF 34653 | UN | 11.2 | 11.2 | SUDECAP
741036 | DISJUNTOR TERMOMAGNÉTICO TIPO DIN, MONOPOLAR 20A, CURVA B, TENSÃO MÁXIMA DE 240V REF 34653 | UN | 11.2 | 11.2 | SUDECAP
741037 | DISJUNTOR TERMOMAGNÉTICO TIPO DIN, MONOPOLAR 25A, CURVA B, TENSÃO MÁXIMA DE 240V REF 34653 | UN | 11.2 | 11.2 | SUDECAP
741038 | DISJUNTOR TERMOMAGNÉTICO TIPO DIN, MONOPOLAR 32A, CURVA B, TENSÃO MÁXIMA DE 240V REF 34653 | UN | 10.99 | 10.99 | SUDECAP
741039 | DISJUNTOR TERMOMAGNÉTICO TIPO DIN, MONOPOLAR 40A, CURVA B, TENSÃO MÁXIMA DE 240V REF 34686 | UN | 11.6 | 11.6 | SUDECAP
741040 | DISJUNTOR TERMOMAGNÉTICO TIPO DIN, MONOPOLAR 50A, CURVA B, TENSÃO MÁXIMA DE 240V REF 34686 | UN | 12.77 | 12.77 | SUDECAP
741041 | DISJUNTOR TERMOMAGNÉTICO TIPO DIN, MONOPOLAR 63A, CURVA B, TENSÃO MÁXIMA DE 240V REF 34688 | UN | 15.69 | 15.69 | SUDECAP
741042 | DISJUNTOR TERMOMAGNÉTICO TIPO DIN, BIPOLAR 10A, CURVA B, TENSÃO MÁXIMA DE 240V REF 34616 | UN | 46.37 | 46.37 | SUDECAP
741043 | DISJUNTOR TERMOMAGNÉTICO TIPO DIN, BIPOLAR 16A, CURVA B, TENSÃO MÁXIMA DE 240V REF 34616 | UN | 43.75 | 43.75 | SUDECAP
741044 | DISJUNTOR TERMOMAGNÉTICO TIPO DIN, BIPOLAR 20A, CURVA B, TENSÃO MÁXIMA DE 240V REF 34616 | UN | 27.77 | 27.77 | SUDECAP
741045 | DISJUNTOR TERMOMAGNÉTICO TIPO DIN, BIPOLAR 25A, CURVA B, TENSÃO MÁXIMA DE 240V REF 34616 | UN | 46.37 | 46.37 | SUDECAP
741046 | DISJUNTOR TERMOMAGNÉTICO TIPO DIN, BIPOLAR 32A, CURVA B, TENSÃO MÁXIMA DE 240V REF 34616 | UN | 43.39 | 43.39 | SUDECAP
741047 | DISJUNTOR TERMOMAGNÉTICO TIPO DIN, BIPOLAR 40A, CURVA B, TENSÃO MÁXIMA DE 240V REF 34623 | UN | 34.28 | 34.28 | SUDECAP
741048 | DISJUNTOR TERMOMAGNÉTICO TIPO DIN, BIPOLAR 50A, CURVA B, TENSÃO MÁXIMA DE 240V REF 34623 | UN | 55.58 | 55.58 | SUDECAP
741049 | DISJUNTOR TERMOMAGNÉTICO TIPO DIN, BIPOLAR 63A, CURVA B, TENSÃO MÁXIMA DE 240V REF 34628 | UN | 60.99 | 60.99 | SUDECAP
741054 | INTERRUPTOR DIFERENCIAL RESIDUAL 25A-30mA, BIPOLAR | UN | 93.24 | 93.24 | SUDECAP
741055 | INTERRUPTOR DIFERENCIAL RESIDUAL 40A-30mA, BIPOLAR | UN | 93.24 | 93.24 | SUDECAP
741056 | DISJUNTOR TERMOMAGNÉTICO TIPO DIN, TRIPOLAR 10A, CURVA B, TENSÃO MÁXIMA DE 240V REF 34709 | UN | 77.83 | 77.83 | SUDECAP
741057 | DISJUNTOR TERMOMAGNÉTICO TIPO DIN, TRIPOLAR 16A, CURVA B, TENSÃO MÁXIMA DE 240V REF 34709 | UN | 65.25 | 65.25 | SUDECAP
741058 | DISJUNTOR TERMOMAGNÉTICO TIPO DIN, TRIPOLAR 20A, CURVA B, TENSÃO MÁXIMA DE 240V REF 34709 | UN | 78.68 | 78.68 | SUDECAP
741059 | DISJUNTOR TERMOMAGNÉTICO TIPO DIN, TRIPOLAR 25A, CURVA B, TENSÃO MÁXIMA DE 240V REF 34709 | UN | 77.83 | 77.83 | SUDECAP
741060 | DISJUNTOR TERMOMAGNÉTICO TIPO DIN, TRIPOLAR 32A, CURVA B, TENSÃO MÁXIMA DE 240V REF 34709 | UN | 77.83 | 77.83 | SUDECAP
741061 | DISJUNTOR TERMOMAGNÉTICO TIPO DIN, TRIPOLAR 40A, CURVA B, TENSÃO MÁXIMA DE 240V REF 34709 | UN | 78.68 | 78.68 | SUDECAP
741062 | DISJUNTOR TERMOMAGNÉTICO TIPO DIN, TRIPOLAR 50A, CURVA B, TENSÃO MÁXIMA DE 240V REF 34709 | UN | 78.68 | 78.68 | SUDECAP
741063 | DISJUNTOR TERMOMAGNÉTICO TIPO DIN, TRIPOLAR 63A, CURVA B, TENSÃO MÁXIMA DE 240V REF 34714 | UN | 93.97 | 93.97 | SUDECAP
741239 | CHAVE MAGNÉTICA EXTERNA 1 X 30 A MODELO6904 TECNOWATT/EQUIVALENTE | UN | 319.9 | 319.9 | SUDECAP
741240 | CHAVE MAGNÉTICA EXTERNA 1 X 50A MODELO6905 TECNOWATT/EQUIVALENTE | UN | 364.9 | 364.9 | SUDECAP
741241 | CHAVE MAGNÉTICA EXTERNA 2 X 30A MODELO6906 TECNOWATT/EQUIVALENTE | UN | 289.9 | 289.9 | SUDECAP
741326 | RELÉ FOTOELÉTRICO INTERNO E EXTERNO BIVOLT 1000 W, DE CONECTOR, SEM BASE | UN | 26.9 | 26.9 | SUDECAP
741327 | RELÉ FOTOELÉTRICO 1800VA RM-10 220V | UN | 23.05 | 23.05 | SUDECAP
741328 | BASE PARA RELÉ COM SUPORTE METÁLICO | UN | 9.73 | 9.73 | SUDECAP
741754 | CONDULETE PVC UNIVERSAL 1/2" OU 3/4" TIGRE OU EQUIVALENTE REF 12010 | UN | 4.13 | 4.13 | SUDECAP
741755 | CONDULETE PVC 1" | UN | 11.52 | 11.52 | SUDECAP
741764 | TAMPA CEGA PARA CONDULETE DE PVC 3/4" TIGRE OU EQUIVALENTE REF 7543 | UN | 1.8 | 1.8 | SUDECAP
741766 | TAMPA 1 MÓDULO PARA CONDULETE 3/4" 94,5X50MM TIGRE OU EQUIVALENTE REF 39346 | UN | 3.9 | 3.9 | SUDECAP
742115 | CONDULETE DE ALUMÍNIO TIPO C D= 3/4" | UN | 14.79 | 14.79 | SUDECAP
742153 | CONDULETE DE ALUMÍNIO TIPO C D= 1" | UN | 24.13 | 24.13 | SUDECAP
742155 | CONDULETE DE ALUMÍNIO TIPO C D= 1 1/4" | UN | 56.68 | 56.68 | SUDECAP
742401 | INTERRUPTOR SIMPLES 10A, 250V, CONJUNTO MONTADO PARA EMBUTIR 4" X 2" (PLACA + SUPORTE + MÓDULO) REF 38062 | UN | 6.52 | 6.52 | SUDECAP
742402 | INTERRUPTOR PARALELO 10A, 250V, CONJUNTO MONTADO PARA EMBUTIR 4" X 2" (PLACA + SUPORTE + MÓDULO) REF 38063 | UN | 8.63 | 8.63 | SUDECAP
742403 | INTERRUPTOR BIPOLAR 10A, 250V, CONJUNTO MONTADO PARA EMBUTIR 4" X 2" (PLACA + SUPORTE + MÓDULO) REF 38064 | UN | 13.85 | 13.85 | SUDECAP
742404 | INTERRUPTOR INTERMEDIÁRIO 10A, 250V, CONJUNTO MONTADO PARA EMBUTIR 4" X 2" (PLACA + SUPORTE + MÓDULO) REF 38065 | UN | 23.8 | 23.8 | SUDECAP
742405 | INTERRUPTOR SIMPLES 10A, 250V, SEM PLACA OU EQUIVALENTE REF 38112 | UN | 10.88 | 10.88 | SUDECAP
742407 | INTERRUPTOR PARALELO 10A, 250V (APENAS MÓDULO) REF 38113 | UN | 6.9 | 6.9 | SUDECAP
742412 | INTERRUPTORES SIMPLES (2 MÓDULOS) 10A, 250V, CONJUNTO MONTADO PARA EMBUTIR 4" X 2" (PLACA + SUPORTE + MÓDULOS) REF 38068 | UN | 13.39 | 13.39 | SUDECAP
742414 | INTERRUPTOR SIMPLES + INTERRUPTOR PARALELO 10A, 250V, CONJUNTO MONTADO PARA EMBUTIR 4" X 2" (PLACA + SUPORTE + MÓDULOS) REF 38069 | UN | 13.8 | 13.8 | SUDECAP
742418 | INTERRUPTORES PARALELOS (2 MÓDULOS) 10A, 250V, CONJUNTO MONTADO PARA EMBUTIR 4" X 2" (PLACA + SUPORTE + MÓDULOS) REF 38070 | UN | 15 | 15 | SUDECAP
742419 | INTERRUPTORES SIMPLES (2 MÓDULOS) + 1 INTERRUPTOR PARALELO 10A, 250V, CONJUNTO MONTADO PARA EMBUTIR 4" X 2" (PLACA + SUPORTE + MÓDULOS) REF 38072 | UN | 19.4 | 19.4 | SUDECAP
742420 | INTERRUPTOR SIMPLES + 2 INTERRUPTORES PARALELOS 10A, 250V, CONJUNTO MONTADO PARA EMBUTIR 4" X 2" (PLACA + SUPORTE + MÓDULOS) REF 38073 | UN | 21.55 | 21.55 | SUDECAP
742426 | INTERRUPTORES SIMPLES (3 MÓDULOS) 10A, 250V, CONJUNTO MONTADO PARA EMBUTIR 4" X 2" (PLACA + SUPORTE + MÓDULOS) REF 38071 | UN | 15.9 | 15.9 | SUDECAP
742431 | TOMADA 2P+T 10A, 250V, CONJUNTO MONTADO PARA SOBREPOR 4" X 2" (CAIXA + MÓDULO) REF 12147 | UN | 9.99 | 9.99 | SUDECAP
742446 | TOMADA 2P+T 10A, 250V, CONJUNTO MONTADO PARA EMBUTIR 4" X 2" (PLACA + SUPORTE + MÓDULO) REF 7528 | UN | 8.5 | 8.5 | SUDECAP
742448 | TOMADA 2P+T 20A, 250V, CONJUNTO MONTADO PARA EMBUTIR 4" X 2" (PLACA + SUPORTE + MÓDULO) REF 38075 | UN | 11.99 | 11.99 | SUDECAP
742449 | TOMADA 2P+T 20A, 250V (APENAS MÓDULO) REF 38102 | UN | 5.3 | 5.3 | SUDECAP
742450 | TOMADA UNIVERSAL 2P+T 10A-250V NBR 14136 | UN | 4.65 | 4.65 | SUDECAP
742457 | TOMADA DE EMBUTIR PARA TELEFONE SEM PLACA 4 POLOS | UN | 5.48 | 5.48 | SUDECAP
742462 | CANALETA PARA FIXAÇÃO 5 BLOCOS BLI-10/BLI-20 | UN | 5.67 | 5.67 | SUDECAP
742463 | ABRACADEIRA BC-1 | UN | 1.5 | 1.5 | SUDECAP
742464 | ABRACADEIRA BC-2 | UN | 0.89 | 0.89 | SUDECAP
742465 | ABRACADEIRA BC-3 | UN | 0.84 | 0.84 | SUDECAP
742466 | ABRACADEIRA BC-4 | UN | 0.98 | 0.98 | SUDECAP
742468 | BORNE FEMEA PARA PINO BANANA | UN | 3.99 | 3.99 | SUDECAP
742470 | BLOCO DE LIGAÇÃO INTERNA BLI-10 (PADRÃO TELEBRÁS) | UN | 8.2 | 8.2 | SUDECAP
742471 | ANEL GUIA COM ROSCA SOBERBA AGS-1 - 25MM | UN | 3.55 | 3.55 | SUDECAP
742475 | CAMPAINHA CIGARRA 127 V / 220 V, CONJUNTO MONTADO PARA EMBUTIR 4" X 2" (PLACA + SUPORTE + MÓDULO) REF 38085 | UN | 39.61 | 39.61 | SUDECAP
742476 | MÓDULO SAÍDA DE FIO D=11mm | UN | 1.64 | 1.64 | SUDECAP
742477 | PULSADOR PARA CAMPAINHA SEM PLACA 10A, 250V REF 38116 | UN | 4.2 | 4.2 | SUDECAP
742478 | SUPORTE PARA CAIXA 2X4" 1 MÓDULO DE INTERRUPTOR | UN | 1.38 | 1.38 | SUDECAP
742479 | SUPORTE DE FIXAÇÃO PARA ESPELHO / PLACA 4" X 2", PARA 3 MÓDULOS, PARA INSTALAÇÃO DE TOMADAS E INTERRUPTORES (SOMENTE SUPORTE) REF 38099 | UN | 1.4 | 1.4 | SUDECAP
742480 | SUPORTE DE FIXAÇÃO PARA ESPELHO / PLACA 4" X 4", PARA 6 MÓDULOS, PARA INSTALAÇÃO DE TOMADAS E INTERRUPTORES (SOMENTE SUPORTE) REF 38100 | UN | 2.29 | 2.29 | SUDECAP
742501 | PLACA TERMOPLÁSTICA PARA CAIXA 2" X 4" REF8501 PIAL/EQUIVALENTE | UN | 5.33 | 5.33 | SUDECAP
742502 | PLACA 2X4" PARA 1 TOMADA REDONDA | UN | 1.86 | 1.86 | SUDECAP
742503 | PLACA 2X4" PARA CABO COAXIAL (FURO PARA PINO JACK) | UN | 2.38 | 2.38 | SUDECAP
742504 | ESPELHO / PLACA CEGA 4" X 4", PARA INSTALAÇÃO DE TOMADAS E INTERRUPTORES REF 38095 | UN | 7.15 | 7.15 | SUDECAP
742510 | PLACA TERMOPLÁSTICA CEGA PARA CAIXA 4X4" REF 38095 | UN | 4.74 | 4.74 | SUDECAP
742511 | PLACA CEGA PARA CAIXA 2X4" | UN | 3.59 | 3.59 | SUDECAP
742512 | PLACA CEGA PARA CAIXA 4X4" REF 38095 | UN | 4.09 | 4.09 | SUDECAP
742603 | GUIA DE CABOS PARA RACK 1U | UN | 24 | 24 | SUDECAP
742604 | BLOCO PARA 50 PARES K110-50 SS PARA LIGAÇÃO OU EQUIVALENTE | UN | 192.56 | 192.56 | SUDECAP
742605 | CALHA COM 8 TOMADAS 19" | UN | 95 | 95 | SUDECAP
742606 | CALHA COM 4 TOMADAS 19" | UN | 88.92 | 88.92 | SUDECAP
742607 | PATCH CORD, CATEGORIA 5 E, EXTENSAO DE 1,50 M | UN | 13 | 13 | SUDECAP
742608 | PATCH CORD, CATEGORIA 5 E, EXTENSAO DE 2,50 M | UN | 14.43 | 14.43 | SUDECAP
742609 | MODULO HITOP (GARRA), 19" 16U OU EQUIVALENTE | UN | 1290 | 1290 | SUDECAP
742611 | PAINEL CEGO, REFERÊNCIA KN-BLIND DA PLP OU EQUIVALENTE | UN | 10.24 | 10.24 | SUDECAP
742613 | ORGANIZADOR DE CABOS 1U | UN | 25 | 25 | SUDECAP
742615 | PATCH PANEL, 24 PORTAS, CATEGORIA 5E, COM RACKS DE 19" E 1 U DE ALTURA | UN | 439.36 | 439.36 | SUDECAP
742616 | PATCH PANEL, 48 PORTAS, CATEGORIA 5E, COM RACKS DE 19" E 2 U DE ALTURA | UN | 813.99 | 813.99 | SUDECAP
742801 | TERMINAL DE PRESSÃO 16,0MM2 DE COBRE OU BRONZE PARA ATERRAMENTO | UN | 5.39 | 5.39 | SUDECAP
742802 | CONECTOR METÁLICO TIPO PARAFUSO FENDIDO (SPLIT BOLT), PARA CABOS 10MM2 | UN | 6.14 | 6.14 | SUDECAP
742803 | CONECTOR METÁLICO TIPO PARAFUSO FENDIDO (SPLIT BOLT), PARA CABOS ATÉ 6MM2 | UN | 5.89 | 5.89 | SUDECAP
742804 | CONECTOR METÁLICO TIPO PARAFUSO FENDIDO (SPLIT BOLT), PARA CABOS 16MM2 | UN | 7.51 | 7.51 | SUDECAP
742805 | CONECTOR METÁLICO TIPO PARAFUSO FENDIDO (SPLIT BOLT), PARA CABOS 25MM2 | UN | 9.77 | 9.77 | SUDECAP
742806 | CONECTOR METÁLICO TIPO PARAFUSO FENDIDO (SPLIT BOLT), PARA CABOS 35MM2 | UN | 16.28 | 16.28 | SUDECAP
742807 | CONECTOR METÁLICO TIPO PARAFUSO FENDIDO (SPLIT BOLT), PARA CABOS 50MM2 | UN | 16.64 | 16.64 | SUDECAP
742808 | CONECTOR METÁLICO TIPO PARAFUSO FENDIDO (SPLIT BOLT), PARA CABOS 70MM2 | UN | 19.99 | 19.99 | SUDECAP
742809 | CONECTOR METÁLICO TIPO PARAFUSO FENDIDO (SPLIT BOLT), PARA CABOS 95MM2 | UN | 35.06 | 35.06 | SUDECAP
742810 | TOMADA RJ11, 2 FIOS, CONJUNTO MONTADO PARA EMBUTIR 4" X 2" (PLACA + SUPORTE + MÓDULO) | UN | 17.76 | 17.76 | SUDECAP
742811 | TOMADA RJ45, 8 FIOS, CATEGORIA 5E (APENAS MÓDULO) | UN | 27.66 | 27.66 | SUDECAP
743012 | LUMINÁRIA DE EMERGÊNCIA 30 LEDS, POTÊNCIA 2W, BATERIA DE LÍTIO, AUTONOMIA DE 6 HORAS REF 38774 | UN | 12.56 | 12.56 | SUDECAP
743110 | LUMINÁRIA SOBREPOR PARA LÂMPADA 2 X 32W REFERÊNCIA LPT-22 ITAIM/EQUIVALENTE | UN | 109.99 | 109.99 | SUDECAP
743115 | LUMINÁRIA SOBREP PARA 2 X 32W / 127V REFERÊNCIA OCT1369 INDELPA/EQUIVALENTE | UN | 112.7 | 112.7 | SUDECAP
743118 | LUMINÁRIA DE SOBREPOR EM CHAPA DE AÇO PARA 2 LÂMPADAS FLUORESCENTES DE 18 W, PERFIL COMERCIAL (NÃO INCLUI REATOR E LÂMPADAS) | UN | 119.16 | 119.16 | SUDECAP
743121 | LUMINÁRIA SOBREPOR 1 X 16W COM SOQUETE REF3540 ITAIM/EQUIVALENTE | UN | 59.5 | 59.5 | SUDECAP
743124 | LUMINÁRIA SOBREPOR 2 X 14W COM SOQUETE REF3007 ITAIM/EQUIVALENTE | UN | 130 | 130 | SUDECAP
743125 | LUMINÁRIA SOBREPOR 2 X 16W COM SOQUETE REF3540 ITAIM/EQUIVALENTE | UN | 130 | 130 | SUDECAP
743126 | LUMINÁRIA SOBREPOR 2 X 28W COM SOQUETE REF3007 ITAIM/EQUIVALENTE | UN | 133.32 | 133.32 | SUDECAP
743127 | LUMINÁRIA SOBREPOR 2 X 32W COM SOQUETE REF3540 ITAIM/EQUIVALENTE | UN | 150 | 150 | SUDECAP
743129 | LUMINÁRIA EMBUTIR 1 X 16W COM SOQUETE REF2540 ITAIM/EQUIVALENTE | UN | 61 | 61 | SUDECAP
743130 | LUMINÁRIA EMBUTIR 1 X 28W COM SOQUETE REF2837 ITAIM/EQUIVALENTE | UN | 66.07 | 66.07 | SUDECAP
743131 | LUMINÁRIA EMBUTIR 1 X 32W COM SOQUETE REF2540 ITAIM/EQUIVALENTE | UN | 74.4 | 74.4 | SUDECAP
743132 | LUMINÁRIA EMBUTIR 2 X 14W COM SOQUETE REF2007 ITAIM/EQUIVALENTE | UN | 61 | 61 | SUDECAP
743133 | LUMINÁRIA EMBUTIR 2 X 16W COM SOQUETE REF2540 ITAIM/EQUIVALENTE | UN | 63.9 | 63.9 | SUDECAP
743134 | LUMINÁRIA EMBUTIR 2 X 28W COM SOQUETE REF2007 ITAIM/EQUIVALENTE | UN | 96 | 96 | SUDECAP
743135 | LUMINÁRIA EMBUTIR 2 X 32W COM SOQUETE REF2540 ITAIM/EQUIVALENTE | UN | 109.9 | 109.9 | SUDECAP
743145 | GLOBO VIDRO ESFÉRICO LEITOSO 10 X 20CM | UN | 44.16 | 44.16 | SUDECAP
743201 | ARANDELA EXTERNA DECORATIVA COMPACTA 20W WETZEL/EQUIVALENTE | UN | 59.9 | 59.9 | SUDECAP
743203 | LUMINÁRIA TIPO TARTARUGA PARA ÁREA EXTERNA EM ALUMÍNIO, COM GRADE, PARA 1 LÂMPADA, BASE E27, POTÊNCIA MÁXIMA 40 / 60W (NÃO INCLUI LÂMPADA) REF 38775 | UN | 52.99 | 52.99 | SUDECAP
743205 | LUMINÁRIA ARANDELA TIPO MEIA-LUA COM VIDRO FOSCO 30 X 15CM, PARA 1 LÂMPADA, BASE E27, POTÊNCIA MÁXIMA 40 / 60W (NÃO INCLUI LÂMPADA) REF 38769 | UN | 39.43 | 39.43 | SUDECAP
743503 | SOQUETE DE PORCELANA BASE E27, FIXO DE TETO, PARA LÂMPADAS 12296 | UN | 2.9 | 2.9 | SUDECAP
743504 | RECEPTÁCULO DE PORCELANA E40 | UN | 10.74 | 10.74 | SUDECAP
743520 | SOQUETE DE PVC / TERMOPLÁSTICO BASE E27, COM RABICHO, PARA LÂMPADAS REF 13329 | UN | 2.59 | 2.59 | SUDECAP
743704 | LÂMPADA LED 6 W BIVOLT BRANCA, FORMATO TRADICIONAL (BASE E27) REF 38193 | UN | 3.99 | 3.99 | SUDECAP
743705 | LÂMPADA LED 10 W BIVOLT BRANCA, FORMATO TRADICIONAL (BASE E27) REF 38194 | UN | 10.9 | 10.9 | SUDECAP
743802 | LÂMPADA TUBULAR LED 10W 1000 LUMENS SOQUETE G13 60CM | UN | 11.48 | 11.48 | SUDECAP
743803 | LÂMPADA TUBULAR LED 18W 1350 LUMENS SOQUETE G13 60CM T8 OU EQUIVALENTE | UN | 22.93 | 22.93 | SUDECAP
743805 | LÂMPADA TUBULAR LED 18W 1800 A 2100 LUMENS SOQUETE G13 120CM | UN | 12.23 | 12.23 | SUDECAP
743806 | LÂMPADA BULBO LED 5W 400 LUMENS BASE E27 OU EQUIVALENTE | UN | 4.89 | 4.89 | SUDECAP
743807 | LÂMPADA BULBO LED 7W 600 LUMENS BASE E27 OU EQUIVALENTE | UN | 4.57 | 4.57 | SUDECAP
743808 | LÂMPADA BULBO LED 9W 800 LUMENS BASE E27 OU EQUIVALENTE | UN | 4.99 | 4.99 | SUDECAP
743809 | LÂMPADA BULBO LED 13W 1500 LUMENS BASE E27 OU EQUIVALENTE | UN | 9.99 | 9.99 | SUDECAP
743820 | LÂMPADA MILHO LED 9W 800 LUMENS BASE E27 OU EQUIVALENTE | UN | 11 | 11 | SUDECAP
743821 | LÂMPADA MILHO LED 12W 1000 LUMENS BASE E27 OU EQUIVALENTE | UN | 12.55 | 12.55 | SUDECAP
743822 | LÂMPADA MILHO LED 16W 1400 LUMENS BASE E27 OU EQUIVALENTE | UN | 14.34 | 14.34 | SUDECAP
743823 | LÂMPADA MILHO LED 24W 2200 LUMENS BASE E27 OU EQUIVALENTE | UN | 24.9 | 24.9 | SUDECAP
743827 | LÂMPADA MILHO LED 36W 3300 LUMENS BASE E27 OU EQUIVALENTE | UN | 26.25 | 26.25 | SUDECAP
743829 | LÂMPADA MILHO LED 50W 4800 LUMENS BASE E27 OU EQUIVALENTE | UN | 55 | 55 | SUDECAP
744415 | GRAMPO METÁLICO TIPO OLHAL PARA HASTE DE ATERRAMENTO DE 3/4'', CONDUTOR DE 10 A 50MM2 REF 416 | UN | 9.9 | 9.9 | SUDECAP
744421 | ARMAÇÃO VERTICAL COM HASTE E CONTRA-PINO, EM CHAPA DE AÇO GALVANIZADO 3/16", COM 1 ESTRIBO, SEM ISOLADOR REF 1094 | UN | 19.12 | 19.12 | SUDECAP
744425 | ISOLADOR DE PORCELANA, TIPO ROLDANA, DIMENSÕES DE 72 X 72MM, PARA USO EM BAIXA TENSÃO REF 3398 | UN | 5.92 | 5.92 | SUDECAP
744429 | HASTE DE ATERRAMENTO EM AÇO COM 2,40M DE COMPRIMENTO E DN= 5/8", REVESTIDA COM BAIXA CAMADA DE COBRE, SEM CONECTOR REF 3379 | UN | 38.98 | 38.98 | SUDECAP
744431 | HASTE DE ATERRAMENTO 17,00MM X 2,40 COPPERWELD(3/4)/EQUIVALENTE | UN | 62.96 | 62.96 | SUDECAP
744432 | HASTE DE ATERRAMENTO EM AÇO COM 3,00M DE COMPRIMENTO E DN= 3/4", REVESTIDA COM BAIXA CAMADA DE COBRE, COM CONECTOR TIPO GRAMPO | UN | 121.34 | 121.34 | SUDECAP
744435 | HASTE ATERRAMENTO ZINCADO 25 X 25 X 2400MM PADRÃO CEMIG | UN | 62.5 | 62.5 | SUDECAP
744440 | ABRAÇADEIRA, GALVANIZADA / ZINCADA, ROSCA SEM FIM, PARAFUSO INOX, LARGURA FITA 12,6 A 14 MM, D= 4" A 4 3/4" REF 11929 | UN | 6.31 | 6.31 | SUDECAP
744441 | ABRAÇADEIRA EM AÇO PARA AMARRAÇÃO DE ELETRODUTOS, TIPO D, COM 1/2" E PARAFUSO DE FIXAÇÃO REF 392 | UN | 0.59 | 0.59 | SUDECAP
744442 | ABRAÇADEIRA EM AÇO, TIPO U 3/4" | UN | 0.48 | 0.48 | SUDECAP
744485 | TAMPÃO DE ALUMÍNIO 76MM | UN | 2.7 | 2.7 | SUDECAP
744486 | TAMPÃO DE ALUMÍNIO 102MM | UN | 5.77 | 5.77 | SUDECAP
744487 | TAMPÃO DE ALUMÍNIO 127MM | UN | 6 | 6 | SUDECAP
744494 | CABEÇOTE DE ALUMÍNIO 1" REF 1050 | UN | 3.59 | 3.59 | SUDECAP
744495 | CABEÇOTE DE ALUMÍNIO 1 1/4" REF 1099 | UN | 5.57 | 5.57 | SUDECAP
744496 | CABEÇOTE DE ALUMÍNIO 1 1/2" REF 1049 | UN | 5.68 | 5.68 | SUDECAP
744497 | CABEÇOTE DE ALUMÍNIO 2" REF 1100 | UN | 8.9 | 8.9 | SUDECAP
744498 | CABEÇOTE DE ALUMÍNIO 2 1/2" REF 1101 | UN | 13.06 | 13.06 | SUDECAP
744603 | POSTE ESCALONADO RETO ENGASTADO GALVANIZADO HT=4,5m HL=3,8m B=89/60,3mm | UN | 679.01 | 679.01 | SUDECAP
744611 | POSTE ESCALONADO RETO ENGASTADO GALVANIZADO HT=8m HL=7m,B=115/80mm | UN | 1444.15 | 1444.15 | SUDECAP
744613 | POSTE ESCALONADO RETO ENGASTADO GALVANIZADO HT=12m HL= 9,8m B=139/89mm | UN | 2700 | 2700 | SUDECAP
744666 | POSTE AÇO GALVANIZADO TIPO PA4 - D=102MM / H=7,OM / E=2MM | UN | 600 | 600 | SUDECAP
744667 | POSTE AÇO GALVANIZADO TIPO PA5 - D=102MM / H=7,OM / E=5MM | UN | 840 | 840 | SUDECAP
744668 | POSTE AÇO GALVANIZADO TIPO PA6 - D=127MM / H=7,OM / E=5MM | UN | 1135.99 | 1135.99 | SUDECAP
744669 | POSTE AÇO GALVANIZADO TIPO PA1 - D=76MM / H=4,5M / E=2MM | UN | 210.49 | 210.49 | SUDECAP
744670 | POSTE AÇO GALVANIZADO TIPO PA2 - D=102MM / H=4,5M / E=2MM | UN | 284.99 | 284.99 | SUDECAP
744671 | POSTE AÇO GALVANIZADO TIPO PA3 - D=102MM / H=4,5M / E=5MM | UN | 569.99 | 569.99 | SUDECAP
745101 | CAPTOR / TERMINAL AÉREO EM AÇO GALVANIZADO SEM BANDEIRA COM HASTE 3/8" X 250MM E FIXAÇÃO HORIZONTAL POR 1 FURO DE 3/8" | UN | 13.74 | 13.74 | SUDECAP
745102 | CONECTOR DE PRESSÃO EM LATÃO ESTANHADO COM FURO Ø10MM PARA CABOS DE 35 - 70MM² (SPLIT-BOLT) REF 11855 | UN | 29.65 | 29.65 | SUDECAP
745103 | CAIXA DE EQUALIZAÇÃO EM POLIPROPILENO 180 X 145MM COM BARRAMENTO DE COBRE 6MM, 4 TERMINAIS 16MM2 E 1 TERMINAL 50MM2 | UN | 210 | 210 | SUDECAP
745104 | MOLDE PARA SOLDA EXOTÉRMICA HCL 5/8" 50-5 CLASSE 5 OU EQUIVALENTE | UN | 231 | 231 | SUDECAP
745105 | ESPUMA EXPANSIVA DE POLIURETANO, APLICAÇÃO MANUAL - 500 ML REF 38124 | UN | 24.71 | 24.71 | SUDECAP
745106 | PRESILHA DE LATÃO PARA CABO DE 35 - 50MM2 + BUCHA S6 | UN | 1.57 | 1.57 | SUDECAP
745107 | CONECTOR MINI-GAR PARA CABOS DE 16 - 50MM2 | UN | 45.6 | 45.6 | SUDECAP
745108 | CAIXA DE EQUALIZAÇÃO 380 X 320 X 175 MM COM BARRAMENTO DE COBRE, 8 TERMINAIS 16MM2 E 1 TERMINAL 50MM2 USO INTERNO E EXTERNO | UN | 553.6 | 553.6 | SUDECAP
745110 | FIXADOR OMEGA EM LATÃO PARA CABO 35MM2 | UN | 2.99 | 2.99 | SUDECAP
745111 | GRAMPO TIPO "X" EM COBRE DE 35MM2 - 50MM2 | UN | 33.5 | 33.5 | SUDECAP
745112 | PRESILHA DE LATÃO PARA CABO DE 16 - 25MM2 + BUCHA S6 | UN | 1.7 | 1.7 | SUDECAP
745113 | FIXADOR OMEGA EM LATÃO PARA CABO DE 16 - 25MM2 | UN | 1.66 | 1.66 | SUDECAP
745114 | CONECTOR DE MEDIÇÃO EM BRONZE ESTANHADO COM 1 PARAFUSO PARA CABOS DE 16 - 70MM2 | UN | 21.98 | 21.98 | SUDECAP
745115 | TERMINAL DE COMPRESSAO 1 FURO 16MM2 REF 1575 | UN | 1.55 | 1.55 | SUDECAP
745116 | CAIXA EQUALIZAÇÃO 210 X 210 X 90MM COM 9 TERMINAIS PARA USO INTERNO | UN | 333.94 | 333.94 | SUDECAP
745117 | HASTE COBREADA ALTA CAMADA Ø5/8" X 2,40M (Ø14,3MM – EFETIVO) | UN | 114.43 | 114.43 | SUDECAP
745118 | TERMINAL DE COMPRESSÃO 1 FURO 35MM2 REF 1577 | UN | 3.12 | 3.12 | SUDECAP
745120 | BARRA CHATA DE ALUMÍNIO 7/8" X 1/8" X 3000MM (70MM2) COM FUROS Ø7MM | UN | 33.99 | 33.99 | SUDECAP
745121 | MASTRO SIMPLES GALVANIZADO DIAMETRO NOMINAL 1 1/2", COMPRIMENTO 3 M REF 41387 | UN | 218.72 | 218.72 | SUDECAP
745122 | PARAFUSO FENDA AUTOTARRAXANTE INOX Ø4,2 X 32MM | UN | 0.46 | 0.46 | SUDECAP
745123 | ABRAÇADEIRA PVC TIPO COLAR 1" | UN | 0.75 | 0.75 | SUDECAP
745124 | TERMINAL AÉREO EM AÇO GALVANIZADO DN 5/16", COMPRIMENTO DE 350MM, COM BASE DE FIXAÇÃO HORIZONTAL | UN | 15.31 | 15.31 | SUDECAP
745125 | PARA RAIO FRANKLIN 4 PONTAS EM LATÃO CROMADO ROSCA 3/4" X 350MM REF 4274 | UN | 120.93 | 120.93 | SUDECAP
745126 | SUPRESSOR DE SURTO VCL V 45KA CLAMPER/EQUIVALENTE | UN | 49.99 | 49.99 | SUDECAP
745127 | TERMINAL A COMPRESSÃO EM COBRE ESTANHADO PARA CABO 35MM2, 1 FURO E 1 COMPRESSÃO, PARA PARAFUSO DE FIXAÇÃO M8 REF 1577 | UN | 3.21 | 3.21 | SUDECAP
745128 | PARAFUSO SEXTAVADO ROSCA SOBERBA EM INOX ØM6 X 45MM | UN | 0.99 | 0.99 | SUDECAP
745129 | PORCA SEXTAVADA EM AÇO INOX Ø1/4" REF 39997 | UN | 0.37 | 0.37 | SUDECAP
745130 | ARRUELA DE PRESSÃO EM AÇO INOX Ø1/4" | UN | 0.15 | 0.15 | SUDECAP
745132 | CONECTOR DE PRESSÃO 35MM2 (SPLIT-BOLT) REF 11854 | UN | 11.15 | 11.15 | SUDECAP
745134 | TERMINAL TIPO CRUZ EM LATÃO PARA CABOS DE COBRE DE 16 - 50MM2 | UN | 12.9 | 12.9 | SUDECAP
745135 | SELANTE ELÁSTICO MONOCOMPONENTE A BASE DE POLIURETANO PARA JUNTAS DIVERSAS 310ML REF 142 | UN | 30.79 | 30.79 | SUDECAP
745137 | TERMINAL A COMPRESSÃO EM COBRE ESTANHADO PARA CABO 50MM2, 1 FURO E 1 COMPRESSÃO, PARA PARAFUSO DE FIXAÇÃO M8 REF 1578 | UN | 4.59 | 4.59 | SUDECAP
745139 | CARTUCHO PARA SOLDA (PÓ EXOTÉRMICO) Nº115 | UN | 20.86 | 20.86 | SUDECAP
745151 | CAIXA DE EQUALIZAÇÃO EM AÇO 4000 X 400 X 155MM COM 11 TERMINAIS, USO INTERNO | UN | 534.66 | 534.66 | SUDECAP
745152 | MOLDE PPS 35-2 PARA SOLDA EXOTÉRMICA CLASSE 2 OU EQUIVALENTE | UN | 202.71 | 202.71 | SUDECAP
745153 | CARTUCHO PARA SOLDA (PÓ EXOTÉRMICO) Nº45 | UN | 12.13 | 12.13 | SUDECAP
745154 | ALICATE PARA MANUSEIO DE MOLDES DE SOLDA EXOTÉRMICA Nº 2 | UN | 79 | 79 | SUDECAP
745160 | CAIXA DE INSPEÇÃO PVC Ø300 X 300MM COM TAMPA DE FERRO FUNDIDO | UN | 88 | 88 | SUDECAP
745167 | SUPORTE EM LATÃO Ø1/4" X 200MM COM 2 PORCAS PARA FIXAÇÃO DE PRESILHAS | UN | 22.97 | 22.97 | SUDECAP
745181 | RE-BAR Ø3/8" X 3,40M GALVANIZADA A FOGO (70MM2) | UN | 36.57 | 36.57 | SUDECAP
745185 | TRANSFORMADOR DE CORRENTE 200/5 | UN | 80.76 | 80.76 | SUDECAP
751506 | MASSA PLÁSTICA (LATA COM 400 GRAMAS) | UN | 13.88 | 13.88 | SUDECAP
755005 | LIXA D'ÁGUA EM FOLHA, GRÃO 100 | UN | 1.64 | 1.64 | SUDECAP
755020 | LIXA EM FOLHA PARA PAREDE OU MADEIRA, NÚMERO 120 (COR VERMELHA) | UN | 0.99 | 0.99 | SUDECAP
755021 | LIXA EM FOLHA PARA FERRO, NÚMERO 150 REF 3768 | UN | 2.85 | 2.85 | SUDECAP
755022 | FITA CREPE ROLO DE 25MM X 50M REF 12815 | UN | 6.42 | 6.42 | SUDECAP
761009 | CORDÃO DE CONCRETO BOLEADO PRÉ-FABRICADO FCK>=20 MPA, PADRÃO SUDECAP, COMPRIMENTO 1M | UN | 26.19 | 26.19 | SUDECAP
761010 | DELIMITADOR FÍSICO DE CONCRETO FCK>=20MPA, PADRÃO SUDECAP, 80CM | UN | 50.5 | 50.5 | SUDECAP
761205 | MOURÃO CONCRETO CURVO, SEÇÃO "T", H= 2,80 M + CURVA COM 0,45M, COM FUROS PARA FIOS | UN | 57.64 | 57.64 | SUDECAP
761207 | MOURÃO DE CONCRETO PONTA VIRADA SEÇÃO T, 3,2M, COM ESTICADOR | UN | 52 | 52 | SUDECAP
761209 | MOURÃO DE CONCRETO RETO SEÇÃO T, 2,45M | UN | 40 | 40 | SUDECAP
761408 | MOURÃO TIPO V, PRÉ-MOLDADO EM CONCRETO 25MPA, H= 3,0M OU EQUIVALENTE | UN | 128 | 128 | SUDECAP
762001 | BANCO PRÉ-MOLDADO DE CONCRETO 45 X 150 X 45CM | UN | 375 | 375 | SUDECAP
762002 | CONJUNTO MESA E BANCOS DE CONCRETO PRÉ-FABRICADO FCK>=20MPA, PADRÃO SUDECAP | UN | 1070 | 1070 | SUDECAP
762003 | CONJUNTO ACESSÍVEL DE MESA E BANCOS DE CONCRETO PRÉ-FABRICADO FCK>=20MPA, PADRÃO SUDECAP | UN | 1390 | 1390 | SUDECAP
763001 | CAIXA GORDURA, SIMPLES, CONCRETO PRÉ-MOLDADO, CIRCULAR, COM TAMPA, D= 40 CM REF 11881 | UN | 180 | 180 | SUDECAP
763002 | CAIXA GORDURA DUPLA, CONCRETO PRÉ-MOLDADO, CIRCULAR, COM TAMPA, D= 60 CM | UN | 468.45 | 468.45 | SUDECAP
763101 | CAIXA PRÉ-FABRICADA DE CONCRETO ARMADO 0,3X0,3X0,3 (CXLXH), COM TAMPA, REF 41627 | UN | 181 | 181 | SUDECAP
763102 | CAIXA PRÉ-FABRICADA DE CONCRETO ARMADO 0,4X0,4X0,4 (CXLXH), COM TAMPA, REF 41628 | UN | 241 | 241 | SUDECAP
763103 | CAIXA PRÉ-FABRICADA DE CONCRETO ARMADO 0,6X0,6X0,5 (CXLXH), COM TAMPA, REF 41629 | UN | 364 | 364 | SUDECAP
763104 | CAIXA PRÉ-FABRICADA DE CONCRETO ARMADO 0,3X0,3X0,3 (CXLXH), SEM TAMPA REF 43434 | UN | 118.48 | 118.48 | SUDECAP
763105 | CAIXA PRÉ-FABRICADA DE CONCRETO ARMADO 0,4X0,4X0,4 (CXLXH), SEM TAMPA REF 43435 | UN | 175 | 175 | SUDECAP
763106 | CAIXA PRÉ-FABRICADA DE CONCRETO ARMADO 0,6X0,6X0,5 (CXLXH), SEM TAMPA REF 43436 | UN | 225 | 225 | SUDECAP
763107 | CAIXA PRÉ-FABRICADA DE CONCRETO ARMADO 0,8X0,8X0,5 (CXLXH), SEM TAMPA, REF 43437 | UN | 689.2 | 689.2 | SUDECAP
763108 | CAIXA PRÉ-FABRICADA DE CONCRETO ARMADO 1,0X1,0X0,5 (CXLXH), SEM TAMPA, REF 44230 | UN | 592 | 592 | SUDECAP
763109 | CAIXA PRÉ-FABRICADA DE CONCRETO ARMADO 30X30X30CM (CXLXH), SEM FUNDO, COM TAMPA | UN | 160 | 160 | SUDECAP
763111 | TAMPA PRÉ FABRICADA DE CONCRETO ARMADO 0,5X0,5X0,07 FCK 30MPA ADPT REF 97734 | UN | 200 | 200 | SUDECAP
763112 | TAMPA PRÉ FABRICADA DE CONCRETO ARMADO 0,6X0,6X0,07 FCK 30MPA ADPT REF 97734 | UN | 75 | 75 | SUDECAP
763113 | TAMPA PRÉ FABRICADA DE CONCRETO ARMADO 0,8X0,8X0,07 FCK 30MPA ADPT REF 97735 | UN | 204 | 204 | SUDECAP
763114 | TAMPA PRÉ FABRICADA DE CONCRETO ARMADO 1,0X1,0X0,07 FCK 30MPA ADPT REF 97735 | UN | 210 | 210 | SUDECAP
763115 | TAMPA PRÉ FABRICADA DE CONCRETO ARMADO 1,2X1,2X0,07 FCK 30MPA ADPT REF 97736 | UN | 330 | 330 | SUDECAP
763515 | FOSSA SÉPTICA D= 1,20M H= 4,0M | UN | 2860 | 2860 | SUDECAP
763555 | SUMIDOURO CONCRETO PRÉ-MOLDADO, COMPLETO, PARA 10 CONTRIBUINTES | UN | 2516 | 2516 | SUDECAP
770554 | CHUMBADOR, 1/4" COM PARAFUSO 1/4" X 40 MM REF 11976 | UN | 1.77 | 1.77 | SUDECAP
770558 | PINO DE AÇO COM FURO, HASTE = 27 MM (AÇÃO DIRETA) REF 37395 | UN | 0.85 | 0.85 | SUDECAP
771001 | PARAFUSO PARABOLT DE 1/4" | UN | 2.16 | 2.16 | SUDECAP
771002 | PARAFUSO DE 4,20 X 38MM EM AÇO ZINCADO COM ROSCA SOBERBA, CABEÇA CHATA E FENDA PHILLIPS | UN | 0.29 | 0.29 | SUDECAP
771003 | BUCHA DE NYLON S6 REF 4375 | UN | 0.18 | 0.18 | SUDECAP
771004 | BOTÃO ROSCA INTERNA CABEÇA CHATA MACIÇA, FORMATO REDONDO, METAL, 19MM, INCLUSO ARRUELA E PARAFUSO REF 44121 | UN | 1.3 | 1.3 | SUDECAP
771005 | PARAFUSO ALLEN AUTOATARRAXANTE MA 6 X 20 INOX | UN | 0.89 | 0.89 | SUDECAP
771090 | PARAFUSO PARA VASO SANITÁRIO E MICTÓRIO S8 COM BUCHA E ARRUELA | UN | 6.21 | 6.21 | SUDECAP
779034 | BUCHA FISCHER S8 COM PARAFUSO OU EQUIVALENTE REF 7583 | UN | 1.05 | 1.05 | SUDECAP
780502 | BASCULANTE EM CHAPA COM 3 BÁSCULAS 80 X 80CM | UN | 319.9 | 319.9 | SUDECAP
780504 | JANELA MÁXIMO AR EM ALÚMINIO, 60X80 CM, COM VIDRO, SEM GUARNIÇÃO/ALIZAR REF 34381 | UN | 359 | 359 | SUDECAP
780505 | JANELA DE CORRER, EM ALUMÍNIO, 100 X 120CM, 2 FOLHAS MÓVEIS, COM VIDRO, SEM GUARNIÇÃO REF 36986 | UN | 249 | 249 | SUDECAP
780506 | JANELA DE CORRER, EM ALUMÍNIO, 100 X 120CM, 3 FOLHASS (2 VENEZIANAS E 1 VIDRO), COM VIDRO, SEM GUARNIÇÃO REF 44054 | UN | 509.9 | 509.9 | SUDECAP
780507 | JANELA DE CORRER, EM ALUMÍNIO, 120 X 150CM, 4 FOLHASS, COM VIDRO, SEM GUARNIÇÃO REF 34364 | UN | 399.98 | 399.98 | SUDECAP
780508 | JANELA DE CORRER, EM ALUMÍNIO, 100 X 150CM, 6 FOLHAS (2 VENEZIANAS FIXAS, 2 MÓVEIS E 2 VIDRO), COM VIDRO, SEM GUARNIÇÃO REF 44399 | UN | 584 | 584 | SUDECAP
780530 | PORTA DE ABRIR EM ALUMÍNIO COM LAMBRI HORIZONTAL / LAMINADA 80 X 210CM | UN | 799 | 799 | SUDECAP
790205 | TIJOLO CERÂMICO MACIÇO REQUEIMADO 20 X 10 X 5CM COM FRETE REF 7258 | UN | 1.15 | 1.15 | SUDECAP
790208 | TIJOLO CERÂMICO FURADO 9 FUROS 29 X 19 X 14CM COM FRETE | UN | 1.59 | 1.59 | SUDECAP
790212 | TIJOLO CERÂMICO FURADO 8 FUROS 29 X 19 X 9CM COM FRETE REF 7268 | UN | 1.59 | 1.59 | SUDECAP
790213 | TIJOLO CERÂMICO FURADO 9 FUROS 29 X 19 X 19CM COM FRETE REF 44464 | UN | 1.85 | 1.85 | SUDECAP
790214 | ELEMENTO VAZADO CERÂMICO QUADRADO (TIPO RETO OU REDONDO) DE 7 A 9 X 20 X 20 CM (L X A X C) REF 7272 | UN | 4.49 | 4.49 | SUDECAP
791003 | BLOCO CONCRETO VAZADO 9 X 19 X 39CM COM FRETE 4,5MPA | UN | 3.15 | 3.15 | SUDECAP
791004 | BLOCO CONCRETO VAZADO 14 X 19 X 39CM COM FRETE 4,5MPA | UN | 3.15 | 3.15 | SUDECAP
791005 | BLOCO CONCRETO VAZADO 19 X 19 X 39CM COM FRETE 4,5MPA | UN | 3.65 | 3.65 | SUDECAP
791006 | BLOCO DE CONCRETO VAZADO 3,0MPA DE VEDAÇÃO 09 X 19 X 39CM COM FRETE REF 650 | UN | 3.35 | 3.35 | SUDECAP
791007 | BLOCO DE CONCRETO VAZADO 3,0MPA DE VEDAÇÃO 14 X 19 X 39CM COM FRETE REF 651 | UN | 3.44 | 3.44 | SUDECAP
791008 | BLOCO DE CONCRETO VAZADO 3,0MPA DE VEDAÇÃO 19 X 19 X 39CM COM FRETE REF 654 | UN | 4.36 | 4.36 | SUDECAP
791009 | BLOCO DE CONCRETO ESTRUTURAL 4,5 MPA DE 14 X 19 X 34 CM COM FRETE REF 38591 | UN | 3.84 | 3.84 | SUDECAP
791011 | MEIO BLOCO DE CONCRETO ESTRUTURAL 4,5 MPA DE 14 X 19 X 19 CM COM FRETE REF 38589 | UN | 5.3 | 5.3 | SUDECAP
791012 | MEIO BLOCO DE CONCRETO ESTRUTURAL 4,5 MPA DE 19 X 19 X 19 CM COM FRETE | UN | 2.62 | 2.62 | SUDECAP
791013 | CANALETA DE CONCRETO ESTRUTURAL 4,5 MPA DE 14 X 19 X 39 CM COM FRETE REF 38600 | UN | 4.9 | 4.9 | SUDECAP
791014 | CANALETA DE CONCRETO ESTRUTURAL 4,5 MPA DE 19 X 19 X 39 CM COM FRETE | UN | 5.42 | 5.42 | SUDECAP
791015 | BLOCO ESTRUTURAL CERÂMICO DE 14 X 19 X 39 CM E 6,0 MPA COM FRETE REF 34588 | UN | 2.6 | 2.6 | SUDECAP
791016 | BLOCO ESTRUTURAL CERÂMICO DE 14 X 19 X 34 CM E 6,0 MPA COM FRETE REF 38603 | UN | 2.28 | 2.28 | SUDECAP
791017 | BLOCO ESTRUTURAL CERÂMICO DE 14 X 19 X 29 CM E 6,0 MPA COM FRETE REF 34586 | UN | 1.92 | 1.92 | SUDECAP
791018 | MEIO BLOCO ESTRUTURAL CERÂMICO DE 14 X 19 X 19 CM E 6,0 MPA COM FRETE REF 34781 | UN | 1.63 | 1.63 | SUDECAP
791019 | MEIO BLOCO ESTRUTURAL CERÂMICO DE 14 X 19 X 14 CM E 6,0 MPA COM FRETE REF 34788 | UN | 1.18 | 1.18 | SUDECAP
791020 | CANALETA ESTRUTURAL CERÂMICA DE 14 X 19 X 39 CM E 6,0 MPA COM FRETE REF 34655 | UN | 3.77 | 3.77 | SUDECAP
791021 | CANALETA ESTRUTURAL CERÂMICA DE 14 X 19 X 29 CM E 6,0 MPA COM FRETE REF 34649 | UN | 2.56 | 2.56 | SUDECAP
791606 | ELEMENTO VAZADO DE CONCRETO, QUADRICULADO, 16 FUROS 50 x 50 x 7 CM REF 665 | UN | 39.66 | 39.66 | SUDECAP
803529 | TAMPÃO FOFO ARTICULADO, CLASSE D400 CARGA MÁXIMA 40 T, REDONDO TAMPA 600 MM, REDE PLUVIAL/ESGOTO REF 6240 | UN | 553.8 | 553.8 | SUDECAP
803535 | TAMPÃO EM FERRO FUNDIDO T-19 | UN | 209.99 | 209.99 | SUDECAP
803540 | TAMPÃO FOFO ARTICULADO PARA REGISTRO, CLASSE A15 CARGA MÁXIMA 1,5T, 200 X 200MM REF 11289 | UN | 95 | 95 | SUDECAP
803550 | TAMPÃO DE FERRO FUNDIDO T-109 - PADRÃO COPASA | UN | 553.8 | 553.8 | SUDECAP
803740 | CONJUNTO QUADRO E GRELHA DE FERRO FUNDIDO P= 199KG | UN | 1590 | 1590 | SUDECAP
803742 | CANTONEIRA DE FERRO FUNDIDO PESO = 69KG | UN | 890 | 890 | SUDECAP
804020 | ANEL DE CONCRETO ARMADO, D = 0,60 M, H = 0,30 M | UN | 142.34 | 142.34 | SUDECAP
804022 | ANEL CA-1, D= 1000MM H= 300MM, MACHO - FÊMEA | UN | 251.58 | 251.58 | SUDECAP
804024 | GRELHA DE CONCRETO PRÉ-MOLDADA FCK>=20MPA, 50 X 24,5 X 5 CM (C X L X H) | UN | 40.95 | 40.95 | SUDECAP
804025 | GRELHA DE CONCRETO 0,99 x 0,44 x 0,10M | UN | 181.5 | 181.5 | SUDECAP
804026 | GRELHA DE CONCRETO PRÉ-MOLDADA FCK>=20MPA, 100 X 24,5 X 5 CM (C X L X H) | UN | 81 | 81 | SUDECAP
804027 | QUADRO DE CONCRETO 1,10 x 0,50M | UN | 193.6 | 193.6 | SUDECAP
804028 | CANTONEIRA DE CONCRETO | UN | 136 | 136 | SUDECAP
809010 | FRETE PARA ELEMENTOS DE CONCRETO | UN | 540 | 540 | SUDECAP
815002 | SILICONE PARA ENVIDRAÇAMENTO ESTRUTURAL, 400G, PRETO REF 44120 | UN | 40.67 | 40.67 | SUDECAP
821711 | SILICONE ACÉTICO USO GERAL, INCOLOR, 280G REF 39961 | UN | 20.41 | 20.41 | SUDECAP
821712 | ADESIVO DE SILICONE PARA FIXAR ESPELHO, 360 G | UN | 37.75 | 37.75 | SUDECAP
830401 | DISCO PARA ROÇADEIRA 80 DENTES | UN | 57.9 | 57.9 | SUDECAP
830505 | CONJUNTO PARA FUTSAL COM PAR DE TRAVES OFICIAIS DE 3,00 X 2,00 M EM TUBO DE ACO GALVANIZADO 3" COM REQUADRO EM TUBO DE 1", PINTURA EM PRIMER COM TINTA ESMALTE SINTETICO E REDES DE POLIETILENO FIO 4 MM REF 25398 | UN | 4160 | 4160 | SUDECAP
830508 | TRAVE FUTEBOL CAMPO D= 100MM REDE NYLON DUPLO | UN | 4960.66 | 4960.66 | SUDECAP
830520 | REDE DE VOLEY RECREAÇÃO, 1 LONA (MARCA FILÓ) | UN | 107.06 | 107.06 | SUDECAP
830521 | REDE DE PETECA RECREAÇÃO, 1 LONA (MARCA FILÓ) | UN | 143.18 | 143.18 | SUDECAP
830523 | TABELA BASQUETE OFICIAL COM ESTRUTURA SUPORTE PISO | UN | 2769 | 2769 | SUDECAP
830726 | SACO DE RAFIA PARA ENTULHO, NOVO, LISO (SEM CLICHÊ), 60 X 90CM REF 37526 | UN | 3.22 | 3.22 | SUDECAP
831122 | ROTAÇÃO DIAGONAL DUPLA - APARELHO TRIPO CONJUGADO | UN | 2639.52 | 2639.52 | SUDECAP
831126 | ESQUI TRIPLO CONJUGADO | UN | 5423.6 | 5423.6 | SUDECAP
831127 | SIMULADOR DE CAMINHADA TRIPLO CONJUGADO | UN | 5003.02 | 5003.02 | SUDECAP
831128 | SIMULADOR DE CAVALGADA TRIPLO CONJUGADO | UN | 5475.4 | 5475.4 | SUDECAP
831129 | SIMULADOR DE REMO (REMADA SENTADA) | UN | 1890 | 1890 | SUDECAP
831705 | PLACA DE INAUGURAÇÃO METÁLICA, 40CM X 60CM REF 10848 | UN | 907.2 | 907.2 | SUDECAP
831710 | PLACA DE AÇO ESMALTADA PARA IDENTIFICAÇÃO DE RUA, 45CM X 20CM REF 13521 | UN | 148.84 | 148.84 | SUDECAP
831712 | PLACA DE ALUMÍNIO FUNDIDO 3 X 3CM (NUMERAÇÃO PORTA) | UN | 12 | 12 | SUDECAP
831720 | PLACA DE FERRO FUNDIDO 7 X 11CM (IDENTIFICAÇÃO CAIXA) | UN | 51.3 | 51.3 | SUDECAP
831722 | PLACA ALUMÍNIO ANODIZADO NATURAL 25 X 25CM E= 1,5MM (IDENTIFICAÇÃO) | UN | 135 | 135 | SUDECAP
831723 | PLACA CHAPA AÇO ESCOVADO 25 X 12CM E= 1,0MM (IDENTIFICAÇÃO) | UN | 120 | 120 | SUDECAP
831724 | PLACA ALUMÍNIO ANODIZADO 70 X 61CM COM 6 INDICADORES | UN | 1035 | 1035 | SUDECAP
831725 | PLACA 1,20 X 1,30M COM MOLDURA TUBO D= 50MM CHAPA 50CM | UN | 590 | 590 | SUDECAP
831726 | PLACA 1,20 X 1,30M COM MOLDURA TUBO D= 50MM CHAPA 90CM | UN | 590 | 590 | SUDECAP
831727 | PLACA CHAPA INOX ESCOVADO 70 X 28CM COM 2 INDICADORES FIXADO EM LAJE | UN | 588 | 588 | SUDECAP
831728 | PLACA CHAPA INOX ESCOVADO 70 X 44CM COM 3 INDICADORES FIXADO EM LAJE | UN | 810 | 810 | SUDECAP
831729 | PLACA ALUMÍNIO 15 X 15CM COM PICTOGRAMA, PELÍCULA ADESIVA | UN | 42.95 | 42.95 | SUDECAP
831730 | PLACA 2,40X1,20M CHAPA GALVANIZADA ADESIVADA EM ESTRUTURA METALON 20X20MM PADRÃO CEF | UN | 1330 | 1330 | SUDECAP
831731 | PLACA 3,00 X 2,00M LONA, IMPRESSÃO DIGITAL, ESTRUTURA METALON 20 X 20CM | UN | 900 | 900 | SUDECAP
831739 | PLACA 1,0 X 0,60M CHAPA GALVANIZADA 26, CAVALETE METALON 20 X 20CM | UN | 490 | 490 | SUDECAP
831740 | PLACA 1,0 X 0,60M DUPLA FACE CHAPA GALVANIZADA 26 EM CAVALETE | UN | 590 | 590 | SUDECAP
831741 | PLACA 0,50 X 0,50M CHAPA GALVANIZADA 22, CAVALETE METALON 20 X 20CM | UN | 305 | 305 | SUDECAP
831742 | PLACA 0,5 X 0,50M DUPLA FACE, CHAPA GALVANIZADA 22 EM CAVALETE | UN | 400 | 400 | SUDECAP
831749 | PLACA TÁTIL BRAILLE ALUMÍNIO 7X4 CM (ANDARES:T,1,2) | UN | 13.9 | 13.9 | SUDECAP
831750 | CHAPINHA DE ALUMÍNIO / LATÃO D= 3CM COM NÚMERO IMPRESSO | UN | 9 | 9 | SUDECAP
831751 | PLACA BRAILLE ALUMÍNIO 10X3 CM CORRIMÃO (INÍCIO/FIM) | UN | 8.99 | 8.99 | SUDECAP
831752 | PLACA TÁTIL BRAILLE EM ACRÍLICO 30X10 CM (ATÉ 3 PALAVRAS) | UN | 49.44 | 49.44 | SUDECAP
831753 | PLACA TÁTIL BRAILLE EM ACRÍLICO 30X10 CM (ATÉ 3 PALAVRAS COM SÍMBOLOS) | UN | 49.44 | 49.44 | SUDECAP
831754 | PLACA TÁTIL BRAILLE EM ACRÍLICO 30X10 CM (1 PALAVRA) | UN | 49.44 | 49.44 | SUDECAP
831757 | PLACA TÁTIL BRAILLE EM ALUMÍNIO 10X3 CM CORRIMÃO (EX: "ANDAR 2") | UN | 8.99 | 8.99 | SUDECAP
831765 | ANEL DE TEXTURA PARA CORRIMÃO D <=1 1/2" PLÁSTICO, ABS PRETO OU CINZA | UN | 14.5 | 14.5 | SUDECAP
831766 | ANEL DE TEXTURA PARA CORRIMÃO D <=1 1/2" PLÁSTICO, ABS CROMADO | UN | 12 | 12 | SUDECAP
831767 | ANEL DE TEXTURA PARA CORRIMÃO D <=1 1/2" BORRACHA FLEXÍVEL, PRETO | UN | 13 | 13 | SUDECAP
831769 | FAIXA PARA DEGRAUS EM BORRACHA REFLETIVA 3X20 CM | UN | 5.4 | 5.4 | SUDECAP
831770 | FAIXA MORIM 6,00M X 0,80M EM TECIDO COMUM, EXCLUSIVE INSTALAÇÃO | UN | 69.9 | 69.9 | SUDECAP
831771 | PLACA DE IDENTIFICAÇÃO DE RESÍDUOS - PGRCC, CONFORME RESOLUÇÃO CONAMA-RDC Nº 275/2001, CONFECCIONADA EM LONA (TIPO BANNER) DIM. (30X30)CM | UN | 75 | 75 | SUDECAP
831803 | LONA REFORÇADA COM ILHÓS DE POLIETILENO PARA COBERTURA CAÇAMBA (4Mx4M), 300 MICRAS, PRETA OU LARANJA | UN | 167.9 | 167.9 | SUDECAP
832505 | MESA ESCRITÓRIO, 2 GAVETAS, SIMPLES, PÉS DE METALON | UN | 434.99 | 434.99 | SUDECAP
832510 | MESA REDONDA D= 1,20M (SIMPLES) | UN | 677 | 677 | SUDECAP
832515 | CADEIRA ALMOFADADA FIXA, SEM BRAÇO, ESTRUTURA DE METALON | UN | 189 | 189 | SUDECAP
832528 | REFRIGERADOR COMPACTO (FRIGOBAR) ELECTROLUX 122L-RE120/EQUIVALENTE | UN | 1699 | 1699 | SUDECAP
832540 | ARQUIVO DE AÇO 3 GAVETAS, MODELO OFÍCIO | UN | 684.92 | 684.92 | SUDECAP
832543 | ESTANTE DE AÇO REFORÇADA COM 06 PRATELEIRAS (CARGA MÁXIMA 600KG) | UN | 1022.44 | 1022.44 | SUDECAP
832545 | ARMÁRIO DE AÇO COM 2 PORTAS 170 X 72 X 40CM | UN | 854.13 | 854.13 | SUDECAP
832547 | ARMÁRIO PARA ROUPAS COM 4 PORTAS 200 X 72 X 40CM | UN | 679.98 | 679.98 | SUDECAP
832550 | AQUECEDOR PARA 25 MARMITAS 60 X 90CM - ELÉTRICO | UN | 1075 | 1075 | SUDECAP
832551 | SMARTPHONE | UN | 915.44 | 915.44 | SUDECAP
832552 | TRENA A LASER COM ALCANCE DE 50 METROS | UN | 598.21 | 598.21 | SUDECAP
832553 | TRENA DE LONA DE 20 METROS | UN | 22.06 | 22.06 | SUDECAP
832554 | IMPRESSORA MULTIFUNCIONAL A3 | UN | 2222.21 | 2222.21 | SUDECAP
832555 | VENTILADOR DE MESA, 40CM, 3 VELOCIDADES | UN | 149.9 | 149.9 | SUDECAP
833001 | BÁSCULA PARA CAMINHÃO FORD CARGO 1519 OU 1319 | UN | 52705.71 | 52705.71 | SUDECAP
833002 | TANQUE DE AÇO PARA TRANSPORTE DE ÁGUA COM CAPACIDADE DE 6M3 (INCLUI MONTAGEM, NÃO INCLUI CAMINHÃO) | UN | 71720.82 | 71720.82 | SUDECAP
833003 | TANQUE 10000L PARA CAMINHÃO PIPA | UN | 85950 | 85950 | SUDECAP
833004 | CARROCERIA DE MADEIRA PARA CAMINHÃO - 7 M | UN | 35369.23 | 35369.23 | SUDECAP
833020 | TRANSPORTE EM CAÇAMBA (5M3) | UN | 400 | 400 | SUDECAP
834006 | LIXEIRA PLÁSTICA COM TAMPA VAI E VEM, CAPACIDADE 100L, PARA ORGÂNICOS | UN | 199 | 199 | SUDECAP
834007 | BOMBONA BOCA LARGA PARA RESÍDUOS CLASSE B - 100 LITROS | UN | 384 | 384 | SUDECAP
834008 | BIG BAG PARA RESÍDUOS COMUNS, CAPACIDADE APROXIMADA DE 1M3, PADRÃO CLUB FARM/EQUIVALENTE | UN | 80.93 | 80.93 | SUDECAP
834009 | CESTO COLETOR RESÍDUO LEVE METÁLICO CILINDRO DIÂMETRO 220 MM, PADRÃO SLU MC22 | UN | 295 | 295 | SUDECAP
834010 | CESTO COLETOR RESÍDUO LEVE METÁLICO CILINDRO DIÂMETRO 250 MM PADRÃO SLU MC25 | UN | 390 | 390 | SUDECAP
834011 | CESTO COLETOR DE RESÍDUO LEVE MQS | UN | 850 | 850 | SUDECAP
834012 | CESTO COLETOR DE RESÍDUO LEVE MQD | UN | 1350 | 1350 | SUDECAP
834101 | PAPEL HIGIÊNICO (ROLO - 300M) | UN | 8.98 | 8.98 | SUDECAP
834102 | SABONETE LÍQUIDO 250ML | UN | 10.99 | 10.99 | SUDECAP
834103 | ÁLCOOL EM GEL 420G 70° INPM | UN | 11.68 | 11.68 | SUDECAP
834104 | FITA DUPLA FACE TRANSFERÍVEL VHB 12MM X 20M UNITÁRIO 3M/EQUIVALENTE | UN | 52.9 | 52.9 | SUDECAP
842001 | CONE DE SINALIZAÇÃO EM PVC FLEXÍVEL, H= 70 / 76CM | UN | 79.22 | 79.22 | SUDECAP
842002 | CONE DE SINALIZAÇÃO EM PVC RÍGIDO COM FAIXA REFLETIVA, H= 70 / 76CM | UN | 37.9 | 37.9 | SUDECAP
842003 | SINALIZADOR A LED COM TRAVA ANTI-FURTO MONOLIGHT OU EQUIVALENTE | UN | 92.15 | 92.15 | SUDECAP
891801 | MOBILIZAÇÃO E DESMOBILIZAÇÃO DE TRADO PARA ESTACA ESCAVAÇÃO MECÂNICA | UN | 2500 | 2500 | SUDECAP
892080 | MOBILIZAÇÃO E DESMOBILIZAÇÃO DE EQUIPAMENTO - ESTACA RAIZ | UN | 30000 | 30000 | SUDECAP
892101 | MOBILIZAÇÃO E DESMOBILIZAÇÃO DE EQUIPAMENTO | UN | 20000 | 20000 | SUDECAP
893408 | MUDA DE RASTEIRA / FORRAÇÃO, AMENDOIM RASTEIRO / ONZE HORAS / AZULZINHA / IMPATIENS OU EQUIVALENTE DA REGIÃO (15 CM) - SOL - REF 360 | UN | 2.46 | 2.46 | SUDECAP
893440 | ÁRVORE - SIBIPIRUNA - CAESLPINA PELTOHOROIDES H>= 1,80M | UN | 90 | 90 | SUDECAP
893441 | ÁRVORE - IPÊ ROXO - HANDROANTHUS IMPETIGINOSUS H= 2,50M | UN | 150 | 150 | SUDECAP
893442 | ÁRVORE - IPÊ ROSA - TABEBUIA AVELLANEDAE H= 2,50M | UN | 150 | 150 | SUDECAP
893443 | ÁRVORE - IPÊ BRANCO - TABEBUIA ROSEOALBA - H= 2,50M | UN | 150 | 150 | SUDECAP
893444 | ÁRVORE - PAU FERRO - CAESALPINIA FERREA LEIOSCHYA H= 2,50M | UN | 90 | 90 | SUDECAP
893445 | ÁRVORE - IPÊ AMARELO - HANDROANTHUS SERRATIFOLIUS - H= 2,50M | UN | 150 | 150 | SUDECAP
893446 | ÁRVORE - PAU FERRO - CAESALPINIA FERREA LEIOSCHYA H>= 1,80M | UN | 90 | 90 | SUDECAP
893447 | ÁRVORE - OITI - LICANIA TOMENTOSA - H>= 1,80M | UN | 80 | 80 | SUDECAP
893448 | ÁRVORE - JACARANDÁ MIMOSO - CUSPIDIFOLIA H>= 1,80M | UN | 90 | 90 | SUDECAP
893449 | ÁRVORE - ESCUMILHA AFRICANA - LAGERSTROEMIA SPECIOSA - H>= 1,80M | UN | 90 | 90 | SUDECAP
893450 | FORRAÇÃO - ACALIPHA - ACALIPHA REPTANS (25 CM) - MEIA SOMBRA/SOL | UN | 3.33 | 3.33 | SUDECAP
893451 | ÁRVORE - JEQUITIBÁ BRANCO - CARINIANA ESTRELLENSIS - H>= 1,80M | UN | 120 | 120 | SUDECAP
893452 | FORRAÇÃO - WEDELIA - WEDELIA PALUDOSA (20 CM) - SOL | UN | 3.45 | 3.45 | SUDECAP
893453 | ÁRVORE FRUTÍFERA - PITANGA, ARAÇÁ, ACEROLA, AMOREIRA, GRUMIXAMA, GOIABA, JABUTICABA - H>= 1,80M | UN | 80 | 80 | SUDECAP
893454 | FORRAÇÃO - CLOROFITO - CLOROFITUM (25 CM) - MEIA SOMBRA/SOL | UN | 4 | 4 | SUDECAP
893455 | FORRAÇÃO - AGAPANTO - AGAPANTHUS AFRICANUS (25 CM) - SOL | UN | 4.66 | 4.66 | SUDECAP
893456 | FORRAÇÃO - LÍRIO AMARELO - HEMEROCALYS FLAVA (25 CM) - SOL | UN | 6 | 6 | SUDECAP
893457 | FORRAÇÃO - BARBA DE SERPENTE - OPHIOPOGON JAPONICUS (25 CM) - MEIA SOMBRA | UN | 6 | 6 | SUDECAP
893458 | FORRAÇÃO - SINGÔNIO - SYNGONIUM ANGUSTATUM (25 CM) - SOMBRA | UN | 5 | 5 | SUDECAP
893459 | FORRAÇÃO - PELO DE URSO - OPHIOPOGUM JAPONICUS (15 CM) - SOMBRA | UN | 2.46 | 2.46 | SUDECAP
893460 | ARBUSTO - BELA EMILIA - PLUMBAGO CAPENSIS | UN | 3.33 | 3.33 | SUDECAP
893462 | ARBUSTO - CAMARA - LANTANA CAMARA | UN | 3.9 | 3.9 | SUDECAP
893470 | PALMEIRA - LICURI (ESTIPE >= H= 2,50M) | UN | 150.86 | 150.86 | SUDECAP
895020 | MOBILIZAÇÃO DE CONTAINER | UN | 900 | 900 | SUDECAP
895021 | DESMOBILIZAÇÃO DE CONTAINER | UN | 900 | 900 | SUDECAP
895101 | LICENÇA ANUAL DE AMBIENTE COMUM DE DADOS, TRIMBLE CONNECT BUSINESS OU EQUIVALENTE | UN | 2530 | 2530 | SUDECAP
932104 | TERRÔMETRO 20 KO E RESISTIVIDADE DO SOLO | UN | 2790 | 2790 | SUDECAP
932202 | COMPUTADOR COM PERIFÉRICOS - PROCESSADOR I5 (EQUIVALENTE OU SUPERIOR) 8GB, RAM, HD 1 TB, PLACA DE VÍDEO 1GB E WINDOWS 10 | UN | 1059 | 1059 | SUDECAP
940103 | CÓPIA XEROGRÁFICA PRETO/BRANCO - FORMATO A2 | UN | 6 | 6 | SUDECAP
940104 | CÓPIA XEROGRÁFICA PRETO/BRANCO - FORMATO A1 | UN | 7.3 | 7.3 | SUDECAP
940105 | CÓPIA XEROGRÁFICA PRETO/BRANCO - FORMATO A0 | UN | 12.1 | 12.1 | SUDECAP
940701 | XEROX PRETO/BRANCO - FORMATO A4 | UN | 0.1 | 0.1 | SUDECAP
940702 | XEROX PRETO/BRANCO - FORMATO A3 | UN | 1 | 1 | SUDECAP
940911 | XEROX COLORIDO FORMATO A4 | UN | 2 | 2 | SUDECAP
940912 | XEROX COLORIDO FORMATO A3 | UN | 4 | 4 | SUDECAP
941101 | ENCADERNAÇÃO A4 ACETATO, PVC/CROMICOTE, COM ESPIRAL | UN | 4.5 | 4.5 | SUDECAP
941202 | PLOTAGEM SULFITE FORMATO A3 MÍNIMO 75G/M2 | UN | 2.6 | 2.6 | SUDECAP
941203 | PLOTAGEM SULFITE FORMATO A2 MÍNIMO 90G/M2 | UN | 4.5 | 4.5 | SUDECAP
941204 | PLOTAGEM SULFITE FORMATO A1 MÍNIMO 90G/M2 | UN | 6 | 6 | SUDECAP
941205 | PLOTAGEM SULFITE FORMATO A0 MÍNIMO 90G/M2 | UN | 9.1 | 9.1 | SUDECAP
941207 | PLOTAGEM SULFITE FORMATO A1 EXTENDIDO MÍNIMO 90G/M2 | UN | 11 | 11 | SUDECAP
941208 | PLOTAGEM SULFITE FORMATO A0 EXTENDIDO MÍNIMO 90G/M2 | UN | 18.8 | 18.8 | SUDECAP
941501 | PLOTAGEM COLORIDA SULFITE FORMATO A4 MÍNIMO 75G/M2 | UN | 2.9 | 2.9 | SUDECAP
941502 | PLOTAGEM COLORIDA SULFITE FORMATO A3 MÍNIMO 75G/M2 | UN | 4 | 4 | SUDECAP
941503 | PLOTAGEM COLORIDA SULFITE FORMATO A2 MÍNIMO 90G/M2 | UN | 6 | 6 | SUDECAP
941504 | PLOTAGEM COLORIDA SULFITE FORMATO A1 MÍNIMO 90G/M2 | UN | 7.5 | 7.5 | SUDECAP
941505 | PLOTAGEM COLORIDA SULFITE FORMATO A0 MÍNIMO 90G/M2 | UN | 11 | 11 | SUDECAP
941507 | PLOTAGEM COLORIDA SULFITE FORMATO A1 EXTENDIDO MÍNIMO 90G/M2 | UN | 17.18 | 17.18 | SUDECAP
941508 | PLOTAGEM COLORIDA SULFITE FORMATO A0 EXTENDIDO MÍNIMO 90G/M2 | UN | 14.1 | 14.1 | SUDECAP
941801 | DIGITALIZAÇÃO DE FORMATOS A0 (PDF OU EQUIVALENTE) | UN | 15.4 | 15.4 | SUDECAP
941802 | DIGITALIZAÇÃO DE FORMATOS A1 (PDF OU EQUIVALENTE) | UN | 9.9 | 9.9 | SUDECAP
941803 | DIGITALIZAÇÃO DE FORMATOS A2 (PDF OU EQUIVALENTE) | UN | 7 | 7 | SUDECAP
941804 | DIGITALIZAÇÃO DE FORMATO A4 (PDF OU EQUIVALENTE) | UN | 1 | 1 | SUDECAP
941805 | DVD 4,7 GB | UN | 1.25 | 1.25 | SUDECAP
942002 | ATOS COMUNS A REGISTRADORES E NOTÁRIOS - CERTIDÃO DE INTEIRO TEOR OU EM RESUMO, INDEPENDENTEMENTE DO NÚMERO DE FOLHAS, INCLUSIVE ISSQN DE 5% SOB OS EMOLUMENTOS | UN | 38.77 | 38.77 | SUDECAP
942003 | ATOS COMUNS A REGISTRADORES E NOTÁRIOS - CERTIDÃO EM RELATÓRIO CONFORME QUESITOS, INDEPENDENTEMENTE DO NÚMERO DE FOLHAS, INCLUSIVE ISSQN DE 5% SOB OS EMOLUMENTOS | UN | 60.49 | 60.49 | SUDECAP
950101 | MOBILIZAÇÃO, INSTALAÇÃO E DESMOBILIZAÇÃO, PARA EXECUÇÃO DE SONDAGEM À PERCUSSÃO (NBR 6484:2020) | UN | 1200 | 1200 | SUDECAP
950103 | DESMONTAGEM, TRANSPORTE E MONTAGEM DE EQUIPAMENTOS DE SONDAGEM A PERCUSSÃO POR FURO | UN | 400 | 400 | SUDECAP
950201 | MOBILIZAÇÃO DE EQUIPAMENTOS DE SONDAGEM A TRADO (NBR 9603:2015) DN 20CM | UN | 1200 | 1200 | SUDECAP
950601 | MOBILIZAÇÃO E DESMOBILIZAÇÃO - SONDAGEM ROTATIVA NW | UN | 6500 | 6500 | SUDECAP
950602 | INSTALAÇÃO DE SONDAGEM ROTATIVA NW, POR FURO | UN | 780 | 780 | SUDECAP
950821 | RETIRADA DE AMOSTRA INDEFORMADA EM BLOCOS 30X30X30CM (NBR 9604:2016), PROFUNDIDADE = 2 A 3 M | UN | 3500 | 3500 | SUDECAP
950822 | RETIRADA DE AMOSTRA INDEFORMADA EM BLOCOS 30X30X30CM (NBR 9604:2016), PROFUNDIDADE = 1 A 2 M | UN | 2500 | 2500 | SUDECAP
950823 | RETIRADA DE AMOSTRA INDEFORMADA EM BLOCOS 30X30X30CM (NBR 9604:2016), PROFUNDIDADE ATÉ 1M | UN | 1439.81 | 1439.81 | SUDECAP
970101 | DETERMINAÇÃO DO TEOR DE UMIDADE DE SOLOS EM LABORATÓRIO (NBR 6457:2016 ANEXO A) | UN | 32.76 | 32.76 | SUDECAP
970103 | DETERMINAÇÃO DA MASSA ESPECÍFICA, MASSA ESPECÍFICA APARENTE E ABSORÇÃO DE ÁGUA (NBR 6458:2016) | UN | 120.47 | 120.47 | SUDECAP
970104 | ANÁLISE GRANULOMÉTRICA DE SOLOS POR PENEIRAMENTO (NBR 7181:2016) | UN | 127 | 127 | SUDECAP
970105 | ANÁLISE GRANULOMÉTRICA DE SOLOS POR PENEIRAMENTO E SEDIMENTAÇÃO (NBR 7181:2016) | UN | 243.88 | 243.88 | SUDECAP
970106 | DETERMINAÇÃO DO LIMITE DE LIQUIDEZ DE SOLOS (NBR 6459:2017) | UN | 100 | 100 | SUDECAP
970107 | DETERMINAÇÃO DO LIMITE DE PLASTICIDADE DE SOLOS (NBR 7180:2016) | UN | 100 | 100 | SUDECAP
970108 | DETERMINAÇÃO DOS FATORES DE CONTRAÇÃO DE SOLOS (DNER-ME 087/94) | UN | 300 | 300 | SUDECAP
970109 | VERIFICAÇÃO DA COMPACTAÇÃO DO SOLO ENERGIA PROCTOR NORMAL (NBR 7182:2020) COM 05 CORPOS DE PROVA | UN | 140 | 140 | SUDECAP
970110 | VERIFICAÇÃO DA COMPACTAÇÃO DO SOLO ENERGIA PROCTOR INTERMEDIÁRIO (NBR 7182:2020) COM 05 CORPOS DE PROVA | UN | 164.5 | 164.5 | SUDECAP
970111 | VERIFICAÇÃO DA COMPACTAÇÃO DO SOLO ENERGIA PROCTOR MODIFICADO (NBR 7182:2020) COM 05 CORPOS DE PROVA | UN | 200.2 | 200.2 | SUDECAP
970112 | DETERMINAÇÃO DO ÍNDICE DE SUPORTE CALIFÓRNIA DE SOLOS (ISC OU CBR) COM 1 CORPO DE PROVA (NORMA DNIT 172/016-ME / NBR 9895:2017) | UN | 300 | 300 | SUDECAP
970113 | DETERMINAÇÃO DO ÍNDICE DE SUPORTE CALIFÓRNIA DE SOLOS (ISC OU CBR) COM 3 CORPOS DE PROVA (NORMA DNIT 172/016-ME / NBR 9895:2017) | UN | 150 | 150 | SUDECAP
970114 | DETERMINAÇÃO DO ÍNDICE DE SUPORTE CALIFÓRNIA DE SOLOS (ISC OU CBR) COM 5 CORPOS DE PROVA (NORMA DNIT 172/016-ME / NBR 9895:2017) | UN | 190 | 190 | SUDECAP
970115 | DETERMINAÇÃO DO EQUIVALENTE DE AREIA EM SOLO (DNER-ME 054/97 / NBR 12052:92) | UN | 169 | 169 | SUDECAP
970117 | DETERMINAÇÃO COLORIMÉTRICA DE IMPUREZAS ORGÂNICAS EM SOLOS (NBR NM 49:2001) | UN | 331.7 | 331.7 | SUDECAP
970118 | ENSAIO DE ADENSAMENTO DE SOLOS (DNER-IE 005/94 - NBR 16853:2020) | UN | 3691.41 | 3691.41 | SUDECAP
970120 | DETERMINAÇÃO DO COEFICIENTE DE PERMEABILIDADE DE SOLOS ARGILOSOS À CARGA VARIÁVEL (NBR 14545:2021) | UN | 400 | 400 | SUDECAP
970121 | DETERMINAÇÃO DO COEFICIENTE DE PERMEABILIDADE DE SOLOS GRANULARES À CARGA CONSTANTE (NBR 13292:2021) | UN | 472.65 | 472.65 | SUDECAP
970122 | DETERMINAÇÃO DA RESISTÊNCIA À COMPRESSÃO NÃO CONFINADA - SOLOS COESIVOS (NBR 12770:1992) | UN | 600 | 600 | SUDECAP
970123 | COMPRESSÃO TRIAXIAL RÁPIDO NÃO ADENSADO E NÃO DRENADO (Q/UU) MÍNIMO 3 CORPOS DE PROVA | UN | 2933.21 | 2933.21 | SUDECAP
970124 | COMPRESSÃO TRIAXIAL RÁPIDO NÃO ADENSADO E NÃO DRENADO (Q/UU) COM MEDIDAS DE PRESSÃO NEUTRA, MÍNIMO 3 CORPOS DE PROVA | UN | 3600 | 3600 | SUDECAP
970125 | COMPRESSÃO TRIAXIAL RÁPIDO PRÉ-ADENSADO E NÃO DRENADO (R/CIU), MÍNIMO 3 CORPOS DE PROVA | UN | 4055.33 | 4055.33 | SUDECAP
970126 | COMPRESSÃO TRIAXIAL RÁPIDO PRÉ-ADENSADO (R/CIU) COM MEDIDAS DE PRESSÃO NEUTRA, MÍNIMO 3 CORPOS DE PROVA | UN | 4500 | 4500 | SUDECAP
970127 | COMPRESSÃO TRIAXIAL RÁPIDO PRÉ-ADENSADO SATURADO (R-SAT/CIU-SAT), MÍNIMO 3 CORPOS DE PROVA | UN | 4350 | 4350 | SUDECAP
970128 | COMPRESSÃO TRIAXIAL RÁPIDO PRÉ-ADENSADO SATURADO (R-SAT/CIU-SAT) COM MEDIDAS PRESSÃO NEUTRA, MÍNIMO 3 CORPOS DE PROVA | UN | 4500 | 4500 | SUDECAP
970130 | COMPRESSÃO TRIAXIAL LENTO SATURADO (CD), MÍNIMO 3 CORPOS DE PROVA | UN | 4800 | 4800 | SUDECAP
970131 | ENSAIO DE CISALHAMENTO DIRETO RÁPIDO EM SOLOS (NBR ISO 12957-1:2013), MÍNIMO 3 CORPOS DE PROVA | UN | 1800 | 1800 | SUDECAP
970132 | CISALHAMENTO DIRETO RÁPIDO SATURADO, MÍNIMO 3 CORPOS DE PROVA | UN | 1800 | 1800 | SUDECAP
970133 | CISALHAMENTO DIRETO RÁPIDO PRÉ-ADENSADO, MÍNIMO 3 CORPOS DE PROVA | UN | 1800 | 1800 | SUDECAP
970134 | CISALHAMENTO DIRETO RÁPIDO SATURADO PRÉ-ADENSADO, MÍNIMO 3 CORPOS DE PROVA | UN | 1800 | 1800 | SUDECAP
970135 | CISALHAMENTO DIRETO LENTO MÍNIMO 3 CORPOS DE PROVA | UN | 1800 | 1800 | SUDECAP
970136 | CISALHAMENTO DIRETO LENTO SATURADO MÍNIMO 3 CORPOS DE PROVA | UN | 1800 | 1800 | SUDECAP
970201 | DETERMINAÇÃO DA COMPOSIÇÃO GRANULOMÉTRICA - AGREGADOS (NBR NM 248:2003) | UN | 240 | 240 | SUDECAP
970202 | DETERMINAÇÃO DO TEOR DE ARGILA EM TORRÕES - AGREGADOS (NBR 7218:2010) | UN | 235 | 235 | SUDECAP
970203 | DETERMINAÇÃO DO MATERIAL FINO QUE PASSA PELA PENEIRA 75 µm POR LAVAGEM (NBR 16973:2021) | UN | 150 | 150 | SUDECAP
970204 | DETERMINAÇÃO COLORIMÉTRICA DE IMPUREZAS ORGÂNICAS EM AGREGADO MIÚDO (NBR NM 49:2001) | UN | 375 | 375 | SUDECAP
970205 | DETERMINAÇÃO DA MASSA UNITÁRIA E DO VOLUME DE VAZIOS - AGREGADOS (NBR 16972:2021) | UN | 322 | 322 | SUDECAP
970206 | DETERMINAÇÃO DA MASSA ESPECÍFICA DE AGREGADOS MIUDOS POR MEIO DO FRASCO CHAPMAN (DNER-ME 194/98) | UN | 230 | 230 | SUDECAP
10401 | TAPUME PADRÃO SUDECAP, DE COMPENSADO 10MM, COM FIXAÇÃO ENTERRADA | M | 109.16 | 104.07 | SUDECAP
10403 | TAPUME PADRÃO SUDECAP DE COMPENSADO 10MM COM BASE DE CONCRETO | M | 115.46 | 110.22 | SUDECAP
10406 | TAPUME PADRÃO SUDECAP DE TELA GALVANIZADA #2" FIO 14 COM FIXAÇAO ENTERRADA | M | 70.88 | 68.01 | SUDECAP
10407 | TAPUME PADRÃO SUDECAP DE TELA GALVANIZADA #2" FIO 14 COM BASE DE CONCRETO | M | 74.29 | 71.53 | SUDECAP
10409 | TELA - TAPUME DE POLIPROPILENO H=1,20 M, INCLUSIVE BASE | M | 13.25 | 13.05 | SUDECAP
10410 | PROTEÇAO COM FITA ZEBRADA AMARELA L=7CM E PEÇA 7X7 | M | 10.04 | 9.45 | SUDECAP
10411 | FITA ZEBRADA AMARELA PARA SINALIZAÇAO L= 7CM | M | 3.79 | 3.44 | SUDECAP
10416 | TAPUME METÁLICO COM BASE DE CONCRETO (M) | M | 116.91 | 113.05 | SUDECAP
10417 | TAPUME METÁLICO COM BASE ENTERRADA (M) | M | 103.03 | 99.48 | SUDECAP
10418 | TAPUME METÁLICO COM TELA E BASE DE CONCRETO (M) | M | 134.41 | 130.55 | SUDECAP
10419 | TAPUME METÁLICO COM TELA E BASE ENTERRADA (M) | M | 120.5 | 116.95 | SUDECAP
10420 | REMANEJAMENTO DE TAPUME | M | 9.77 | 8.9 | SUDECAP
10801 | REDE INTERNA E PROVISÓRIA DE ÁGUA E ESGOTO TUBO PVC D= 100MM | M | 23.85 | 23.13 | SUDECAP
10802 | REDE INTERNA E PROVISÓRIA DE ÁGUA E ESGOTO TUBO PVC D= 150MM | M | 49.87 | 48.86 | SUDECAP
10803 | REDE INTERNA E PROVISÓRIA DE ÁGUA E ESGOTO TUBO PVC D= 200MM | M | 118.8 | 117.79 | SUDECAP
10804 | REDE INTERNA E PROVISÓRIA DE ÁGUA E ESGOTO TUBO PVC D= 250MM | M | 191.51 | 190.5 | SUDECAP
10820 | REDE INTERNA E PROVISÓRIA DE ÁGUA E ESGOTO TUBO PVC ÁGUA SOLDA E CONEXÕES D= 20MM (1/2") | M | 7.07 | 6.73 | SUDECAP
10821 | REDE INTERNA E PROVISÓRIA DE ÁGUA E ESGOTO TUBO PVC ÁGUA SOLDA E CONEXÕES D= 25MM (3/4") | M | 7.51 | 7.15 | SUDECAP
11701 | GABARITO | M | 29.88 | 28.18 | SUDECAP
12911 | MONTAGEM DE ANDAIME DO TIPO TORRE ADP REF 97064 | M | 13.96 | 12.7 | SUDECAP
12912 | DESMONTAGEM DE ANDAIME DO TIPO TORRE ADP REF 97064 | M | 13.96 | 12.7 | SUDECAP
20201 | REMOÇÃO DE CALHA GALVANIZADA OU PVC, INCLUSIVE AFASTAMENTO | M | 6.59 | 6.01 | SUDECAP
20205 | REMOÇÃO DE RUFO DE CHAPA GALVANIZADA, INCLUSIVE AFASTAMENTO | M | 4.4 | 4.01 | SUDECAP
20210 | REMOÇÃO DE CONDUTOR DE CHAPA GALVANIZADA OU PVC, INCLUSIVE AFASTAMENTO | M | 4.4 | 4.01 | SUDECAP
21201 | CORTE MECÂNICO COM SERRA CIRCULAR EM CONCRETO OU ASFALTO | M | 2.32 | 2.17 | SUDECAP
21501 | REMOÇÃO DE MEIO-FIO PRÉ-MOLDADO DE CONCRETO | M | 9.62 | 8.78 | SUDECAP
21502 | REMOÇÃO DE MEIO-FIO DE PEDRA (GNAISSE, BASALTO, ETC) | M | 28.86 | 26.34 | SUDECAP
22301 | REMOÇÃO DE CERCA DE ARAME | M | 11.2 | 10.34 | SUDECAP
40325 | ESTACA ESCAVADA COM TRADO MANUAL, D=20CM, INCLUSIVE CONCRETO EXCLUSIVE ARMAÇÃO | M | 53.55 | 50.57 | SUDECAP
40326 | ESTACA ESCAVADA COM TRADO MANUAL, D=25CM, INCLUSIVE CONCRETO EXCLUSIVE ARMAÇÃO | M | 80.54 | 75.94 | SUDECAP
40327 | ESTACA ESCAVADA COM TRADO MANUAL, D=30CM, INCLUSIVE CONCRETO EXCLUSIVE ARMAÇÃO | M | 110.69 | 104.37 | SUDECAP
40407 | ESTACA TRADO MECANIZADO, SEM FLUIDO ESTABILIZANTE, D= 25CM, INCLUSIVE CONCRETO, EXCLUSIVE ARMAÇÃO | M | 57.28 | 56.9 | SUDECAP
40408 | ESTACA TRADO MECANIZADO, SEM FLUIDO ESTABILIZANTE, D= 40CM, INCLUSIVE CONCRETO, EXCLUSIVE ARMAÇÃO | M | 113.06 | 112.59 | SUDECAP
40409 | ESTACA TRADO MECANIZADO, SEM FLUIDO ESTABILIZANTE, D= 60CM, INCLUSIVE CONCRETO, EXCLUSIVE ARMAÇÃO | M | 227.16 | 226.59 | SUDECAP
40607 | ESTACA HÉLICE CONTÍNUA, D=30 CM, INCLUSIVE CONCRETO E EXCLUSIVE ARMAÇÃO | M | 111.25 | 110.35 | SUDECAP
40608 | ESTACA HÉLICE CONTÍNUA, D=50 CM, INCLUSIVE CONCRETO E EXCLUSIVE ARMAÇÃO | M | 225.55 | 224.43 | SUDECAP
40609 | ESTACA HÉLICE CONTÍNUA, D=70 CM, INCLUSIVE CONCRETO E EXCLUSIVE ARMAÇÃO | M | 372.05 | 370.75 | SUDECAP
40610 | ESTACA HÉLICE CONTÍNUA, D=80 CM, INCLUSIVE CONCRETO E EXCLUSIVE ARMAÇÃO | M | 457.14 | 455.7 | SUDECAP
40611 | ESTACA HÉLICE CONTÍNUA, D=90 CM, INCLUSIVE CONCRETO E EXCLUSIVE ARMAÇÃO | M | 539.29 | 538.18 | SUDECAP
41013 | ESTACA RAIZ, SOLO SEM ROCHA, D=20CM, INCLUSIVE ARGAMASSA, EXCLUSIVE ARMAÇÃO | M | 356.78 | 353.68 | SUDECAP
41014 | ESTACA RAIZ, SOLO SEM ROCHA, D=31CM, INCLUSIVE ARGAMASSA, EXCLUSIVE ARMAÇÃO | M | 504.85 | 500.22 | SUDECAP
41015 | ESTACA RAIZ, SOLO SEM ROCHA, D=40CM, INCLUSIVE ARGAMASSA, EXCLUSIVE ARMAÇÃO | M | 623.78 | 617.37 | SUDECAP
41016 | ESTACA RAIZ, SOLO SEM ROCHA, D=45CM, INCLUSIVE ARGAMASSA, EXCLUSIVE ARMAÇÃO | M | 717.7 | 709.92 | SUDECAP
41017 | ESTACA RAIZ, SOLO COM PRESENÇA DE ROCHA, D=20CM, INCLUSIVE ARGAMASSA, EXCLUSIVE ARMAÇÃO | M | 582.75 | 577.33 | SUDECAP
41018 | ESTACA RAIZ, SOLO COM PRESENÇA DE ROCHA, D=31CM, INCLUSIVE ARGAMASSA, EXCLUSIVE ARMAÇÃO | M | 775.95 | 768.43 | SUDECAP
41019 | ESTACA RAIZ, SOLO COM PRESENÇA DE ROCHA, D=40CM, INCLUSIVE ARGAMASSA, EXCLUSIVE ARMAÇÃO | M | 915.73 | 905.68 | SUDECAP
41020 | ESTACA RAIZ, SOLO COM PRESENÇA DE ROCHA, D=45CM, INCLUSIVE ARGAMASSA, EXCLUSIVE ARMAÇÃO | M | 1029.06 | 1017.05 | SUDECAP
50601 | JUNTA ELÁSTICA 0-22, FUNGENBAND/EQUIVALENTE | M | 107.81 | 105.69 | SUDECAP
50602 | JUNTA ELÁSTICA 0-12, FUNGENBAND/EQUIVALENTE | M | 69.81 | 67.69 | SUDECAP
51310 | TUBO PARA LIGAÇAO DE DRENO EM LATERAL DE GALERIA, DN 200MM | M | 119.64 | 118.53 | SUDECAP
73504 | VERGA PRÉ-MOLDADA COM ATÉ 1,5 M DE VÃO, ESPESSURA DE 10 CM | M | 24.89 | 23.9 | SUDECAP
73505 | CONTRAVERGA PRÉ-MOLDADA COM ATÉ 1,5 M DE VÃO, ESPESSURA DE 10 CM | M | 24.6 | 23.63 | SUDECAP
73506 | VERGA PRÉ-MOLDADA COM ATÉ 1,5 M DE VÃO, ESPESSURA DE 15 CM | M | 29.09 | 27.97 | SUDECAP
73507 | CONTRAVERGA PRÉ-MOLDADA COM ATÉ 1,5 M DE VÃO, ESPESSURA DE 15 CM | M | 28.78 | 27.68 | SUDECAP
73508 | VERGA PRÉ-MOLDADA COM ATÉ 1,5 M DE VÃO, ESPESSURA DE 20 CM | M | 34.26 | 32.98 | SUDECAP
73509 | CONTRAVERGA PRÉ-MOLDADA COM ATÉ 1,5 M DE VÃO, ESPESSURA DE 20 CM | M | 33.66 | 32.41 | SUDECAP
73701 | MURO DE CONCRETO PRÉ-MOLDADO TIPO CALHA"V", ALTURA LIVRE= 2,5M, SAPATA CONCRETO 1:3:6, 30 X 50CM | M | 466.8 | 456.78 | SUDECAP
73901 | CHAPÉU DE MURO PADRÃO SUCECAP | M | 49.56 | 47.66 | SUDECAP
80201 | PEÇAS 13,5 X 5,5CM, PARA ENGRADAMENTO EM MADEIRA PARAJU | M | 54.93 | 53.4 | SUDECAP
80203 | PEÇAS 10,5 X 5,5CM, PARA ENGRADAMENTO EM MADEIRA PARAJU | M | 43.68 | 42.24 | SUDECAP
80205 | PEÇAS 6,0 X 5,5CM, PARA ENGRADAMENTO EM MADEIRA PARAJU | M | 29.25 | 27.98 | SUDECAP
80207 | CAIBRO 5,5 X 4,0CM, PARA ENGRADAMENTO EM MADEIRA PARAJU | M | 25.02 | 24 | SUDECAP
80209 | RIPA 4,0 X 1,5CM, PARA ENGRADAMENTO EM MADEIRA PARAJU | M | 5.62 | 5.45 | SUDECAP
81501 | CUMEEIRA DE CERÂMICA | M | 37.8 | 35.86 | SUDECAP
81506 | CUMEEIRA ONDULADA DE FIBROCIMENTO | M | 67.73 | 66.88 | SUDECAP
81540 | CUMEEIRA METALICA GALVANIZADA TRAPEZOIDAL E= 0,50MM (SIMPLES) ADP REF 100326 | M | 88.45 | 88.09 | SUDECAP
88521 | CALHA DE CHAPA GALVANIZADA Nº 22 GSG, DESENVOLVIMENTO= 33CM | M | 76.11 | 73.57 | SUDECAP
88523 | CALHA DE CHAPA GALVANIZADA Nº 22 GSG, DESENVOLVIMENTO= 50CM | M | 105.29 | 102.32 | SUDECAP
88525 | CALHA DE CHAPA GALVANIZADA Nº 22 GSG, DESENVOLVIMENTO= 66CM | M | 130.93 | 127.75 | SUDECAP
88527 | CALHA DE CHAPA GALVANIZADA Nº 22 GSG, DESENVOLVIMENTO= 75CM | M | 146.28 | 142.89 | SUDECAP
88529 | CALHA DE CHAPA GALVANIZADA Nº 22 GSG, DESENVOLVIMENTO= 100CM | M | 187.18 | 183.36 | SUDECAP
88541 | CALHA DE CHAPA GALVANIZADA Nº 24 GSG, DESENVOLVIMENTO= 33CM | M | 70.91 | 68.37 | SUDECAP
88543 | CALHA DE CHAPA GALVANIZADA Nº 24 GSG, DESENVOLVIMENTO= 50CM | M | 97.42 | 94.45 | SUDECAP
88545 | CALHA DE CHAPA GALVANIZADA Nº 24 GSG, DESENVOLVIMENTO= 66CM | M | 120.54 | 117.36 | SUDECAP
88547 | CALHA DE CHAPA GALVANIZADA Nº 24 GSG, DESENVOLVIMENTO= 75CM | M | 134.46 | 131.07 | SUDECAP
88549 | CALHA DE CHAPA GALVANIZADA Nº 24 GSG, DESENVOLVIMENTO= 100CM | M | 171.43 | 167.61 | SUDECAP
88561 | CALHA DE CHAPA GALVANIZADA Nº 26 GSG, DESENVOLVIMENTO= 33CM | M | 62.92 | 60.38 | SUDECAP
88563 | CALHA DE CHAPA GALVANIZADA Nº 26 GSG, DESENVOLVIMENTO= 50CM | M | 85.34 | 82.37 | SUDECAP
88565 | CALHA DE CHAPA GALVANIZADA Nº 26 GSG, DESENVOLVIMENTO= 66CM | M | 104.6 | 101.42 | SUDECAP
88567 | CALHA DE CHAPA GALVANIZADA Nº 26 GSG, DESENVOLVIMENTO= 75CM | M | 116.34 | 112.95 | SUDECAP
88569 | CALHA DE CHAPA GALVANIZADA Nº 26 GSG, DESENVOLVIMENTO= 100CM | M | 147.28 | 143.46 | SUDECAP
88741 | RUFO / CONTRA-RUFO DE CHAPA GALVANIZADA Nº 24 GSG, DESENVOLVIMENTO= 15CM | M | 32.67 | 31.4 | SUDECAP
88743 | RUFO / CONTRA-RUFO DE CHAPA GALVANIZADA Nº 24 GSG, DESENVOLVIMENTO= 20CM | M | 38.13 | 36.86 | SUDECAP
88745 | RUFO / CONTRA-RUFO DE CHAPA GALVANIZADA Nº 24 GSG, DESENVOLVIMENTO= 25CM | M | 43.7 | 42.43 | SUDECAP
88747 | RUFO / CONTRA-RUFO DE CHAPA GALVANIZADA Nº 24 GSG, DESENVOLVIMENTO= 33CM | M | 52.52 | 51.25 | SUDECAP
88761 | RUFO / CONTRA-RUFO DE CHAPA GALVANIZADA Nº 26 GSG, DESENVOLVIMENTO= 15CM | M | 29.04 | 27.77 | SUDECAP
88763 | RUFO / CONTRA-RUFO DE CHAPA GALVANIZADA Nº 26 GSG, DESENVOLVIMENTO= 20CM | M | 33.3 | 32.03 | SUDECAP
88765 | RUFO / CONTRA-RUFO DE CHAPA GALVANIZADA Nº 26 GSG, DESENVOLVIMENTO= 25CM | M | 37.65 | 36.38 | SUDECAP
88767 | RUFO / CONTRA-RUFO DE CHAPA GALVANIZADA Nº 26 GSG, DESENVOLVIMENTO= 33CM | M | 44.53 | 43.26 | SUDECAP
90202 | TRATAMENTO DE JUNTA DE DILATAÇÃO COM TARUGO DE POLIETILENO E SELANTE PU (INCLUSO PREENCHIMENTO COM ESPUMA EXPANSIVA) REF 98575 | M | 95.22 | 89.85 | SUDECAP
90203 | TRATAMENTO DE JUNTA DE DILATAÇÃO COM MANTA ASFÁLTICA ADERIDA COM MAÇARICO REF 98576 | M | 18.21 | 18.13 | SUDECAP
90204 | TRATAMENTO DE JUNTA SERRADA COM TARUGO DE POLIETILENO E SELANTE À BASE DE SILICONE REF 98577 | M | 46.1 | 42.72 | SUDECAP
100301 | TUBO PVC ÁGUA D= 20MM (1/2"), SOLDÁVEL, CLASSE 15, INCLUSIVE CONEXÕES | M | 7.08 | 6.74 | SUDECAP
100302 | TUBO PVC ÁGUA D= 25MM (3/4"), SOLDÁVEL, CLASSE 15, INCLUSIVE CONEXÕES | M | 7.52 | 7.16 | SUDECAP
100303 | TUBO PVC ÁGUA D= 32MM (1"), SOLDÁVEL, CLASSE 15, INCLUSIVE CONEXÕES | M | 12.99 | 12.57 | SUDECAP
100304 | TUBO PVC ÁGUA D= 40MM (1 1/4"), SOLDÁVEL, CLASSE 15, INCLUSIVE CONEXÕES | M | 17.89 | 17.29 | SUDECAP
100305 | TUBO PVC ÁGUA D= 50MM (1 1/2"), SOLDÁVEL, CLASSE 15, INCLUSIVE CONEXÕES | M | 23.13 | 22.28 | SUDECAP
100306 | TUBO PVC ÁGUA D= 60MM (2"), SOLDÁVEL, CLASSE 15, INCLUSIVE CONEXÕES | M | 32.28 | 31.43 | SUDECAP
100307 | TUBO PVC ÁGUA D= 75MM (2 1/2"), SOLDÁVEL, CLASSE 15, INCLUSIVE CONEXÕES | M | 54.39 | 52.91 | SUDECAP
100308 | TUBO PVC ÁGUA D= 85MM (3"), SOLDÁVEL, CLASSE 15, INCLUSIVE CONEXÕES | M | 74.43 | 72.73 | SUDECAP
100309 | TUBO PVC ÁGUA D= 110MM (4"), SOLDÁVEL, CLASSE 15, INCLUSIVE CONEXÕES | M | 104.43 | 102.53 | SUDECAP
100403 | TUBO AÇO GALVANIZADO, D= 1/2", COM COSTURA, DIN 2440, INCLUSIVE CONEXÕES | M | 39.48 | 38.01 | SUDECAP
100404 | TUBO AÇO GALVANIZADO, D= 3/4", COM COSTURA, DIN 2440, INCLUSIVE CONEXÕES | M | 47.72 | 46.1 | SUDECAP
100405 | TUBO AÇO GALVANIZADO, D= 1", COM COSTURA, DIN 2440, INCLUSIVE CONEXÕES | M | 61.26 | 59.49 | SUDECAP
100406 | TUBO AÇO GALVANIZADO, D= 1 1/4", COM COSTURA, DIN 2440, INCLUSIVE CONEXÕES | M | 74.91 | 72.96 | SUDECAP
100407 | TUBO AÇO GALVANIZADO, D= 1 1/2", COM COSTURA, DIN 2440, INCLUSIVE CONEXÕES | M | 91.18 | 88.75 | SUDECAP
100408 | TUBO AÇO GALVANIZADO, D= 2", COM COSTURA, DIN 2440, INCLUSIVE CONEXÕES | M | 113.95 | 111.03 | SUDECAP
100409 | TUBO AÇO GALVANIZADO, D= 2 1/2", COM COSTURA, DIN 2440, INCLUSIVE CONEXÕES | M | 151.18 | 147.68 | SUDECAP
100410 | TUBO AÇO GALVANIZADO, D= 3", COM COSTURA, DIN 2440, INCLUSIVE CONEXÕES | M | 169.72 | 166.22 | SUDECAP
100411 | TUBO AÇO GALVANIZADO, D= 4", COM COSTURA, DIN 2440, INCLUSIVE CONEXÕES | M | 230.95 | 227.45 | SUDECAP
100503 | TUBO DE COBRE SOLDADO CLASSE A, D= 15MM, INCLUSIVE CONEXÕES | M | 76.98 | 76.38 | SUDECAP
100504 | TUBO DE COBRE SOLDADO CLASSE A, D= 22MM, INCLUSIVE CONEXÕES | M | 116.79 | 116.15 | SUDECAP
100505 | TUBO DE COBRE SOLDADO CLASSE A, D= 28MM, INCLUSIVE CONEXÕES | M | 128.56 | 127.87 | SUDECAP
100601 | TUBO DE COBRE CLASSE E, D= 15MM, INCLUSIVE CONEXÕES | M | 50.28 | 49.68 | SUDECAP
100602 | TUBO DE COBRE CLASSE E, D= 22MM, INCLUSIVE CONEXÕES | M | 69.95 | 69.31 | SUDECAP
100603 | TUBO DE COBRE CLASSE E, D= 28MM, INCLUSIVE CONEXÕES | M | 90.09 | 89.4 | SUDECAP
100604 | TUBO DE COBRE CLASSE E, D= 35MM, INCLUSIVE CONEXÕES | M | 178.83 | 178.14 | SUDECAP
100605 | TUBO DE COBRE CLASSE E, D= 42MM, INCLUSIVE CONEXÕES | M | 205.08 | 204.39 | SUDECAP
101002 | TUBO PVC ESGOTO, D= 50MM, PONTA E BOLSA, VIROLA E ANEL, INCLUSIVE CONEXÕES | M | 25.36 | 24.16 | SUDECAP
101003 | TUBO PVC ESGOTO, D= 75MM, PONTA E BOLSA, VIROLA E ANEL, INCLUSIVE CONEXÕES | M | 32.97 | 31.49 | SUDECAP
101004 | TUBO PVC ESGOTO, D= 100MM, PONTA E BOLSA, VIROLA E ANEL, INCLUSIVE CONEXÕES | M | 34.41 | 32.93 | SUDECAP
101005 | TUBO PVC ESGOTO, D= 150MM, PONTA E BOLSA, VIROLA E ANEL, INCLUSIVE CONEXÕES | M | 56.51 | 55.03 | SUDECAP
101006 | TUBO PVC ESGOTO, D= 200MM, PONTA E BOLSA, VIROLA E ANEL, INCLUSIVE CONEXÕES | M | 125.6 | 124.12 | SUDECAP
101007 | TUBO PVC ESGOTO, D= 250MM, PONTA E BOLSA, VIROLA E ANEL, INCLUSIVE CONEXÕES | M | 196.57 | 195.09 | SUDECAP
101201 | TUBO PVC ESGOTO, D= 40MM, PONTA E BOLSA, SOLDÁVEL, INCLUSIVE CONEXÕES | M | 17.89 | 17.04 | SUDECAP
101403 | TUBO PVC ESGOTO REFORÇADO, D= 75MM, PONTA E BOLSA, VIROLA, ANEL, INCLUSIVE CONEXÕES | M | 38.69 | 37.21 | SUDECAP
101404 | TUBO PVC ESGOTO REFORÇADO, D= 100MM, PONTA E BOLSA, VIROLA, ANEL, INCLUSIVE CONEXÕES | M | 55.78 | 53.88 | SUDECAP
101405 | TUBO PVC ESGOTO REFORÇADO, D= 150MM, PONTA E BOLSA, VIROLA, ANEL, INCLUSIVE CONEXÕES | M | 107.33 | 104.96 | SUDECAP
104303 | MICTÓRIO EM AÇO INOX CHAPA 22, DESENVOLVIMENTO= 1,0M | M | 1029.58 | 1023.22 | SUDECAP
105002 | TUBO DE AÇO PRETO SCH-40 SEM COSTURA D= 1/2" | M | 109.23 | 107.76 | SUDECAP
105003 | TUBO DE AÇO PRETO SCH-40 SEM COSTURA D= 3/4" | M | 120.53 | 118.91 | SUDECAP
107127 | ALTEAMENTO PARA CAIXA DE PASSAGEM/INSPEÇÃO TIJOLO MACIÇO 0,3X0,3 (CXL) | M | 324.76 | 311.13 | SUDECAP
107132 | ALTEAMENTO PARA CAIXA DE PASSAGEM/INSPEÇÃO TIJOLO MACIÇO 0,4X0,4 (CXL) | M | 405.98 | 388.92 | SUDECAP
107137 | ALTEAMENTO PARA CAIXA DE PASSAGEM/INSPEÇÃO TIJOLO MACIÇO 0,6X0,6 (CXL) | M | 568.36 | 544.48 | SUDECAP
107142 | ALTEAMENTO PARA CAIXA DE PASSAGEM/INSPEÇÃO TIJOLO MACIÇO 0,8X0,8 (CXL) | M | 730.74 | 700.05 | SUDECAP
107147 | ALTEAMENTO PARA CAIXA DE PASSAGEM/INSPEÇÃO TIJOLO MACIÇO 1,0X1,0 (CXL) | M | 893.13 | 855.62 | SUDECAP
107152 | ALTEAMENTO PARA CAIXA DE PASSAGEM/INSPEÇÃO BLOCO DE CONCRETO 0,4X0,4 (CXL) | M | 175.9 | 169.46 | SUDECAP
107157 | ALTEAMENTO PARA CAIXA DE PASSAGEM/INSPEÇÃO BLOCO DE CONCRETO 0,6X0,6 (CXL) | M | 246.26 | 237.24 | SUDECAP
107162 | ALTEAMENTO PARA CAIXA DE PASSAGEM/INSPEÇÃO BLOCO DE CONCRETO 0,8X0,8 (CXL) | M | 309.23 | 298.34 | SUDECAP
107167 | ALTEAMENTO PARA CAIXA DE PASSAGEM/INSPEÇÃO BLOCO DE CONCRETO 1,0X1,0 (CXL) | M | 386.98 | 372.8 | SUDECAP
107801 | CONJUNTO QUADRO E REQUADRO CANTONEIRA 2" E 1 3/4" | M | 92.74 | 88.43 | SUDECAP
110601 | ELETRODUTO CORRUGADO DE PVC NORMAL, DN 20MM (1/2"), INSTALADO EM FORRO REF 91831 | M | 8 | 7.47 | SUDECAP
110602 | ELETRODUTO CORRUGADO DE PVC NORMAL, DN 25MM (3/4"), INSTALADO EM FORRO REF 91834 | M | 8.09 | 7.51 | SUDECAP
110603 | ELETRODUTO CORRUGADO DE PVC NORMAL, DN 32MM (1"), INSTALADO EM FORRO REF 91836 | M | 10.19 | 9.56 | SUDECAP
110604 | ELETRODUTO CORRUGADO DE PVC REFORÇADO, DN 20MM (1/2"), INSTALADO EM FORRO REF 91833 | M | 9.02 | 8.49 | SUDECAP
110605 | ELETRODUTO CORRUGADO DE PVC REFORÇADO, DN 25MM (3/4"), INSTALADO EM FORRO REF 91835 | M | 9.92 | 9.34 | SUDECAP
110606 | ELETRODUTO CORRUGADO DE PVC REFORÇADO, DN 32MM (1"), INSTALADO EM FORRO REF 91837 | M | 11.55 | 10.92 | SUDECAP
110607 | ELETRODUTO CORRUGADO PEAD, DN 32MM (1"), INSTALADO EM FORRO REF 91838 | M | 10.17 | 9.54 | SUDECAP
110608 | ELETRODUTO CORRUGADO PEAD, DN 40MM (1 1/4"), INSTALADO EM FORRO REF 91840 | M | 11.74 | 11.02 | SUDECAP
110609 | ELETRODUTO RÍGIDO ROSCÁVEL, PVC, DN 20MM (1/2"), INSTALADO EM FORRO, INCLUSIVE CONEXÕES ADP REF 91862 | M | 9.25 | 8.81 | SUDECAP
110610 | ELETRODUTO RÍGIDO ROSCÁVEL, PVC, DN 25MM (3/4"), INSTALADO EM FORRO, INCLUSIVE CONEXÕES ADP REF 91863 | M | 10.63 | 10.12 | SUDECAP
110611 | ELETRODUTO RÍGIDO ROSCÁVEL, PVC, DN 32MM (1"), INSTALADO EM FORRO, INCLUSIVE CONEXÕES ADP REF 91864 | M | 13.06 | 12.47 | SUDECAP
110612 | ELETRODUTO RÍGIDO ROSCÁVEL, PVC, DN 40MM (1 1/4"), INSTALADO EM FORRO, INCLUSIVE CONEXÕES ADP REF 91865 | M | 18.07 | 17.39 | SUDECAP
110613 | ELETRODUTO CORRUGADO DE PVC NORMAL, DN 20MM (1/2"), INSTALADO EM LAJE REF 91842 | M | 9.46 | 9.2 | SUDECAP
110614 | ELETRODUTO CORRUGADO DE PVC NORMAL, DN 25MM (3/4"), INSTALADO EM LAJE REF 91844 | M | 5.07 | 4.77 | SUDECAP
110615 | ELETRODUTO CORRUGADO DE PVC NORMAL, DN 32MM (1"), INSTALADO EM LAJE REF 91846 | M | 7.23 | 6.87 | SUDECAP
110616 | ELETRODUTO CORRUGADO DE PVC REFORÇADO, DN 20MM (1/2"), INSTALADO EM LAJE REF 91843 | M | 6.05 | 5.79 | SUDECAP
110617 | ELETRODUTO CORRUGADO DE PVC REFORÇADO, DN 25MM (3/4"), INSTALADO EM LAJE REF 91845 | M | 6.9 | 6.6 | SUDECAP
110618 | ELETRODUTO CORRUGADO DE PVC REFORÇADO, DN 32MM (1"), INSTALADO EM LAJE REF 91847 | M | 8.59 | 8.23 | SUDECAP
110619 | ELETRODUTO CORRUGADO PEAD, DN 32MM (1"), INSTALADO EM LAJE REF 91848 | M | 7.21 | 6.85 | SUDECAP
110620 | ELETRODUTO CORRUGADO PEAD, DN 40MM (1 1/4"), INSTALADO EM LAJE REF 91850 | M | 8.74 | 8.29 | SUDECAP
110621 | ELETRODUTO RÍGIDO ROSCÁVEL, PVC, DN 20MM (1/2"), INSTALADO EM LAJE, INCLUSIVE CONEXÕES ADP REF 91866 | M | 8.12 | 7.78 | SUDECAP
110622 | ELETRODUTO RÍGIDO ROSCÁVEL, PVC, DN 25MM (3/4"), INSTALADO EM LAJE, INCLUSIVE CONEXÕES ADP REF 91867 | M | 9.5 | 9.11 | SUDECAP
110623 | ELETRODUTO RÍGIDO ROSCÁVEL, PVC, DN 32MM (1"), INSTALADO EM LAJE, INCLUSIVE CONEXÕES ADP REF 91868 | M | 11.94 | 11.46 | SUDECAP
110624 | ELETRODUTO RÍGIDO ROSCÁVEL, PVC, DN 40MM (1 1/4"), INSTALADO EM LAJE, INCLUSIVE CONEXÕES ADP REF 91869 | M | 16.91 | 16.33 | SUDECAP
110625 | ELETRODUTO CORRUGADO DE PVC NORMAL, DN 20MM (1/2"), INSTALADO EM PAREDE REF 91852 | M | 7.76 | 7.24 | SUDECAP
110626 | ELETRODUTO CORRUGADO DE PVC NORMAL, DN 25MM (3/4"), INSTALADO EM PAREDE REF 91854 | M | 7.84 | 7.27 | SUDECAP
110627 | ELETRODUTO CORRUGADO DE PVC NORMAL, DN 32MM (1"), INSTALADO EM PAREDE REF 91856 | M | 9.89 | 9.26 | SUDECAP
110628 | ELETRODUTO CORRUGADO DE PVC REFORÇADO, DN 20MM (1/2"), INSTALADO EM PAREDE REF 91853 | M | 8.71 | 8.19 | SUDECAP
110629 | ELETRODUTO CCORRUGADO DE PVC REFORÇADO, DN 25MM (3/4"), INSTALADO EM PAREDE REF 91855 | M | 9.54 | 8.97 | SUDECAP
110630 | ELETRODUTO CORRUGADO DE PVC REFORÇADO, DN 32MM (1"), INSTALADO EM PAREDE REF 91857 | M | 11.15 | 10.52 | SUDECAP
110631 | ELETRODUTO CORRUGADO PEAD, DN 32MM (1"), INSTALADO EM PAREDE REF 91858 | M | 9.87 | 9.24 | SUDECAP
110632 | ELETRODUTO CORRUGADO PEAD, DN 40MM (1 1/4"), INSTALADO EM PAREDE REF 91860 | M | 11.32 | 10.63 | SUDECAP
110633 | ELETRODUTO RÍGIDO ROSCÁVEL, PVC, DN 20MM (1/2"), INSTALADO EM PAREDE, INCLUSIVE CONEXÕES ADP REF 91870 | M | 11.96 | 11.26 | SUDECAP
110634 | ELETRODUTO RÍGIDO ROSCÁVEL, PVC, DN 25MM (3/4"), INSTALADO EM PAREDE, INCLUSIVE CONEXÕES ADP REF 91871 | M | 13.32 | 12.58 | SUDECAP
110635 | ELETRODUTO RÍGIDO ROSCÁVEL, PVC, DN 32MM (1"), INSTALADO EM PAREDE, INCLUSIVE CONEXÕES ADP REF 91872 | M | 15.76 | 14.93 | SUDECAP
110636 | ELETRODUTO RÍGIDO ROSCÁVEL, PVC, DN 40MM (1 1/4"), INSTALADO EM PAREDE, INCLUSIVE CONEXÕES ADP REF 91873 | M | 20.72 | 19.79 | SUDECAP
110637 | FIXAÇÃO DE TUBOS DIÂMETROS MENORES OU IGUAIS A 40 MM REF 91170 | M | 2.12 | 1.93 | SUDECAP
110701 | ELETRODUTO RÍGIDO SOLDÁVEL, PVC, DN 20MM (1/2"), APARENTE, INCLUSIVE CONEXÕES ADP REF 95726 | M | 7.76 | 7.3 | SUDECAP
110702 | ELETRODUTO RÍGIDO SOLDÁVEL, PVC, DN 25MM (3/4"), APARENTE, INCLUSIVE CONEXÕES ADP REF 95727 | M | 11.13 | 10.43 | SUDECAP
110703 | ELETRODUTO RÍGIDO SOLDÁVEL, PVC, DN 32MM (1"), APARENTE, INCLUSIVE CONEXÕES ADP REF 95728 | M | 16.71 | 15.66 | SUDECAP
110704 | ELETRODUTO RÍGIDO, AÇO GALVANIZADO A QUENTE, PESADO, DN 20MM (3/4"), APARENTE, INCLUSIVE CONEXÕES ADP REF 104406 | M | 23.79 | 23.18 | SUDECAP
110705 | ELETRODUTO RÍGIDO, AÇO GALVANIZADO A QUENTE, PESADO, DN 25MM (1"), APARENTE, INCLUSIVE CONEXÕES ADP REF 104407 | M | 44.08 | 43.22 | SUDECAP
110706 | ELETRODUTO RÍGIDO, AÇO GALVANIZADO A QUENTE, PESADO, DN 32MM (1 1/4"), APARENTE, INCLUSIVE CONEXÕES ADP REF 104408 | M | 59.73 | 58.53 | SUDECAP
110707 | ELETRODUTO RÍGIDO, AÇO GALVANIZADO A QUENTE, PESADO, DN 40MM (1 1/2"), APARENTE, INCLUSIVE CONEXÕES ADP REF 104409 | M | 61.77 | 60.17 | SUDECAP
110801 | ELETRODUTO CORRUGADO, PEAD, DN 50MM (1 1/2"), ENTERRADO REF 97667 | M | 7.86 | 7.58 | SUDECAP
110802 | ELETRODUTO CORRUGADO, PEAD, DN 63MM (2"), ENTERRADO REF 97668 | M | 9.86 | 9.45 | SUDECAP
110803 | ELETRODUTO CORRUGADO, PEAD, DN 90MM (3"), ENTERRADO REF 97669 | M | 15.8 | 15.16 | SUDECAP
110804 | ELETRODUTO CORRUGADO, PEAD, DN 110MM (4"), ENTERRADO REF 97670 | M | 19 | 18.27 | SUDECAP
111177 | ELETROCALHA LISA OU PERFURADA - 100X50MM (LXH), INCLUSIVE TAMPA, EMENDA E SUPORTE REF 97238 | M | 65.2 | 64.03 | SUDECAP
111178 | ELETROCALHA LISA OU PERFURADA - 200X50MM (LXH), INCLUSIVE TAMPA, EMENDA E SUPORTE REF 97241 | M | 82.13 | 80.58 | SUDECAP
111179 | ELETROCALHA LISA OU PERFURADA - 400X50MM (LXH), INCLUSIVE TAMPA, EMENDA E SUPORTE REF 97244 | M | 133.4 | 131.09 | SUDECAP
111183 | SUPORTE PARA ELETROCALHA LISA OU PERFURADA REF 96562 | M | 22.53 | 22.08 | SUDECAP
112304 | FIO CONDUTOR #1,5MM2, COM ISOLAMENTO, NÃO HALOGENADO 750V | M | 2.52 | 2.44 | SUDECAP
112305 | FIO CONDUTOR #2,5MM2, COM ISOLAMENTO, NÃO HALOGENADO 750V | M | 4.15 | 4 | SUDECAP
112306 | FIO CONDUTOR #4,0MM2, COM ISOLAMENTO, NÃO HALOGENADO 750V | M | 6.51 | 6.28 | SUDECAP
112307 | FIO CONDUTOR #6,0MM2, COM ISOLAMENTO, NÃO HALOGENADO 750V | M | 8.48 | 8.25 | SUDECAP
112308 | FIO CONDUTOR #10,0MM2, COM ISOLAMENTO, NÃO HALOGENADO 750V | M | 13.4 | 13.06 | SUDECAP
112404 | CABO FLEXÍVEL #1,5MM2, ISOLAMENTO 750V NÃO HALOGENADO | M | 2.54 | 2.44 | SUDECAP
112405 | CABO FLEXÍVEL #2,5MM2, ISOLAMENTO 750V NÃO HALOGENADO | M | 3.63 | 3.48 | SUDECAP
112406 | CABO FLEXÍVEL #4,0MM2, ISOLAMENTO 750V NÃO HALOGENADO | M | 5.38 | 5.21 | SUDECAP
112407 | CABO FLEXÍVEL #6,0MM2, ISOLAMENTO 750V NÃO HALOGENADO | M | 8.13 | 7.9 | SUDECAP
112408 | CABO FLEXÍVEL #10,0MM2, ISOLAMENTO 750V NÃO HALOGENADO | M | 14.11 | 13.77 | SUDECAP
112409 | CABO FLEXÍVEL #16,0MM2, ISOLAMENTO 750V NÃO HALOGENADO | M | 20.9 | 20.4 | SUDECAP
112410 | CABO FLEXÍVEL #25,0MM2, ISOLAMENTO 750V NÃO HALOGENADO | M | 31.09 | 30.48 | SUDECAP
112411 | CABO FLEXÍVEL #35,0MM2, ISOLAMENTO 750V NÃO HALOGENADO | M | 36.26 | 35.5 | SUDECAP
112412 | CABO FLEXÍVEL #50,0MM2, ISOLAMENTO 750V NÃO HALOGENADO | M | 52.74 | 51.68 | SUDECAP
112413 | CABO FLEXÍVEL #70,0MM2, ISOLAMENTO 750V NÃO HALOGENADO | M | 87.91 | 86.29 | SUDECAP
112414 | CABO FLEXÍVEL #95,0MM2, ISOLAMENTO 750V NÃO HALOGENADO | M | 118.17 | 116.05 | SUDECAP
112415 | CABO FLEXÍVEL #120,0MM2, ISOLAMENTO 750V NÃO HALOGENADO | M | 145.99 | 143.24 | SUDECAP
112440 | CABO FLEXÍVEL COM 1 CONDUTOR #1X1,5MM2, ISOLAMENTO 1KV NÃO HALOGENADO | M | 3.17 | 3.07 | SUDECAP
112441 | CABO FLEXÍVEL COM 1 CONDUTOR #1X2,5MM2, ISOLAMENTO 1KV NÃO HALOGENADO | M | 4.28 | 4.13 | SUDECAP
112442 | CABO FLEXÍVEL COM 1 CONDUTOR #1X4,0MM2, ISOLAMENTO 1KV NÃO HALOGENADO | M | 6.54 | 6.37 | SUDECAP
112443 | CABO FLEXÍVEL COM 1 CONDUTOR #1X6,0MM2, ISOLAMENTO 1KV NÃO HALOGENADO | M | 8.52 | 8.29 | SUDECAP
112444 | CABO FLEXÍVEL COM 1 CONDUTOR #1X10,0MM2, ISOLAMENTO 1KV NÃO HALOGENADO | M | 12.47 | 12.13 | SUDECAP
112445 | CABO FLEXÍVEL COM 1 CONDUTOR #1X16,0MM2, ISOLAMENTO 1KV NÃO HALOGENADO | M | 18.75 | 18.25 | SUDECAP
112446 | CABO FLEXÍVEL COM 1 CONDUTOR #1X25,0MM2, ISOLAMENTO 1KV NÃO HALOGENADO | M | 27.74 | 27.13 | SUDECAP
112447 | CABO FLEXÍVEL COM 1 CONDUTOR #1X35,0MM2, ISOLAMENTO 1KV NÃO HALOGENADO | M | 37.36 | 36.6 | SUDECAP
112448 | CABO FLEXÍVEL COM 1 CONDUTOR #1X50,0MM2, ISOLAMENTO 1KV NÃO HALOGENADO | M | 57.23 | 56.3 | SUDECAP
112449 | CABO FLEXÍVEL COM 1 CONDUTOR #1X70,0MM2, ISOLAMENTO 1KV NÃO HALOGENADO | M | 88.83 | 87.56 | SUDECAP
112450 | CABO FLEXÍVEL COM 1 CONDUTOR #1X95,0MM2, ISOLAMENTO 1KV NÃO HALOGENADO | M | 120.48 | 118.36 | SUDECAP
112451 | CABO FLEXÍVEL COM 1 CONDUTOR #1X120,0MM2, ISOLAMENTO 1KV NÃO HALOGENADO | M | 155.21 | 152.46 | SUDECAP
112452 | CABO FLEXÍVEL COM 1 CONDUTOR #1X150,0MM2, ISOLAMENTO 1KV NÃO HALOGENADO | M | 200.66 | 197.69 | SUDECAP
112453 | CABO FLEXÍVEL COM 1 CONDUTOR #1X185,0MM2, ISOLAMENTO 1KV NÃO HALOGENADO | M | 214.58 | 211.4 | SUDECAP
112454 | CABO FLEXÍVEL COM 1 CONDUTOR #1X240,0MM2, ISOLAMENTO 1KV NÃO HALOGENADO | M | 321.83 | 318.44 | SUDECAP
118002 | CABO CI50.10 | M | 12.33 | 11.99 | SUDECAP
118003 | CABO CI50.20 | M | 22.42 | 21.81 | SUDECAP
118004 | CABO CI50.30 | M | 26.73 | 25.97 | SUDECAP
118005 | CABO CI50.50 | M | 33.23 | 32.17 | SUDECAP
118007 | CABO CCE-APL-50.2 | M | 4.25 | 4.02 | SUDECAP
118009 | CABO CCE-APL-50.4 | M | 5.87 | 5.53 | SUDECAP
118011 | CABO CCE-APL-50.6 | M | 9.81 | 9.31 | SUDECAP
118012 | CABO CTP-APL-5N 50.10 | M | 16.49 | 15.99 | SUDECAP
118013 | CABO CTP-APL-5N 50.20 | M | 22.03 | 21.42 | SUDECAP
118014 | CABO CTP-APL-5N 50.30 | M | 32.7 | 31.94 | SUDECAP
118015 | CABO CTP-APL-5N 50.50 | M | 50.17 | 49.11 | SUDECAP
118020 | CABO UTP 4 PARES - CATEGORIA 5E - FURUKAWA/EQUIVALENTE | M | 7.23 | 6.89 | SUDECAP
118206 | CABO COAXIAL PARA ANTENA OU EQUIVALENTE | M | 5.71 | 5.37 | SUDECAP
118207 | CABO OPTICO CF0A 4 FIBRAS | M | 10.63 | 10.29 | SUDECAP
119102 | CABO DE COBRE NU # 10MM2 | M | 15.84 | 15.5 | SUDECAP
119103 | CABO DE COBRE NU # 16 MM2 | M | 19.35 | 18.85 | SUDECAP
119104 | CABO DE COBRE NU # 25 MM2 | M | 27.51 | 26.91 | SUDECAP
119105 | CABO DE COBRE NU # 35 MM2 | M | 39.73 | 38.97 | SUDECAP
119106 | CABO DE COBRE NU # 50 MM2 | M | 55.63 | 54.57 | SUDECAP
119109 | CABO DE COBRE NU # 70MM2 | M | 83.14 | 81.49 | SUDECAP
120802 | ALIZAR L=7CM PARA PORTA, FIXADO COM PREGOS, FORNECIMENTO E INSTALAÇÃO REF 100659 | M | 13.82 | 13.59 | SUDECAP
130110 | CONTRAMARCO DE ALUMÍNIO, FIXAÇÃO COM PARAFUSOS REF 94590 | M | 19.53 | 19.01 | SUDECAP
134065 | BARRA APOIO DEFICIENTE TUBO METAL.CROMADO D=1 1/2" | M | 97.66 | 95.54 | SUDECAP
134081 | GUARDA-CORPO COM PILARETES DE CONCRETO D=150MM A CADA 150CM E 7 TUBOS GALVANIZADO 1 1/4 " E FECHAMENTO INFERIOR EM TELA DE ARAME ONDULADO GALVANIZADO FIO Nº 12, TUBO INDUSTRIAL CHAPA 14 - 2,00M | M | 264.37 | 260.13 | SUDECAP
134082 | GUARDA CORPO MODELO “TUBOS VERTICAIS”, COM MONTANTES D=2”, FIXAÇÃO A CADA 144CM, TUBOS VERTICAIS INTERMEDIÁRIOS D= 1 1/4", TUBO INDUSTRIAL CHAPA 16 - 1,50MM | M | 427.83 | 407.45 | SUDECAP
134083 | GUARDA CORPO MODELO “TUBOS VERTICAIS”, COM MONTANTES D=2”, FIXAÇÃO A CADA 144CM, TUBOS VERTICAIS INTERMEDIÁRIOS D= 1 1/4", CORRIMÃO DUPLO, TUBO INDUSTRIAL CHAPA 16 - 1,50MM | M | 482.86 | 458.17 | SUDECAP
134084 | GUARDA-CORPO MODELO “TIPO TELA”, COM MONTANTES D=2”, A CADA 100CM E FECHAMENTO EM TELA DE ARAME ONDULADO GALVANIZADO FIO Nº 12, FIXADA COM CANTONEIRAS E BARRAS CHATAS, TUBO INDUSTRIAL CHAPA 16 - 1,50MM | M | 353.73 | 343.17 | SUDECAP
134085 | GUARDA-CORPO MODELO “TIPO TELA”, COM MONTANTES D=2”, A CADA 100CM E FECHAMENTO EM TELA DE ARAME ONDULADO GALVANIZADO FIO Nº 12, FIXADA COM CANTONEIRAS E BARRAS CHATAS, CORRIMÃO DUPLO, TUBO INDUSTRIAL CHAPA 16 - 1,50MM | M | 420.42 | 405.56 | SUDECAP
135521 | ESCADA MARINHEIRO - TUBO GALVANIZADO D=3/4" COM GRADIL - TIPO 2 | M | 649.43 | 620.84 | SUDECAP
143502 | CANTONEIRA DE ALUMÍNIO PARA ACABAMENTO DE QUINA DS-020 | M | 9.48 | 9.04 | SUDECAP
154004 | RODAPÉ DE SUCUPIRA OU IPÊ H= 7CM | M | 29.78 | 29.19 | SUDECAP
154602 | RODAPÉ DE ARDÓSIA H= 5CM | M | 35.08 | 34.01 | SUDECAP
154604 | RODAPÉ DE ARDÓSIA H= 7CM | M | 35.38 | 34.31 | SUDECAP
154608 | RODAPÉ DE MÁRMORE BRANCO, H= 7CM | M | 53.41 | 52.34 | SUDECAP
154802 | RODAPÉ DE ARGAMASSA 1:3, H= 5CM | M | 16.18 | 14.72 | SUDECAP
154804 | RODAPÉ DE ARGAMASSA 1:3, H= 7CM | M | 16.42 | 14.96 | SUDECAP
156020 | PEITORIL DE CONCRETO, FCK >= 20MPA, L= 20CM | M | 48.2 | 45.9 | SUDECAP
156025 | PEITORIL DE CONCRETO, FCK >= 20MPA, L= 25CM | M | 58.08 | 55.1 | SUDECAP
156036 | PEITORIL DE CONCRETO, FCK >= 20MPA, L= 36CM | M | 75.19 | 71.36 | SUDECAP
156040 | PEITORIL DE CONCRETO, FCK >= 20MPA, L= 40CM | M | 83.57 | 79.31 | SUDECAP
156056 | PEITORIL DE CONCRETO, FCK >= 20MPA, L= 56CM | M | 123.34 | 117 | SUDECAP
156060 | PEITORIL DE CONCRETO, FCK >= 20MPA, PARA J1, COM C=2,20M | M | 193.84 | 183.71 | SUDECAP
156061 | PEITORIL DE CONCRETO, FCK >= 20MPA, PARA J7, COM C=3,20M | M | 281.92 | 267.21 | SUDECAP
170631 | PINTURA DE MEIO FIO, COM TINTA ACRÍLICA, DUAS DEMÃOS | M | 6.38 | 6.26 | SUDECAP
180886 | RODABANCA EM ARDÓSIA, E= 2CM, H= 7CM | M | 35.38 | 34.31 | SUDECAP
180892 | RODABANCA EM MÁRMORE BRANCO, E= 2CM, H= 7CM | M | 53.41 | 52.34 | SUDECAP
180897 | RODABANCA EM GRANITO CINZA CORUMBÁ, E= 2CM, H= 10CM | M | 44.82 | 43.66 | SUDECAP
181013 | BANCO LINEAR DE CONCRETO E ALVENARIA SOBRE SOLO | M | 436.86 | 417.41 | SUDECAP
181014 | BANCO LINEAR DELIMITADOR DE CONCRETO | M | 939.91 | 898.02 | SUDECAP
187101 | MEIO FIO EM CONCRETO PRE-MOLDADO FCK>=20MPA, PADRÃO SUDECAP TIPO A, 30 X 14,2/12 (H X L1/L2), COMPRIMENTO 80 CM | M | 58.1 | 56.27 | SUDECAP
187102 | MEIO FIO EM CONCRETO PRE-MOLDADO FCK>=20MPA, PADRÃO SUDECAP TIPO B, 40 X 15/12 (H X L1/L2), COMPRIMENTO 80CM | M | 60.48 | 58.02 | SUDECAP
187103 | CORDÃO DE TIJOLOS MACIÇOS - CUTELO - CHAPISCADOS | M | 41.93 | 39.09 | SUDECAP
187110 | CORDÃO DE CONCRETO PRÉ-FABRICADO BOLEADO 10 X 10CM | M | 36.73 | 35.86 | SUDECAP
187111 | DELIMITADOR FÍSICO DE CONCRETO PRÉ FABRICADO | M | 74.4 | 73.52 | SUDECAP
187201 | REMOÇÃO E REASSENTAMENTO DE MEIO-FIO PRÉ-MOLDADO DE CONCRETO | M | 37.98 | 34.68 | SUDECAP
187202 | REMOÇÃO E REASSENTAMENTO DE MEIO-FIO DE PEDRA | M | 56.63 | 51.69 | SUDECAP
187301 | CHAPÉU DE MURO PADRÃO SUCECAP | M | 36.76 | 35.79 | SUDECAP
187406 | CERCA DE ALVENARIA COM MOURÃO DE PONTA VIRADA E TELA GALVANIZADA #2" FIO 12 E 4 FIOS ARAME FARPADO | M | 315.18 | 304.12 | SUDECAP
187407 | CERCA COM MOURÃO DE PONTA VIRADA E TELA GALVANIZADA #2" FIO 12 E 4 FIOS ARAME FARPADO | M | 251.58 | 243.19 | SUDECAP
187408 | CERCA PEÇA 5X5 CADA 2,00M E 5 FIOS ARAME GALVANIZADO | M | 22.4 | 20.75 | SUDECAP
190301 | TUBO CORRUGADO DE PEAD NÃO PERFURADO, PAREDE DUPLA, DN 300 MM, COM JUNTA ELÁSTICA INTEGRADA, FORNECIMENTO E ASSENTAMENTO REF 94871 | M | 158.34 | 158.19 | SUDECAP
190304 | TUBO CORRUGADO DE PEAD NÃO PERFURADO, PAREDE DUPLA, DN 600 MM, COM JUNTA ELÁSTICA INTEGRADA, FORNECIMENTO E ASSENTAMENTO REF 90708 | M | 489.81 | 489 | SUDECAP
190308 | TUBO CORRUGADO DE PEAD NÃO PERFURADO, PAREDE DUPLA, DN 1200 MM, COM JUNTA ELÁSTICA INTEGRADA, FORNECIMENTO E ASSENTAMENTO REF 94881 | M | 1355.35 | 1353.3 | SUDECAP
190310 | TUBO CORRUGADO DE PEAD NÃO PERFURADO, PAREDE DUPLA, DN 400 MM, COM JUNTA ELÁSTICA INTEGRADA, FORNECIMENTO E ASSENTAMENTO | M | 289.24 | 289.09 | SUDECAP
190311 | TUBO CORRUGADO DE PEAD NÃO PERFURADO, PAREDE DUPLA, DN 800 MM, COM JUNTA ELÁSTICA INTEGRADA, FORNECIMENTO E ASSENTAMENTO REF 94875 | M | 1142.61 | 1141.4 | SUDECAP
190401 | TUBO DE CONCRETO PARA REDES COLETORAS DE ÁGUAS PLUVIAIS, DN 400 MM, JUNTA RÍGIDA, CLASSE PA-1 - FORNECIMENTO E ASSENTAMENTO REF 92219 | M | 183.7 | 181.98 | SUDECAP
190402 | TUBO DE CONCRETO PARA REDES COLETORAS DE ÁGUAS PLUVIAIS, DN 500 MM, JUNTA RÍGIDA, CLASSE PA-1 - FORNECIMENTO E ASSENTAMENTO REF 92220 | M | 234.94 | 232.74 | SUDECAP
190403 | TUBO DE CONCRETO PARA REDES COLETORAS DE ÁGUAS PLUVIAIS, DN 600 MM, JUNTA RÍGIDA, CLASSE PA-1 - FORNECIMENTO E ASSENTAMENTO REF 92221 | M | 287.36 | 284.68 | SUDECAP
190405 | TUBO DE CONCRETO PARA REDES COLETORAS DE ÁGUAS PLUVIAIS, DN 800 MM, JUNTA RÍGIDA, CLASSE PA-1 - FORNECIMENTO E ASSENTAMENTO REF 92223 | M | 531.81 | 528.14 | SUDECAP
190407 | TUBO DE CONCRETO PARA REDES COLETORAS DE ÁGUAS PLUVIAIS, DN 1000 MM, JUNTA RÍGIDA, CLASSE PA-1 - FORNECIMENTO E ASSENTAMENTO REF 92226 | M | 672.95 | 667.59 | SUDECAP
190409 | TUBO DE CONCRETO PARA REDES COLETORAS DE ÁGUAS PLUVIAIS, DN 1200 MM, JUNTA RÍGIDA, CLASSE PA-1 - FORNECIMENTO E ASSENTAMENTO REF 92829 | M | 971.66 | 965.14 | SUDECAP
190411 | TUBO DE CONCRETO PARA REDES COLETORAS DE ÁGUAS PLUVIAIS, DN 1500 MM, JUNTA RÍGIDA, CLASSE PA-1 - FORNECIMENTO E ASSENTAMENTO REF 92831 | M | 1458.25 | 1449.99 | SUDECAP
190501 | TUBO DE CONCRETO PARA REDES COLETORAS DE ÁGUAS PLUVIAIS, DN 400 MM, JUNTA RÍGIDA, CLASSE PA-2 - FORNECIMENTO E ASSENTAMENTO REF 92219 | M | 202.45 | 200.73 | SUDECAP
190502 | TUBO DE CONCRETO PARA REDES COLETORAS DE ÁGUAS PLUVIAIS, DN 500 MM, JUNTA RÍGIDA, CLASSE PA-2 - FORNECIMENTO E ASSENTAMENTO REF 92220 | M | 304.57 | 302.37 | SUDECAP
190503 | TUBO DE CONCRETO PARA REDES COLETORAS DE ÁGUAS PLUVIAIS, DN 600 MM, JUNTA RÍGIDA, CLASSE PA-2 - FORNECIMENTO E ASSENTAMENTO REF 92221 | M | 321.14 | 318.46 | SUDECAP
190505 | TUBO DE CONCRETO PARA REDES COLETORAS DE ÁGUAS PLUVIAIS, DN 800 MM, JUNTA RÍGIDA, CLASSE PA-2 - FORNECIMENTO E ASSENTAMENTO REF 92223 | M | 511.73 | 508.06 | SUDECAP
190507 | TUBO DE CONCRETO PARA REDES COLETORAS DE ÁGUAS PLUVIAIS, DN 1000 MM, JUNTA RÍGIDA, CLASSE PA-2 - FORNECIMENTO E ASSENTAMENTO REF 92226 | M | 713.12 | 707.76 | SUDECAP
190509 | TUBO DE CONCRETO PARA REDES COLETORAS DE ÁGUAS PLUVIAIS, DN 1200 MM, JUNTA RÍGIDA, CLASSE PA-2 - FORNECIMENTO E ASSENTAMENTO REF 92829 | M | 1013.17 | 1006.65 | SUDECAP
190511 | TUBO DE CONCRETO PARA REDES COLETORAS DE ÁGUAS PLUVIAIS, DN 1500 MM, JUNTA RÍGIDA, CLASSE PA-2 - FORNECIMENTO E ASSENTAMENTO REF 92831 | M | 1498.42 | 1490.16 | SUDECAP
190603 | TUBO DE CONCRETO PARA REDES COLETORAS DE ÁGUAS PLUVIAIS, DN 600 MM, JUNTA RÍGIDA, CLASSE PA-3 - FORNECIMENTO E ASSENTAMENTO REF 92221 | M | 366.67 | 363.99 | SUDECAP
190605 | TUBO DE CONCRETO PARA REDES COLETORAS DE ÁGUAS PLUVIAIS, DN 800 MM, JUNTA RÍGIDA, CLASSE PA-3 - FORNECIMENTO E ASSENTAMENTO REF 92223 | M | 505.1 | 501.42 | SUDECAP
190607 | TUBO DE CONCRETO PARA REDES COLETORAS DE ÁGUAS PLUVIAIS, DN 800 MM, JUNTA RÍGIDA, CLASSE PA-3 - FORNECIMENTO E ASSENTAMENTO REF 92223 | M | 801.18 | 795.82 | SUDECAP
190609 | TUBO DE CONCRETO PARA REDES COLETORAS DE ÁGUAS PLUVIAIS, DN 1200 MM, JUNTA RÍGIDA, CLASSE PA-3 - FORNECIMENTO E ASSENTAMENTO REF 92829 | M | 1179.47 | 1172.95 | SUDECAP
190611 | TUBO DE CONCRETO PARA REDES COLETORAS DE ÁGUAS PLUVIAIS, DN 1500 MM, JUNTA RÍGIDA, CLASSE PA-3 - FORNECIMENTO E ASSENTAMENTO REF 92831 | M | 1762.83 | 1754.57 | SUDECAP
191203 | ALTEAMENTO DE CAIXA PARA BOCA DE LOBO SIMPLES / BLOCO DE CONCRETO | M | 950 | 912.36 | SUDECAP
191204 | ALTEAMENTO DE CAIXA PARA BOCA DE LOBO DUPLA / BLOCO DE CONCRETO | M | 1590.89 | 1527.23 | SUDECAP
192101 | CHAMINÉ DE POÇO DE VISITA - TIPO A - ALVENARIA E= 20CM REVESTIDA, COM DEGRAUS EM AÇO CA25 | M | 1228.05 | 1180.51 | SUDECAP
192102 | CHAMINÉ DE POÇO DE VISITA - TIPO B - ANEL CONCRETO CA-1, COM DEGRAUS EM AÇO CA 25 | M | 603.87 | 594.89 | SUDECAP
192302 | DESCIDA D'ÁGUA TIPO DEGRAU, D= 500MM - PADRÃO SUDECAP | M | 773.2 | 735.08 | SUDECAP
192303 | DESCIDA D'ÁGUA TIPO DEGRAU, D= 600MM - PADRÃO SUDECAP | M | 877.22 | 833.5 | SUDECAP
192304 | DESCIDA D'ÁGUA TIPO DEGRAU, D= 700MM - PADRÃO SUDECAP | M | 975.52 | 926.26 | SUDECAP
192305 | DESCIDA D'ÁGUA TIPO DEGRAU, D= 800MM - PADRÃO SUDECAP | M | 1082.42 | 1027.32 | SUDECAP
192306 | DESCIDA D'ÁGUA TIPO DEGRAU, D= 900MM - PADRÃO SUDECAP | M | 1183.62 | 1122.72 | SUDECAP
192307 | DESCIDA D'ÁGUA TIPO DEGRAU, D= 1000MM - PADRÃO SUDECAP | M | 1293.41 | 1226.4 | SUDECAP
192308 | DESCIDA D'ÁGUA TIPO DEGRAU, D= 1100MM - PADRÃO SUDECAP | M | 1608.7 | 1528.7 | SUDECAP
192309 | DESCIDA D'ÁGUA TIPO DEGRAU, D= 1200MM - PADRÃO SUDECAP | M | 1728.83 | 1642.25 | SUDECAP
192310 | DESCIDA D'ÁGUA TIPO DEGRAU, D= 1300MM - PADRÃO SUDECAP | M | 1850.93 | 1757.6 | SUDECAP
192311 | DESCIDA D'ÁGUA TIPO DEGRAU, D= 1500MM - PADRÃO SUDECAP | M | 2570.64 | 2448.3 | SUDECAP
192402 | DESCIDA D'ÁGUA TIPO CALHA, D= 500MM - PADRÃO SUDECAP | M | 515.64 | 488.92 | SUDECAP
192403 | DESCIDA D'ÁGUA TIPO CALHA, D= 600MM - PADRÃO SUDECAP | M | 613.39 | 581.54 | SUDECAP
192404 | DESCIDA D'ÁGUA TIPO CALHA, D= 700MM - PADRÃO SUDECAP | M | 705.12 | 668.23 | SUDECAP
192405 | DESCIDA D'ÁGUA TIPO CALHA, D= 800MM - PADRÃO SUDECAP | M | 806.34 | 763.99 | SUDECAP
192406 | DESCIDA D'ÁGUA TIPO CALHA, D= 900MM - PADRÃO SUDECAP | M | 900.96 | 853.32 | SUDECAP
192407 | DESCIDA D'ÁGUA TIPO CALHA, D= 1000MM - PADRÃO SUDECAP | M | 997.91 | 944.75 | SUDECAP
192408 | DESCIDA D'ÁGUA TIPO CALHA, D= 1100MM - PADRÃO SUDECAP | M | 1290.3 | 1225.18 | SUDECAP
192409 | DESCIDA D'ÁGUA TIPO CALHA, D= 1200MM - PADRÃO SUDECAP | M | 1405.02 | 1333.71 | SUDECAP
192410 | DESCIDA D'ÁGUA TIPO CALHA, D= 1300MM - PADRÃO SUDECAP | M | 1521.47 | 1443.82 | SUDECAP
192411 | DESCIDA D'ÁGUA TIPO CALHA, D= 1500MM - PADRÃO SUDECAP | M | 2197.88 | 2093.03 | SUDECAP
192501 | DRENO PADRÃO SUDECAP TIPO A - AREIA GROSSA, BRITA 2 E TUBO PERFURADO EM PVC DN 200MM, L=50CM | M | 124.93 | 122.97 | SUDECAP
192502 | DRENO - PADRÃO SUDECAP TIPO B - MANTA DRENANTE, BRITA 3, TUBO PERFURADO EM PVC DN 160MM, L=50CM | M | 122.05 | 119.79 | SUDECAP
192503 | DRENO DE TALVEGUE TIPO A (BRITA E MANTA DRENANTE) | M | 169.41 | 165.59 | SUDECAP
193004 | SARJETA TIPO A - (50X10)CM - DES-R01 - PADRÃO SUDECAP | M | 33.69 | 32.67 | SUDECAP
193005 | SARJETA TIPO B - (50X10)CM - DES-R01 - PADRÃO SUDECAP | M | 33.69 | 32.67 | SUDECAP
193006 | SARJETA TIPO C - (50X10)CM - DES-R01 - PADRÃO SUDECAP | M | 34.55 | 33.53 | SUDECAP
193101 | CANALETA TIPO 2 - D= 200MM, PRÉ-MOLDADA DE CONCRETO E GRELHA - PADRÃO SUDECAP | M | 256.38 | 254.24 | SUDECAP
193102 | CANALETA TIPO 2 - D= 300MM, PRÉ-MOLDADA DE CONCRETO - PADRÃO SUDECAP | M | 95.21 | 92.16 | SUDECAP
193103 | CANALETA TIPO 2 - D= 400MM, PRÉ-MOLDADA DE CONCRETO - PADRÃO SUDECAP | M | 124.59 | 120.64 | SUDECAP
193104 | CANALETA TIPO 2 - D= 500MM, PRÉ-MOLDADA DE CONCRETO - PADRÃO SUDECAP | M | 171.23 | 166.28 | SUDECAP
193105 | CANALETA TIPO 2 - D= 600MM, PRÉ-MOLDADA DE CONCRETO - PADRÃO SUDECAP | M | 214.82 | 208.89 | SUDECAP
193107 | CANALETA TIPO 3 - 30 X 20CM CONCRETO 20MPA COM GRELHA AÇO CA-25 - PADRÃO SUDECAP | M | 501.02 | 494.72 | SUDECAP
193108 | CANALETA TIPO 3 - 30 X 20CM CONCRETO 20MPA COM TAMPA DE CONCRETO - PADRÃO SUDECAP | M | 222.68 | 209.65 | SUDECAP
193109 | CANALETA TIPO 3 - 30 X 20CM CONCRETO 20MPA COM TAMPA CONCRETO PERFURADA - PADRÃO SUDECAP | M | 232 | 218.12 | SUDECAP
193110 | CANALETA TIPO 5 - 30 X 20CM CONCRETO 20MPA A CÉU ABERTO - PADRÃO SUDECAP | M | 157 | 148.8 | SUDECAP
193115 | CANALETA TIPO 1 - 80 X 40 X 60CM TRAPEZOIDAL, DE CONCRETO 20MPA - PADRÃO SUDECAP | M | 225.56 | 212.03 | SUDECAP
195205 | ADICIONAL DE PREÇO PARA ACRÉSCIMO DE ALTURA DE POÇO DE VISITA 0,6M | M | 485.79 | 481.35 | SUDECAP
195209 | ADICIONAL DE PREÇO ACRÉSCIMO ALTURA POÇO DE VISITA 1,0M ANEL | M | 920.37 | 917.54 | SUDECAP
196001 | CONSTRUÇÃO DE RAMAL ESGOTO - EXTENSÃO EXCEDENTE A 2,00M - PROFUNDIDADE ATÉ 1,25M | M | 92.98 | 89.41 | SUDECAP
196002 | CONSTRUÇÃO DE RAMAL ESGOTO - EXTENSÃO EXCEDENTE A 2,00M - PROFUNDIDADE DE 1,25 A 3,0M - INCLUSIVE ESCORAMENTO | M | 141.74 | 137.28 | SUDECAP
196003 | CONSTRUÇÃO DE RAMAL ESGOTO - EXTENSÃO EXCEDENTE A 2,00M - PROFUNDIDADE DE 3,0 A 4,0M - INCLUSIVE ESCORAMENTO | M | 197.4 | 191.93 | SUDECAP
197003 | TUBO PVC RÍGIDO D= 100MM, INCLUSIVE CONEXÕES | M | 45.09 | 44.75 | SUDECAP
197004 | TUBO PVC RÍGIDO D= 150MM, INCLUSIVE CONEXÕES | M | 71.63 | 71.09 | SUDECAP
197005 | TUBO PVC RÍGIDO D= 200MM, INCLUSIVE CONEXÕES | M | 104.89 | 104.35 | SUDECAP
197006 | TUBO PVC RÍGIDO D= 250MM, INCLUSIVE CONEXÕES | M | 184.8 | 183.68 | SUDECAP
197007 | TUBO PVC RÍGIDO D= 300MM, INCLUSIVE CONEXÕES | M | 346.08 | 344.96 | SUDECAP
197009 | TUBO PVC RÍGIDO D= 400MM, INCLUSIVE CONEXÕES | M | 525.66 | 524.54 | SUDECAP
202701 | ASSENTAMENTO DE BAGUETE PLÁSTICO (TIPO TARUCEL) 6 MM EM PAVIMENTO DE CONCRETO | M | 9.9 | 9.05 | SUDECAP
404301 | CORTE MECAN. C/ SERRA CIRCULAR EM CONCRETO/ASFALTO | M | 2.32 | 2.17 | SUDECAP
408030 | TAMPAO DE FERRO FUNDIDO T5 | M | 122.4 | 120 | SUDECAP
408704 | DN= 400 MM | M | 235.79 | 234.3 | SUDECAP
408705 | DN= 500 MM | M | 342.46 | 340.71 | SUDECAP
408706 | DN= 600 MM | M | 395.5 | 393.53 | SUDECAP
408708 | DN= 800 MM | M | 604.44 | 601.83 | SUDECAP
408710 | DN= 1000 MM | M | 838.13 | 834.85 | SUDECAP
408715 | DN= 1500 MM | M | 2041.09 | 2035 | SUDECAP
601516 | BARRA CHATA AÇO 1" X 1/8 (L X E), 0,63 KG/M | M | 5.48 | 5.48 | SUDECAP
601520 | BARRA REDONDA CA-25 1/4" | M | 2.49 | 2.49 | SUDECAP
601521 | BARRA REDONDA CA-25 3/8" | M | 4.96 | 4.96 | SUDECAP
601522 | BARRA CHATA DE AÇO 3/4" X 1/8" (L X E), 0,47KG/M REF 566 | M | 4.02 | 4.02 | SUDECAP
603337 | TELA DE AÇO SOLDADA GALVANIZADA/ZINCADA PARA ALVENARIA, FIO D = 1,20 A 1,70 MM, MALHA 15 X 15 MM, (C X L) 50 X 7,5 CM REF 34557 | M | 2.2 | 2.2 | SUDECAP
603338 | TELA DE AÇO SOLDADA GALVANIZADA/ZINCADA PARA ALVENARIA, FIO D = 1,20 A 1,70 MM, MALHA 15 X 15 MM, (C X L) 50 X 12 CM REF 34547 | M | 3.48 | 3.48 | SUDECAP
603339 | TELA DE AÇO SOLDADA GALVANIZADA/ZINCADA PARA ALVENARIA, FIO D = 1,20 A 1,70 MM, MALHA 15 X 15 MM, (C X L) 50 X 17,5 CM REF 34548 | M | 5.71 | 5.71 | SUDECAP
603517 | ARAME DE AÇO OVALADO 15 X 17 ( 45,7 KG, 700 KGF), ROLO 1000 M | M | 0.72 | 0.72 | SUDECAP
603551 | ARAME FARPADO GALVANIZADO, 16 BWG (1,65 MM), CLASSE 250 | M | 0.96 | 0.96 | SUDECAP
604001 | TUBO AÇO GALVANIZADO INDUSTRIAL REDONDO DN 1 1/4" (31,75 MM) E=2,00MM, NBR 6591 | M | 12.69 | 12.69 | SUDECAP
604007 | TUBO AÇO GALVANIZADO INDUSTRIAL REDONDO DN 1 1/4" (31,75 MM) E=1,50MM, NBR 6591 | M | 12.71 | 12.71 | SUDECAP
604008 | TUBO AÇO GALVANIZADO INDUSTRIAL REDONDO DN 1 1/2" (38 MM) E=1,50MM, NBR 6591 | M | 14.83 | 14.83 | SUDECAP
604009 | TUBO AÇO GALVANIZADO INDUSTRIAL REDONDO DN 2" (50.80 MM) E=1,50MM, NBR 6591 | M | 20 | 20 | SUDECAP
604010 | TELA PLÁSTICA LARANJA, TIPO TAPUME PARA SINALIZAÇÃO, MALHA RETANGULAR, ROLO 1.20 X 50 M (L X C) | M | 1.93 | 1.93 | SUDECAP
604011 | TUBO AÇO GALVANIZADO INDUSTRIAL REDONDO DN 2" (50.80 MM) E=2,00MM, NBR 6591 | M | 29.21 | 29.21 | SUDECAP
604012 | TUBO AÇO GALVANIZADO INDUSTRIAL REDONDO DN 2 1/4" (57,15 MM) OU 2 1/2" (63,50 MM) E=2,00MM, NBR 6591 | M | 35.41 | 35.41 | SUDECAP
604013 | TUBO AÇO GALVANIZADO INDUSTRIAL REDONDO DN 3" (76,20 MM) E=2,00MM, NBR 6591 | M | 45.99 | 45.99 | SUDECAP
604030 | TUBO METALON AÇO QUADRADO 25 X 25 X 1,2 MM | M | 8.5 | 8.5 | SUDECAP
611505 | JUNTA DILATAÇÃO ELÁSTICA PARA CONCRETO (FUGENBAND OU EQUIVALENTE) O-12, ATÉ 5MCA | M | 31.9 | 31.9 | SUDECAP
611507 | JUNTA DILATAÇÃO ELÁSTICA PARA CONCRETO (FUGENBAND OU EQUIVALENTE) O-22, ATÉ 30MCA | M | 69.9 | 69.9 | SUDECAP
611508 | DELIMITADOR DE PROFUNDIDADE TIPO TARUCEL 6 MM | M | 0.66 | 0.66 | SUDECAP
651501 | ALIZAR L=7CM, PARA PINTURA, EM MADEIRA ANGELIM OU EQUIVALENTE | M | 9.61 | 9.61 | SUDECAP
658701 | CANTONEIRA DE ALUMÍNIO SEXTAVADO PARA ARREMATES 17,6 X 14,2MM OU EQUIVALENTE | M | 4.63 | 4.63 | SUDECAP
660511 | VIGA DE ESCORAMENTO H20, DE MADEIRA, PESO DE 5,0 A 5,20 KG/M, COM EXTREMIDADES PLÁSTICAS | M | 132.25 | 132.25 | SUDECAP
678510 | CALHA / RUFO DE CHAPA GALVANIZADA 22 GSG, DESENVOLVIMENTO = 1,0M | M | 120 | 120 | SUDECAP
678520 | CALHA / RUFO DE CHAPA GALVANIZADA 24 GSG, DESENVOLVIMENTO = 1,0M | M | 105 | 105 | SUDECAP
678530 | CALHA / RUFO DE CHAPA GALVANIZADA 26 GSG, DESENVOLVIMENTO = 1,0M | M | 82 | 82 | SUDECAP
710108 | SARRAFO DE PINUS 2,5CM X 7,5 CM REF 4517 | M | 2.88 | 2.88 | SUDECAP
710109 | TÁBUA DE PINUS 2,5CM X 20 CM REF 6193 | M | 7.33 | 7.33 | SUDECAP
710112 | TÁBUA DE MADEIRA DE REFLORESTAMENTO APARELHADA E=2,5 L=30 CM (1"X12") REF 6212 | M | 13 | 13 | SUDECAP
710401 | PECA DE PARAJU BRUTA 13,5X5,5 CM | M | 35.1 | 35.1 | SUDECAP
710402 | PECA DE PARAJU BRUTA 10,5X5,5 CM | M | 25.6 | 25.6 | SUDECAP
710403 | PECA DE PARAJU BRUTO 6X5,5 CM | M | 14 | 14 | SUDECAP
710404 | CAIBRO DE PARAJU BRUTO 5,5X4 CM | M | 12.5 | 12.5 | SUDECAP
710405 | RIPA DE MADEIRA APARELHADA 1,5 X 5 CM REF 20205 | M | 3.36 | 3.36 | SUDECAP
710408 | PEÇA DE MADEIRA DE PINUS 5,5 X 5,5CM REF 4513 | M | 5.5 | 5.5 | SUDECAP
710409 | PEÇA DE MADEIRA DE REFLORESTAMENTO 7,5X7,5 CM | M | 7.5 | 7.5 | SUDECAP
710410 | PEÇA DE MADEIRA DE REFLORESTAMENTO 2,5X7,5 CM | M | 2.97 | 2.97 | SUDECAP
713004 | MADEIRA ROLIÇA D= 6 A 10 CM COMPRIMENTO 6 METROS | M | 14.5 | 14.5 | SUDECAP
713006 | MADEIRA ROLIÇA D= 11 A 15 CM COMPRIMENTO 6 METROS | M | 27.08 | 27.08 | SUDECAP
730201 | TUBO PVC SOLDÁVEL MARROM D= 20MM (1/2") REF 9867 | M | 3 | 3 | SUDECAP
730202 | TUBO PVC SOLDÁVEL MARROM D= 25MM (3/4") REF 9868 | M | 3.23 | 3.23 | SUDECAP
730203 | TUBO PVC SOLDÁVEL MARROM D= 32MM (1") REF 9869 | M | 7.49 | 7.49 | SUDECAP
730204 | TUBO PVC SOLDÁVEL MARROM D= 40MM (1 1/4") REF 9874 | M | 10 | 10 | SUDECAP
730205 | TUBO PVC SOLDÁVEL MARROM D= 50MM (1 1/2") REF 9875 | M | 11.96 | 11.96 | SUDECAP
730206 | TUBO PVC SOLDÁVEL MARROM D= 60MM (2 1/4") 5649 REF 9873 | M | 19.79 | 19.79 | SUDECAP
730207 | TUBO PVC SOLDÁVEL MARROM D= 75MM (2 1/2") REF 9871 | M | 32.9 | 32.9 | SUDECAP
730208 | TUBO PVC SOLDÁVEL MARROM D= 85MM (3") REF 9872 | M | 47.44 | 47.44 | SUDECAP
730209 | TUBO PVC SOLDÁVEL MARROM D= 110MM (4") REF 9870 | M | 70.98 | 70.98 | SUDECAP
730303 | TUBO AÇO GALVANIZADO DIN 2440 E= 2,65MM DN 1/2" COM COSTURA REF 7691 | M | 19.09 | 19.09 | SUDECAP
730304 | TUBO AÇO GALVANIZADO DIN 2440 E= 2,65MM DN 3/4" COM COSTURA REF 7700 | M | 24.62 | 24.62 | SUDECAP
730305 | TUBO AÇO GALVANIZADO DIN 2440 E= 3,35MM DN 1" COM COSTURA | M | 34.55 | 34.55 | SUDECAP
730306 | TUBO AÇO GALVANIZADO DIN 2440 E= 3,35MM DN 1 1/4" COM COSTURA REF 7698 | M | 44.17 | 44.17 | SUDECAP
730307 | TUBO AÇO GALVANIZADO DIN 2440 E= 3,35MM DN 1 1/2" COM COSTURA REF 7697 | M | 53.27 | 53.27 | SUDECAP
730308 | TUBO AÇO GALVANIZADO DIN 2440 E= 3,75MM DN 2" COM COSTURA REF 7696 | M | 67.7 | 67.7 | SUDECAP
730309 | TUBO AÇO GALVANIZADO DIN 2440 E= 3,75MM DN 2 1/2" COM COSTURA REF 7701 | M | 93.34 | 93.34 | SUDECAP
730310 | TUBO AÇO GALVANIZADO DIN 2440 E= 4,00MM DN 3" COM COSTURA REF 7694 | M | 108.79 | 108.79 | SUDECAP
730311 | TUBO AÇO GALVANIZADO DIN 2440 E= 4,50MM DN 4" COM COSTURA REF 7693 | M | 159.82 | 159.82 | SUDECAP
730357 | TUBO ACO PRETO SCH-40 E= 2,77MM DN 1/2" S/COSTURA REF 13127 | M | 77.22 | 77.22 | SUDECAP
730358 | TUBO ACO PRETO SCH-40 E= 2,87MM DN 3/4" S/COSTURA REF 21150 | M | 85.29 | 85.29 | SUDECAP
730712 | TUBO DE COBRE CLASSE E DN 15MM (1/2") | M | 39.83 | 39.83 | SUDECAP
730713 | TUBO DE COBRE CLASSE E DN 22MM (3/4") | M | 57.08 | 57.08 | SUDECAP
730714 | TUBO DE COBRE CLASSE E DN 28MM (1") | M | 74.93 | 74.93 | SUDECAP
730715 | TUBO DE COBRE CLASSE E DN 35MM (1 1/4") | M | 155.6 | 155.6 | SUDECAP
730718 | TUBO DE COBRE CLASSE E DN 42MM (1 1/2") | M | 179.46 | 179.46 | SUDECAP
730719 | TUBO DE COBRE CLASSE A DN 15MM (1/2") REF 39747 | M | 64.1 | 64.1 | SUDECAP
730720 | TUBO DE COBRE CLASSE A DN 22MM (3/4") REF 39748 | M | 99.66 | 99.66 | SUDECAP
730721 | TUBO DE COBRE CLASSE A DN 28MM (1") REF 39749 | M | 109.9 | 109.9 | SUDECAP
732005 | TUBO EM PVC PERFURADO CORRUGADO PARA DRENAGEM DN 6" 160MM | M | 21.74 | 21.74 | SUDECAP
732006 | TUBO EM PVC PERFURADO CORRUGADO PARA DRENAGEM DN 8" 200MM | M | 32 | 32 | SUDECAP
732301 | TUBO CORRUGADO PEAD NÃO PERFURADO, PAREDE DUPLA, INTERNA LISA, DN 300MM (NBR 21138-3) SN-4 OU EQUIVALENTE | M | 148.26 | 148.26 | SUDECAP
732304 | TUBO CORRUGADO PEAD NÃO PERFURADO, PAREDE DUPLA, INTERNA LISA, DN 600MM (NBR 21138-3) SN-4 OU EQUIVALENTE | M | 448.6 | 448.6 | SUDECAP
732308 | TUBO CORRUGADO PEAD NÃO PERFURADO, PAREDE DUPLA, INTERNA LISA, DN 1200MM (NBR 21138-3) SN-4 OU EQUIVALENTE | M | 1244.01 | 1244.01 | SUDECAP
732310 | TUBO CORRUGADO PEAD NÃO PERFURADO, PAREDE DUPLA, INTERNA LISA, DN 400MM (NBR 21138-3) SN-4 OU EQUIVALENTE | M | 272.92 | 272.92 | SUDECAP
732311 | TUBO CORRUGADO PEAD NÃO PERFURADO, PAREDE DUPLA, INTERNA LISA, DN 800MM (NBR 21138-3) SN-4 OU EQUIVALENTE | M | 1061.17 | 1061.17 | SUDECAP
736810 | MICTÓRIO AÇO INOX DESENVOLVIMENTO= 1,00M CHAPA 22 | M | 959.8 | 959.8 | SUDECAP
738035 | MANGOTE ESPIRAFLEX PARA BOMBA D= 2" COR LARANJA | M | 33.91 | 33.91 | SUDECAP
738036 | MANGOTE ESPIRAFLEX PARA BOMBA D= 3" COR LARANJA | M | 62.99 | 62.99 | SUDECAP
740101 | ELETRODUTO DE PVC RÍGIDO ROSCÁVEL DE 1/2 ", SEM LUVA REF 2673 | M | 3.97 | 3.97 | SUDECAP
740102 | ELETRODUTO DE PVC RÍGIDO ROSCÁVEL DE 3/4 ", SEM LUVA REF 2674 | M | 4.63 | 4.63 | SUDECAP
740103 | ELETRODUTO DE PVC RÍGIDO ROSCÁVEL DE 1 ", SEM LUVA REF 2685 | M | 5.99 | 5.99 | SUDECAP
740104 | ELETRODUTO DE PVC RÍGIDO ROSCÁVEL DE 1 1/4 ", SEM LUVA REF 2684 | M | 9.57 | 9.57 | SUDECAP
740113 | ELETRODUTO PVC FLEXÍVEL CORRUGADO, COR AMARELA, DE 20 MM (1/2") REF 2689 | M | 1.96 | 1.96 | SUDECAP
740114 | ELETRODUTO PVC FLEXÍVEL CORRUGADO, COR AMARELA, DE 25 MM (3/4") REF 2688 | M | 1.57 | 1.57 | SUDECAP
740115 | ELETRODUTO PVC FLEXÍVEL CORRUGADO, COR AMARELA, DE 32 MM (1") REF 2690 | M | 2.9 | 2.9 | SUDECAP
740120 | ELETRODUTO PVC FLEXÍVEL CORRUGADO, REFORÇADO, COR LARANJA, DE 20 MM (1/2") REF 39243 | M | 2.89 | 2.89 | SUDECAP
740121 | ELETRODUTO PVC FLEXÍVEL CORRUGADO, REFORÇADO, COR LARANJA, DE 25 MM (3/4") REF 39244 | M | 3.24 | 3.24 | SUDECAP
740122 | ELETRODUTO PVC FLEXÍVEL CORRUGADO, REFORÇADO, COR LARANJA, DE 32 MM (1") REF 39245 | M | 4.14 | 4.14 | SUDECAP
740123 | ELETRODUTO PEAD FLEXÍVEL CORRUGADO, 32 MM (1") REF 44090 | M | 2.88 | 2.88 | SUDECAP
740124 | ELETRODUTO PEAD FLEXÍVEL CORRUGADO, 40MM (1 1/4") REF 39247 | M | 3.54 | 3.54 | SUDECAP
740125 | ELETRODUTO PEAD FLEXÍVEL PAREDE SIMPLES, CORRUGAÇÃO HELICOIDAL, COR PRETA, COM SONDA, DE 1 1/2", PARA CABEAMENTO SUBTERRÂNEO REF 39246 | M | 4.3 | 4.3 | SUDECAP
740126 | ELETRODUTO PEAD FLEXÍVEL PAREDE SIMPLES, CORRUGAÇÃO HELICOIDAL, COR PRETA, COM SONDA, DE 2", PARA CABEAMENTO SUBTERRÂNEO REF 2446 | M | 4.96 | 4.96 | SUDECAP
740127 | ELETRODUTO PEAD FLEXÍVEL PAREDE SIMPLES, CORRUGAÇÃO HELICOIDAL, COR PRETA, COM SONDA, DE 3", PARA CABEAMENTO SUBTERRÂNEO REF 2442 | M | 7.97 | 7.97 | SUDECAP
740128 | ELETRODUTO PEAD FLEXÍVEL PAREDE SIMPLES, CORRUGAÇÃO HELICOIDAL, COR PRETA, COM SONDA, DE 4", PARA CABEAMENTO SUBTERRÂNEO REF 39248 | M | 9.99 | 9.99 | SUDECAP
740212 | ELETRODUTO GALVANIZADO À QUENTE, PESADO, PAREDE 2,65MM, 1" | M | 37.42 | 37.42 | SUDECAP
740213 | ELETRODUTO GALVANIZADO À QUENTE, PESADO, PAREDE 2,65MM, 1 1/4" | M | 48.84 | 48.84 | SUDECAP
740214 | ELETRODUTO GALVANIZADO À QUENTE, PESADO, PAREDE 3,00MM, 1 1/2" | M | 51.43 | 51.43 | SUDECAP
740215 | ELETRODUTO GALVANIZADO À QUENTE, PESADO, PAREDE 3,00MM, 2" | M | 63.48 | 63.48 | SUDECAP
740216 | ELETRODUTO GALVANIZADO À QUENTE, PESADO, PAREDE 3,35MM, 2 1/2" | M | 103.32 | 103.32 | SUDECAP
740218 | ELETRODUTO DE PVC RÍGIDO SOLDÁVEL, CLASSE B, DE 20 MM (1/2") REF 2676 | M | 2.42 | 2.42 | SUDECAP
740219 | ELETRODUTO DE PVC RÍGIDO SOLDÁVEL, CLASSE B, DE 25 MM (3/4") REF 2678 | M | 3.03 | 3.03 | SUDECAP
740220 | ELETRODUTO DE PVC RÍGIDO SOLDÁVEL, CLASSE B, DE 32 MM (1") REF 2679 | M | 4.68 | 4.68 | SUDECAP
740221 | ELETRODUTO RÍGIDO EM AÇO ZINCADO OU GALVANIZADO, PESADO, DN 3/4" | M | 15.5 | 15.5 | SUDECAP
740222 | ELETRODUTO RÍGIDO EM AÇO ZINCADO OU GALVANIZADO, PESADO, DN 1" | M | 31.49 | 31.49 | SUDECAP
740223 | ELETRODUTO RÍGIDO EM AÇO ZINCADO OU GALVANIZADO, PESADO, DN 1 1/4" | M | 42.29 | 42.29 | SUDECAP
740224 | ELETRODUTO RÍGIDO EM AÇO ZINCADO OU GALVANIZADO, PESADO, DN 1 1/2" | M | 40.22 | 40.22 | SUDECAP
740301 | ELETROCALHA GALVANIZADA PERFURADA CH.24 SEM TAMPA 100X50 MM | M | 14.65 | 14.65 | SUDECAP
740307 | ELETROCALHA GALVANIZADA PERFURADA CH.24 SEM TAMPA 200X50 MM | M | 21.5 | 21.5 | SUDECAP
740308 | ELETROCALHA GALVANIZADA PERFURADA CH.24 SEM TAMPA 400X50 MM | M | 35.77 | 35.77 | SUDECAP
740311 | PERFILADO PERFURADO DUPLO 38 X 76 MM, CHAPA 22 REF 39029 | M | 12.66 | 12.66 | SUDECAP
740401 | TAMPA DE ENCAIXE PARA ELETROCALHA DE 100MM | M | 8.6 | 8.6 | SUDECAP
740405 | TAMPA DE ENCAIXE PARA ELETROCALHA DE 200MM | M | 15.03 | 15.03 | SUDECAP
740406 | TAMPA DE ENCAIXE PARA ELETROCALHA DE 400MM | M | 46.5 | 46.5 | SUDECAP
740430 | VERGALHÃO DE AÇO ROSCA TOTAL D=1/4" L=3000MM REF 39996 | M | 3.63 | 3.63 | SUDECAP
741349 | CABO DE COBRE, RÍGIDO, CLASSE 2, ISOLAÇÃO EM PVC/A, ANTICHAMA BWF-B, 1 CONDUTOR, 450/750V, SEÇÃO NOMINAL 150MM2 REF 990 | M | 168.08 | 168.08 | SUDECAP
741350 | CABO DE COBRE, RÍGIDO, CLASSE 2, ISOLAÇÃO EM PVC/A, ANTICHAMA BWF-B, 1 CONDUTOR, 450/750V, SEÇÃO NOMINAL 185MM2 | M | 179.67 | 179.67 | SUDECAP
741351 | CABO DE COBRE, RÍGIDO, CLASSE 2, ISOLAÇÃO EM PVC/A, ANTICHAMA BWF-B, 1 CONDUTOR, 450/750V, SEÇÃO NOMINAL 240MM2 REF 991 | M | 284.6 | 284.6 | SUDECAP
741404 | FIO DE COBRE, SÓLIDO, CLASSE 1, ISOLAÇÃO EM PVC/A, ANTICHAMA BWF-B, 450/750V, SEÇÃO NOMINAL 1,5MM2 REF 938 | M | 1.59 | 1.59 | SUDECAP
741405 | FIO DE COBRE, SÓLIDO, CLASSE 1, ISOLAÇÃO EM PVC/A, ANTICHAMA BWF-B, 450/750V, SEÇÃO NOMINAL 2,5MM2 REF 939 | M | 2.52 | 2.52 | SUDECAP
741406 | FIO DE COBRE, SÓLIDO, CLASSE 1, ISOLAÇÃO EM PVC/A, ANTICHAMA BWF-B, 450/750V, SEÇÃO NOMINAL 4MM2 REF 944 | M | 3.96 | 3.96 | SUDECAP
741407 | FIO DE COBRE, SÓLIDO, CLASSE 1, ISOLAÇÃO EM PVC/A, ANTICHAMA BWF-B, 450/750V, SEÇÃO NOMINAL 6MM2 REF 940 | M | 5.93 | 5.93 | SUDECAP
741408 | FIO DE COBRE, SÓLIDO, CLASSE 1, ISOLAÇÃO EM PVC/A, ANTICHAMA BWF-B, 450/750V, SEÇÃO NOMINAL 10MM2 REF 937 | M | 9.68 | 9.68 | SUDECAP
741601 | CABO DE COBRE, FLEXÍVEL, CLASSE 4 OU 5, ISOLAÇÃO EM PVC/A, ANTICHAMA BWF-B, 1 CONDUTOR, 450/750V, SEÇÃO NOMINAL 1,5MM2 REF 1013 | M | 1.38 | 1.38 | SUDECAP
741602 | CABO DE COBRE, FLEXÍVEL, CLASSE 4 OU 5, ISOLAÇÃO EM PVC/A, ANTICHAMA BWF-B, 1 CONDUTOR, 450/750V, SEÇÃO NOMINAL 2,5MM2 REF 1014 | M | 2 | 2 | SUDECAP
741603 | CABO DE COBRE, FLEXÍVEL, CLASSE 4 OU 5, ISOLAÇÃO EM PVC/A, ANTICHAMA BWF-B, 1 CONDUTOR, 450/750V, SEÇÃO NOMINAL 4MM2 REF 981 | M | 3.52 | 3.52 | SUDECAP
741604 | CABO DE COBRE, FLEXÍVEL, CLASSE 4 OU 5, ISOLAÇÃO EM PVC/A, ANTICHAMA BWF-B, 1 CONDUTOR, 450/750V, SEÇÃO NOMINAL 6MM2 REF 982 | M | 5.58 | 5.58 | SUDECAP
741605 | CABO DE COBRE, FLEXÍVEL, CLASSE 4 OU 5, ISOLAÇÃO EM PVC/A, ANTICHAMA BWF-B, 1 CONDUTOR, 450/750V, SEÇÃO NOMINAL 10MM2 REF 980 | M | 10.39 | 10.39 | SUDECAP
741606 | CABO DE COBRE, FLEXÍVEL, CLASSE 4 OU 5, ISOLAÇÃO EM PVC/A, ANTICHAMA BWF-B, 1 CONDUTOR, 450/750V, SEÇÃO NOMINAL 16MM2 REF 979 | M | 15.54 | 15.54 | SUDECAP
741607 | CABO DE COBRE, FLEXÍVEL, CLASSE 4 OU 5, ISOLAÇÃO EM PVC/A, ANTICHAMA BWF-B, 1 CONDUTOR, 450/750V, SEÇÃO NOMINAL 25MM2 REF 39232 | M | 24.34 | 24.34 | SUDECAP
741608 | CABO DE COBRE, FLEXÍVEL, CLASSE 4 OU 5, ISOLAÇÃO EM PVC/A, ANTICHAMA BWF-B, 1 CONDUTOR, 450/750V, SEÇÃO NOMINAL 35MM2 REF 39233 | M | 27.89 | 27.89 | SUDECAP
741609 | CABO DE COBRE, FLEXÍVEL, CLASSE 4 OU 5, ISOLAÇÃO EM PVC/A, ANTICHAMA BWF-B, 1 CONDUTOR, 450/750V, SEÇÃO NOMINAL 50MM2 REF 39234 | M | 41.1 | 41.1 | SUDECAP
741610 | CABO DE COBRE, FLEXÍVEL, CLASSE 4 OU 5, ISOLAÇÃO EM PVC/A, ANTICHAMA BWF-B, 1 CONDUTOR, 450/750V, SEÇÃO NOMINAL 70MM2 REF 39235 | M | 70 | 70 | SUDECAP
741611 | CABO DE COBRE, FLEXÍVEL, CLASSE 4 OU 5, ISOLAÇÃO EM PVC/A, ANTICHAMA BWF-B, 1 CONDUTOR, 450/750V, SEÇÃO NOMINAL 95MM2 REF 39236 | M | 94.9 | 94.9 | SUDECAP
741612 | CABO DE COBRE, FLEXÍVEL, CLASSE 4 OU 5, ISOLAÇÃO EM PVC/A, ANTICHAMA BWF-B, 1 CONDUTOR, 450/750V, SEÇÃO NOMINAL 120MM2 REF 39237 | M | 115.74 | 115.74 | SUDECAP
741637 | CABO DE COBRE, FLEXÍVEL, CLASSE 4 OU 5, ISOLAÇÃO EM PVC/A, ANTICHAMA BWF-B, COBERTURA PVC-ST1, ANTICHAMA BWF-B, 1 CONDUTOR, 0,6/1 KV, SEÇÃO NOMINAL 1,5MM2 REF 993 | M | 2.01 | 2.01 | SUDECAP
741638 | CABO DE COBRE, FLEXÍVEL, CLASSE 4 OU 5, ISOLAÇÃO EM PVC/A, ANTICHAMA BWF-B, COBERTURA PVC-ST1, ANTICHAMA BWF-B, 1 CONDUTOR, 0,6/1 KV, SEÇÃO NOMINAL 2,5MM2 REF 1022 | M | 2.65 | 2.65 | SUDECAP
741639 | CABO DE COBRE, FLEXÍVEL, CLASSE 4 OU 5, ISOLAÇÃO EM PVC/A, ANTICHAMA BWF-B, COBERTURA PVC-ST1, ANTICHAMA BWF-B, 1 CONDUTOR, 0,6/1 KV, SEÇÃO NOMINAL 4MM2 REF 1021 | M | 4.68 | 4.68 | SUDECAP
741640 | CABO DE COBRE, FLEXÍVEL, CLASSE 4 OU 5, ISOLAÇÃO EM PVC/A, ANTICHAMA BWF-B, COBERTURA PVC-ST1, ANTICHAMA BWF-B, 1 CONDUTOR, 0,6/1 KV, SEÇÃO NOMINAL 6MM2 REF 994 | M | 5.97 | 5.97 | SUDECAP
741641 | CABO DE COBRE, FLEXÍVEL, CLASSE 4 OU 5, ISOLAÇÃO EM PVC/A, ANTICHAMA BWF-B, COBERTURA PVC-ST1, ANTICHAMA BWF-B, 1 CONDUTOR, 0,6/1 KV, SEÇÃO NOMINAL 10MM2 REF 1020 | M | 8.75 | 8.75 | SUDECAP
741642 | CABO DE COBRE, FLEXÍVEL, CLASSE 4 OU 5, ISOLAÇÃO EM PVC/A, ANTICHAMA BWF-B, COBERTURA PVC-ST1, ANTICHAMA BWF-B, 1 CONDUTOR, 0,6/1 KV, SEÇÃO NOMINAL 16MM2 REF 995 | M | 13.39 | 13.39 | SUDECAP
741643 | CABO DE COBRE, FLEXÍVEL, CLASSE 4 OU 5, ISOLAÇÃO EM PVC/A, ANTICHAMA BWF-B, COBERTURA PVC-ST1, ANTICHAMA BWF-B, 1 CONDUTOR, 0,6/1 KV, SEÇÃO NOMINAL 25MM2 REF 996 | M | 20.99 | 20.99 | SUDECAP
741644 | CABO DE COBRE, FLEXÍVEL, CLASSE 4 OU 5, ISOLAÇÃO EM PVC/A, ANTICHAMA BWF-B, COBERTURA PVC-ST1, ANTICHAMA BWF-B, 1 CONDUTOR, 0,6/1 KV, SEÇÃO NOMINAL 35MM2 REF 1019 | M | 28.99 | 28.99 | SUDECAP
741645 | CABO DE COBRE, FLEXÍVEL, CLASSE 4 OU 5, ISOLAÇÃO EM PVC/A, ANTICHAMA BWF-B, COBERTURA PVC-ST1, ANTICHAMA BWF-B, 1 CONDUTOR, 0,6/1 KV, SEÇÃO NOMINAL 50MM2 REF 1018 | M | 46.99 | 46.99 | SUDECAP
741646 | CABO DE COBRE, FLEXÍVEL, CLASSE 4 OU 5, ISOLAÇÃO EM PVC/A, ANTICHAMA BWF-B, COBERTURA PVC-ST1, ANTICHAMA BWF-B, 1 CONDUTOR, 0,6/1 KV, SEÇÃO NOMINAL 70MM2 REF 977 | M | 74.87 | 74.87 | SUDECAP
741647 | CABO DE COBRE, FLEXÍVEL, CLASSE 4 OU 5, ISOLAÇÃO EM PVC/A, ANTICHAMA BWF-B, COBERTURA PVC-ST1, ANTICHAMA BWF-B, 1 CONDUTOR, 0,6/1 KV, SEÇÃO NOMINAL 95MM2 REF 998 | M | 97.21 | 97.21 | SUDECAP
741648 | CABO DE COBRE, FLEXÍVEL, CLASSE 4 OU 5, ISOLAÇÃO EM PVC/A, ANTICHAMA BWF-B, COBERTURA PVC-ST1, ANTICHAMA BWF-B, 1 CONDUTOR, 0,6/1 KV, SEÇÃO NOMINAL 120MM2 REF 1017 | M | 124.96 | 124.96 | SUDECAP
741711 | CABO DE COBRE NU (CORDOALHA) 10,0MM2 REF 862 | M | 12.12 | 12.12 | SUDECAP
741712 | CABO DE COBRE NU (CORDOALHA) 16,0MM2 REF 857 | M | 13.99 | 13.99 | SUDECAP
741713 | CABO DE COBRE NU (CORDOALHA) 25,0MM2 REF 868 | M | 20.99 | 20.99 | SUDECAP
741714 | CABO DE COBRE NU (CORDOALHA) 35,0MM2 REF 863 | M | 31.36 | 31.36 | SUDECAP
741715 | CABO DE COBRE NU (CORDOALHA) 50,0MM2 REF 867 | M | 43.99 | 43.99 | SUDECAP
741716 | CABO DE COBRE NU (CORDOALHA) 70,0MM2 REF 864 | M | 64.99 | 64.99 | SUDECAP
741902 | CABO TELEFÔNICO CI 50, 10 PARES, USO INTERNO REF 11919 | M | 8.61 | 8.61 | SUDECAP
741903 | CABO TELEFÔNICO CI 50, 20 PARES, USO INTERNO REF 11920 | M | 15.67 | 15.67 | SUDECAP
741904 | CABO TELEFÔNICO CI 50, 30 PARES, USO INTERNO REF 11921 | M | 18.36 | 18.36 | SUDECAP
741905 | CABO TELEFÔNICO CI 50, 50 PARES, USO INTERNO REF 11922 | M | 21.59 | 21.59 | SUDECAP
741906 | CABO COAXIAL PARA ANTENA OU EQUIVALENTE | M | 1.99 | 1.99 | SUDECAP
741920 | CABO TELEFÔNICO CCI 50, 2 PARES, USO INTERNO, SEM BLINDAGEM REF 11902 | M | 1.7 | 1.7 | SUDECAP
741922 | CABO TELEFÔNICO CCI 50, 4 PARES, USO INTERNO, SEM BLINDAGEM REF 11904 | M | 2.15 | 2.15 | SUDECAP
741924 | CABO TELEFÔNICO CCI 50, 6 PARES, USO INTERNO, SEM BLINDAGEM REF 11906 | M | 4.45 | 4.45 | SUDECAP
741930 | CABO TELEFÔNICO CTP - APL - 50, 10 PARES, USO EXTERNO REF 11916 | M | 11.13 | 11.13 | SUDECAP
741931 | CABO TELEFÔNICO CTP - APL - 50, 20 PARES, USO EXTERNO REF 11917 | M | 15.28 | 15.28 | SUDECAP
741932 | CABO TELEFÔNICO CTP - APL - 50, 30 PARES, USO EXTERNO REF 11918 | M | 24.33 | 24.33 | SUDECAP
741933 | CABO TELEFÔNICO CTP - APL - 50, 50 PARES, USO EXTERNO | M | 38.53 | 38.53 | SUDECAP
741935 | CABO DE PAR TRANCADO UTP, 4 PARES, CATEGORIA 5E REF 43972 | M | 3.51 | 3.51 | SUDECAP
741936 | CABO ÓPTICO CFOA 4 FIBRAS OU EQUIVALENTE | M | 6.91 | 6.91 | SUDECAP
761001 | CHAPÉU DE MURO TRIANGULAR PRÉ-MOLDADO 20 X 100CM | M | 24.46 | 24.46 | SUDECAP
761006 | MEIO FIO EM CONCRETO PRÉ-MOLDADO FCK>=20MPA, PADRÃO SUDECAP TIPO A, 30 X 14,2/12 (H X L1/L2), COMPRIMENTO 80 CM | M | 37 | 37 | SUDECAP
761008 | MEIO FIO EM CONCRETO PRÉ-MOLDADO FCK>=20MPA, PADRÃO SUDECAP TIPO B, 40 X 15/12 (H X L1/L2), COMPRIMENTO 80CM REF 4061 | M | 32 | 32 | SUDECAP
780520 | CONTRAMARCO DE ALUMÍNIO PERFIL 25, PARA ESQUADRIAS CONVENCIONAIS, 60MM, INCLUSO CONEXÕES, GRAPAS E TRAVAMENTOS REF 43657 | M | 8.56 | 8.56 | SUDECAP
780540 | MOLDURA DE ACABAMENTO PARA ESQUADRIA DE ALUMÍNIO REF 36888 | M | 9.2 | 9.2 | SUDECAP
785001 | BARRA APOIO DEFICIENTE FÍSICO TUBO D= 1 1/2" - CROMADA | M | 74.36 | 74.36 | SUDECAP
800453 | TUBO CONCRETO ARMADO, CLASSE PA-1, PONTA E BOLSA, DN 400MM REF 7745 | M | 150.8 | 150.8 | SUDECAP
800454 | TUBO CONCRETO ARMADO, CLASSE PA-1, PONTA E BOLSA, DN 500MM REF 7714 | M | 192.4 | 192.4 | SUDECAP
800455 | TUBO CONCRETO ARMADO, CLASSE PA-1, PONTA E BOLSA, DN 600MM REF 7725 | M | 235 | 235 | SUDECAP
800457 | TUBO CONCRETO ARMADO, CLASSE PA-1, PONTA E BOLSA, DN 800MM REF 7750 | M | 455 | 455 | SUDECAP
800459 | TUBO CONCRETO ARMADO, CLASSE PA-1, PONTA E BOLSA, DN 1000MM REF 7753 | M | 552.5 | 552.5 | SUDECAP
800461 | TUBO CONCRETO ARMADO, CLASSE PA-1, PONTA E BOLSA, DN 1200MM REF 7757 | M | 819 | 819 | SUDECAP
800464 | TUBO CONCRETO ARMADO, CLASSE PA-1, PONTA E BOLSA, DN 1500MM REF 7758 | M | 1254.5 | 1254.5 | SUDECAP
800473 | TUBO CONCRETO ARMADO, CLASSE PA-2, PONTA E BOLSA, DN 400MM REF 7761 | M | 169 | 169 | SUDECAP
800474 | TUBO CONCRETO ARMADO, CLASSE PA-2, PONTA E BOLSA, DN 500MM REF 7752 | M | 260 | 260 | SUDECAP
800475 | TUBO CONCRETO ARMADO, CLASSE PA-2, PONTA E BOLSA, DN 600MM REF 7762 | M | 267.8 | 267.8 | SUDECAP
800477 | TUBO CONCRETO ARMADO, CLASSE PA-2, PONTA E BOLSA, DN 800MM REF 7763 | M | 435.5 | 435.5 | SUDECAP
800479 | TUBO CONCRETO ARMADO, CLASSE PA-2, PONTA E BOLSA, DN 1000MM REF 7765 | M | 591.5 | 591.5 | SUDECAP
800481 | TUBO CONCRETO ARMADO, CLASSE PA-2, PONTA E BOLSA, DN 1200MM REF 7766 | M | 859.3 | 859.3 | SUDECAP
800484 | TUBO CONCRETO ARMADO, CLASSE PA-2, PONTA E BOLSA, DN 1500MM REF 7767 | M | 1293.5 | 1293.5 | SUDECAP
800491 | TUBO CONCRETO ARMADO, CLASSE PA-3, PONTA E BOLSA, DN 600MM REF 12578 | M | 312 | 312 | SUDECAP
800493 | TUBO CONCRETO ARMADO, CLASSE PA-3, PONTA E BOLSA, DN 800MM REF 12580 | M | 429 | 429 | SUDECAP
800495 | TUBO CONCRETO ARMADO, CLASSE PA-3, PONTA E BOLSA, DN 1000MM REF 12572 | M | 677 | 677 | SUDECAP
800497 | TUBO CONCRETO ARMADO, CLASSE PA-3, PONTA E BOLSA, DN 1200MM REF 12574 | M | 1020.76 | 1020.76 | SUDECAP
800499 | TUBO CONCRETO ARMADO, CLASSE PA-3, PONTA E BOLSA, DN 1500MM REF 12575 | M | 1550.21 | 1550.21 | SUDECAP
800514 | TUBO CONCRETO ARMADO, CLASSE EA-2, PONTA E BOLSA, JUNTA ELÁSTICA, DN 400MM REF 7740 | M | 197.47 | 197.47 | SUDECAP
800515 | TUBO CONCRETO ARMADO, CLASSE EA-2, PONTA E BOLSA, JUNTA ELÁSTICA, DN 500MM REF 7741 | M | 295 | 295 | SUDECAP
800516 | TUBO CONCRETO ARMADO, CLASSE EA-2, PONTA E BOLSA, JUNTA ELÁSTICA, DN 600MM REF 7774 | M | 340 | 340 | SUDECAP
800518 | TUBO CONCRETO ARMADO, CLASSE EA-2, PONTA E BOLSA, JUNTA ELÁSTICA, DN 800MM REF 7773 | M | 520 | 520 | SUDECAP
800520 | TUBO CONCRETO ARMADO, CLASSE EA-2, PONTA E BOLSA, JUNTA ELÁSTICA, DN 1000MM REF 7720 | M | 725 | 725 | SUDECAP
800525 | TUBO CONCRETO ARMADO, CLASSE EA-2, PONTA E BOLSA, JUNTA ELÁSTICA, DN 1500MM | M | 1820 | 1820 | SUDECAP
800607 | TUBO DE CONCRETO MF CA-1 D= 800 MM | M | 429 | 429 | SUDECAP
801004 | CALHA/CANALETA DE CONCRETO SIMPLES, TIPO MEIA CANA, D= 20 CM, PARA ÁGUA PLUVIAL REF 13115 | M | 42.9 | 42.9 | SUDECAP
801005 | CALHA/CANALETA DE CONCRETO SIMPLES, TIPO MEIA CANA, D= 30 CM, PARA ÁGUA PLUVIAL REF 10541 | M | 49.4 | 49.4 | SUDECAP
801006 | CALHA/CANALETA DE CONCRETO SIMPLES, TIPO MEIA CANA, D= 40 CM, PARA ÁGUA PLUVIAL REF 10542 | M | 64.78 | 64.78 | SUDECAP
801007 | CALHA/CANALETA DE CONCRETO SIMPLES, TIPO MEIA CANA, D= 50 CM, PARA ÁGUA PLUVIAL REF 10543 | M | 96 | 96 | SUDECAP
801008 | CALHA/CANALETA DE CONCRETO SIMPLES, TIPO MEIA CANA, D= 60 CM, PARA ÁGUA PLUVIAL REF 10544 | M | 124 | 124 | SUDECAP
803741 | GRELHA FF MALHA QUADRICULADA 100X30CM COM PARAFUSO | M | 369.99 | 369.99 | SUDECAP
803744 | GRELHA FOFO SIMPLES COM REQUADRO, CARGA MÁXIMA 1,5 T, 200 X 1000MM, E= 15MM | M | 182 | 182 | SUDECAP
810101 | FITA DE PAPEL REFORÇADA COM LÂMINA DE METAL PARA REFORÇO DE CANTOS REF 39432 | M | 2.11 | 2.11 | SUDECAP
815001 | PERFIL DE BORRACHA EPDM MACICO 12 X 15 MM PARA ESQUADRIAS REF 20259 | M | 12.2 | 12.2 | SUDECAP
815003 | FITA DE ESPUMA PARA VEDAÇÃO E= 6 MM, 12 MM X 10M REF 44375 | M | 3.03 | 3.03 | SUDECAP
822369 | JUNTA PLÁSTICA DE DILATAÇÃO PARA PISOS, COR CINZA, 17 X 3MM (ALTURA X ESPESSURA) | M | 2.2 | 2.2 | SUDECAP
824405 | RODAPÉ OU RODABANCADA EM GRANITO, POLIDO, TIPO ANDORINHA / QUARTZ / CASTELO / CORUMBÁ OU OUTROS EQUIVALENTES DA REGIÃO, H= 10 CM, E= 2,0CM REF 20231 | M | 29.8 | 29.8 | SUDECAP
824504 | RODAPÉ DE MADEIRA MACIÇA CUMARU / IPÊ CHAMPANHE OU EQUIVALENTE DA REGIÃO, 1,5 X 7CM REF 6186 | M | 21 | 21 | SUDECAP
824704 | RODAPÉ EM MÁRMORE, POLIDO, BRANCO COMUM, L= 7CM, E= 2CM, CORTE RETO REF 4829 | M | 39.08 | 39.08 | SUDECAP
824902 | RODAPÉ DE ARDÓSIA, H= 5CM / ( H= 7CM ) | M | 21.9 | 21.9 | SUDECAP
830701 | CORDA SISAL 10 MM | M | 1.78 | 1.78 | SUDECAP
834202 | TARUGO DELIMITADOR DE PROFUNDIDADE EM ESPUMA DE POLIETILENO DE BAIXA DENSIDADE 10 MM, CINZA REF 44073 | M | 0.6 | 0.6 | SUDECAP
842020 | FITA ZEBRADA PARA SINALIZAÇAO ROLO DE 200M | M | 0.06 | 0.06 | SUDECAP
891804 | ESTACA BROCA MECANIZADA - PERFURAÇÃO D= 40CM | M | 28.5 | 28.5 | SUDECAP
891807 | ESTACA BROCA MECANIZADA - PERFURAÇÃO D= 25CM | M | 22 | 22 | SUDECAP
891808 | ESTACA BROCA MECANIZADA - PERFURAÇÃO D= 60CM | M | 42.5 | 42.5 | SUDECAP
892084 | ESTACA RAIZ D=310MM EM SOLO, EXCLUSIVE ARGAMASSSA, EXCLUSIVE ARMAÇÃO | M | 364 | 364 | SUDECAP
892088 | ESTACA RAIZ D=310MM EM ROCHA, EXCLUSIVE. ARGAMASSA, EXCLUSIVE ARMAÇÃO | M | 604.5 | 604.5 | SUDECAP
892094 | EXECUÇÃO DE PERFURAÇÃO ESTACA RAIZ D=20CM SOLO SEM PRESENÇA DE ROCHA | M | 286 | 286 | SUDECAP
892095 | EXECUÇÃO DE PERFURAÇÃO ESTACA RAIZ D=40CM SOLO SEM PRESENÇA DE ROCHA | M | 403 | 403 | SUDECAP
892096 | EXECUÇÃO DE PERFURAÇÃO ESTACA RAIZ D=45CM SOLO SEM PRESENÇA DE ROCHA | M | 442 | 442 | SUDECAP
892097 | EXECUÇÃO DE PERFURAÇÃO ESTACA RAIZ D=20CM SOLO COM PRESENÇA DE ROCHA | M | 487.5 | 487.5 | SUDECAP
892098 | EXECUÇÃO DE PERFURAÇÃO ESTACA RAIZ D=40CM SOLO COM PRESENÇA DE ROCHA | M | 656.5 | 656.5 | SUDECAP
892099 | EXECUÇÃO DE PERFURAÇÃO ESTACA RAIZ D=45CM SOLO COM PRESENÇA DE ROCHA | M | 708.5 | 708.5 | SUDECAP
892102 | EXECUÇÃO DE HELICE CONTINUA D= 30 CM | M | 45 | 45 | SUDECAP
892104 | EXECUÇÃO DE HELICE CONTINUA D= 50 CM | M | 75 | 75 | SUDECAP
892106 | EXECUÇÃO DE HELICE CONTINUA D= 70 CM | M | 105 | 105 | SUDECAP
892107 | EXECUÇÃO DE HELICE CONTÍNUA D=80CM | M | 120 | 120 | SUDECAP
892108 | EXECUÇÃO DE HELICE CONTÍNUA D=90CM | M | 135 | 135 | SUDECAP
950102 | PERFURAÇÃO DE SOLO SONDAGEM À PERCUSSÃO (NBR 6484:2020) | M | 95 | 95 | SUDECAP
950202 | PERFURAÇÃO DE SOLO SONDAGEM A TRADO (NBR 9603:2015) DN 20CM | M | 85 | 85 | SUDECAP
950302 | SONDAGEM DE SOLO COM UTILIZAÇÃO DE PÁ E PICARETA | M | 550 | 550 | SUDECAP
950603 | PERFURAÇÃO EM SOLO COM SONDAGEM ROTATIVA NW | M | 390 | 390 | SUDECAP
950604 | PERFURAÇÃO DE SOLO COM COROA DE WIDIA SONDAGEM ROTATIVA NW | M | 550 | 550 | SUDECAP
950605 | PERFURAÇÃO COM COROA DIAMANTADA SONDAGEM ROTATIVA NW | M | 875 | 875 | SUDECAP
10120 | ESCRITÓRIO DA CONTRATADA - ATÉ 15M2 | M2 | 565.3 | 546.7 | SUDECAP
10121 | ESCRITÓRIO DA CONTRATADA - ATÉ 22M2 | M2 | 519.84 | 502.84 | SUDECAP
10122 | ESCRITÓRIO DA FISCALIZAÇÃO - ATÉ 15M2 | M2 | 565.3 | 546.7 | SUDECAP
10123 | ESCRITÓRIO DA FISCALIZAÇÃO - ATÉ 22M2 | M2 | 519.84 | 502.84 | SUDECAP
10210 | ÁREA COBERTA EM TELHA DE FIBROCIMENTO | M2 | 119.74 | 116.59 | SUDECAP
10230 | VESTIÁRIO PARA ATÉ 20 PESSOAS | M2 | 340.34 | 329.04 | SUDECAP
10231 | VESTIÁRIO PARA ATÉ 30 PESSOAS | M2 | 317.07 | 306.48 | SUDECAP
10232 | VESTIÁRIO PARA ATÉ 40 PESSOAS | M2 | 301.55 | 291.4 | SUDECAP
10235 | DEPÓSITO E FERRAMENTARIA - ATÉ 15 M2 | M2 | 499.82 | 482.65 | SUDECAP
10236 | DEPÓSITO E FERRAMENTARIA - ATÉ 26M2 | M2 | 443.64 | 428.1 | SUDECAP
10237 | DEPÓSITO E FERRAMENTARIA - ATÉ 33M2 | M2 | 430.09 | 414.96 | SUDECAP
10238 | DEPÓSITO DE MATERIAIS ENSACADOS - ATÉ 15 M2 | M2 | 405.34 | 391.59 | SUDECAP
10240 | REFEITÓRIO - ATÉ 19M2 | M2 | 469.1 | 452.47 | SUDECAP
10241 | REFEITÓRIO- ATÉ 26M2 | M2 | 452.66 | 436.86 | SUDECAP
10245 | INSTALAÇÃO SANITÁRIA / VESTIÁRIO PARA ATÉ 4 PESSOAS | M2 | 692.93 | 670.75 | SUDECAP
10246 | INSTALAÇÃO SANITÁRIA - ATÉ 15M2 | M2 | 610.95 | 589.54 | SUDECAP
10247 | INSTALAÇÃO SANITÁRIA - ATÉ 22M2 | M2 | 586.87 | 566.48 | SUDECAP
10248 | INSTALAÇÃO SANITÁRIA - ATÉ 33M2 | M2 | 546.44 | 526.66 | SUDECAP
10302 | PLACA DE OBRA EM LONA IMPRESSÃO DIGITAL PADRÃO SUDECAP | M2 | 196.83 | 195.38 | SUDECAP
10303 | PLACA DE OBRA EM CHAPA GALVANIZADA ADESIVADA, DIMENSÕES 2,40 X 1,20 M, PADRÃO CEF | M2 | 509.62 | 508.09 | SUDECAP
10405 | INFORME PUBLICITÁRIO, LONA IMPRESSÃO DIGITAL APLICADO EM TAPUME | M2 | 82.9 | 80.78 | SUDECAP
12903 | MONTAGEM DE ANDAIME FACHADEIRO ADP REF 97063 | M2 | 8.25 | 7.5 | SUDECAP
12904 | DESMONTAGEM DE ANDAIME FACHADEIRO ADP REF 97063 | M2 | 8.25 | 7.5 | SUDECAP
20101 | REMOÇÃO DE TELHA METÁLICA OU PVC, INCLUSIVE EMPILHAMENTO | M2 | 5.49 | 5.01 | SUDECAP
20103 | REMOÇÃO DE TELHA TIPO CALHA DE FIBROCIMENTO, INCLUSIVE EMPILHAMENTO | M2 | 13.18 | 12.03 | SUDECAP
20105 | REMOÇÃO DE TELHA ONDULADA DE FIBROCIMENTO, INCLUSIVE EMPILHAMENTO | M2 | 10.99 | 10.02 | SUDECAP
20107 | REMOÇÃO DE TELHA CERÂMICA COLONIAL OU FRANCESA, INCLUSIVE EMPILHAMENTO | M2 | 13.18 | 12.03 | SUDECAP
20301 | REMOÇÃO DE ENGRADAMENTO DE TELHA METÁLICA OU PVC, INCLUSIVE EMPILHAMENTO | M2 | 7.41 | 6.76 | SUDECAP
20303 | REMOÇÃO DE ENGRADAMENTO DE TELHA TIPO CALHA DE FIBROCIMENTO, INCLUSIVE EMPILHAMENTO | M2 | 3.71 | 3.37 | SUDECAP
20305 | REMOÇÃO DE ENGRADAMENTO DE TELHA ONDULADA DE FIBROCIMENTO, INCLUSIVE EMPILHAMENTO | M2 | 7.41 | 6.76 | SUDECAP
20307 | REMOÇÃO DE ENGRADAMENTO DE TELHA CERÂMICA, COLONIAL OU FRANCESA, INCLUSIVE EMPILHAMENTO | M2 | 10.44 | 9.5 | SUDECAP
20401 | REMOÇÃO DE FORRO DE PLACAS, INCLUSIVE BARROTEAMENTO | M2 | 18.64 | 16.94 | SUDECAP
20402 | REMOÇÃO DE FORRO DE PLACAS, EXCLUSIVE BARROTEAMENTO | M2 | 9.32 | 8.47 | SUDECAP
20410 | REMOÇÃO DE FORRO DE GESSO | M2 | 13.98 | 12.71 | SUDECAP
20601 | REMOÇÃO DE ESQUADRIA MADEIRA DE PORTA OU JANELA, INCLUSIVE MARCO E ALIZAR | M2 | 13.17 | 11.98 | SUDECAP
20602 | REMOÇÃO DE ESQUADRIA, FOLHA DE PORTA OU JANELA | M2 | 6.59 | 5.99 | SUDECAP
20701 | REMOÇÃO DE ESQUADRIA METÁLICA, PORTA OU JANELA | M2 | 16.46 | 14.98 | SUDECAP
20901 | DEMOLIÇÃO DE REVESTIMENTO DE REBOCO | M2 | 3.05 | 2.78 | SUDECAP
20903 | DEMOLIÇÃO DE REVESTIMENTO CERÂMICO, AZULEJO OU LADRILHO HIDRÁULICO | M2 | 19.78 | 18.03 | SUDECAP
20905 | DEMOLIÇÃO DE REVESTIMENTO DE PEDRA (MÁRMORE, GRANITO, ARDÓSIA, SÃO TOMÉ, ETC) | M2 | 21.98 | 20.04 | SUDECAP
20906 | DEMOLIÇÃO DE REVESTIMENTO DE FÓRMICA | M2 | 6.59 | 5.99 | SUDECAP
20907 | DEMOLIÇÃO DE REVESTIMENTO DE PEDRA ALMOFADADA | M2 | 46.6 | 42.36 | SUDECAP
21001 | DEMOLIÇÃO DE PISO CIMENTADO OU CONTRAPISO DE ARGAMASSA | M2 | 3.05 | 2.78 | SUDECAP
21003 | DEMOLIÇÃO DE PISO CERÂMICO OU LADRILHO HIDRÁULICO | M2 | 15.39 | 14.03 | SUDECAP
21005 | DEMOLIÇÃO DE PISO DE PEDRA (MÁRMORE, GRANITO, ARDÓSIA, SÃO TOMÉ, ETC) | M2 | 28.56 | 26.03 | SUDECAP
21007 | DEMOLIÇÃO DE PISO VINÍLICO | M2 | 7.7 | 7.02 | SUDECAP
21008 | DEMOLIÇÃO DE PISO DE MARMORITE | M2 | 18.13 | 16.53 | SUDECAP
21009 | DEMOLIÇÃO DE PISO DE TACO DE MADEIRA | M2 | 30.18 | 27.48 | SUDECAP
21101 | DEMOLIÇÃO MANUAL DE PASSEIO OU LAJE DE CONCRETO | M2 | 26.37 | 24.05 | SUDECAP
21102 | DEMOLIÇÃO DE PASSEIO OU LAJE DE CONCRETO COM EQUIPAMENTO PNEUMÁTICO | M2 | 13.42 | 12.74 | SUDECAP
21103 | DEMOLIÇÃO DE CALÇADA PORTUGUESA | M2 | 6.18 | 5.63 | SUDECAP
21104 | DEMOLIÇÃO DE PASSEIO OU LAJE DE CONCRETO COM EQUIPAMENTO ELÉTRICO | M2 | 11.63 | 10.77 | SUDECAP
21105 | DEMOLIÇÃO MANUAL DE ALVENARIA POLIÉDRICA | M2 | 7.7 | 7.02 | SUDECAP
21107 | DEMOLIÇÃO DE REVESTIMENTO ASFÁLTICO COM EQUIPAMENTO PNEUMÁTICO | M2 | 13.42 | 12.74 | SUDECAP
21601 | DEMOLIÇÃO DE CONSTRUÇÕES DE ALVENARIA, INCLUSIVE REMOÇÃO E CARGA MECÂNICA | M2 | 7.06 | 6.91 | SUDECAP
21901 | DEMOLIÇÃO DE DIVISÓRIA DE PEDRA (MÁRMORE, ARDÓSIA OU MARMORITE) | M2 | 46.6 | 42.36 | SUDECAP
21903 | DEMOLIÇÃO DE DIVISÓRIA DE MADEIRA | M2 | 17.01 | 15.5 | SUDECAP
21905 | DEMOLIÇÃO DE DIVISÓRIA DE ELEMENTOS VAZADOS (COBOGÓ, ETC) | M2 | 8.65 | 7.89 | SUDECAP
21906 | DEMOLIÇÃO DE DIVISÓRIA DE LAMINADO | M2 | 1.16 | 1.06 | SUDECAP
22001 | REMOÇÃO DE QUADRO NEGRO | M2 | 21.98 | 20.04 | SUDECAP
22201 | REMOÇÃO DE BANCADA DE PEDRA (MÁRMORE, GRANITO, ARDÓSIA, MARMORITE, ETC) | M2 | 46.6 | 42.36 | SUDECAP
22303 | REMOÇÃO DE ALAMBRADO | M2 | 16.46 | 14.98 | SUDECAP
23001 | CAPINA E VARRIÇÃO DE PAVIMENTO EM ALVENARIA POLIÉDRICA | M2 | 3.21 | 2.93 | SUDECAP
30101 | CAPINA MANUAL DE TERRENO | M2 | 2.76 | 2.52 | SUDECAP
30105 | ROÇAMENTO COM ROÇADEIRA MECÂNICA | M2 | 0.5 | 0.47 | SUDECAP
30107 | DESTOCAMENTO, DESPRAGUEJAMENTO MANUAL DE VEGETAÇÃO | M2 | 1.92 | 1.76 | SUDECAP
30108 | DESMATAMENTO, DESTOCAMENTO, TRANSPORTE ATÉ 50M E LIMPEZA MECANIZADA DO TERRENO COM RETROESCAVADEIRA | M2 | 0.43 | 0.42 | SUDECAP
32301 | REGULARIZAÇÃO MANUAL DE TERRENO COM SOQUETE | M2 | 6.35 | 5.79 | SUDECAP
32303 | REGULARIZAÇÃO DE TERRENO COM PLACA VIBRATÓRIA | M2 | 5.43 | 5.01 | SUDECAP
32305 | COM ROLO VIBRATORIO | M2 | 2.93 | 2.86 | SUDECAP
41330 | FORMA PARA BLOCO DE COROAMENTO EM TÁBUA DE MADEIRA SERRADA, 2 APROVEITAMENTOS - FABRICAÇÃO, MONTAGEM E DESMONTAGEM REF 96531 | M2 | 99.66 | 94.64 | SUDECAP
41331 | FORMA PARA BLOCO DE COROAMENTO EM TÁBUA DE MADEIRA SERRADA, 4 APROVEITAMENTOS - FABRICAÇÃO, MONTAGEM E DESMONTAGEM REF 96534 | M2 | 73.54 | 68.95 | SUDECAP
41332 | FORMA PARA BLOCO DE COROAMENTO EM CHAPA DE MADEIRA COMPENSADA RESINADA 18 MM, 2 APROVEITAMENTOS - FABRICAÇÃO, MONTAGEM E DESMONTAGEM REF 96537 | M2 | 167.22 | 158.48 | SUDECAP
41333 | FORMA PARA BLOCO DE COROAMENTO EM CHAPA DE MADEIRA COMPENSADA RESINADA 18 MM, 4 APROVEITAMENTOS - FABRICAÇÃO, MONTAGEM E DESMONTAGEM REF 96540 | M2 | 118.93 | 111.55 | SUDECAP
41335 | FORMA PARA VIGA BALDRAME EM TÁBUA DE MADEIRA SERRADA, 2 APROVEITAMENTOS - FABRICAÇÃO, MONTAGEM E DESMONTAGEM REF 96533 | M2 | 88.88 | 84.58 | SUDECAP
41336 | FORMA PARA VIGA BALDRAME EM TÁBUA DE MADEIRA SERRADA, 4 APROVEITAMENTOS - FABRICAÇÃO, MONTAGEM E DESMONTAGEM REF 96536 | M2 | 64.17 | 60.36 | SUDECAP
41337 | FORMA PARA VIGA BALDRAME EM CHAPA DE MADEIRA COMPENSADA RESINADA 18 MM, 2 APROVEITAMENTOS - FABRICAÇÃO, MONTAGEM E DESMONTAGEM REF 96539 | M2 | 116.14 | 109.5 | SUDECAP
41338 | FORMA PARA VIGA BALDRAME EM CHAPA DE MADEIRA COMPENSADA RESINADA 18 MM, 4 APROVEITAMENTOS - FABRICAÇÃO, MONTAGEM E DESMONTAGEM REF 96542 | M2 | 87.39 | 81.53 | SUDECAP
41340 | FORMA PARA SAPATA EM TÁBUA DE MADEIRA SERRADA, 2 APROVEITAMENTOS - FABRICAÇÃO, MONTAGEM E DESMONTAGEM REF 96532 | M2 | 171.4 | 160.53 | SUDECAP
41341 | FORMA PARA SAPATA EM TÁBUA DE MADEIRA SERRADA, 4 APROVEITAMENTOS - FABRICAÇÃO, MONTAGEM E DESMONTAGEM REF 96535 | M2 | 127.35 | 118.23 | SUDECAP
41342 | FORMA PARA SAPATA EM CHAPA DE MADEIRA COMPENSADA RESINADA 18 MM, 2 APROVEITAMENTOS - FABRICAÇÃO, MONTAGEM E DESMONTAGEM REF 96538 | M2 | 229.48 | 214.7 | SUDECAP
41343 | FORMA PARA SAPATA EM CHAPA DE MADEIRA COMPENSADA RESINADA 18 MM, 4 APROVEITAMENTOS - FABRICAÇÃO, MONTAGEM E DESMONTAGEM REF 96541 | M2 | 168.84 | 156.82 | SUDECAP
41345 | FORMA PARA RADIER, PISO DE CONCRETO OU LAJE SOBRE PISO EM TÁBUA DE MADEIRA SERRADA, 4 APROVEITAMENTOS - FABRICAÇÃO, MONTAGEM E DESMONTAGEM REF 97086 | M2 | 152.98 | 144.48 | SUDECAP
43014 | BALDRAME DE ALVENARIA DE BLOCO DE CONCRETO, E= 15CM PREENCHIDO COM CONCRETO (20MPA) | M2 | 181.19 | 174.46 | SUDECAP
43015 | BALDRAME DE ALVENARIA DE BLOCO DE CONCRETO, E= 20CM PREENCHIDO COM CONCRETO (20MPA) | M2 | 226.68 | 218.4 | SUDECAP
50404 | FORMA PARA SERVIÇOS DE GALERIAS EM CHAPA DE MADEIRA COMPENSADA RESINADA 18MM, 2 APROVEITAMENTOS - FABRICAÇÃO, MONTAGEM E DESMONTAGEM REF 102727 | M2 | 88.19 | 83.96 | SUDECAP
51101 | MANTA GEOTÊXTIL - 180G/M2 - RESISTÊNCIA A TRAÇÃO >= 9KN/M REF 102712 | M2 | 8.35 | 8.32 | SUDECAP
51103 | MANTA GEOTÊXTIL - 300G/M2 - RESISTÊNCIA A TRAÇÃO >= 16KN/M | M2 | 13.69 | 13.66 | SUDECAP
60130 | FORMA PARA PILAR, PÉ DIREITO SIMPLES, EM TÁBUA DE MADEIRA SERRADA, 2 APROVEITAMENTOS - FABRICAÇÃO, MONTAGEM E DESMONTAGEM ADP REF 92411 | M2 | 151 | 141.94 | SUDECAP
60131 | FORMA PARA PILAR, PÉ DIREITO SIMPLES, EM TÁBUA DE MADEIRA SERRADA, 4 APROVEITAMENTOS - FABRICAÇÃO, MONTAGEM E DESMONTAGEM ADP REF 92413 | M2 | 99.38 | 92.77 | SUDECAP
60132 | FORMA PARA PILAR, PÉ DIREITO SIMPLES, EM CHAPA DE MADEIRA COMPENSADA RESINADA 18MM, 2 APROVEITAMENTOS - FABRICAÇÃO, MONTAGEM E DESMONTAGEM ADP REF 92415 | M2 | 129.64 | 124.05 | SUDECAP
60133 | FORMA PARA PILAR, PÉ DIREITO SIMPLES, EM CHAPA DE MADEIRA COMPENSADA RESINADA 18MM, 4 APROVEITAMENTOS - FABRICAÇÃO, MONTAGEM E DESMONTAGEM ADP REF 92419 | M2 | 83.27 | 79.61 | SUDECAP
60135 | FORMA PARA VIGA, PÉ DIREITO SIMPLES, ESCORAMENTO TIPO PONTALETE, EM TÁBUA DE MADEIRA SERRADA, 2 APROVEITAMENTOS - FABRICAÇÃO, MONTAGEM E DESMONTAGEM ADP REF 92447 | M2 | 173.81 | 165.27 | SUDECAP
60136 | FORMA PARA VIGA, PÉ DIREITO SIMPLES, ESCORAMENTO TIPO PONTALETE, EM TÁBUA DE MADEIRA SERRADA, 4 APROVEITAMENTOS - FABRICAÇÃO, MONTAGEM E DESMONTAGEM ADP REF 92448 | M2 | 139.12 | 132.18 | SUDECAP
60137 | FORMA PARA VIGA RETANGULAR, PÉ DIREITO SIMPLES, EM CHAPA DE MADEIRA COMPENSADA RESINADA 18MM, ESCORAMENTO METÁLICO, 2 APROVEITAMENTOS - FABRICAÇÃO, MONTAGEM E DESMONTAGEM ADP REF 92452 | M2 | 170.93 | 163.59 | SUDECAP
60138 | FORMA PARA VIGA RETANGULAR, PÉ DIREITO SIMPLES, EM CHAPA DE MADEIRA COMPENSADA RESINADA 18MM, ESCORAMENTO METÁLICO, 4 APROVEITAMENTOS - FABRICAÇÃO, MONTAGEM E DESMONTAGEM ADP REF 92456 | M2 | 142.72 | 136.53 | SUDECAP
60140 | FORMA PARA LAJE MACIÇA, PÉ DIREITO SIMPLES, ESCORAMENTO TIPO PONTALETE, EM TÁBUA DE MADEIRA SERRADA, 2 APROVEITAMENTOS - FABRICAÇÃO, MONTAGEM E DESMONTAGEM ADP REF 92484 | M2 | 231.02 | 221.09 | SUDECAP
60141 | FORMA PARA LAJE MACIÇA, PÉ DIREITO SIMPLES, ESCORAMENTO TIPO PONTALETE, EM TÁBUA DE MADEIRA SERRADA, 4 APROVEITAMENTOS - FABRICAÇÃO, MONTAGEM E DESMONTAGEM ADP REF 92486 | M2 | 161.42 | 153.22 | SUDECAP
60142 | FORMA PARA LAJE MACIÇA, PÉ DIREITO SIMPLES, EM CHAPA DE MADEIRA COMPENSADA RESINADA 18MM, ESCORAMENTO METÁLICO, 2 APROVEITAMENTOS - FABRICAÇÃO, MONTAGEM E DESMONTAGEM ADP REF 92510 | M2 | 57.49 | 55.45 | SUDECAP
60143 | FORMA PARA LAJE MACIÇA, PÉ DIREITO SIMPLES, EM CHAPA DE MADEIRA COMPENSADA RESINADA 18MM, ESCORAMENTO METÁLICO, 4 APROVEITAMENTOS - FABRICAÇÃO, MONTAGEM E DESMONTAGEM ADP REF 92514 | M2 | 45.29 | 43.43 | SUDECAP
60150 | FORMA PARA ESCADAS, COM 2 LANCES EM "U" E LAJE PLANA, EM MADEIRA SERRADA, ESCORAMENTO TIPO PONTALETE, 1 APROVEITAMENTO - FABRICAÇÃO, MONTAGEM E DESMONTAGEM ADP REF 101974 | M2 | 402.48 | 379.9 | SUDECAP
60151 | FORMA PARA ESCADAS, COM 2 LANCES EM "U" E LAJE PLANA, EM CHAPA DE MADEIRA COMPENSADA RESINADA DE 18MM, ESCORAMENTO METÁLICO, 2 APROVEITAMENTOS - FABRICAÇÃO, MONTAGEM E DESMONTAGEM ADP REF 101977 | M2 | 284.59 | 269.15 | SUDECAP
60152 | FORMA PARA ESCADAS, COM 2 LANCES EM "L" E LAJE PLANA, EM MADEIRA SERRADA, ESCORAMENTO TIPO PONTALETE, 1 APROVEITAMENTO - FABRICAÇÃO, MONTAGEM E DESMONTAGEM ADP REF 102007 | M2 | 382.62 | 360.17 | SUDECAP
60153 | FORMA PARA ESCADAS, COM 2 LANCES EM "L" E LAJE PLANA, EM CHAPA DE MADEIRA COMPENSADA RESINADA DE 18MM, ESCORAMENTO METÁLICO, 2 APROVEITAMENTOS - FABRICAÇÃO, MONTAGEM E DESMONTAGEM ADP REF 102009 | M2 | 286.8 | 270.93 | SUDECAP
60154 | FORMA PARA ESCADAS, COM 1 LANCE E LAJE PLANA, EM MADEIRA SERRADA, ESCORAMENTO TIPO PONTALETE, 1 APROVEITAMENTO - FABRICAÇÃO, MONTAGEM E DESMONTAGEM ADP REF 102039 | M2 | 401.57 | 379.12 | SUDECAP
60155 | FORMA PARA ESCADAS, COM 1 LANCE E LAJE PLANA, EM CHAPA DE MADEIRA COMPENSADA RESINADA, ESCORAMENTO METÁLICO, 2 APROVEITAMENTOS - FABRICAÇÃO, MONTAGEM E DESMONTAGEM ADP REF 102041 | M2 | 286 | 270.38 | SUDECAP
61244 | LAJE PRÉ-MOLDADA TRELIÇADA, SOBRECARGA 300KGF/M2, TRELIÇA TR08, VÃO ATÉ 4 METROS, INCLUSIVE CAPEAMENTO E=4CM. ESPESSURA TOTAL DA LAJE=12CM | M2 | 166.54 | 163.8 | SUDECAP
61245 | LAJE PRÉ-MOLDADA TRELIÇADA, SOBRECARGA 300KGF/M2, TRELIÇA TR12, VÃO ATÉ 5 METROS, INCLUSIVE CAPEAMENTO E=4CM. ESPESSURA TOTAL DA LAJE=16CM | M2 | 190.96 | 188.45 | SUDECAP
61246 | LAJE PRÉ-MOLDADA TRELIÇADA, SOBRECARGA 300KGF/M2, TRELIÇA TR16, VÃO ATÉ 6 METROS, INCLUSIVE CAPEAMENTO E=4CM. ESPESSURA TOTAL DA LAJE=20CM | M2 | 230.7 | 228.33 | SUDECAP
61248 | LAJE PRÉ-MOLDADA TRELIÇADA, SOBRECARGA 300KGF/M2, TRELIÇA TR20, VÃO ATÉ 8 METROS, INCLUSIVE CAPEAMENTO E=5CM. ESPESSURA TOTAL DA LAJE=25CM | M2 | 334.86 | 332.5 | SUDECAP
70103 | ALVENARIA DE TIJOLO MACIÇO REQUEIMADO, E=10 CM REF 101159 | M2 | 173.26 | 166.39 | SUDECAP
70303 | ALVENARIA DE VEDAÇÃO COM BLOCO CERÂMICO, E=9CM, ADP REF 103356 | M2 | 68.08 | 65.32 | SUDECAP
70305 | ALVENARIA DE VEDAÇÃO COM BLOCO CERÂMICO, E=14CM, ADP REF 103360 | M2 | 84.81 | 80.77 | SUDECAP
70307 | ALVENARIA DE VEDAÇÃO COM BLOCO CERÂMICO, E=19CM, ADP REF 103362 | M2 | 97.56 | 92.97 | SUDECAP
70312 | ALVENARIA DE VEDAÇÃO COM ELEMENTO VAZADO DE CERÂMICA (COBOGÓ) DE 7 X 20 X 20 CM REF 101162 | M2 | 200.67 | 192.89 | SUDECAP
70401 | ALVENARIA DE BLOCO CERÂMICO ESTRUTURAL 6,0 MPA DE 14X19X39 CM (ESPESSURA 14 CM) ADP 89298 | M2 | 78.43 | 75.26 | SUDECAP
70402 | ALVENARIA DE BLOCO CERÂMICO ESTRUTURAL 6,0 MPA DE 14X19X29 CM (ESPESSURA 14 CM) ADP 89306 | M2 | 90.48 | 86.21 | SUDECAP
70503 | ALVENARIA DE VEDAÇÃO DE BLOCOS VAZADOS DE CONCRETO DE 9X19X39 CM (ESPESSURA 9 CM) ADP 103316 | M2 | 82.43 | 79.81 | SUDECAP
70505 | ALVENARIA DE VEDAÇÃO DE BLOCOS VAZADOS DE CONCRETO DE 14X19X39 CM (ESPESSURA 14 CM) ADP 103318 | M2 | 96.07 | 92.5 | SUDECAP
70507 | ALVENARIA DE VEDAÇÃO DE BLOCOS VAZADOS DE CONCRETO DE 19X19X39 CM (ESPESSURA 19 CM) ADP 103320 | M2 | 116.88 | 112.83 | SUDECAP
70513 | ALVENARIA DE VEDAÇÃO DE BLOCOS VAZADOS DE CONCRETO APARENTE DE 9X19X39 CM (ESPESSURA 9 CM) ADP 103336 | M2 | 90.57 | 87.2 | SUDECAP
70515 | ALVENARIA DE VEDAÇÃO DE BLOCOS VAZADOS DE CONCRETO APARENTE DE 14X19X39 CM (ESPESSURA 14 CM) ADP 103338 | M2 | 107.17 | 102.57 | SUDECAP
70517 | ALVENARIA DE VEDAÇÃO DE BLOCOS VAZADOS DE CONCRETO APARENTE DE 19X19X39 CM (ESPESSURA 19 CM) ADP 103340 | M2 | 129.45 | 124.26 | SUDECAP
70518 | ALVENARIA DE VEDAÇÃO COM ELEMENTO VAZADO DE CONCRETO (COBOGÓ) DE 7 X 50 X 50 CM REF 101161 | M2 | 238.75 | 231.66 | SUDECAP
70602 | ALVENARIA DE BLOCOS DE CONCRETO ESTRUTURAL 4,5 MPA DE 14X19X39 CM (ESPESSURA 14 CM) ADP 89470 | M2 | 89.36 | 86.57 | SUDECAP
70603 | ALVENARIA DE BLOCOS DE CONCRETO ESTRUTURAL 4,5 MPA DE 19X19X39 CM (ESPESSURA 19 CM) | M2 | 93.95 | 91.1 | SUDECAP
73202 | DIVISORIA SANITÁRIA, TIPO CABINE, EM ARDÓSIA POLIDA, ESP = 3CM, ASSENTADA COM ARGAMASSA COLANTE AC III, EXCLUSIVE FERRAGENS, ADP REF 102254 | M2 | 346.35 | 341.26 | SUDECAP
73203 | TAPA VISTA DE MICTÓRIO EM ARDÓSIA POLIDA, ESP = 3CM, ASSENTADO COM ARGAMASSA COLANTE AC III, EXCLUSIVE FERRAGENS, ADP REF 102255 | M2 | 353.11 | 343.28 | SUDECAP
73211 | DIVISÓRIA SANITÁRIA, TIPO CABINE, EM GRANITO CINZA CORUMBÁ POLIDO, ESP = 3CM, ASSENTADO COM ARGAMASSA COLANTE AC III, EXCLUSIVE FERRAGENS, ADP REF 102254 | M2 | 1132.8 | 1127.71 | SUDECAP
73212 | TAPA VISTA DE MICTÓRIO EM GRANITO CINZA CORUMBÁ POLIDO, ESP = 3CM, ASSENTADO COM ARGAMASSA COLANTE AC III, EXCLUSIVE FERRAGENS, ADP REF 102255 | M2 | 1102.11 | 1092.28 | SUDECAP
73450 | DIVISÓRIA CEGA - PAINEL MSO/COLMÉIA E=35MM - PERFIS SIMPLES AÇO GALVANIZADO PINTADO (DIVISÓRIA NAVAL) INCLUSIVE INSTALAÇÃO | M2 | 63.24 | 63.24 | SUDECAP
73805 | MURO DE DIVISA, BLOCO DE CONCRETO APARENTE DE 14X19X39 CM, H= 2,60M, INCLUSIVE FUNDAÇÃO | M2 | 296.16 | 283.98 | SUDECAP
80101 | ENGRADAMENTO EM MADEIRA PARAJU, PARA COBERTURA CERÂMICA COM TESOURAS COMPLETO | M2 | 150.77 | 145.68 | SUDECAP
80103 | ENGRADAMENTO EM MADEIRA PARAJU, PARA COBERTURA CERÂMICA, CAIBROS E RIPAS | M2 | 81.23 | 77.84 | SUDECAP
80111 | ENGRADAMENTO EM MADEIRA PARAJU, PARA COBERTURA EM TELHA ONDULADA | M2 | 58.39 | 56.27 | SUDECAP
80701 | COBERTURA EM TELHA CERÂMICA FRANCESA | M2 | 89.53 | 86.57 | SUDECAP
80702 | COBERTURA EM TELHA CERÂMICA COLONIAL PLANA | M2 | 141.85 | 138.86 | SUDECAP
80703 | COBERTURA EM TELHA CERÂMICA COLONIAL CURVA | M2 | 115.6 | 112.61 | SUDECAP
80905 | COBERTURA EM TELHA FIBROCIMENTO ONDULADA E= 5,00MM | M2 | 40.2 | 39.14 | SUDECAP
80906 | COBERTURA EM TELHA FIBROCIMENTO ONDULADA E= 6,00MM | M2 | 47.46 | 46.4 | SUDECAP
80908 | COBERTURA EM TELHA FIBROCIMENTO ONDULADA E= 8,00MM | M2 | 74.3 | 73.24 | SUDECAP
81240 | COBERTURA EM TELHA METÁLICA GALVANIZADA TRAPEZOIDAL E= 0,50MM, SIMPLES | M2 | 51.19 | 50.8 | SUDECAP
82001 | FORRO DE MADEIRA EM ANGELIN | M2 | 183.79 | 179.55 | SUDECAP
82002 | FORRO DE MADEIRA EM PINUS | M2 | 105.04 | 100.8 | SUDECAP
82201 | FORRO DE GESSO LISO EM PLACAS 60 X 60CM, EXCLUSIVE TABICA | M2 | 82.8 | 82.8 | SUDECAP
82205 | FORRO DE GESSO EM PLACAS ACARTONADAS, EXCLUSIVE TABICA | M2 | 100 | 100 | SUDECAP
82501 | FORRO EM PVC LARGURA 20,0 CM COR BRANCA | M2 | 75 | 75 | SUDECAP
90303 | REGULARIZAÇÃO DE SUPERFÍCIE COM ARGAMASSA TRAÇO 1:3, E = 3 CM | M2 | 53.21 | 49.73 | SUDECAP
90402 | PROTEÇÃO MECÂNICA DE SUPERFÍCIE HORIZONTAL COM ARGAMASSA DE CIMENTO E AREIA, TRAÇO 1:3, E= 3CM REF 98565 | M2 | 43.76 | 41.5 | SUDECAP
90403 | PROTEÇÃO MECÂNICA DE SUPERFÍCIE VERTICAL COM ARGAMASSA DE CIMENTO E AREIA, TRAÇO 1:3, E= 3CM REF 98566 | M2 | 54.59 | 52.19 | SUDECAP
90706 | IMPERMEABILIZAÇÃO COM CIMENTO CRISTALIZANTE | M2 | 37.04 | 37.04 | SUDECAP
90707 | IMPERMEABILIZAÇÃO DE SUPERFÍCIE COM ARGAMASSA DE CIMENTO E AREIA, COM ADITIVO IMPERMEABILIZANTE, E = 1,5 CM REF 98562 | M2 | 46.66 | 43.55 | SUDECAP
90801 | IMPERMEABILIZAÇÃO COM MEMBRANA À BASE DE POLIURETANO, 2 DEMÃOS REF 98553 | M2 | 129.83 | 128.44 | SUDECAP
90802 | IMPERMEABILIZAÇÃO COM MEMBRANA À BASE DE RESINA ACRÍLICA, 3 DEMÃOS REF 98554 | M2 | 42.93 | 41.25 | SUDECAP
90803 | IMPERMEABILIZAÇÃO COM ARGAMASSA POLIMÉRICA, 3 DEMÃOS REF 98555 | M2 | 26.05 | 24.51 | SUDECAP
90804 | IMPERMEABILIZAÇÃO COM ARGAMASSA POLIMÉRICA, 4 DEMÃOS, REFORÇADA COM TELA DE POLIÉSTER REF 98556 | M2 | 45.87 | 43.32 | SUDECAP
90805 | IMPERMEABILIZAÇÃO COM EMULSÃO ASFÁLTICA, 2 DEMÃOS REF 98557 | M2 | 38.29 | 37.07 | SUDECAP
91101 | IMPERMEABILIZAÇÃO COM MANTA ASFÁLTICA, INCLUSIVE APLICAÇÃO DE PRIMER ASFÁLTICO, E = 3 MM REF 98546 | M2 | 84.08 | 81.34 | SUDECAP
91102 | IMPERMEABILIZAÇÃO COM MANTA ASFÁLTICA, DUAS CAMADAS, INCLUSIVE APLICAÇÃO DE PRIMER ASFÁLTICO, E = 3 MM E E = 4 MM REF 98547 | M2 | 137.46 | 133.46 | SUDECAP
91201 | PINTURA COM TINTA ASFÁLTICA IMPERMEABILIZANTE DILUÍDA EM SOLVENTE, PARA MATERIAIS CIMENTÍCIOS, METAL E MADEIRA | M2 | 22.27 | 21.25 | SUDECAP
130101 | JANELAS DE ALUMÍNIO - MÁXIMO AR, COM VIDROS, BATENTES E FERRAGENS, SEM CONTRA MARCO REF 94569 | M2 | 843.54 | 837.74 | SUDECAP
130102 | JANELAS DE ALUMÍNIO DE CORRER, 2 FOLHAS, COM VIDROS, BATENTES E FERRAGENS, SEM CONTRA MARCO REF 94570 | M2 | 241.99 | 240.23 | SUDECAP
130103 | JANELAS DE ALUMÍNIO DE CORRER, 3 FOLHAS, 2 VENEZIANAS, 1 COM VIDRO, BATENTES E FERRAGENS, SEM CONTRA MARCO REF 94572 | M2 | 465.91 | 463.54 | SUDECAP
130104 | JANELAS DE ALUMÍNIO DE CORRER, 4 FOLHAS, COM VIDROS, BATENTES E FERRAGENS, SEM CONTRA MARCO REF 94573 | M2 | 271.45 | 268.18 | SUDECAP
130105 | JANELAS DE ALUMÍNIO DE CORRER, 6 FOLHAS(2 VENEZIANAS FIXAS, 2 DE CORRER, 2 COM VIDRO) BATENTES E FERRAGENS, SEM CONTRA MARCO REF 94580 | M2 | 444.6 | 440.8 | SUDECAP
130201 | PORTA DE ALUMÍNIO DE ABRIR COM LAMBRI, FIXAÇÃO COM PARAFUSOS ADP REF 91338 | M2 | 575.73 | 574.52 | SUDECAP
133111 | PORTÃO COM TUBOS E TELAS DE AÇO, 1 FOLHA - CHUMBADO EM ESTRUTURA - FORNECIMENTO E INSTALAÇÃO | M2 | 349.38 | 332.92 | SUDECAP
133112 | PORTÃO COM TUBOS E TELAS DE AÇO, 1 FOLHA - SOLDADO EM ESTRUTURA - FORNECIMENTO E INSTALAÇÃO | M2 | 338.37 | 322.17 | SUDECAP
133113 | PORTÃO COM TUBOS E TELAS DE AÇO, 2 FOLHAS - CHUMBADO EM ESTRUTURA - FORNECIMENTO E INSTALAÇÃO | M2 | 348.88 | 335.16 | SUDECAP
133114 | PORTÃO COM TUBOS E TELAS DE AÇO, 2 FOLHAS - SOLDADO EM ESTRUTURA - FORNECIMENTO E INSTALAÇÃO | M2 | 268.52 | 256.64 | SUDECAP
133804 | GRADE EM FERRO FIXADO EM VÃOS DE JANELAS ADP REF 99861 | M2 | 529.72 | 496.24 | SUDECAP
139104 | ALAMBRADO PARA QUADRA ESPORTIVA, TUBOS HORIZONTAIS DE 2" E MONTANTES DE 3", E=2MM, H ATÉ 5,00M | M2 | 145.61 | 141.37 | SUDECAP
140501 | CHAPISCO APLICADO MANUALMENTE EM ALVENARIAS E ESTRUTURAS DE CONCRETO INTERNAS, ARGAMASSA 1:3 REF 87879 | M2 | 4.6 | 4.35 | SUDECAP
140502 | CHAPISCO APLICADO MANUALMENTE EM ALVENARIAS E ESTRUTURAS DE CONCRETO EXTERNAS, ARGAMASSA 1:3 REF 87905 | M2 | 8.08 | 7.5 | SUDECAP
140522 | EMBOÇO EM ARGAMASSA 1:3, APLICADO MANUALMENTE EM PAREDES INTERNAS, ESPESSURA ENTRE 10 E 20 MM REF 87535 | M2 | 32.33 | 30.76 | SUDECAP
140525 | EMBOÇO EM ARGAMASSA 1:4, APLICADO MANUALMENTE EM PAREDES INTERNAS, ESPESSURA ENTRE 10 E 20 MM REF 87535 | M2 | 31.06 | 29.49 | SUDECAP
140527 | EMBOÇO EM ARGAMASSA 1:3, APLICADO MANUALMENTE EM PAREDES EXTERNAS, ESPESSURA ENTRE 20 E 30 MM ADP REF 104233 | M2 | 34.75 | 32.91 | SUDECAP
140528 | EMBOÇO EM ARGAMASSA 1:4, APLICADO MANUALMENTE EM PAREDES EXTERNAS, ESPESSURA ENTRE 20 E 30 MM ADP REF 104233 | M2 | 33.52 | 31.69 | SUDECAP
140529 | EMBOÇO OU REBOCO EM ARGAMASSA 1:3, APLICADO MANUALMENTE EM TETOS, ESPESSURA ENTRE 10 E 20 MM REF 90408 | M2 | 31.5 | 29.49 | SUDECAP
140532 | REBOCO EM ARGAMASSA 1:3, APLICADO MANUALMENTE EM PAREDES INTERNAS, ESPESSURA ENTRE 10 E 20 MM, SEM APLICAÇÃO DE TELA DE REFORÇO REF 104951 | M2 | 32.95 | 31.32 | SUDECAP
140536 | REBOCO EM ARGAMASSA 1:4, APLICADO MANUALMENTE EM PAREDES INTERNAS, ESPESSURA ENTRE 10 E 20 MM, SEM APLICAÇÃO DE TELA DE REFORÇO REF 104951 | M2 | 31.68 | 30.05 | SUDECAP
140537 | REBOCO EM ARGAMASSA 1:3, APLICADO MANUALMENTE EM PAREDES EXTERNAS, ESPESSURA ENTRE 20 E 30 MM, COM APLICAÇÃO DE TELA DE REFORÇO REF 104233 | M2 | 38.49 | 36.65 | SUDECAP
140538 | REBOCO EM ARGAMASSA 1:4, APLICADO MANUALMENTE EM PAREDES EXTERNAS, ESPESSURA ENTRE 20 E 30 MM, COM APLICAÇÃO DE TELA DE REFORÇO REF 104233 | M2 | 37.26 | 35.43 | SUDECAP
140539 | REBOCO EM ARGAMASSA 1:3, APLICADO MANUALMENTE EM PAREDES EXTERNAS, ESPESSURA ENTRE 20 E 30 MM, SEM APLICAÇÃO DE TELA DE REFORÇO ADP REF 104233 | M2 | 34.75 | 32.91 | SUDECAP
140540 | REBOCO EM ARGAMASSA 1:4, APLICADO MANUALMENTE EM PAREDES EXTERNAS, ESPESSURA ENTRE 20 E 30 MM, SEM APLICAÇÃO DE TELA DE REFORÇO ADP REF 104233 | M2 | 33.52 | 31.69 | SUDECAP
140702 | APLICAÇÃO MANUAL DE GESSO DESEMPENADO EM PAREDES, ESPESSURA 5 MM REF 87418 | M2 | 24.53 | 23.43 | SUDECAP
140703 | APLICAÇÃO MANUAL DE GESSO DESEMPENADO EM TETOS, ESPESSURA 5 MM REF 87411 | M2 | 21.84 | 20.99 | SUDECAP
141722 | REVESTIMENTO DE PAREDES INTERNAS, COM CERÂMICA EXTRA, DIMENSÕES APROXIMADAS DE 30 X 60CM, APLICADAS A MEIA ALTURA DAS PAREDES REF 87275 | M2 | 62.3 | 59.21 | SUDECAP
141723 | REVESTIMENTO DE PAREDES INTERNAS, COM CERÂMICA EXTRA, DIMENSÕES APROXIMADAS DE 30 X 60CM, APLICADAS NA ALTURA INTEIRA DAS PAREDES REF 87273 | M2 | 55.39 | 52.92 | SUDECAP
141724 | REVESTIMENTO DE PAREDES INTERNAS, COM CERÂMICA EXTRA, DIMENSÕES APROXIMADAS DE 60 X 60CM, APLICADAS A MEIA ALTURA DAS PAREDES REF 104612 | M2 | 60.88 | 58.16 | SUDECAP
141725 | REVESTIMENTO DE PAREDES INTERNAS, COM CERÂMICA EXTRA, DIMENSÕES APROXIMADAS DE 60 X 60CM, APLICADAS NA ALTURA INTEIRA DAS PAREDES REF 104611 | M2 | 59.89 | 57.28 | SUDECAP
141726 | REVESTIMENTO DE PAREDES INTERNAS, COM PORCELANATO, DIMENSÕES APROXIMADAS DE 30 X 60CM, APLICADAS A MEIA ALTURA DAS PAREDES REF 87275 | M2 | 91.35 | 88.26 | SUDECAP
141727 | REVESTIMENTO DE PAREDES INTERNAS, COM PORCELANATO, DIMENSÕES APROXIMADAS DE 30 X 60CM, APLICADAS NA ALTURA INTEIRA DAS PAREDES REF 87273 | M2 | 84.08 | 81.61 | SUDECAP
141728 | REVESTIMENTO DE PAREDES INTERNAS, COM PORCELANATO, DIMENSÕES APROXIMADAS DE 60 X 60CM, APLICADAS A MEIA ALTURA DAS PAREDES REF 104612 | M2 | 89.84 | 87.12 | SUDECAP
141729 | REVESTIMENTO DE PAREDES INTERNAS, COM PORCELANATO, DIMENSÕES APROXIMADAS DE 60 X 60CM, APLICADAS NA ALTURA INTEIRA DAS PAREDES REF 104611 | M2 | 89.13 | 86.52 | SUDECAP
141730 | REVESTIMENTO DE PAREDES EXTERNAS COM PLACAS CERÂMICAS, 10 X 10CM, REF 104588 | M2 | 123.19 | 119.06 | SUDECAP
141731 | REVESTIMENTO DE PAREDES EXTERNAS COM PLACAS CERÂMICAS, 7 X 26CM, REF 104588 | M2 | 195.43 | 191.3 | SUDECAP
142105 | ARDOSIA 40 X 40 CM | M2 | 86.73 | 82.49 | SUDECAP
142110 | MARMORE BRANCO NACIONAL, E= 2 CM | M2 | 317 | 310.11 | SUDECAP
142111 | GRANITO CINZA CORUMBA E=2CM | M2 | 317 | 310.11 | SUDECAP
150205 | PISO DE TRANSIÇÃO, E= 6,0CM, SEM JUNTA FCK>= 20MPA (MANUAL) | M2 | 55.75 | 53.57 | SUDECAP
150207 | PISO DE TRANSIÇÃO, E= 8,0CM, SEM JUNTA FCK >= 20MPA (MANUAL) | M2 | 69.94 | 67.43 | SUDECAP
150209 | PISO DE TRANSIÇÃO, E= 10,0CM, SEM JUNTA FCK >= 20MPA | M2 | 84.13 | 81.29 | SUDECAP
150215 | PISO DE TRANSIÇÃO, E= 6,0CM, COM JUNTA DE MADEIRA DE 2 X 2M | M2 | 65.61 | 62.79 | SUDECAP
150217 | PISO DE TRANSIÇÃO, E= 8,0CM, COM JUNTA DE MADEIRA DE 2 X 2M | M2 | 80.75 | 77.6 | SUDECAP
150219 | PISO DE TRANSIÇÃO, E= 10,0CM, COM JUNTA DE MADEIRA DE 2 X 2M | M2 | 95.9 | 92.42 | SUDECAP
150405 | CONTRAPISO DESEMPENADO, COM ARGAMASSA 1:3 SEM JUNTA, E= 2,0CM | M2 | 41.06 | 38.24 | SUDECAP
150406 | CONTRAPISO DESEMPENADO, COM ARGAMASSA 1:3 SEM JUNTA, E= 2,5CM | M2 | 44.11 | 41.24 | SUDECAP
150407 | CONTRAPISO DESEMPENADO, COM ARGAMASSA 1:3 SEM JUNTA, E= 3,0CM | M2 | 47.15 | 44.23 | SUDECAP
150506 | PISO CIMENTO DESEMPENADO FELTRADO, ARGAMASSA 1:3, E= 2,5CM, COM JUNTA DE 2 X 2M | M2 | 52.59 | 49.16 | SUDECAP
150507 | PISO CIMENTO DESEMPENADO FELTRADO, ARGAMASSA 1:3, E= 3,0CM, COM JUNTA DE 2 X 2M | M2 | 55.63 | 52.15 | SUDECAP
150516 | PISO CIMENTO DESEMPENADO FELTRADO, ARGAMASSA 1:3, E= 2,5CM, COM JUNTA DE 1 X 1M | M2 | 55.01 | 51.58 | SUDECAP
150517 | PISO CIMENTO DESEMPENADO FELTRADO, ARGAMASSA 1:3, E= 3,0CM, COM JUNTA DE 1 X 1M | M2 | 58.05 | 54.57 | SUDECAP
150526 | PISO CIMENTO DESEMPENADO FELTRADO, ARGAMASSA 1:3, E= 2,5CM, COM JUNTA DE 0,60 X 0,60M | M2 | 58.24 | 54.81 | SUDECAP
150527 | PISO CIMENTO DESEMPENADO FELTRADO, ARGAMASSA 1:3, E= 3,0CM, COM JUNTA DE 0,60 X 0,60M | M2 | 61.28 | 57.8 | SUDECAP
150605 | PISO CIMENTADO NATADO COM ARGAMASSA 1:3, SEM JUNTA, E= 2,0CM | M2 | 46.03 | 42.86 | SUDECAP
150606 | PISO CIMENTADO NATADO COM ARGAMASSA 1:3, SEM JUNTA, E= 2,5CM | M2 | 49.08 | 45.86 | SUDECAP
150607 | PISO CIMENTADO NATADO COM ARGAMASSA 1:3, SEM JUNTA, E= 3,0CM | M2 | 52.12 | 48.85 | SUDECAP
150706 | PISO CIMENTADO NATADO COM ARGAMASSA 1:3, E= 2,5CM COM JUNTA DE 2 X 2M | M2 | 56.16 | 52.52 | SUDECAP
150707 | PISO CIMENTADO NATADO COM ARGAMASSA 1:3, E= 3,0CM COM JUNTA DE 2 X 2M | M2 | 59.2 | 55.51 | SUDECAP
150716 | PISO CIMENTADO NATADO COM ARGAMASSA 1:3, E= 2,5CM COM JUNTA DE 1 X 1M | M2 | 58.58 | 54.94 | SUDECAP
150717 | PISO CIMENTADO NATADO COM ARGAMASSA 1:3, E= 3,0CM COM JUNTA DE 1 X 1M | M2 | 61.62 | 57.93 | SUDECAP
150726 | PISO CIMENTADO NATADO COM ARGAMASSA 1:3, E= 2,5CM COM JUNTA DE 0,60 X 0,60M | M2 | 61.81 | 58.17 | SUDECAP
150727 | PISO CIMENTADO NATADO COM ARGAMASSA 1:3, E= 3,0CM COM JUNTA DE 0,60 X 0,60M | M2 | 64.85 | 61.16 | SUDECAP
150801 | PISO CIMENTADO ACABAMENTO LISO, ARGAMASSA 1:3, JUNTA SECA, E= 2,0CM | M2 | 50.02 | 46.48 | SUDECAP
150802 | PISO CIMENTADO ACABAMENTO LISO, ARGAMASSA 1:3, JUNTA SECA, E= 3,0CM | M2 | 58.54 | 54.67 | SUDECAP
151505 | TACO DE IPÊ EXTRA 7 X 21 CM | M2 | 309.4 | 303.15 | SUDECAP
151723 | ASSENTAMENTO PISO CERÂMICO, PLACAS ATÉ 2025 CM2, EM AMBIENTES DE ÁREA MENOR QUE 5 M2 REF 87246 | M2 | 55.35 | 53.14 | SUDECAP
151724 | ASSENTAMENTO PISO CERÂMICO, PLACAS ATÉ 2025 CM2, EM AMBIENTES DE ÁREA ENTRE 5 E 10 M2 REF 87247 | M2 | 48.34 | 46.75 | SUDECAP
151725 | ASSENTAMENTO PISO CERÂMICO, PLACAS ATÉ 2025 CM2, EM AMBIENTES DE ÁREA MAIOR QUE 10 M2 REF 87248 | M2 | 40.8 | 39.92 | SUDECAP
152005 | PISO DE ARDÓSIA 40 X 40CM | M2 | 90.27 | 85.74 | SUDECAP
152007 | PISO DE MÁRMORE BRANCO NACIONAL E= 2CM | M2 | 306.83 | 301.28 | SUDECAP
152009 | PISO DE MÁRMORE BRANCO NACIONAL E= 3CM | M2 | 493.98 | 488.43 | SUDECAP
152205 | PISO DE LADRILHO HIDRÁULICO 20 X 20CM, NA COR NATURAL | M2 | 119.34 | 114.81 | SUDECAP
152210 | PISO DE LADRILHO HIDRÁULICO 20 X 20CM, DIRECIONAL EM COR AMARELA/VERMELHA | M2 | 137.27 | 132.74 | SUDECAP
152211 | PISO DE LADRILHO HIDRÁULICO 20 X 20CM, TATIL EM COR AMARELA/VERMELHA | M2 | 137.27 | 132.74 | SUDECAP
152505 | PISO VINÍLICO 30 X 30 CM E= 2MM FIXADO COM COLA | M2 | 97.83 | 97.12 | SUDECAP
152525 | PISO DE BORRACHA PASTILHADO 50X50CMX3MM COM COLA PLURIGOMA | M2 | 80.57 | 79.86 | SUDECAP
152526 | PISO DE BORRACHA RECICLADA COR PRETA (PLAYGROUND) 50x50CM 15MM | M2 | 195.58 | 193.46 | SUDECAP
152527 | PISO EM BORRACHA MONOLÍTICA, 70MM, BASE PRETA 60MM E CAMADA PIGMENTADA 10MM | M2 | 663.64 | 663.54 | SUDECAP
153305 | PISO DE TIJOLO CERÂMICO MACIÇO PRENSADO, TIPO MORGAN OU EQUIVALENTE | M2 | 118.95 | 113.71 | SUDECAP
153501 | PASSEIO / PISO DE CONCRETO, 20MPA, H=6CM, JUNTA MANUAL A CADA 2M | M2 | 61.92 | 59.79 | SUDECAP
153502 | PASSEIO / PISO DE CONCRETO, 20MPA, H=8CM (CONCRETO 6CM, ARGAMASSA 2CM), JUNTA MANUAL A CADA 2M | M2 | 81.01 | 78.35 | SUDECAP
153503 | PASSEIO / PISO DE CONCRETO ARMADO, 20MPA, H=8CM, JUNTA MANUAL A CADA 2M | M2 | 118.63 | 114.1 | SUDECAP
153504 | PASSEIO / PISO DE CONCRETO USINADO ARMADO, 20MPA, H=8CM, JUNTA SERRADA A CADA 3M | M2 | 104.06 | 100.63 | SUDECAP
153505 | PASSEIO / PISO DE CONCRETO ARMADO POLIDO, 30MPA, H=8CM, JUNTA SERRADA A CADA 3M | M2 | 121.01 | 117.58 | SUDECAP
153534 | APLICAÇÃO DE LONA PLÁSTICA (150 MICRA) PARA EXECUÇÃO DE PAVIMENTOS DE CONCRETO REF 97113 | M2 | 1.76 | 1.74 | SUDECAP
153535 | APLICAÇÃO DE LONA PLÁSTICA (200 MICRA) PARA EXECUÇÃO DE PAVIMENTOS DE CONCRETO REF 97113 | M2 | 2.5 | 2.48 | SUDECAP
153705 | CALÇADA PORTUGUESA - FORNECIMENTO E ASSENTAMENTO, INCLUSIVE COLCHÃO | M2 | 135.99 | 135.99 | SUDECAP
153710 | REMOÇÃO E REASSENTAMENTO DE CALÇADA PORTUGUESA | M2 | 46.59 | 44.95 | SUDECAP
155402 | SOLEIRA DE MÁRMORE BRANCO, E= 2CM | M2 | 323.5 | 314.88 | SUDECAP
155403 | SOLEIRA DE MÁRMORE BRANCO, E= 3CM | M2 | 498.41 | 489.79 | SUDECAP
155405 | SOLEIRA DE ARDÓSIA, E= 2CM | M2 | 204.12 | 202.48 | SUDECAP
155407 | SOLEIRA DE GRANITO CINZA CORUMBÁ E= 2CM | M2 | 571.65 | 563.03 | SUDECAP
155802 | PEITORIL DE MÁRMORE BRANCO, E= 2CM | M2 | 323.5 | 314.88 | SUDECAP
155803 | PEITORIL DE MÁRMORE BRANCO, E= 3CM | M2 | 498.41 | 489.79 | SUDECAP
155805 | PEITORIL DE ARDÓSIA, E= 2CM | M2 | 204.12 | 202.48 | SUDECAP
160201 | VIDRO LISO INCOLOR, E = 4 MM, EM ESQUADRIA DE ALUMÍNIO OU PVC, FIXADO COM BAGUETE, FORNECIMENTO E INSTALAÇÃO REF 102162 | M2 | 238.87 | 236.08 | SUDECAP
160204 | VIDRO LISO INCOLOR, E = 5 MM, EM ESQUADRIA DE ALUMÍNIO OU PVC, FIXADO COM BAGUETE, FORNECIMENTO E INSTALAÇÃO REF 102164 | M2 | 343.81 | 341.57 | SUDECAP
160205 | VIDRO LISO INCOLOR, E = 6 MM, EM ESQUADRIA DE ALUMÍNIO OU PVC, FIXADO COM BAGUETE, FORNECIMENTO E INSTALAÇÃO REF 102166 | M2 | 254.04 | 252.33 | SUDECAP
160220 | VIDRO IMPRESSO, E = 4 MM, EM ESQUADRIA DE ALUMÍNIO OU PVC, FIXADO COM BAGUETE, FORNECIMENTO E INSTALAÇÃO REF 102170 | M2 | 383.87 | 381.08 | SUDECAP
160230 | VIDRO ARAMADO, E = 6 MM, EM ESQUADRIA DE ALUMÍNIO OU PVC, FIXADO COM BAGUETE, FORNECIMENTO E INSTALAÇÃO REF 102171 | M2 | 477.81 | 475.57 | SUDECAP
160231 | VIDRO ARAMADO, E = 7 MM, EM ESQUADRIA DE ALUMÍNIO OU PVC, FIXADO COM BAGUETE, FORNECIMENTO E INSTALAÇÃO REF 102172 | M2 | 733.74 | 732.03 | SUDECAP
160240 | VIDRO LAMINADO, E = 8 MM, FIXADO COM SILICONE ESTRUTURAL EM CORTINA DE VIDRO, FORNECIMENTO E INSTALAÇÃO ADP REF 102173 | M2 | 590.45 | 587.91 | SUDECAP
160241 | VIDRO LAMINADO, E = 12 MM, FIXADO COM SILICONE ESTRUTURAL EM CORTINA DE VIDRO, FORNECIMENTO E INSTALAÇÃO ADP REF 102174 | M2 | 912.5 | 910.18 | SUDECAP
160242 | VIDRO LAMINADO, E = 15 MM, FIXADO COM SILICONE ESTRUTURAL EM CORTINA DE VIDRO, FORNECIMENTO E INSTALAÇÃO ADP REF 102175 | M2 | 1017.72 | 1015.58 | SUDECAP
160243 | VIDRO LAMINADO, E = 8 MM, ENCAIXADO EM PERFIL U, FORNECIMENTO E INSTALAÇÃO ADP REF 102176 | M2 | 691.22 | 685.29 | SUDECAP
160244 | VIDRO LAMINADO, E = 12 MM, ENCAIXADO EM PERFIL U, FORNECIMENTO E INSTALAÇÃO ADP REF 102177 | M2 | 1001.67 | 996.27 | SUDECAP
160245 | VIDRO LAMINADO, E = 15 MM, ENCAIXADO EM PERFIL U, FORNECIMENTO E INSTALAÇÃO REF 102178 | M2 | 1097.71 | 1092.77 | SUDECAP
160250 | VIDRO TEMPERADO, E = 6 MM, ENCAIXADO EM PERFIL U, FORNECIMENTO E INSTALAÇÃO REF 102179 | M2 | 476.45 | 471.51 | SUDECAP
160251 | VIDRO TEMPERADO, E = 8 MM, ENCAIXADO EM PERFIL U, FORNECIMENTO E INSTALAÇÃO REF 102180 | M2 | 485.26 | 479.89 | SUDECAP
160252 | VIDRO TEMPERADO, E = 10 MM, ENCAIXADO EM PERFIL U, FORNECIMENTO E INSTALAÇÃO REF 102181 | M2 | 726.87 | 721.82 | SUDECAP
162020 | ESPELHO CRISTAL, E = 4 MM, APARAFUSADO, ÁREA MENOR OU IGUAL A 1,0 M2, FORNECIMENTO E INSTALAÇÃO REF 102143 | M2 | 414.99 | 412.27 | SUDECAP
162030 | ESPELHO CRISTAL, E = 4 MM, ADERIDO COM ADESIVO FIXA-ESPELHO E FITA DUPLA-FACE, FORNECIMENTO E INSTALAÇÃO ADP REF 102146 | M2 | 405.36 | 404.04 | SUDECAP
162040 | ESPELHO CRISTAL, E = 4 MM, ADERIDO COM ADESIVO FIXA-ESPELHO, FORNECIMENTO E INSTALAÇÃO ADP REF 102147 | M2 | 393.99 | 393.3 | SUDECAP
170301 | EMASSAMENTO COM MASSA ACRÍLICA E LIXAMENTO EM PAREDES EXTERNAS, UMA DEMÃO, ADP REF 96130 | M2 | 22.39 | 21.11 | SUDECAP
170302 | EMASSAMENTO COM MASSA ACRÍLICA E LIXAMENTO EM PAREDES EXTERNAS, DUAS DEMÃOS, ADP REF 96135 | M2 | 31.17 | 29.47 | SUDECAP
170305 | APLICAÇÃO MANUAL DE FUNDO SELADOR ACRÍLICO EM PAREDES EXTERNAS REF 88415 | M2 | 3.73 | 3.57 | SUDECAP
170307 | APLICAÇÃO MANUAL DE FUNDO PREPARADOR DE SUPERFÍCIE EM PAREDES EXTERNAS REF 88415 | M2 | 5.12 | 4.96 | SUDECAP
170321 | PINTURA COM TINTA ACRÍLICA FOSCA EM PAREDES EXTERNAS, APLICAÇÃO MANUAL, DUAS DEMÃOS REF 95626 | M2 | 17.01 | 15.99 | SUDECAP
170326 | PINTURA COM TINTA ACRÍLICA SEMI BRILHO EM PAREDES EXTERNAS, APLICAÇÃO MANUAL, DUAS DEMÃOS REF 95626 | M2 | 21.13 | 20.11 | SUDECAP
170327 | PINTURA COM ESMALTE SINTÉTICO ALTO BRILHO EM PAREDES EXTERNAS, APLICAÇÃO MANUAL, DUAS DEMÃOS REF 95626 | M2 | 21.14 | 20.12 | SUDECAP
170401 | EMASSAMENTO COM MASSA PVA E LIXAMENTO EM TETOS DE ÁREAS INTERNAS, UMA DEMÃO REF 88494 | M2 | 21.39 | 19.78 | SUDECAP
170402 | EMASSAMENTO COM MASSA PVA E LIXAMENTO EM TETOS DE ÁREAS INTERNAS, DUAS DEMÃOS REF 88496 | M2 | 29.17 | 27.03 | SUDECAP
170403 | EMASSAMENTO COM MASSA PVA E LIXAMENTO EM PAREDES INTERNAS, UMA DEMÃO REF 88495 | M2 | 13.43 | 12.69 | SUDECAP
170404 | EMASSAMENTO COM MASSA PVA E LIXAMENTO EM PAREDES INTERNAS, DUAS DEMÃOS REF 88497 | M2 | 16.74 | 15.74 | SUDECAP
170405 | APLICAÇÃO MANUAL DE FUNDO SELADOR ACRÍLICO EM TETOS DE ÁREAS INTERNAS REF 88484 | M2 | 3.75 | 3.58 | SUDECAP
170406 | APLICAÇÃO MANUAL DE FUNDO SELADOR ACRÍLICO EM PAREDES INTERNAS REF 88485 | M2 | 3.32 | 3.2 | SUDECAP
170407 | APLICAÇÃO MANUAL DE FUNDO PREPARADOR EM TETOS DE ÁREAS INTERNAS REF 88484 | M2 | 5.14 | 4.97 | SUDECAP
170408 | APLICAÇÃO MANUAL DE FUNDO PREPARADOR EM PAREDES INTERNAS REF 88485 | M2 | 4.71 | 4.59 | SUDECAP
170421 | PINTURA COM TINTA ACRÍLICA FOSCA EM TETOS DE ÁREAS INTERNAS, APLICAÇÃO MANUAL, DUAS DEMÃOS REF 88488 | M2 | 18.19 | 17.41 | SUDECAP
170422 | PINTURA COM TINTA ACRÍLICA FOSCA EM PAREDES INTERNAS, APLICAÇÃO MANUAL, DUAS DEMÃOS REF 88489 | M2 | 16.24 | 15.64 | SUDECAP
170426 | PINTURA COM TINTA ACRÍLICA SEMI BRILHO EM TETOS DE ÁREAS INTERNAS, APLICAÇÃO MANUAL, DUAS DEMÃOS REF 88488 | M2 | 24.99 | 24.21 | SUDECAP
170427 | PINTURA COM TINTA ACRÍLICA SEMI BRILHO EM PAREDES INTERNAS, APLICAÇÃO MANUAL, DUAS DEMÃOS REF 88489 | M2 | 23.04 | 22.44 | SUDECAP
170428 | PINTURA COM ESMALTE SINTÉTICO ACETINADO EM PAREDES INTERNAS, APLICAÇÃO MANUAL, DUAS DEMÃOS REF 88489 | M2 | 22.95 | 22.35 | SUDECAP
170601 | PREPARO DO PISO CIMENTADO PARA PINTURA - LIXAMENTO E LIMPEZA REF 102488 | M2 | 5.15 | 4.83 | SUDECAP
170611 | PINTURA DE PISO COM TINTA EPÓXI, APLICAÇÃO MANUAL, 2 DEMÃOS, INCLUSO PRIMER EPÓXI REF 102494 | M2 | 58.85 | 57.95 | SUDECAP
170621 | PINTURA DE PISO COM TINTA ACRÍLICA, APLICAÇÃO MANUAL, 2 DEMÃOS, INCLUSO FUNDO PREPARADOR REF 102491 | M2 | 24.45 | 23.55 | SUDECAP
170622 | PINTURA DE PISO COM TINTA ACRÍLICA, APLICAÇÃO MANUAL, 3 DEMÃOS, INCLUSO FUNDO PREPARADOR REF 102492 | M2 | 27.64 | 26.44 | SUDECAP
170801 | PREPARO DA SUPERFÍCIE METÁLICA PARA PINTURA - LIXAMENTO MANUAL REF 100717 | M2 | 9.03 | 8.27 | SUDECAP
170811 | APLICAÇÃO MANUAL DE FUNDO (TIPO ZARCÃO) EM SUPERFÍCIES METÁLICAS (POR DEMÃO) REF 100722 | M2 | 13.5 | 12.74 | SUDECAP
170821 | PINTURA COM ESMALTE SINTÉTICO FOSCO 2 EM 1 (FUNDO E ACABAMENTO) EM SUPERFÍCIE METÁLICA, APLICAÇÃO MANUAL, (POR DEMÃO) REF 100726 | M2 | 29.53 | 27.79 | SUDECAP
170822 | PINTURA COM ESMALTE SINTÉTICO FOSCO EM SUPERFÍCIE METÁLICA, APLICAÇÃO MANUAL, DUAS DEMÃOS REF 100762 | M2 | 49.24 | 45.77 | SUDECAP
170823 | PINTURA COM ESMALTE SINTÉTICO ACETINADO EM SUPERFÍCIE METÁLICA, EXCETO PERFIL, APLICAÇÃO MANUAL, DUAS DEMÃOS REF 100758 | M2 | 50.55 | 47.08 | SUDECAP
170824 | PINTURA COM ESMALTE SINTÉTICO ALTO BRILHO EM SUPERFÍCIE METÁLICA, EXCETO PERFIL, APLICAÇÃO MANUAL, DUAS DEMÃOS REF 100760 | M2 | 50.63 | 47.16 | SUDECAP
171001 | PREPARO DE SUPERFÍCIE DE MADEIRA PARA PINTURA - LIXAMENTO MANUAL REF 102193 | M2 | 1.88 | 1.74 | SUDECAP
171002 | LIXAMENTO + APLICAÇÃO DE FUNDO PREPARADOR EM SUPERFÍCIE DE MADEIRA REF 102197 | M2 | 17.46 | 16.74 | SUDECAP
171003 | LIXAMENTO + APLICAÇÃO DE MASSA ACRÍLICA EM SUPERFÍCIE DE MADEIRA REF 102201 | M2 | 21.39 | 20.24 | SUDECAP
171011 | APLICAÇÃO MANUAL DE VERNIZ SINTÉTICO EM SUPERFÍCIES DE MADEIRA, DUAS DEMÃOS REF 102213 | M2 | 20.84 | 19.63 | SUDECAP
171012 | APLICAÇÃO MANUAL DE VERNIZ POLIURETÂNICO EM SUPERFÍCIES DE MADEIRA, DUAS DEMÃOS REF 102215 | M2 | 19.33 | 18.12 | SUDECAP
171013 | APLICAÇÃO MANUAL DE PINTURA IMUNIZANTE EM SUPERFÍCIES DE MADEIRA, DUAS DEMÃOS REF 102234 | M2 | 25.83 | 24.67 | SUDECAP
171021 | PINTURA COM ESMALTE SINTÉTICO FOSCO EM SUPERFÍCIE DE MADEIRA, APLICAÇÃO MANUAL, DUAS DEMÃOS REF 102218 | M2 | 14.6 | 13.63 | SUDECAP
171022 | PINTURA COM ESMALTE SINTÉTICO ACETINADO EM SUPERFÍCIE DE MADEIRA, APLICAÇÃO MANUAL, DUAS DEMÃOS REF 102219 | M2 | 17.81 | 16.84 | SUDECAP
171023 | PINTURA COM ESMALTE SINTÉTICO ALTO BRILHO EM SUPERFÍCIE DE MADEIRA, APLICAÇÃO MANUAL, DUAS DEMÃOS REF 102220 | M2 | 17.06 | 16.09 | SUDECAP
174401 | POLIMENTO, INCLUSIVE ESTUCAMENTO DE CONCRETO APARENTE | M2 | 19.26 | 17.56 | SUDECAP
174403 | VERNIZ ACRÍLICO SOBRE CONCRETO APARENTE - 2 DEMÃOS | M2 | 23.33 | 22.26 | SUDECAP
174405 | SILICONE SOBRE CONCRETO | M2 | 33.14 | 32.07 | SUDECAP
174407 | SILICONE SOBRE ALVENARIA, PEDRA OU CERÂMICOS | M2 | 36 | 34.93 | SUDECAP
180805 | BANCADA DE CONCRETO APOIADA EM PAREDES | M2 | 252.14 | 240.12 | SUDECAP
180808 | BANCADA DE CONCRETO APOIADA EM CONSOLE DE METALON | M2 | 274.89 | 262.87 | SUDECAP
180827 | BANCADA DE MÁRMORE BRANCO E= 2CM, APOIADA EM CONSOLE METALON | M2 | 569.31 | 558.03 | SUDECAP
180831 | BANCADA DE ARDÓSIA E= 2CM, APOIADA EM CONSOLE METALON | M2 | 344.4 | 333.12 | SUDECAP
180833 | BANCADA DE ARDÓSIA E= 2CM, APOIADA EM PAREDES | M2 | 299.17 | 287.89 | SUDECAP
180839 | BANCADA DE GRANITO CINZA CORUMBÁ E= 2CM, APOIADA EM CONSOLE METALON | M2 | 373.1 | 364.05 | SUDECAP
180841 | BANCADA DE GRANITO CINZA CORUMBÁ E= 2CM, APOIADA EM PAREDES | M2 | 352.15 | 340.87 | SUDECAP
180909 | PRATELEIRA DE ARDÓSIA, E= 2CM, FIXADA EM PAREDES | M2 | 274.89 | 265.84 | SUDECAP
180910 | PRATELEIRA DE ARDOSIA, E= 2CM, APOIADA EM CONSOLE DE METALON | M2 | 320.12 | 311.07 | SUDECAP
180912 | PRATELEIRA DE MÁRMORE DE BRANCO, E= 2CM, APOIADA EM CONSOLE METALON | M2 | 394.4 | 383.12 | SUDECAP
180913 | PRATELEIRA DE GRANITO CINZA CORUMBÁ, E= 2CM, EMBUTIDA EM PAREDE | M2 | 335.44 | 326.39 | SUDECAP
180916 | PRATELEIRA DE CONCRETO APOIADA EM CONSOLE METALON 20X30MM | M2 | 372.8 | 354.86 | SUDECAP
190803 | FORMA PARA BERÇO EM TÁBUA DE MADEIRA SERRADA, 4 APROVEITAMENTOS - FABRICAÇÃO, MONTAGEM E DESMONTAGEM REF 96533 | M2 | 88.88 | 84.58 | SUDECAP
190804 | FORMA PARA SERVIÇOS DE DRENAGEM EM CHAPA DE MADEIRA COMPENSADA RESINADA 18MM, 2 APROVEITAMENTOS - FABRICAÇÃO, MONTAGEM E DESMONTAGEM REF 102727 | M2 | 88.19 | 83.96 | SUDECAP
193201 | ESCORAMENTO DESCONTÍNUO DE VALAS TIPO A - MADEIRA ROLIÇA D= 6 A 10CM - PADRÃO SUDECAP | M2 | 18.22 | 17.51 | SUDECAP
193202 | ESCORAMENTO DESCONTÍNUO DE VALAS TIPO B - MADEIRA ROLIÇA D= 11 A 15CM - PADRÃO SUDECAP | M2 | 40.17 | 38.76 | SUDECAP
193301 | ESCORAMENTO CONTÍNUO DE VALAS TIPO A - MADEIRA ROLIÇA D= 11 A 15CM - PADRÃO SUDECAP | M2 | 115.45 | 111.21 | SUDECAP
193302 | ESCORAMENTO CONTÍNUO DE VALAS TIPO B - PERFIL I-8" - PADRÃO SUDECAP | M2 | 163.54 | 155.58 | SUDECAP
195101 | ESTRUTURA DE ESCORAMENTO TIPO PONTALETEAMENTO | M2 | 11.74 | 11.44 | SUDECAP
200101 | REGULARIZAÇÃO E COMPACTAÇÃO DO SUBLEITO COM ROLO COMPACTADOR | M2 | 2.93 | 2.86 | SUDECAP
200102 | REGULARIZAÇÃO E COMPACTAÇÃO DO SUBLEITO COM PLACA VIBRATÓRIA | M2 | 5.43 | 5.01 | SUDECAP
201105 | IMPRIMAÇÃO COM EMULSÃO ASFÁLTICA - EAI, LIMPEZA MANUAL | M2 | 8.23 | 8.2 | SUDECAP
201201 | PINTURA DE LIGAÇÃO COM RR-1C | M2 | 2.36 | 2.32 | SUDECAP
201203 | PINTURA DE LIGAÇÃO EM DUAS ETAPAS COM RR-2C, INCLUSIVE MANTA GEOTÊXTIL, LIMPEZA MANUAL | M2 | 13.71 | 13.47 | SUDECAP
201701 | REVESTIMENTO EM ALVENARIA POLIÉDRICA COM COLCHÃO DE AREIA | M2 | 66.46 | 65.19 | SUDECAP
201703 | REVESTIMENTO EM ALVENARIA POLIÉDRICA COM COLCHÃO DE PÓ DE PEDRA | M2 | 62.93 | 61.66 | SUDECAP
201704 | REVESTIMENTO EM PARALELEPÍPEDO COM PEDRAS GNAISSE E COLCHÃO DE PÓ DE PEDRA | M2 | 167.29 | 166.02 | SUDECAP
201801 | REMOÇÃO E RECONSTRUÇÃO DE REVESTIMENTO EM ALVENARIA POLIÉDRICA COM COLCHÃO DE AREIA | M2 | 63.29 | 60.97 | SUDECAP
201803 | REMOÇÃO E RECONSTRUÇÃO DE REVESTIMENTO EM ALVENARIA POLIÉDRICA COM COLCHÃO DE PÓ DE PEDRA | M2 | 59.65 | 57.03 | SUDECAP
201902 | FORNECIMENTO E INSTALAÇÃO DE PAVIMENTO INTERTRAVADO - 35MPA, E=6CM, 10X20CM, INCLUSIVE COLCHÃO DE AREIA | M2 | 108.2 | 105.3 | SUDECAP
201903 | FORNECIMENTO E INSTALAÇÃO DE PAVIMENTO INTERTRAVADO - 35MPA, E=8CM, COR BRANCO, INCLUSIVE COLCHÃO DE AREIA | M2 | 153.64 | 150.74 | SUDECAP
201904 | FORNECIMENTO E INSTALAÇÃO DE PAVIMENTO INTERTRAVADO - 35MPA, E=8CM, COR CINZA, INCLUSIVE COLCHÃO DE AREIA | M2 | 120.27 | 117.37 | SUDECAP
201905 | FORNECIMENTO E INSTALAÇÃO DE PAVIMENTO INTERTRAVADO - 35MPA, E=8CM, COR VERMELHA, INCLUSIVE COLCHÃO DE AREIA | M2 | 153.64 | 150.74 | SUDECAP
201906 | FORNECIMENTO E INSTALAÇÃO DE PAVIMENTO INTERTRAVADO - 35MPA, E=10CM, COR VERMELHA, INCLUSIVE COLCHÃO DE AREIA | M2 | 182.38 | 179.48 | SUDECAP
201907 | FORNECIMENTO E INSTALAÇÃO DE PAVIMENTO INTERTRAVADO - 40MPA, E=10CM, COR CINZA NATURAL, INCLUSIVE COLCHÃO DE AREIA | M2 | 137.95 | 135.05 | SUDECAP
201908 | SALGAMENTO / REJUNTAMENTO DOS PAVIMENTOS INTERTRAVADOS | M2 | 2.64 | 2.6 | SUDECAP
202001 | FRESAGEM ATE 5,0 CM | M2 | 8.23 | 8.13 | SUDECAP
202002 | FRESAGEM DE 5 A 10 CM | M2 | 10.89 | 10.77 | SUDECAP
202101 | GEOGRELHA DE POLIESTER PARA REFORÇO DE PAVIMENTAÇÃO | M2 | 19.43 | 19.34 | SUDECAP
202601 | TELA Q196 PARA PAVIMENTO DE CONCRETO | M2 | 32.15 | 31.65 | SUDECAP
202801 | CURA QUÍMICA | M2 | 4.88 | 4.47 | SUDECAP
213006 | PLANTIO DE GRAMA SAO CARLOS EM PLACAS, INCLUSIVE FORNECIMENTO DA GRAMA, EXCLUSIVE PREPARO DO SOLO - MEIA SOMBRA - REF 103946 | M2 | 18.31 | 18.01 | SUDECAP
213007 | PLANTIO DE GRAMA ESMERALDA EM PLACAS - INCLUSIVE FORNECIMENTO GRAMA, EXCLUSIVE PREPARO DO SOLO - SOL - REF 103946 | M2 | 14.31 | 14.01 | SUDECAP
213008 | PLANTIO DE GRAMA AMENDOIM EM MUDAS, INCLUSIVE FORNECIMENTO GRAMA, EXCLUSIVE PREPARO DO SOLO (15 CM) - SOL - REF 98505 | M2 | 67.55 | 67.01 | SUDECAP
213010 | IRRIGAÇÃO DE GRAMADO E/OU CANTEIRO COM CAMINHÃO PIPA, EXCLUSIVE O FORNECIMENTO DA ÁGUA | M2 | 0.44 | 0.43 | SUDECAP
213108 | PLANTIO DE FORRAÇÃO, INCLUSIVE EXECUÇÃO BERÇOS REF 98505 | M2 | 6.05 | 5.51 | SUDECAP
213601 | PREPARO DO SOLO, INCLUSIVE TALUDES, REVOLVIMENTO E LIMPEZA MANUAL DO TERRENO REF 98519 | M2 | 3.34 | 3.05 | SUDECAP
402017 | FORMA DE COMPENSADO RESINADO E=12MM TIPO C (5 APR) | M2 | 85.2 | 79.32 | SUDECAP
402080 | ESCORAMENTO DESCONTINUO TIPO A (MADEIRA 6 A 10CM) | M2 | 16.98 | 16.37 | SUDECAP
402081 | ESCORAMENTO DESCONTINUIO TIPO B-MADEIRA 11 A 15CM | M2 | 40.17 | 38.76 | SUDECAP
402082 | ESCORAMENTO CONTINUO TIPO A | M2 | 115.45 | 111.21 | SUDECAP
402083 | ESCORAMENTO CONTINUO TIPO B | M2 | 163.54 | 155.58 | SUDECAP
403005 | ALVENARIA TIJOLO MACICO REQ., E = 5CM, A REVESTIR | M2 | 96.43 | 92.52 | SUDECAP
403006 | ALVENARIA TIJOLO MACICO REQ., E = 10CM, A REVESTIR | M2 | 175.72 | 168.69 | SUDECAP
403007 | ALVENARIA TIJOLO MACICO REQ., E = 20CM, A REVESTIR | M2 | 319.25 | 308.14 | SUDECAP
403010 | ALVENARIA TIJOLO MACICO REQ., E = 5CM, APARENTE | M2 | 101.09 | 96.76 | SUDECAP
403011 | ALVENARIA TIJOLO MACICO REQ., E = 10CM, APARENTE | M2 | 185.04 | 177.16 | SUDECAP
403012 | ALVENARIA TIJOLO MACICO REQ., E = 20CM, APARENTE | M2 | 330.9 | 318.73 | SUDECAP
403020 | ALVENARIA TIJOLO FURADO, E = 10CM, A REVESTIR | M2 | 67.62 | 64.13 | SUDECAP
403021 | ALVENARIA TIJOLO FURADO, E = 15CM, A REVESTIR | M2 | 79.79 | 75.4 | SUDECAP
403022 | ALVENARIA TIJOLO FURADO, E = 20CM, A REVESTIR | M2 | 109.78 | 105.23 | SUDECAP
403030 | ALVENARIA BLOCO DE CONCRETO, E = 10CM, A REVESTIR | M2 | 75.91 | 73.3 | SUDECAP
403031 | ALVENARIA BLOCO DE CONCRETO, E = 15CM, A REVESTIR | M2 | 79.92 | 77.08 | SUDECAP
403032 | ALVENARIA BLOCO DE CONCRETO, E = 20CM, A REVESTIR | M2 | 94.83 | 91.77 | SUDECAP
403035 | ALVENARIA BLOCO DE CONCRETO, E = 10CM, APARENTE | M2 | 81.5 | 78.38 | SUDECAP
403036 | ALVENARIA BLOCO DE CONCRETO, E = 15CM, APARENTE | M2 | 86.91 | 83.44 | SUDECAP
403037 | ALVENARIA BLOCO DE CONCRETO, E = 20CM, APARENTE | M2 | 101.82 | 98.13 | SUDECAP
403102 | CHAPISCO COM ARGAMASSA 1:3, A COLHER | M2 | 9.05 | 8.46 | SUDECAP
403103 | CHAPISCO COM ARGAMASSA 1:3, A PENEIRA | M2 | 13.58 | 12.66 | SUDECAP
403104 | CHAPISCO C/ ARG.DE CIMENTO, AREIA, PEDRISCO 1:2:2 | M2 | 13.68 | 12.76 | SUDECAP
403105 | EMBOCO COM ARGAMASSA 1:7 | M2 | 30.87 | 28.6 | SUDECAP
403106 | REBOCO PAULISTA COM ARGAMASSA 1:7 | M2 | 40.25 | 37.36 | SUDECAP
403107 | REBOCO PAULISTA COM ARGAMASSA 1:4 | M2 | 42.29 | 39.36 | SUDECAP
403108 | EM AZULEJO BRANCO 15X15 CM, EXTRA | M2 | 142.41 | 139.07 | SUDECAP
403222 | REGULARIZACAO E COMPACTACAO MANUAL DE TERRENO | M2 | 6.35 | 5.79 | SUDECAP
403223 | REGULARIZAÇAO E COMPACT.TERRENO C/PLACA VIBRATORIA | M2 | 5.43 | 5.01 | SUDECAP
403901 | ROCAMENTO E TRANSP.<20M-VEGETACAO MARGINAL A LAGOA | M2 | 4.21 | 3.87 | SUDECAP
404101 | MANTA GEOTEXTIL - 300G/M2 - RES. TRACAO >= 16KN/M | M2 | 12.52 | 12.39 | SUDECAP
408055 | ESTRUTURA DE ESCORAMENTO TIPO PONTALETEAMENTO | M2 | 11.74 | 11.44 | SUDECAP
603010 | TELA ARAME GALVANIZADO Nº 22 MALHA 1" (PINTEIRO) | M2 | 7.85 | 7.85 | SUDECAP
603027 | TELA DE ARAME GALVANIZADO QUADRANGULAR / LOSANGULAR, FIO 2,11 MM (14 BWG), MALHA 5 X 5 CM, H= 2 M REF 7167 | M2 | 24.5 | 24.5 | SUDECAP
603035 | TELA DE ARAME GALVANIZADO QUADRANGULAR / LOSANGULAR, FIO 2,77 MM (12 BWG), MALHA 5 X 5 CM, H= 2 M REF 7164 | M2 | 35.09 | 35.09 | SUDECAP
603040 | TELA DE ARAME GALVANIZADA, HEXAGONAL, FIO 0,56 MM (24 BWG), MALHA 1/2", H = 1 M REF 10931 | M2 | 10.69 | 10.69 | SUDECAP
603223 | TELA ARTÍSTICA GALVANIZADA FIO 12 MALHA = 1" | M2 | 76.9 | 76.9 | SUDECAP
603234 | TELA DE REFORÇO PARA ALVENARIA DE FACHADA, FIO D=1,24 MALHA 25 X 25 MM REF 37411 | M2 | 23.65 | 23.65 | SUDECAP
612001 | CAMADA SEPARADORA DE FILME DE POLIETILENO 20 A 25 MICRA REF 38365 | M2 | 1.8 | 1.8 | SUDECAP
612007 | MANTA GEOTÊXTIL RESISTÊNCIA TRAÇÃO 16KN/M (300G/M2) REF 4019 | M2 | 10.97 | 10.97 | SUDECAP
612008 | MANTA GEOTÊXTIL RESISTÊNCIA TRAÇÃO 9KN/M (180G/M2) REF 4013 | M2 | 6.56 | 6.56 | SUDECAP
612020 | GEOGRELHA TECIDA COM FILAMENTOS DE POLIÉSTER + PVC, RESISTÊNCIA LONGITUDINAL: 90KN/M, RESISTÊNCIA TRANSVERSAL: 30KN/M, ALONGAMENTO = 12 POR CENTO REF 34804 | M2 | 17.2 | 17.2 | SUDECAP
654102 | DIVISÓRIA CEGA, ESPESSURA 35MM, COM MIOLO COLMÉIA, REVESTIDA EM EUCAPLAC, OU EQUIVALENTE, COM PERFIS DE AÇO GALVANIZADO, INCLUSIVE INSTALAÇÃO | M2 | 63.24 | 63.24 | SUDECAP
660503 | CHAPA DE AÇO FINA LAMINADA A QUENTE E = 3,00 MM, 23,55 KG / M2 | M2 | 213.88 | 213.88 | SUDECAP
670211 | TELHA ONDULADA DE FIBROCIMENTO E=6MM (2,44 X 1,10 OU OUTRA DIMENSÃO) REF 7194 | M2 | 27.7 | 27.7 | SUDECAP
670214 | TELHA ONDULADA DE FIBROCIMENTO E=5MM (2,44 X 1,10 OU OUTRA DIMENSÃO) | M2 | 21.65 | 21.65 | SUDECAP
670223 | TELHA ONDULADA DE FIBROCIMENTO E=8MM (2,44 X 1,10 OU OUTRA DIMENSÃO) | M2 | 50.07 | 50.07 | SUDECAP
670403 | TELHA DE AÇO ZINCADO TRAPEZOIDAL, A= 40MM, E= 0,5 MM, SEM PINTURA REF 7243 | M2 | 36.07 | 36.07 | SUDECAP
670801 | FORRO EM PVC LARG= 20CM COR BRANCA COLOCADO | M2 | 75 | 75 | SUDECAP
676101 | FORRO DE GESSO LISO 60X60CM COLOCADO (ACIMA 100M2), EXCLUSIVE TABICA | M2 | 82.8 | 82.8 | SUDECAP
676103 | FORRO DE GESSO ACARTONADO 60X200CM COLOCADO>=100M2, EXCLUSIVE TABICA | M2 | 100 | 100 | SUDECAP
710105 | TÁBUA DE MADEIRA APARELHADA 2,5 X 25CM REF 3990 | M2 | 30.93 | 30.93 | SUDECAP
710110 | TÁBUA DE MADEIRA DE REFLORESTAMENTO APARELHADA E=2,5 L=30 CM (1"X12") | M2 | 43.34 | 43.34 | SUDECAP
710111 | TÁBUA DE MADEIRA DE REFLORESTAMENTO APARELHADA E=2,5 L=20 CM (1"X12") | M2 | 39.42 | 39.42 | SUDECAP
711406 | CHAPA DE MADEIRA COMPENSADA RESINADA PARA FORMA DE CONCRETO, DE *2,2 X 1,1* M, E = 10 MM REF 43681 | M2 | 21.5 | 21.5 | SUDECAP
711408 | CHAPA DE MADEIRA COMPENSADA RESINADA PARA FORMA DE CONCRETO, DE *2,2 X 1,1* M, E = 12 MM REF 43681 | M2 | 29.71 | 29.71 | SUDECAP
711414 | CHAPA DE MADEIRA COMPENSADA RESINADA PARA FORMA DE CONCRETO, DE *2,2 X 1,1* M, E = 20 MM REF 43677 | M2 | 53.27 | 53.27 | SUDECAP
711415 | CHAPA DE MADEIRA COMPENSADA RESINADA PARA FORMA DE CONCRETO, DE *2,2 X 1,1* M, E = 18 MM | M2 | 37.2 | 37.2 | SUDECAP
711503 | CHAPA DE MADEIRA COMPENSADA PLASTIFICADA PARA FORMA DE CONCRETO, DE 2,20 X 1,10 M, E = 12 MM REF 1347 | M2 | 38.84 | 38.84 | SUDECAP
711506 | CHAPA DE MADEIRA COMPENSADA PLASTIFICADA PARA FORMA DE CONCRETO, DE 2,20 X 1,10 M, E = 18 MM | M2 | 57.8 | 57.8 | SUDECAP
715001 | FORRO DE ANGELIM L=10 E=1,0CM | M2 | 109.9 | 109.9 | SUDECAP
715005 | FORRO DE MADEIRA PINUS OU EQUIVALENTE DA REGIÃO, ENCAIXE MACHO / FÊMEA COM FRISO, 10 X 1CM (SEM COLOCAÇÃO) REF 3283 | M2 | 34.9 | 34.9 | SUDECAP
760803 | LAJE PRÉ-MOLDADA TRELIÇADA, UNIDIRECIONAL, BI-APOIADA, COM TRELIÇA METÁLICA TR08 E ENCHIMENTO EM EPS, SC=300KGF/M2, VÃO ATÉ 4 METROS, SEM COLOCAÇÃO | M2 | 69 | 69 | SUDECAP
760813 | LAJE PRÉ-MOLDADA TRELIÇADA, UNIDIRECIONAL, BI-APOIADA, COM TRELIÇA METÁLICA TR12 E ENCHIMENTO EM EPS, SC=300KGF/M2, VÃO ATÉ 5 METROS, SEM COLOCAÇÃO | M2 | 96.6 | 96.6 | SUDECAP
760823 | LAJE PRÉ-MOLDADA TRELIÇADA, UNIDIRECIONAL, BI-APOIADA, COM TRELIÇA METÁLICA TR16 E ENCHIMENTO EM EPS, SC=300KGF/M2, VÃO ATÉ 6 METROS, SEM COLOCAÇÃO | M2 | 137.7 | 137.7 | SUDECAP
760833 | LAJE PRÉ-MOLDADA TRELIÇADA, UNIDIRECIONAL, BI-APOIADA, COM TRELIÇA METÁLICA TR20 E ENCHIMENTO EM EPS, SC=300KGF/M2, VÃO ATÉ 8 METROS, SEM COLOCAÇÃO | M2 | 209.15 | 209.15 | SUDECAP
761511 | BLOQUETE / PISO INTERTRAVADO DE CONCRETO - MODELO RETANGULAR / TIJOLINHO / PAVER / HOLANDÊS / PARALELEPÍPEDO, 20 CM X 10 CM, E= 6 CM, RESISTÊNCIA DE 35 MPA, COR NATURAL REF 36155 | M2 | 59.9 | 59.9 | SUDECAP
761512 | BLOQUETE / PISO INTERTRAVADO DE CONCRETO - MODELO ONDA / 16 FACES / RETANGULAR / TIJOLINHO / PAVER / HOLANDÊS / PARALELEPÍPEDO, 20 X 10 CM, E= 8 CM, RESISTÊNCIA DE 35 MPA, COLORIDO REF 36154 | M2 | 103.18 | 103.18 | SUDECAP
761513 | BLOQUETE / PISO INTERTRAVADO DE CONCRETO - MODELO ONDA / 16 FACES / RETANGULAR / TIJOLINHO / PAVER / HOLANDÊS / PARALELEPÍPEDO, 20 X 10 CM, E= 8 CM, RESISTÊNCIA DE 35 MPA, COR NATURAL REF 36170 | M2 | 71.4 | 71.4 | SUDECAP
761515 | BLOQUETE / PISO INTERTRAVADO DE CONCRETO - MODELO ONDA / 16 FACES / RETANGULAR / TIJOLINHO / PAVER / HOLANDÊS / PARALELEPÍPEDO, 20 X 10 CM, E= 10 CM, RESISTÊNCIA DE 35 MPA, COLORIDO | M2 | 130.55 | 130.55 | SUDECAP
761516 | BLOQUETE / PISO INTERTRAVADO DE CONCRETO - MODELO ONDA / 16 FACES / RETANGULAR / TIJOLINHO / PAVER / HOLANDÊS / PARALELEPÍPEDO, 20 X 10 CM, E= 10 CM, RESISTÊNCIA DE 50 MPA, COR NATURAL REF 40529 | M2 | 88.24 | 88.24 | SUDECAP
792205 | DIVISÓRIA EM MÁRMORE, COM DUAS FACES POLIDAS, BRANCO COMUM, E= 3,0CM REF 10629 | M2 | 390 | 390 | SUDECAP
792206 | DIVISORIA EM GRANITO, COM DUAS FACES POLIDAS, CINZA CORUMBÁ, E= 3,0 CM | M2 | 995 | 995 | SUDECAP
792207 | DIVISÓRIA EM GRANITO, COM DUAS FACES POLIDAS, TIPO ANDORINHA / QUARTZ / CASTELO / CORUMBÁ OU OUTROS EQUIVALENTES DA REGIÃO, E= 3,0CM REF 44476 | M2 | 310 | 310 | SUDECAP
792208 | DIVISÓRIA EM ARDOSIA, COM DUAS FACES POLIDAS, E= 3,0 CM | M2 | 246 | 246 | SUDECAP
792211 | DIVISÓRIA DE ARDÓSIA E= 2CM (SEM POLIMENTO) | M2 | 170 | 170 | SUDECAP
792220 | PRATELEIRA GRANITO CINZA CORUMBÁ E= 2CM | M2 | 230.55 | 230.55 | SUDECAP
810204 | VIDRO LISO INCOLOR, E=4 MM REF 10492 | M2 | 105 | 105 | SUDECAP
810205 | VIDRO LISO INCOLOR, E=5 MM REF 10493 | M2 | 235 | 235 | SUDECAP
810206 | VIDRO LISO INCOLOR, E=6 MM REF 10491 | M2 | 170 | 170 | SUDECAP
810406 | VIDRO MARTELADO OU CANELADO, E=4 MM REF 10499 | M2 | 250 | 250 | SUDECAP
810601 | VIDRO LAMINADO LISO INCOLOR, E=8 MM (4+4) REF 34391 | M2 | 520 | 520 | SUDECAP
810602 | VIDRO LAMINADO LISO INCOLOR, E=12 MM (4+4+4) REF 10497 | M2 | 850 | 850 | SUDECAP
810603 | VIDRO LAMINADO LISO INCOLOR, E=15 MM (5+5+5) REF 10504 | M2 | 961.01 | 961.01 | SUDECAP
810804 | VIDRO PLANO ARAMADO, E=6 MM REF 34384 | M2 | 369 | 369 | SUDECAP
810806 | VIDRO ARAMADO, E=7 MM REF 11185 | M2 | 649.7 | 649.7 | SUDECAP
811201 | VIDRO TEMPERADO INCOLOR, E=6 MM REF 10505 | M2 | 350 | 350 | SUDECAP
811202 | VIDRO TEMPERADO INCOLOR, E=8 MM REF 10506 | M2 | 363 | 363 | SUDECAP
811203 | VIDRO TEMPERADO INCOLOR, E=10 MM REF 10507 | M2 | 615 | 615 | SUDECAP
812003 | ESPELHO CRISTAL E = 4 MM | M2 | 370 | 370 | SUDECAP
820505 | TACO DE IPÊ EXTRA 7 X 21CM | M2 | 215.88 | 215.88 | SUDECAP
820716 | CERÂMICA ESMALTADA EXTRA, PEI MENOR OU IGUAL A 3, FORMATO MENOR OU IGUAL A 2025CM2 REF 536 | M2 | 25.95 | 25.95 | SUDECAP
820717 | CERÂMICA ESMALTADA PARA FACHADAS, FORMATO APROXIMADO 7 X 26CM, FORNECIDAS EM PLACAS REF 44955 | M2 | 129.9 | 129.9 | SUDECAP
820718 | CERÂMICA ESMALTADA EXTRA PARA PISO, PEI MAIOR OU IGUAL A 4, ÁREA ATÉ 2025CM2 REF 1287 | M2 | 22.9 | 22.9 | SUDECAP
820721 | CERÂMICA EXTRA, PEI MENOR OU IGUAL A 3, 30 X 60CM | M2 | 21.7 | 21.7 | SUDECAP
820722 | CERÂMICA EXTRA, PEI MENOR OU IGUAL A 3, 60 X 60CM | M2 | 24.7 | 24.7 | SUDECAP
820723 | PORCELANATO RETIFICADO EXTRA, LISO, MONOCOLOR, ACETINADO OU POLIDO, DIMENSÕES 30 X 60CM | M2 | 48.27 | 48.27 | SUDECAP
820724 | PORCELANATO RETIFICADO EXTRA, LISO, MONOCOLOR, ACETINADO OU POLIDO, DIMENSÕES 60 X 60CM | M2 | 51.61 | 51.61 | SUDECAP
820725 | CERAMICA PARA FACHADAS, FORMATO APROXIMADO 10 X 10CM, FORNECIDAS EM PLACAS DE 30 X 30CM | M2 | 61.1 | 61.1 | SUDECAP
821105 | PEDRA ARDÓSIA, CINZA, 40 X 40CM, E= 1 CM REF 10731 | M2 | 28.9 | 28.9 | SUDECAP
821305 | LADRILHO HIDRÁULICO, 20 X 20CM, E= 2CM, DADOS, COR NATURAL REF 3731 | M2 | 55.75 | 55.75 | SUDECAP
821310 | LADRILHO HIDRÁULICO, 20 X 20CM, E= 2CM, DIRECIONAL, AMARELO/VERMELHO | M2 | 72.5 | 72.5 | SUDECAP
821311 | LADRILHO HIDRÁULICO, 20 X 20CM, E= 2CM, TÁTIL, AMARELO/VERMELHO REF 38135 | M2 | 72.5 | 72.5 | SUDECAP
821505 | PISO / REVESTIMENTO EM MÁRMORE, POLIDO, BRANCO COMUM, FORMATO MAIOR OU IGUAL A 3025CM2, E= 2CM REF 4822 | M2 | 220 | 220 | SUDECAP
821507 | BANCADA / BANCA EM MÁRMORE, POLIDO, BRANCO COMUM, E= 3 CM REF 11692 | M2 | 394.91 | 394.91 | SUDECAP
821508 | GRANITO CINZA CORUMBÁ E= 2CM REF 10841 | M2 | 220 | 220 | SUDECAP
821509 | GRANITO CINZA CORUMBÁ PARA BANCADA E= 2CM REF 11795 | M2 | 222.98 | 222.98 | SUDECAP
821703 | PISO BORRACHA RECICLADO COR PRETA ANTIDERRAPANTE | M2 | 140 | 140 | SUDECAP
821705 | PLACA VINILICA SEMIFLEXIVEL PARA REVESTIMENTO DE PISOS E PAREDES, E = 2 MM (SEM COLOCACAO) | M2 | 79.9 | 79.9 | SUDECAP
821760 | PISO DE BORRACHA PASTILHADO 50 X 50CM X 3MM SEM COLOCAÇÃO | M2 | 56.08 | 56.08 | SUDECAP
821770 | FORNECIMENTO E INSTALAÇÃO DE PISO EM BORRACHA RECICLADA MONOLÍTICA, ESPESSURA 70MM, BASE COM LASCAS DE PNEU RECICLADO (60MM) E CAMADA SUPERIOR PIGMENTADA COM AGLOMERADO DE PNEU (10MM) | M2 | 657 | 657 | SUDECAP
825905 | SOLEIRA E PEITORIL DE ARDÓSIA E= 2CM | M2 | 176 | 176 | SUDECAP
825910 | SOLEIRA EM GRANITO, POLIDO, TIPO ANDORINHA / QUARTZ / CASTELO / CORUMBÁ OU OUTROS EQUIVALENTES DA REGIÃO, L= 15CM, E= 2,0CM REF 20232 | M2 | 445.86 | 445.86 | SUDECAP
827005 | AZULEJO BRANCO 15X15 CM, CECRISA EXTRA OU EQUIVALENTE | M2 | 97.04 | 97.04 | SUDECAP
831701 | INFORME EM LONA IMPRESSÃO DIGITAL 720DPI COM ILHÓS | M2 | 59.6 | 59.6 | SUDECAP
831702 | PLOTAGEM DE ADESIVO VINÍLICO ATÉ 4 CORES PARA PLACAS LISAS - LARGURA ATÉ 1 M | M2 | 54.99 | 54.99 | SUDECAP
831801 | LONA PLÁSTICA PRETA - 150 MICRA | M2 | 1.35 | 1.35 | SUDECAP
831802 | LONA PLÁSTICA PRETA - 200 MICRA | M2 | 2 | 2 | SUDECAP
834209 | TELA DE POLIÉSTER PARA IMPERMEABILIZAÇÃO REF 4030 | M2 | 4.44 | 4.44 | SUDECAP
834211 | MANTA ASFÁLTICA ELASTOMÉRICA EM POLIÉSTER 3MM, TIPO III, CLASSE B, ACABAMENTO PP REF 4014 | M2 | 35.99 | 35.99 | SUDECAP
834212 | MANTA ASFÁLTICA ELASTOMÉRICA EM POLIÉSTER 4MM, TIPO III, CLASSE B, ACABAMENTO PP REF 4015 | M2 | 34 | 34 | SUDECAP
834213 | MANTA ASFÁLTICA ELASTOMÉRICA EM POLIÉSTER ALUMINIZADA 3MM, TIPO III, CLASSE B REF 11621 | M2 | 40.39 | 40.39 | SUDECAP
893406 | FORNECIMENTO DE GRAMA SÃO CARLOS (AXONOPUS COMPRESSUS) - MEIA SOMBRA | M2 | 15 | 15 | SUDECAP
893409 | FORNECIMENTO DE GRAMA ESMERALDAS (WILD ZOYSIA) - SOL | M2 | 11 | 11 | SUDECAP
893750 | POLIMENTO MECÂNICO DE PISO CONCRETO, NIVELAMENTO A LASER | M2 | 14 | 14 | SUDECAP
893770 | CALÇADA PORTUGUESA ASSENTADA | M2 | 108.02 | 108.02 | SUDECAP
894510 | IMPERMEABILIZAÇÃO, INFILTRAÇÃO CRISTALIZAÇÃO POSITIVA (RES) | M2 | 37.04 | 37.04 | SUDECAP
408056 | EQUIPE DE ESGOTO PARA REDE E LIGACAO | H | 147.76 | 140.91 | SUDECAP
430110 | COMPUTADOR COM SOFTWARES (AUTOCAD, OFFICE) | H | 0.4 | 0.4 | SUDECAP
500108 | CHP/VIBROACABADORA DE ASFALTO SOBRE ESTEIRAS, LARGURA DE PAVIMENTO 2,13 M A 4,55 M POTÊNCIA. 74 KW/100 HP, CAPACIDADE 400 T/H OU EQUIVALENTE | H | 296.58 | 293.75 | SUDECAP
500109 | CHI/VIBROACABADORA DE ASFALTO SOBRE ESTEIRAS, LARGURA DE PAVIMENTO 2,13 M A 4,55 M POTÊNCIA. 74 KW/100 HP, CAPACIDADE 400 T/H OU EQUIVALENTE | H | 116.15 | 113.32 | SUDECAP
500170 | CHP/VASSOURA MECÂNICA REBOCÁVEL COM ESCOVA CILÍNDRICA LARGURA ÚTIL DE VARRIMENTO = 2,44M OU EQUIVALENTE | H | 10.1 | 10.1 | SUDECAP
500171 | CHI/VASSOURA MECÂNICA REBOCÁVEL COM ESCOVA CILÍNDRICA LARGURA ÚTIL DE VARRIMENTO = 2,44M OU EQUIVALENTE | H | 5.98 | 5.98 | SUDECAP
500172 | CHP/FRESADORA DE ASFALTO A FRIO SOBRE RODAS, LARGURA DE FRESAGEM 1,00 M, POTÊNCIA 155 KW/208 HP OU EQUIVALENTE | H | 529.15 | 525.37 | SUDECAP
500173 | CHI/FRESADORA DE ASFALTO A FRIO SOBRE RODAS, LARGURA DE FRESAGEM 1,00 M, POTÊNCIA 155 KW/208 HP OU EQUIVALENTE | H | 180.68 | 176.9 | SUDECAP
500410 | CHP/BATE ESTACA DE QUEDA SIMPLES, SOBRE ROLO, MOTOR A DIESEL, COM MARTELO DE 0,6 A 0,8T | H | 61.5 | 57.93 | SUDECAP
500411 | CHI/BATE ESTACA DE QUEDA SIMPLES, SOBRE ROLO, MOTOR A DIESEL, COM MARTELO DE 0,6 A 0,8T | H | 44.37 | 40.8 | SUDECAP
500510 | CHP/BETONEIRA 400 L, SEM CARREGADOR | H | 2 | 2 | SUDECAP
500511 | CHI/BETONEIRA 400 L, SEM CARREGADOR | H | 0.44 | 0.44 | SUDECAP
500602 | CHP/BOMBA HIDRÁULICA SUBMERSÍVEL 2" 36 M3/H COM 20M DE MANGUEIRA | H | 3.19 | 3.19 | SUDECAP
500603 | CHI/BOMBA HIDRÁULICA SUBMERSÍVEL 2" 36 M3/H COM 20M DE MANGUEIRA | H | 0.49 | 0.49 | SUDECAP
500604 | CHP/BOMBA HIDRÁULICA SUBMERSÍVEL 3" 72 M3/H COM 20M DE MANGUEIRA | H | 5.78 | 5.78 | SUDECAP
500605 | CHI/BOMBA HIDRÁULICA SUBMERSÍVEL 3" 72 M3/H COM 20M DE MANGUEIRA | H | 0.56 | 0.56 | SUDECAP
501008 | CHP/CAMINHÃO BASCULANTE CARGA ÚTIL MÁXIMA 7200 KG, DISTÂNCIA ENTRE EIXOS 4,50 M, POTÊNCIA 190 CV | H | 172.58 | 169.67 | SUDECAP
501009 | CHI/CAMINHÃO BASCULANTE CARGA ÚTIL MÁXIMA 7200 KG, DISTÂNCIA ENTRE EIXOS 4,50 M, POTÊNCIA 190 CV | H | 59.97 | 57.06 | SUDECAP
501012 | CHP/CAMINHÃO BASCULANTE CARGA ÚTIL MÁXIMA 9800 KG, DISTÂNCIA ENTRE EIXOS 5,00 M, POTÊNCIA 200 CV | H | 215.21 | 212.3 | SUDECAP
501013 | CHI/CAMINHÃO BASCULANTE CARGA ÚTIL MÁXIMA 9800 KG, DISTÂNCIA ENTRE EIXOS 5,00 M, POTÊNCIA 200 CV | H | 62.63 | 59.72 | SUDECAP
501036 | CHP/CAMINHÃO TANQUE, 6.000L, CARGA ÚTIL MÁXIMA 7200 KG, DISTÂNCIA ENTRE EIXOS 4,50 M, POTÊNCIA 190 CV | H | 243.99 | 241.08 | SUDECAP
501037 | CHI/CAMINHÃO TANQUE, 6.000L, CARGA ÚTIL MÁXIMA 7200 KG, DISTÂNCIA ENTRE EIXOS 4,50 M, POTÊNCIA 190 CV | H | 61.04 | 58.13 | SUDECAP
501050 | CHP/CAMINHÃO TANQUE, 10.000L, CARGA ÚTIL MÁXIMA 7200 KG, DISTÂNCIA ENTRE EIXOS 4,50 M, POTÊNCIA 190 CV | H | 251.8 | 248.89 | SUDECAP
501051 | CHI/CAMINHÃO TANQUE, 10.000L, CARGA ÚTIL MÁXIMA 7200 KG, DISTÂNCIA ENTRE EIXOS 4,50 M, POTÊNCIA 190 CV | H | 64.7 | 61.79 | SUDECAP
501068 | CHP/CAMINHÃO CARROCERIA CARGA ÚTIL MÁXIMA 7200 KG, DISTÂNCIA ENTRE EIXOS 4,50 M, POTÊNCIA 190 CV | H | 169.07 | 166.16 | SUDECAP
501069 | CHI/CAMINHÃO CARROCERIA CARGA ÚTIL MÁXIMA 7200 KG, DISTÂNCIA ENTRE EIXOS 4,50 M, POTÊNCIA 190 CV | H | 58.5 | 55.59 | SUDECAP
501080 | CHP/GUINDASTE ARTICULADO COM CAPACIDADE MÁXIMA DE 3300KG E ALCANCE MÁXIMO HORIZONTAL DE 9 METROS OU EQUIVALENTE | H | 18.84 | 18.84 | SUDECAP
501081 | CHI/GUINDASTE ARTICULADO COM CAPACIDADE MÁXIMA DE 3300KG E ALCANCE MÁXIMO HORIZONTAL DE 9 METROS OU EQUIVALENTE | H | 10.26 | 10.26 | SUDECAP
501082 | CHP/CAMINHÃO GUINDAUTO COM CAPACIDADE MÁXIMA DE 3300KG E ALCANCE MÁXIMO HORIZONTAL DE 9 METROS, COM CARROCERIA, CARGA ÚTIL MÁXIMA 7200 KG, DISTÂNCIA ENTRE EIXOS 4,50 M, POTÊNCIA 190 CV OU EQUIVALENTE | H | 257 | 254.09 | SUDECAP
501083 | CHI/CAMINHÃO GUINDAUTO COM CAPACIDADE MÁXIMA DE 3300KG E ALCANCE MÁXIMO HORIZONTAL DE 9 METROS, COM CARROCERIA, CARGA ÚTIL MÁXIMA 7200 KG, DISTÂNCIA ENTRE EIXOS 4,50 M, POTÊNCIA 190 CV OU EQUIVALENTE | H | 67.59 | 64.68 | SUDECAP
501110 | CHP/PÁ CARREGADEIRA 180HP CAPACIDADE CAÇAMBA 3M3 OU EQUIVALENTE | H | 228.25 | 225.42 | SUDECAP
501111 | CHI/PÁ CARREGADEIRA 180HP CAPACIDADE CAÇAMBA 3M3 OU EQUIVALENTE | H | 99.69 | 96.86 | SUDECAP
501128 | CHP/PÁ CARREGADEIRA 140HP CAPACIDADE CAÇAMBA 1,7M3 OU EQUIVALENTE | H | 158.64 | 155.81 | SUDECAP
501129 | CHI/PÁ CARREGADEIRA 140HP CAPACIDADE CAÇAMBA 1,7M3 OU EQUIVALENTE | H | 71.29 | 68.46 | SUDECAP
501130 | CHP/MINI-CARREGADEIRA DE PNEUS 61HP COM VASSOURA DE 1500MM OU EQUIVALENTE | H | 147.25 | 143.68 | SUDECAP
501131 | CHI/MINI-CARREGADEIRA DE PNEUS 61HP COM VASSOURA DE 1500MM OU EQUIVALENTE | H | 60.5 | 56.93 | SUDECAP
501322 | CHP/ROLO COMPACTADOR VIBRATÓRIO TANDEM, AÇO LISO, POTÊNCIA 57 HP, PESO SEM/COM LASTRO 6,5/9,4 T, LARGURA DE TRABALHO 1,20 M OU EQUIVALENTE | H | 186.02 | 183.9 | SUDECAP
501323 | CHI/ROLO COMPACTADOR VIBRATÓRIO TANDEM, AÇO LISO, POTÊNCIA 57 HP, PESO SEM/COM LASTRO 6,5/9,4 T, LARGURA DE TRABALHO 1,20 M OU EQUIVALENTE | H | 73.56 | 71.44 | SUDECAP
501340 | CHP/ROLO COMPACTADOR VIBRATÓRIO DE UM CILINDRO LISO DE AÇO, POTÊNCIA 125 HP, PESO SEM/COM LASTRO 10,75/12,92 T, IMPACTO DINÂMICO 31,5/18,5 T, LARGURA TRABALHO 2,15 M OU EQUIVALENTE | H | 193.25 | 191.13 | SUDECAP
501341 | CHI/ROLO COMPACTADOR VIBRATÓRIO DE UM CILINDRO LISO DE AÇO, POTÊNCIA 125 HP, PESO SEM/COM LASTRO 10,75/12,92 T, IMPACTO DINÂMICO 31,5/18,5 T, LARGURA TRABALHO 2,15 M OU EQUIVALENTE | H | 67.54 | 65.42 | SUDECAP
501342 | CHP/ROLO VIBRATÓRIO PÉ DE CARNEIRO 100HP PESO OPERACIONAL 11000KG OU EQUIVALENTE | H | 164.65 | 162.53 | SUDECAP
501343 | CHI/ROLO VIBRATÓRIO PÉ DE CARNEIRO 100HP PESO OPERACIONAL 11000KG OU EQUIVALENTE | H | 61.42 | 59.3 | SUDECAP
501344 | CHP/ROLO VIBRATÓRIO LISO 80HP PESO OPERACIONAL 7000KG LARGURA 1,68M OU EQUIVALENTE | H | 156.94 | 154.82 | SUDECAP
501345 | CHI/ROLO VIBRATÓRIO LISO 80HP PESO OPERACIONAL 7000KG LARGURA 1,68M OU EQUIVALENTE | H | 64.24 | 62.12 | SUDECAP
501346 | CHP/ROLO VIBRATÓRIO PÉ DE CARNEIRO 80HP PESO OPERACIONAL 7000KG OU EQUIVALENTE | H | 160.14 | 158.02 | SUDECAP
501347 | CHI/ROLO VIBRATÓRIO PÉ DE CARNEIRO 80HP PESO OPERACIONAL 7000KG OU EQUIVALENTE | H | 65.86 | 63.74 | SUDECAP
501350 | CHP/ROLO VIBRATÓRIO DE TAMBOR DUPLO 24 HP, PESO OPERACIONAL 1700KG E TAMBOR 0,90M OU EQUIVALENTE | H | 74.94 | 72.82 | SUDECAP
501351 | CHI/ROLO VIBRATÓRIO DE TAMBOR DUPLO 24 HP, PESO OPERACIONAL 1700KG E TAMBOR 0,90M OU EQUIVALENTE | H | 35.92 | 33.8 | SUDECAP
501354 | CHP/ROLO DE PNEUS MASSA OPERACIONAL 10000KG LARGURA ROLAMENTO 1,80M E 99HP OU EQUIVALENTE | H | 202.11 | 199.99 | SUDECAP
501355 | CHI/ROLO DE PNEUS MASSA OPERACIONAL 10000KG LARGURA ROLAMENTO 1,80M E 99HP OU EQUIVALENTE | H | 87.02 | 84.9 | SUDECAP
501374 | CHP/COMPACTADOR VIBRATÓRIO DE PLACA 9,0 HP DIESEL OU EQUIVALENTE | H | 15.27 | 15.27 | SUDECAP
501375 | CHI/COMPACTADOR VIBRATÓRIO DE PLACA 9,0 HP DIESEL OU EQUIVALENTE | H | 1.13 | 1.13 | SUDECAP
501378 | CHP/COMPACTADOR VIBRATÓRIO DE PLACA 3,0 HP DIESEL OU EQUIVALENTE | H | 5.63 | 5.63 | SUDECAP
501379 | CHI/COMPACTADOR VIBRATÓRIO DE PLACA 3,0 HP DIESEL OU EQUIVALENTE | H | 0.66 | 0.66 | SUDECAP
501410 | CHP/COMPRESSOR PORTÁTIL, MOTOR DIESEL, 275 PCM, 7 BAR, 54,4KW, OU EQUIVALENTE | H | 84.71 | 84.71 | SUDECAP
501411 | CHI/COMPRESSOR PORTÁTIL, MOTOR DIESEL, 275 PCM, 7 BAR, 54,4KW, OU EQUIVALENTE | H | 16.93 | 16.93 | SUDECAP
501652 | CHP/CAMINHÃO DISTRIBUIDOR DE BETUME CARGA ÚTIL MÁXIMA 9800 KG, DISTÂNCIA ENTRE EIXOS 5,00 M, POTÊNCIA 200 CV | H | 273.7 | 270.79 | SUDECAP
501653 | CHI/CAMINHÃO DISTRIBUIDOR DE BETUME CARGA ÚTIL MÁXIMA 9800 KG, DISTÂNCIA ENTRE EIXOS 5,00 M, POTÊNCIA 200 CV | H | 68.17 | 65.26 | SUDECAP
501962 | CHP/ROMPEDOR PNEUMÁTICO MANUAL, PADRÃO, PESO DE 30 KG, OU EQUIVALENTE | H | 26 | 23.73 | SUDECAP
501963 | CHI/ROMPEDOR PNEUMÁTICO MANUAL, PADRÃO, PESO DE 30 KG, OU EQUIVALENTE | H | 25.29 | 23.02 | SUDECAP
501967 | CHP/MARTELO DEMOLIDOR ELETRICO, 2.000 W, 1.000 IMPACTOS POR MINUTO, FORÇA DE IMPACTO ENTRE 62 E 69 J, PESO DE 30 KG, OU EQUIVALENTE | H | 28.08 | 25.81 | SUDECAP
501968 | CHI/MARTELO DEMOLIDOR ELETRICO, 2.000 W, 1.000 IMPACTOS POR MINUTO, FORÇA DE IMPACTO ENTRE 62 E 69 J, PESO DE 30 KG, OU EQUIVALENTE | H | 25.53 | 23.26 | SUDECAP
502006 | CHP/RETROESCAVADEIRA TRAÇÃO 4X2, 85HP, CAÇAMBA 610MM / 0,22M3 OU EQUIVALENTE | H | 123.83 | 121.91 | SUDECAP
502007 | CHI/RETROESCAVADEIRA TRAÇÃO 4X2, 85HP, CAÇAMBA 610MM / 0,22M3 OU EQUIVALENTE | H | 49.96 | 48.04 | SUDECAP
502009 | CHP/RETROESCAVADEIRA SOBRE RODAS COM CARREGADEIRA, TRAÇÃO 4X4, POTÊNCIA 88 HP, CAÇAMBA CARREGADEIRA CAPACIDADE MÍNIMA 1 M3, CAÇAMBA RETRO CAPACIDADE 0,26 M3, PESO OPERACIONAL MÍNIMO 6.674 KG, PROFUNDIDADE ESCAVAÇÃO MÁXIMA. 4,37 M | H | 125.44 | 123.52 | SUDECAP
502010 | CHI/RETROESCAVADEIRA SOBRE RODAS COM CARREGADEIRA, TRAÇÃO 4X4, POTÊNCIA 88 HP, CAÇAMBA CARREGADEIRA CAPACIDADE MÍNIMA 1 M3, CAÇAMBA RETRO CAPACIDADE 0,26 M3, PESO OPERACIONAL MÍNIMO 6.674 KG, PROFUNDIDADE ESCAVAÇÃO MÁXIMA. 4,37 M | H | 49.96 | 48.04 | SUDECAP
502011 | CHP/MINIESCAVADEIRA SOBRE ESTEIRAS, POTÊNCIA LÍQUIDA DE *30* HP, PESO OPERACIONAL DE *3.500* KG | H | 96.59 | 93.02 | SUDECAP
502012 | CHI/MINIESCAVADEIRA SOBRE ESTEIRAS, POTÊNCIA LÍQUIDA DE *30* HP, PESO OPERACIONAL DE *3.500* KG | H | 58.66 | 55.09 | SUDECAP
502018 | CHP/ESCAVADEIRA HIDRÁULICA SOBRE ESTEIRAS, CAÇAMBA 0,98M3, PESO OPERACIONAL 17T, POTÊNCIA BRUTA 119HP, OU EQUIVALENTE | H | 204.26 | 200.69 | SUDECAP
502019 | CHI/ESCAVADEIRA HIDRÁULICA SOBRE ESTEIRAS, CAÇAMBA 0,98M3, PESO OPERACIONAL 17T, POTÊNCIA BRUTA 119HP, OU EQUIVALENTE | H | 88.76 | 85.19 | SUDECAP
502020 | CHP/ESCAVADEIRA HIDRÁULICA SOBRE ESTEIRAS, CAÇAMBA 1,3M3, PESO OPERACIONAL 22T, POTÊNCIA BRUTA 156HP, OU EQUIVALENTE | H | 229.11 | 225.54 | SUDECAP
502021 | CHI/ESCAVADEIRA HIDRAULICA SOBRE ESTEIRAS, CACAMBA 1,3M3, PESO OPERACIONAL 22T, POTÊNCIA BRUTA 156HP, OU EQUIVALENTE | H | 91.24 | 87.67 | SUDECAP
502101 | CHP/ROÇADEIRA COSTAL COM MOTOR A GASOLINA DE *32* CC | H | 30.86 | 28.91 | SUDECAP
502102 | CHI/ROÇADEIRA COSTAL COM MOTOR A GASOLINA DE *32* CC | H | 21.88 | 19.93 | SUDECAP
502508 | CHP/GRADE DE DISCOS MECÂNICA 20X24" COM 20 DISCOS 24" X 6MM COM PNEUS PARA TRANSPORTE | H | 4.53 | 4.53 | SUDECAP
502509 | CHI/GRADE DE DISCOS MECANICA 20X24" COM 20 DISCOS 24" X 6MM COM PNEUS PARA TRANSPORTE | H | 2.96 | 2.96 | SUDECAP
502716 | CHP/ GUINDASTE HIDRÁULICO AUTOPROPELIDO, COM LANÇA TELESCÓPICA 28,80 M, CAPACIDADE MÁXIMA 30 T, POTÊNCIA 97 KW, TRAÇÃO 4 X 4 | H | 222.72 | 219.29 | SUDECAP
502717 | CHI/ GUINDASTE HIDRÁULICO AUTOPROPELIDO, COM LANÇA TELESCÓPICA 28,80 M, CAPACIDADE MÁXIMA 30 T, POTÊNCIA 97 KW, TRAÇÃO 4 X 4 | H | 112.9 | 109.47 | SUDECAP
503110 | CHP/GRUPO DE SOLDAGEM COM GERADOR A DIESEL PARA SOLDA ELÉTRICA, SOBRE 02 RODAS, COM MOTOR 4 CILINDROS, 375A TN5 B/56 C/3 KVA, OU EQUIVALENTE | H | 99.22 | 96.49 | SUDECAP
503111 | CHI/GRUPO DE SOLDAGEM COM GERADOR A DIESEL PARA SOLDA ELÉTRICA, SOBRE 02 RODAS, COM MOTOR 4 CILINDROS, 375A TN5 B/56 C/3 KVA, OU EQUIVALENTE | H | 44.73 | 42 | SUDECAP
503208 | CHP/MOTONIVELADORA POTÊNCIA BASICA LÍQUIDA (PRIMEIRA MARCHA) 125HP/93KW , PESO BRUTO 16T, LARGURA DA LÂMINA DE 3,7 M, OU EQUIVALENTE | H | 228.12 | 224.34 | SUDECAP
503209 | CHI/MOTONIVELADORA POTÊNCIA BASICA LÍQUIDA (PRIMEIRA MARCHA) 125HP/93KW , PESO BRUTO 16T, LARGURA DA LÂMINA DE 3,7 M, OU EQUIVALENTE | H | 89.68 | 85.9 | SUDECAP
503608 | CHP/TRATOR DE ESTEIRAS, POTÊNCIA DE 347 HP, PESO OPERACIONAL DE 38,5 T, COM LÂMINA COM CAPACIDADE DE 8,70M3 | H | 696.82 | 693.54 | SUDECAP
503609 | CHI/TRATOR DE ESTEIRAS, POTÊNCIA DE 347 HP, PESO OPERACIONAL DE 38,5 T, COM LÂMINA COM CAPACIDADE DE 8,70M3 | H | 241.67 | 238.39 | SUDECAP
503610 | CHP/TRATOR DE ESTEIRAS, POTÊNCIA DE 177HP/132KW, PESO OPERACIONAL DE 16,5T, COM LÂMINA COM CAPACIDADE DE 3,18M3, OU EQUIVALENTE | H | 274.46 | 271.18 | SUDECAP
503611 | CHI/TRATOR DE ESTEIRAS, POTÊNCIA DE 177HP/132KW, PESO OPERACIONAL DE 16,5T, COM LÂMINA COM CAPACIDADE DE 3,18M3, OU EQUIVALENTE | H | 95.94 | 92.66 | SUDECAP
503664 | CHP/TRATOR DE PNEUS COM POTÊNCIA DE 85 CV, TRAÇÃO 4X4, COM VASSOURA MECÂNICA ACOPLADA | H | 148.14 | 144.86 | SUDECAP
503665 | CHI/TRATOR DE PNEUS COM POTÊNCIA DE 85 CV, TRAÇÃO 4X4, COM VASSOURA MECÂNICA ACOPLADA | H | 61.88 | 58.6 | SUDECAP
503666 | CHP/TRATOR DE PNEUS COM POTÊNCIA DE 105 CV, TRAÇÃO 4 X 4, PESO COM LASTRO DE 5500 KG, OU EQUIVALENTE | H | 155.55 | 152.27 | SUDECAP
503667 | CHI/TRATOR DE PNEUS COM POTÊNCIA DE 105 CV, TRAÇÃO 4 X 4, PESO COM LASTRO DE 5500 KG, OU EQUIVALENTE | H | 57.86 | 54.58 | SUDECAP
503910 | CHP/VIBRADOR DE IMERSÃO COM MANGOTE DE 45MM | H | 1.18 | 1.18 | SUDECAP
503911 | CHI/VIBRADOR DE IMERSÃO COM MANGOTE DE 45MM | H | 0.42 | 0.42 | SUDECAP
503920 | CHP/RÉGUA VIBRATÓRIA PARA CONCRETO COMPRIMENTO 4 METROS A GASOLINA | H | 9.47 | 9.47 | SUDECAP
503921 | CHI/RÉGUA VIBRATÓRIA PARA CONCRETO COMPRIMENTO 4 METROS A GASOLINA | H | 0.66 | 0.66 | SUDECAP
504101 | CHP/MOTOSSERRA PORTÁTIL COM MOTOR A GASOLINA DE 60 CILINDRADAS, OU EQUIVALENTE | H | 39.45 | 36.17 | SUDECAP
504102 | CHI/MOTOSSERRA PORTÁTIL COM MOTOR A GASOLINA DE 60 CILINDRADAS, OU EQUIVALENTE | H | 34.29 | 31.01 | SUDECAP
504111 | CHP/MÁQUINA CORTADORA DE PISO (SERRA CLIPPER), À GASOLINA, 13HP, ÚMIDO OU À SECO, OU EQUIVALENTE | H | 9.53 | 9.53 | SUDECAP
504112 | CHI/MÁQUINA CORTADORA DE PISO (SERRA CLIPPER), À GASOLINA, 13HP, ÚMIDO OU À SECO, OU EQUIVALENTE | H | 0.59 | 0.59 | SUDECAP
504201 | CHP/SERRA CIRCULAR DE BANCADA, MOTOR ELÉTRICO 1800W, COIFA PARA DISCO 10", OU EQUIVALENTE | H | 35.71 | 32.43 | SUDECAP
504202 | CHI/SERRA CIRCULAR DE BANCADA, MOTOR ELÉTRICO 1800W, COIFA PARA DISCO 10", OU EQUIVALENTE | H | 33.95 | 30.67 | SUDECAP
504301 | CHP - TERRÔMETRO 20 KO E RESISTIVIDADE DO SOLO | H | 0.64 | 0.64 | SUDECAP
504302 | CHI - TERRÔMETRO 20 KO E RESISTIVIDADE DO SOLO | H | 0.56 | 0.56 | SUDECAP
540101 | POLIDORA DE PISO, 100KG, D=450MM, MOTOR ELÉTRICO 4HP (LOCAÇÃO) | H | 18.25 | 18.25 | SUDECAP
544117 | MÁQUINA DE SOLDA - LOCAÇÃO | H | 1.5 | 1.5 | SUDECAP
544118 | GERADOR DIESEL MONOCILÍNDRICO SOBRE 2 RODAS, COM 6KVA TDG7000EXP OU EQUIVALENTE - LOCAÇÃO | H | 2.98 | 2.98 | SUDECAP
544119 | SOPRADOR A GASOLINA | H | 2.25 | 2.25 | SUDECAP
544120 | PULVERIZADOR TIPO COSTAL | H | 3 | 3 | SUDECAP
544121 | EQUIPAMENTO PARA SELAGEM COM MATERIAL ASFÁLTICO REBOCÁVEL COM CAPACIDADE DE 370 L - 35 KW | H | 100.89 | 100.89 | SUDECAP
550515 | OPERADOR 1 | H | 33.84 | 30.56 | SUDECAP
550521 | OPERADOR DE BETONEIRA ESTACIONÁRIA / MISTURADOR | H | 24.97 | 22.66 | SUDECAP
550532 | OPERADOR DE MARTELETE OU MARTELETEIRO | H | 24.59 | 22.32 | SUDECAP
550535 | MOTORISTA DE VEÍCULO LEVE | H | 26.99 | 24.44 | SUDECAP
550536 | MOTORISTA DE VEÍCULO PESADO | H | 30.24 | 27.33 | SUDECAP
550545 | OPERADOR DE PAVIMENTADORA / MESA VIBROACABADORA | H | 29.75 | 26.92 | SUDECAP
550549 | OPERADOR DE CARREGADEIRA | H | 29.75 | 26.92 | SUDECAP
550551 | OPERADOR DE COMPRESSOR DE AR OU COMPRESSORISTA | H | 24.69 | 22.41 | SUDECAP
550557 | OPERADOR DE GUINDASTE | H | 35.18 | 31.75 | SUDECAP
550559 | OPERADOR DE TRATOR DE PNEUS | H | 33.84 | 30.56 | SUDECAP
550561 | OPERADOR DE MOTONIVELADORA | H | 38.38 | 34.6 | SUDECAP
550564 | OPERADOR DE ESCAVADEIRA | H | 36.57 | 33 | SUDECAP
550565 | OPERADOR DE RETRO ESCAVADEIRA | H | 21.42 | 19.5 | SUDECAP
550566 | OPERADOR DE ROÇADEIRA | H | 21.74 | 19.79 | SUDECAP
550567 | OPERADOR DE ROLO COMPACTADOR | H | 23.34 | 21.22 | SUDECAP
550570 | OPERADOR DE MÁQUINAS E TRATORES DIVERSOS - TERRAPLANAGEM | H | 33.84 | 30.56 | SUDECAP
550571 | OPERADOR DE USINA DE ASFALTO, DE SOLOS OU DE CONCRETO | H | 38.38 | 34.6 | SUDECAP
551005 | AJUDANTE | H | 19.45 | 17.75 | SUDECAP
551006 | CHEFE DE SETOR ADMINISTRATIVO (NÍVEL SUPERIOR) | H | 48.41 | 43.54 | SUDECAP
551007 | ALMOXARIFE | H | 27.27 | 24.71 | SUDECAP
551009 | APONTADOR OU APROPRIADOR DE MÃO DE OBRA | H | 24.21 | 21.99 | SUDECAP
551010 | AUXILIAR DE ENCANADOR OU BOMBEIRO HIDRÁULICO/ELETRICISTA | H | 19.18 | 17.5 | SUDECAP
551015 | AUXILIAR DE TOPÓGRAFO | H | 19.18 | 17.5 | SUDECAP
551016 | AUXILIAR DE SERVIÇOS GERAIS | H | 19.18 | 17.5 | SUDECAP
551033 | ENCARREGADO GERAL DE OBRAS | H | 57.08 | 51.26 | SUDECAP
551034 | ENCARREGADO DE TURMA | H | 37.29 | 33.64 | SUDECAP
551035 | ARMADOR | H | 27.36 | 24.8 | SUDECAP
551039 | ENCANADOR OU BOMBEIRO HIDRÁULICO | H | 27.34 | 24.78 | SUDECAP
551045 | CALCETEIRO | H | 20.67 | 18.85 | SUDECAP
551050 | CARPINTEIRO | H | 27.36 | 24.8 | SUDECAP
551051 | POCEIRO / ESCAVADOR DE VALAS E TUBULÕES | H | 25.05 | 22.75 | SUDECAP
551055 | ELETRICISTA | H | 27.36 | 24.8 | SUDECAP
551060 | JARDINEIRO | H | 23.07 | 20.97 | SUDECAP
551065 | MARCENEIRO | H | 27.29 | 24.73 | SUDECAP
551067 | MONTADOR | H | 24.08 | 21.88 | SUDECAP
551075 | PEDREIRO | H | 27.36 | 24.8 | SUDECAP
551076 | IMPERMEABILIZADOR | H | 27.27 | 24.71 | SUDECAP
551077 | PEDREIRO DE ACABAMENTO | H | 29.31 | 26.53 | SUDECAP
551081 | PINTOR | H | 27.36 | 24.8 | SUDECAP
551082 | RASTELEIRO | H | 20.59 | 18.85 | SUDECAP
551084 | MESTRE DE OBRAS | H | 91.65 | 82.16 | SUDECAP
551086 | SERRALHEIRO | H | 27.27 | 24.71 | SUDECAP
551087 | VIDRACEIRO | H | 21.55 | 19.62 | SUDECAP
551088 | SERVENTE DE OBRAS | H | 19.24 | 17.56 | SUDECAP
551090 | SOLDADOR | H | 28.87 | 26.14 | SUDECAP
551092 | AUXILIAR ADMINISTRATIVO | H | 23.28 | 21.16 | SUDECAP
551094 | TOPÓGRAFO INTERMEDIÁRIO | H | 31.01 | 28.04 | SUDECAP
551095 | VIGIA DIURNO | H | 25.73 | 23.34 | SUDECAP
551096 | VIGIA NOTURNO | H | 33.82 | 30.55 | SUDECAP
551505 | TÉCNICO EM SEGURANÇA DO TRABALHO | H | 42.06 | 37.88 | SUDECAP
551506 | TÉCNICO SÊNIOR | H | 34.76 | 31.38 | SUDECAP
551507 | TÉCNICO INTERMEDIÁRIO | H | 31.2 | 28.21 | SUDECAP
551508 | TÉCNICO JÚNIOR | H | 27.65 | 25.05 | SUDECAP
561101 | ENGENHEIRO CONSULTOR ESPECIAL - PROJETO | H | 227.45 | 227.45 | SUDECAP
561102 | ENGENHEIRO CONSULTOR - PROJETO | H | 207.99 | 207.99 | SUDECAP
561103 | ENGENHEIRO COORDENADOR - PROJETO | H | 188.52 | 188.52 | SUDECAP
561104 | ENGENHEIRO SÊNIOR - PROJETO | H | 169.05 | 169.05 | SUDECAP
561105 | ENGENHEIRO INTERMEDIÁRIO - PROJETO | H | 149.58 | 149.58 | SUDECAP
561106 | ENGENHEIRO JÚNIOR - PROJETO | H | 132.86 | 132.86 | SUDECAP
561107 | ENGENHEIRO TRAINEE PROJETO | H | 94.53 | 94.53 | SUDECAP
561108 | ARQUITETO CONSULTOR ESPECIAL PROJETO | H | 227.45 | 227.45 | SUDECAP
561109 | ARQUITETO CONSULTOR PROJETO | H | 207.99 | 207.99 | SUDECAP
561110 | ARQUITETO COORDENADOR PROJETO | H | 188.52 | 188.52 | SUDECAP
561111 | ARQUITETO SÊNIOR PROJETO | H | 169.05 | 169.05 | SUDECAP
561112 | ARQUITETO INTERMEDIÁRIO PROJETO | H | 149.58 | 149.58 | SUDECAP
561113 | ARQUITETO JÚNIOR PROJETO | H | 132.86 | 132.86 | SUDECAP
561114 | ARQUITETO TRAINEE PROJETO | H | 94.53 | 94.53 | SUDECAP
561115 | BIÓLOGO ATÉ 5 ANOS DE EXPERIÊNCIA | H | 38.91 | 38.91 | SUDECAP
561116 | BIÓLOGO ACIMA DE 5 ANOS DE EXPERIÊNCIA | H | 50.32 | 50.32 | SUDECAP
561117 | ESTAGIÁRIO DE NÍVEL SUPERIOR - 04 HORAS | H | 13.66 | 13.66 | SUDECAP
561201 | AUXILIAR DE ENGENHARIA - PROJETO | H | 26.61 | 26.61 | SUDECAP
561202 | AUXILIAR DE ARQUITETURA PARA PROJETOS | H | 26.61 | 26.61 | SUDECAP
561301 | PROJETISTA SÊNIOR - PROJETO | H | 38.78 | 38.78 | SUDECAP
561302 | PROJETISTA INTERMEDIÁRIO - PROJETO | H | 34.64 | 34.64 | SUDECAP
561303 | PROJETISTA JÚNIOR - PROJETO | H | 30.92 | 30.92 | SUDECAP
561304 | PROJETISTA CADISTA - PROJETO | H | 38.78 | 38.78 | SUDECAP
561401 | TÉCNICO SÊNIOR - PROJETO | H | 38.78 | 38.78 | SUDECAP
561402 | TÉCNICO INTERMEDIÁRIO - PROJETO | H | 34.64 | 34.64 | SUDECAP
561403 | TÉCNICO JÚNIOR - PROJETO | H | 30.92 | 30.92 | SUDECAP
561501 | DESENHISTA PROJETISTA - PROJETO | H | 34.64 | 34.64 | SUDECAP
561502 | DESENHISTA TÉCNICO / CADISTA - PROJETO | H | 30.92 | 30.92 | SUDECAP
561503 | DESENHISTA COPISTA - PROJETO | H | 21.55 | 21.55 | SUDECAP
561601 | AUXILIAR ADMINISTRATIVO SÊNIOR - PROJETO | H | 32.5 | 32.5 | SUDECAP
561602 | AUXILIAR ADMINISTRATIVO INTERMEDIÁRIO - PROJETO | H | 29.29 | 29.29 | SUDECAP
561603 | AUXILIAR ADMINISTRATIVO JÚNIOR - PROJETO | H | 26.09 | 26.09 | SUDECAP
561605 | ASSISTENTE SOCIAL - PROJETO | H | 35.16 | 35.16 | SUDECAP
572101 | ENGENHEIRO CONSULTOR - SUPERVISÃO | H | 189.08 | 189.08 | SUDECAP
572102 | ENGENHEIRO COORDENADOR - SUPERVISÃO | H | 171.38 | 171.38 | SUDECAP
572103 | ENGENHEIRO SÊNIOR - SUPERVISÃO | H | 153.68 | 153.68 | SUDECAP
572104 | ENGENHEIRO INTERMEDIÁRIO - SUPERVISÃO | H | 135.98 | 135.98 | SUDECAP
572105 | ENGENHEIRO JÚNIOR - SUPERVISÃO | H | 120.78 | 120.78 | SUDECAP
572106 | ENGENHEIRO TRAINEE SUPERVISÃO | H | 85.94 | 85.94 | SUDECAP
572107 | ARQUITETO CONSULTOR SUPERVISÃO | H | 189.08 | 189.08 | SUDECAP
572108 | ARQUITETO COORDENADOR SUPERVISÃO | H | 171.38 | 171.38 | SUDECAP
572109 | ARQUITETO SÊNIOR SUPERVISÃO | H | 153.68 | 153.68 | SUDECAP
572110 | ARQUITETO INTERMEDIÁRIO SUPERVISÃO | H | 135.98 | 135.98 | SUDECAP
572111 | ARQUITETO JÚNIOR SUPERVISÃO | H | 120.78 | 120.78 | SUDECAP
572112 | ARQUITETO TRAINEE SUPERVISÃO | H | 85.94 | 85.94 | SUDECAP
572201 | AUXILIAR DE ENGENHARIA - SUPERVISÃO | H | 24.19 | 24.19 | SUDECAP
572202 | AUXILIAR DE ARQUITETURA PARA OBRAS | H | 24.19 | 24.19 | SUDECAP
572301 | TÉCNICO SÊNIOR - SUPERVISÃO | H | 35.26 | 35.26 | SUDECAP
572302 | TÉCNICO INTERMEDIÁRIO - SUPERVISÃO | H | 31.49 | 31.49 | SUDECAP
572303 | TÉCNICO JÚNIOR - SUPERVISÃO | H | 28.11 | 28.11 | SUDECAP
572401 | DESENHISTA PROJETISTA - SUPERVISÃO | H | 31.49 | 31.49 | SUDECAP
572402 | DESENHISTA TÉCNICO/CADISTA - SUPERVISÃO | H | 28.11 | 28.11 | SUDECAP
572403 | DESENHISTA COPISTA - SUPERVISÃO | H | 19.59 | 19.59 | SUDECAP
573101 | TOPÓGRAFO SÊNIOR - SUPERVISÃO | H | 35.26 | 35.26 | SUDECAP
573102 | TOPÓGRAFO INTERMEDIÁRIO - SUPERVISÃO | H | 31.68 | 31.68 | SUDECAP
573103 | TOPÓGRAFO JÚNIOR - SUPERVISÃO | H | 28.11 | 28.11 | SUDECAP
573104 | NIVELADOR - SUPERVISÃO | H | 28.11 | 28.11 | SUDECAP
573105 | BALIZA - SUPERVISÃO | H | 18.81 | 18.81 | SUDECAP
573106 | AJUDANTE DE TOPOGRAFIA - SUPERVISÃO | H | 18.81 | 18.81 | SUDECAP
573201 | LABORATORISTA SÊNIOR - SUPERVISÃO | H | 39.65 | 39.65 | SUDECAP
573202 | LABORATORISTA JÚNIOR - SUPERVISÃO | H | 31.49 | 31.49 | SUDECAP
573203 | AUXILIAR DE LABORATÓRIO - SUPERVISÃO | H | 19.59 | 19.59 | SUDECAP
573401 | MOTORISTA - SUPERVISÃO | H | 29.23 | 29.23 | SUDECAP
573402 | APONTADOR - SUPERVISÃO | H | 18.81 | 18.81 | SUDECAP
573403 | SERVENTE - SUPERVISÃO | H | 19.66 | 19.66 | SUDECAP
892091 | LOCAÇÃO DE GRUPO GERADOR 80 A 125 KVA, MOTOR DIESEL, REBOCÁVEL, ACIONAMENTO MANUAL REF 3346 | H | 22.5 | 22.5 | SUDECAP
21301 | DEMOLIÇÃO DE CONCRETO SIMPLES - MANUAL | M3 | 271.92 | 247.92 | SUDECAP
21302 | DEMOLIÇÃO DE CONCRETO ARMADO - MANUAL | M3 | 373.59 | 340.68 | SUDECAP
21303 | DEMOLIÇÃO DE CONCRETO SIMPLES - COM EQUIPAMENTO ELÉTRICO | M3 | 172.01 | 157.46 | SUDECAP
21304 | DEMOLIÇÃO DE CONCRETO ARMADO - COM EQUIPAMENTO ELÉTRICO | M3 | 278.27 | 254.58 | SUDECAP
21401 | DEMOLIÇÃO MANUAL DE ALVENARIA DE TIJOLOS E BLOCOS | M3 | 123.56 | 112.6 | SUDECAP
21604 | DEMOLIÇÃO DE GABIÃO, INCLUSIVE REMOÇÃO E CARGA MECÂNICA | M3 | 19.77 | 18.86 | SUDECAP
22601 | TRANSPORTE DE MATERIAL DEMOLIDO EM CARRINHO DE MÃO, DMT <= 50,0M | M3 | 28.86 | 26.34 | SUDECAP
22602 | TRANSPORTE DE MATERIAL DEMOLIDO EM CARRINHO DE MÃO, 50,0M < DMT <= 100,0M | M3 | 38.48 | 35.12 | SUDECAP
22701 | CARGA MANUAL DE MATERIAL DEMOLIDO SOBRE CAMINHÃO | M3 | 22.89 | 21.29 | SUDECAP
22702 | CARGA MECÂNICA DE MATERIAL DEMOLIDO SOBRE CAMINHÃO | M3 | 2.28 | 2.23 | SUDECAP
22801 | TRANSPORTE DE MATERIAL DEMOLIDO EM CAMINHÃO, DMT <= 1KM | M3 | 4.63 | 4.53 | SUDECAP
22802 | TRANSPORTE DE MATERIAL DEMOLIDO EM CAMINHÃO, 1KM < DMT <= 2KM | M3 | 9.03 | 8.85 | SUDECAP
30303 | ESCAVAÇÃO MECÂNICA, INCLUSIVE TRANSPORTE ATÉ 50 M, COM RETROESCAVADEIRA EM MATERIAL DE 1ª CATEGORIA | M3 | 4.71 | 4.63 | SUDECAP
30304 | ESCAVAÇÃO MECÂNICA, INCLUSIVE TRANSPORTE ATÉ 50 M, COM PÁ CARREGADEIRA EM MATERIAL DE 1ª CATEGORIA | M3 | 3.61 | 3.52 | SUDECAP
30305 | ESCAVAÇÃO MECÂNICA, INCLUSIVE TRANSPORTE ATÉ 50 M, COM PÁ CARREGADEIRA EM MATERIAL DE 2ª CATEGORIA | M3 | 3.89 | 3.79 | SUDECAP
30503 | ESCAVAÇÃO E CARGA MECANIZADA COM RETROESCAVADEIRA EM MATERIAL DE 1ª CATEGORIA | M3 | 6.28 | 6.12 | SUDECAP
30504 | ESCAVAÇÃO E CARGA MECANIZADA COM PÁ CARREGADEIRA EM MATERIAL DE 1ª CATEGORIA | M3 | 1.51 | 1.47 | SUDECAP
30505 | ESCAVAÇÃO E CARGA MECANIZADA COM PÁ CARREGADEIRA EM MATERIAL DE 2ª CATEGORIA | M3 | 1.79 | 1.75 | SUDECAP
30506 | ESCAVAÇÃO E CARGA MECANIZADA COM ESCAVADEIRA EM MATERIAL DE 1ª CATEGORIA | M3 | 1.92 | 1.87 | SUDECAP
30507 | ESCAVAÇÃO E CARGA MECANIZADA COM ESCAVADEIRA EM MATERIAL DE 2ª CATEGORIA | M3 | 2.83 | 2.76 | SUDECAP
30508 | ESCAVAÇÃO E CARGA MECANIZADA COM ESCAVADEIRA EM MATERIAL DE 1ª CATEGORIA EM VIAS URBANAS | M3 | 2.82 | 2.74 | SUDECAP
30509 | ESCAVAÇÃO E CARGA MECANIZADA COM ESCAVADEIRA EM MATERIAL DE 2ª CATEGORIA EM VIAS URBANAS | M3 | 4.16 | 4.04 | SUDECAP
31201 | CARGA MANUAL DE MATERIAL DE QUALQUER NATUREZA SOBRE CAMINHÃO | M3 | 22.89 | 21.29 | SUDECAP
31203 | CARGA MECÂNICA DE MATERIAL DE QUALQUER NATUREZA SOBRE CAMINHÃO | M3 | 2.22 | 2.17 | SUDECAP
31301 | TRANSPORTE DE MATERIAL DE QUALQUER NATUREZA, DMT <= 1KM | M3 | 4.63 | 4.53 | SUDECAP
31302 | TRANSPORTE DE MATERIAL DE QUALQUER NATUREZA, 1KM < DMT <= 2KM | M3 | 9.03 | 8.85 | SUDECAP
31501 | ATERRO COMPACTADO COM ROLO VIBRATÓRIO | M3 | 5.68 | 5.55 | SUDECAP
31502 | ATERRO COMPACTADO COM PLACA VIBRATÓRIA | M3 | 26.2 | 24.18 | SUDECAP
31503 | ATERRO COMPACTADO MANUALMENTE COM SOQUETE | M3 | 57.72 | 52.68 | SUDECAP
31701 | ESCAVAÇÃO MANUAL DE VALAS H <= 1,5M | M3 | 57.72 | 52.68 | SUDECAP
31702 | ESCAVAÇÃO MANUAL DE VALAS 1,5M < H <= 3,0M | M3 | 76.96 | 70.24 | SUDECAP
31703 | ESCAVAÇÃO MANUAL DE VALAS 3,0M < H <= 5,0M | M3 | 96.2 | 87.8 | SUDECAP
31801 | ESCAVAÇÃO MECÂNICA DE VALAS, H <= 1,5M, COM DESCARGA LATERAL | M3 | 5.56 | 5.42 | SUDECAP
31802 | ESCAVAÇÃO MECÂNICA DE VALAS, 1,5M < H <= 3,0M, COM DESCARGA LATERAL | M3 | 7.05 | 6.87 | SUDECAP
31803 | ESCAVAÇÃO MECÂNICA DE VALAS, 3,0M < H <= 5,0M, COM DESCARGA LATERAL | M3 | 8.24 | 8.03 | SUDECAP
31804 | ESCAVAÇÃO MECÂNICA DE VALAS, H > 5,0M, COM DESCARGA LATERAL | M3 | 8.83 | 8.59 | SUDECAP
31901 | ESCAVAÇÃO MECÂNICA DE VALAS H <= 1,5M, COM DESCARGA, SEM CAMINHÕES | M3 | 6.93 | 6.76 | SUDECAP
31902 | ESCAVAÇÃO MECÂNICA DE VALAS 1,5M < H <= 3,0M, COM DESCARGA, SEM CAMINHÕES | M3 | 8.64 | 8.41 | SUDECAP
31903 | ESCAVAÇÃO MECÂNICA DE VALAS 3,0M < H <= 5,0M, COM DESCARGA, SEM CAMINHÕES | M3 | 10.33 | 10.07 | SUDECAP
31904 | ESCAVAÇÃO MECÂNICA DE VALAS H > 5,0M, COM DESCARGA, SEM CAMINHÕES | M3 | 10.89 | 10.61 | SUDECAP
32201 | REATERRO MANUAL DE VALA | M3 | 57.72 | 52.68 | SUDECAP
32202 | REATERRO DE VALA COMPACTADO COM EQUIPAMENTO PLACA VIBRATÓRIA OU EQUIVALENTE | M3 | 26.2 | 24.18 | SUDECAP
32306 | PREPARO DE FUNDO DE VALA COM LARGURA MENOR QUE 1,5 M, COM CAMADA DE AREIA, LANÇAMENTO MANUAL REF 101618 | M3 | 337.23 | 326.96 | SUDECAP
32401 | TRANSPORTE DE MATERIAL DE QUALQUER NATUREZA EM CARRINHO DE MÃO, DMT <= 50,0M | M3 | 28.86 | 26.34 | SUDECAP
32402 | TRANSPORTE DE MATERIAL DE QUALQUER NATUREZA EM CARRINHO DE MÃO, 50,0 < DMT <= 100,0M | M3 | 38.48 | 35.12 | SUDECAP
32601 | ESCAVAÇÃO MECANIZADA PARA BLOCO DE COROAMENTO OU SAPATA COM RETROESCAVADEIRA (INCLUINDO ESCAVAÇÃO PARA COLOCAÇÃO DE FORMAS) REF 96521 | M3 | 39.6 | 38.18 | SUDECAP
32602 | ESCAVAÇÃO MECANIZADA PARA VIGA BALDRAME COM MINI ESCAVADEIRA (INCLUINDO ESCAVAÇÃO PARA COLOCAÇÃO DE FÔRMAS) REF 96525 | M3 | 40.96 | 39.05 | SUDECAP
40106 | TUBULÃO A CÉU ABERTO, D=90CM, INCLUSIVE CONCRETO, EXCLUSIVE ARMAÇÃO E ENCAMISAMENTO | M3 | 1021.35 | 987.8 | SUDECAP
40107 | TUBULÃO A CÉU ABERTO, D=100CM, INCLUSIVE CONCRETO, EXCLUSIVE ARMAÇÃO E ENCAMISAMENTO | M3 | 966.61 | 936.7 | SUDECAP
40108 | TUBULÃO A CÉU ABERTO, D=120CM, INCLUSIVE CONCRETO, EXCLUSIVE ARMAÇÃO E ENCAMISAMENTO | M3 | 895.18 | 869.96 | SUDECAP
40109 | ALARGAMENTO DE BASE DE TUBULÃO A CÉU ABERTO | M3 | 932.62 | 909.72 | SUDECAP
41902 | CONCRETO CICLÓPICO FCK = 15MPA, 30% PEDRA DE MÃO, INCLUSIVE LANÇAMENTO REF 102487 | M3 | 836.91 | 804.99 | SUDECAP
42101 | CONCRETO 1:4:8, BRITA CALCÁRIA, PREPARADO EM OBRA E LANÇADO EM FUNDAÇÃO | M3 | 598.3 | 582.79 | SUDECAP
42103 | CONCRETO 1:3:6, BRITA CALCÁRIA, PREPARADO EM OBRA E LANÇADO EM FUNDAÇÃO | M3 | 605.9 | 590.38 | SUDECAP
42115 | CONCRETO CONVENCIONAL FCK >= 15MPA, BRITA CALCÁRIA, PREPARADO EM OBRA E LANÇADO EM FUNDAÇÃO | M3 | 674.91 | 659.31 | SUDECAP
42120 | CONCRETO CONVENCIONAL FCK >= 20MPA, BRITA CALCÁRIA, PREPARADO EM OBRA E LANÇADO EM FUNDAÇÃO | M3 | 709.39 | 693.01 | SUDECAP
42125 | CONCRETO CONVENCIONAL FCK >= 25MPA, BRITA CALCÁRIA, PREPARADO EM OBRA E LANÇADO EM FUNDAÇÃO | M3 | 722.13 | 706.56 | SUDECAP
42130 | CONCRETO CONVENCIONAL FCK >= 30MPA, BRITA CALCÁRIA, PREPARADO EM OBRA E LANÇADO EM FUNDAÇÃO | M3 | 735.68 | 720.18 | SUDECAP
42140 | CONCRETO CONVENCIONAL FCK >= 40MPA, BRITA CALCÁRIA, PREPARADO EM OBRA E LANÇADO EM FUNDAÇÃO | M3 | 798.16 | 782.15 | SUDECAP
42315 | CONCRETO USINADO FCK >= 15MPA, BRITA CALCÁRIA, LANÇADO EM FUNDAÇÃO | M3 | 541.34 | 534.13 | SUDECAP
42320 | CONCRETO USINADO FCK >= 20MPA, BRITA CALCÁRIA, LANÇADO EM FUNDAÇÃO | M3 | 575.84 | 568.63 | SUDECAP
42325 | CONCRETO USINADO FCK >= 25MPA, BRITA CALCÁRIA, LANÇADO EM FUNDAÇÃO | M3 | 593.09 | 585.88 | SUDECAP
42330 | CONCRETO USINADO FCK >= 30MPA, BRITA CALCÁRIA, LANÇADO EM FUNDAÇÃO | M3 | 610.34 | 603.13 | SUDECAP
42340 | CONCRETO USINADO FCK >= 40MPA, BRITA CALCÁRIA, LANÇADO EM FUNDAÇÃO | M3 | 679.34 | 672.13 | SUDECAP
42720 | CONCRETO USINADO BOMBEADO FCK >= 20MPA, BRITA CALCÁRIA, LANÇADO EM FUNDAÇÃO | M3 | 597.37 | 594.34 | SUDECAP
42725 | CONCRETO USINADO BOMBEADO FCK >= 25MPA, BRITA CALCÁRIA, LANÇADO EM FUNDAÇÃO | M3 | 614.62 | 611.59 | SUDECAP
42730 | CONCRETO USINADO BOMBEADO FCK >= 30MPA, BRITA CALCÁRIA, LANÇADO EM FUNDAÇÃO | M3 | 631.87 | 628.84 | SUDECAP
42740 | CONCRETO USINADO BOMBEADO FCK >= 40MPA, BRITA CALCÁRIA, LANÇADO EM FUNDAÇÃO | M3 | 700.87 | 697.84 | SUDECAP
50102 | ENROCAMENTO COM PEDRA DE MÃO - ARRUMADA | M3 | 346.7 | 336.1 | SUDECAP
50302 | CONCRETO MAGRO PARA LASTRO, TRAÇO 1:4,5:4,5, PREPARO MECÂNICO COM BETONEIRA, INCLUI LANÇAMENTO E ACABAMENTO | M3 | 603.8 | 585.68 | SUDECAP
50715 | CONCRETO FCK >= 15MPA, BRITA CALCÁRIA, PREPARADO EM OBRA E LANÇADO EM GALERIAS/CONTENÇÕES | M3 | 683.18 | 664.96 | SUDECAP
50720 | CONCRETO FCK >= 20MPA, BRITA CALCÁRIA, PREPARADO EM OBRA E LANÇADO EM GALERIAS/CONTENÇÕES | M3 | 716.15 | 697.2 | SUDECAP
50725 | CONCRETO FCK >= 25MPA, BRITA CALCÁRIA, PREPARADO EM OBRA E LANÇADO EM GALERIAS/CONTENÇÕES | M3 | 728.34 | 710.15 | SUDECAP
50726 | CONCRETO FCK >= 30MPA, BRITA CALCÁRIA, PREPARADO EM OBRA E LANÇADO EM GALERIAS/CONTENÇÕES | M3 | 741.3 | 723.18 | SUDECAP
50730 | CONCRETO FCK >= 40MPA, BRITA CALCÁRIA, PREPARADO EM OBRA E LANÇADO EM GALERIAS/CONTENÇÕES | M3 | 801.06 | 782.46 | SUDECAP
50735 | CONCRETO FCK >= 15MPA, BRITA CALCÁRIA, USINADO CONVENCIONAL, LANÇADO EM GALERIAS/CONTENÇÕES | M3 | 472.17 | 469.34 | SUDECAP
50740 | CONCRETO FCK >= 20MPA, BRITA CALCÁRIA, USINADO CONVENCIONAL, LANÇADO EM GALERIAS/CONTENÇÕES | M3 | 505.17 | 502.34 | SUDECAP
50745 | CONCRETO FCK >= 25MPA, BRITA CALCÁRIA, USINADO CONVENCIONAL, LANÇADO EM GALERIAS/CONTENÇÕES | M3 | 521.67 | 518.84 | SUDECAP
50746 | CONCRETO FCK >= 30MPA, BRITA CALCÁRIA, USINADO CONVENCIONAL, LANÇADO EM GALERIAS/CONTENÇÕES | M3 | 538.17 | 535.34 | SUDECAP
50748 | CONCRETO FCK >= 40MPA, BRITA CALCÁRIA, USINADO CONVENCIONAL, LANÇADO EM GALERIAS/CONTENÇÕES | M3 | 604.17 | 601.34 | SUDECAP
50903 | ENCHIMENTO DE DRENO COM AREIA (COM ADENSAMENTO HIDRÁULICO) | M3 | 235.49 | 232.77 | SUDECAP
50904 | ENCHIMENTO MANUAL DE BRITA EM DRENO REF 102719 | M3 | 223.19 | 220.37 | SUDECAP
50905 | ENCHIMENTO MECANIZADO DE BRITA EM DRENO REF 102717 | M3 | 212.45 | 211.48 | SUDECAP
51602 | DRENO DE SERVIÇO PARA POÇO DE BOMBEAMENTO | M3 | 369.46 | 358.64 | SUDECAP
52001 | GABIÃO TIPO CAIXA MALHA 8 X 10CM FIO 2,7MM ZN/AL + PVC COM ENCHIMENTO PEDRA GNAISSE H= 100CM | M3 | 799.6 | 787.89 | SUDECAP
52002 | GABIÃO TIPO CAIXA MALHA 8 X 10CM FIO 2,7MM ZN/AL + PVC COM ENCHIMENTO PEDRA GNAISSE H= 50CM | M3 | 1004.72 | 993.01 | SUDECAP
52003 | GABIÃO TIPO CAIXA MALHA 8 X 10CM FIO 2,7MM ZN/AL COM ENCHIMENTO PEDRA GNAISSE H= 100CM | M3 | 796.94 | 785.23 | SUDECAP
52004 | GABIÃO TIPO CAIXA MALHA 8 X 10CM FIO 2,7MM ZN/AL COM ENCHIMENTO PEDRA GNAISSE H= 50CM | M3 | 1050.54 | 1038.83 | SUDECAP
52007 | GABIÃO TIPO COLCHÃO MALHA 6 X 8CM FIO 2MM ZN/AL + PVC COM ENCHIMENTO PEDRA GNAISSE H= 30CM | M3 | 1142.04 | 1120.38 | SUDECAP
52008 | GABIÃO TIPO COLCHÃO MALHA 6 X 8CM FIO 2MM ZN/AL + PVC COM ENCHIMENTO PEDRA GNAISSE H= 23CM | M3 | 1281.04 | 1257.19 | SUDECAP
52009 | GABIÃO TIPO COLCHÃO MALHA 6 X 8CM FIO 2MM ZN/AL + PVC COM ENCHIMENTO PEDRA GNAISSE H= 17CM | M3 | 1503.73 | 1476.53 | SUDECAP
52011 | GABIÃO TIPO SACO MALHA 8 X 10CM FIO 2,4MM ZN/AL + PVC COM ENCHIMENTO PEDRA GNAISSE | M3 | 730.74 | 720.87 | SUDECAP
60520 | CONCRETO CONVENCIONAL FCK >= 20MPA, BRITA CALCÁRIA, PREPARADO EM OBRA E LANÇADO EM ESTRUTURA | M3 | 716.15 | 697.2 | SUDECAP
60525 | CONCRETO CONVENCIONAL FCK >= 25MPA, BRITA CALCÁRIA, PREPARADO EM OBRA E LANÇADO EM ESTRUTURA | M3 | 728.34 | 710.15 | SUDECAP
60530 | CONCRETO CONVENCIONAL FCK >= 30MPA, BRITA CALCÁRIA, PREPARADO EM OBRA E LANÇADO EM ESTRUTURA | M3 | 741.3 | 723.18 | SUDECAP
60540 | CONCRETO CONVENCIONAL FCK >= 40MPA, BRITA CALCÁRIA, PREPARADO EM OBRA E LANÇADO EM ESTRUTURA | M3 | 801.06 | 782.46 | SUDECAP
60720 | CONCRETO USINADO FCK >= 20MPA, BRITA CALCÁRIA, LANÇADO EM ESTRUTURA | M3 | 588.41 | 578.22 | SUDECAP
60725 | CONCRETO USINADO FCK >= 25MPA, BRITA CALCÁRIA, LANÇADO EM ESTRUTURA | M3 | 604.91 | 594.72 | SUDECAP
60730 | CONCRETO USINADO FCK >= 30MPA, BRITA CALCÁRIA, LANÇADO EM ESTRUTURA | M3 | 621.41 | 611.22 | SUDECAP
60740 | CONCRETO USINADO FCK >= 40MPA, BRITA CALCÁRIA, LANÇADO EM ESTRUTURA | M3 | 687.41 | 677.22 | SUDECAP
60920 | CONCRETO USINADO BOMBEADO, FCK >= 20MPA, BRITA CALCÁRIA, LANÇADO EM ESTRUTURA | M3 | 571.17 | 568.34 | SUDECAP
60925 | CONCRETO USINADO BOMBEADO, FCK >= 25MPA, BRITA CALCÁRIA, LANÇADO EM ESTRUTURA | M3 | 587.67 | 584.84 | SUDECAP
60930 | CONCRETO USINADO BOMBEADO, FCK >= 30MPA, BRITA CALCÁRIA, LANÇADO EM ESTRUTURA | M3 | 604.17 | 601.34 | SUDECAP
60940 | CONCRETO USINADO BOMBEADO, FCK >= 40MPA, BRITA CALCÁRIA, LANÇADO EM ESTRUTURA | M3 | 670.17 | 667.34 | SUDECAP
156301 | LANÇAMENTO, ESPALHAMENTO E COMPACTAÇÃO DE SOLO EM ÁREA DE PASSEIO | M3 | 19.24 | 17.56 | SUDECAP
190702 | CONCRETO MAGRO PARA BERÇO DE REDE TUBULAR, TRAÇO 1:4,5:4,5, PREPARO MECÂNICO COM BETONEIRA, INCLUI LANÇAMENTO E ACABAMENTO | M3 | 603.8 | 585.68 | SUDECAP
192701 | BARRAGEM TIPO A - SACO DE RÁFIA - PADRÃO SUDECAP | M3 | 141.36 | 134.64 | SUDECAP
192702 | BARRAGEM TIPO B - SACO RÁFIA 50KG (SOLO / CIMENTO - 50KG/M3) - PADRÃO SUDECAP | M3 | 249.32 | 235.88 | SUDECAP
195301 | LASTRO DE PEDRA BRITADA | M3 | 221.39 | 218.03 | SUDECAP
199101 | FORNECIMENTO E LANÇAMENTO DE BRITA EM DRENO E PÁTIO | M3 | 212.68 | 209.32 | SUDECAP
199102 | FORNECIMENTO E LANÇAMENTO DE AREIA EM DRENO E PÁTIO | M3 | 235.49 | 232.77 | SUDECAP
199103 | FORNECIMENTO E LANÇAMENTO DE CASCALHO EM DRENO E PÁTIO | M3 | 235.49 | 232.77 | SUDECAP
200301 | REFORÇO DO SUB-LEITO COMPACTADO - PROCTOR INTERMEDIÁRIO - EXCLUSIVE ESCAVAÇÃO E CARGA | M3 | 17.07 | 16.74 | SUDECAP
200403 | SUB-BASE ESTABILIZADA GRANULOMETRICAMENTE COM BRITA BICA CORRIDA (AGREGADO DE PEDREIRA) - PROCTOR INTERMEDIÁRIO | M3 | 256.66 | 256.34 | SUDECAP
200405 | SUB-BASE ESTABILIZADA GRANULOMETRICAMENTE COM BRITA BICA CORRIDA (AGREGADO DE PEDREIRA) - PROCTOR MODIFICADO | M3 | 272.33 | 271.83 | SUDECAP
200407 | SUB-BASE ESTABILIZADA QUIMICAMENTE COM BRITA GRADUADA BGTC COM 10% DE TEOR DE CIMENTO COMPACTADO COM PLACA VIBRATÓRIA | M3 | 360.57 | 356.65 | SUDECAP
200408 | CONCRETO COMPACTADO A ROLO - CONSUMO DE CIMENTO 120 KG/M3 E FCTM, K= 2,0 MPA (AOS 28 DIAS) | M3 | 448.58 | 448.32 | SUDECAP
200611 | BASE ESTABILIZADA GRANULOMETRICAMENTE COM BRITA GRADUADA SIMPLES - PROCTOR MODIFICADO | M3 | 313.11 | 312.64 | SUDECAP
200612 | BASE ESTABILIZADA GRANULOMETRICAMENTE COM BRITA BICA CORRIDA (AGREGADO DE PEDREIRA), COMPACTADO COM PLACA VIBRATÓRIA - PROCTOR MODIFICADO | M3 | 284.88 | 280.9 | SUDECAP
200613 | BASE ESTABILIZADA QUIMICAMENTE COM BRITA GRADUADA TRATADA COM CIMENTO - BGTC (2% A 4% DE CIMENTO) - PROCTOR MODIFICADO | M3 | 302.42 | 298.5 | SUDECAP
200614 | BASE ESTABILIZADA GRANULOMETRICAMENTE COM BRITA BICA CORRIDA (AGREGADO DE PEDREIRA) - PROCTOR MODIFICADO | M3 | 272.67 | 272.18 | SUDECAP
200615 | BASE ESTABILIZADA GRANULOMETRICAMENTE COMPACTADA - EXCLUSIVE MATERIAL - PROCTOR MODIFICADO | M3 | 23.72 | 23.25 | SUDECAP
202401 | PAVIMENTO DE CONCRETO - CONSUMO DE CIMENTO 390KG/M3 E FCTM, K=4,5 MPA, INCLUSIVE TEXTURIZAÇÃO | M3 | 687.68 | 685.18 | SUDECAP
213201 | TERRA VEGETAL | M3 | 180 | 180 | SUDECAP
213202 | ADUBO ORGÂNICO | M3 | 120 | 120 | SUDECAP
213211 | AREIA MÉDIA LAVADA | M3 | 202.16 | 202.16 | SUDECAP
213603 | APLICAÇÃO DE TERRA VEGETAL PARA PLANTIO, INCLUSIVE FORNECIMENTO DA TERRA ADP REF 105521 | M3 | 281.4 | 272.48 | SUDECAP
213604 | APLICAÇÃO DE AREIA LAVADA PARA REJUNTE, INCLUSIVE FORNECIMENTO DA AREIA ADP REF 105521 | M3 | 259.66 | 254.91 | SUDECAP
400703 | CONCRETO CICLOPICO 1:4:8 C/ 30% PEDRA, LANC. FUND. | M3 | 550.83 | 531.13 | SUDECAP
400710 | CONCRETO CICLOPICO 1:3:6 C/ 30% PEDRA, LANC. FUND. | M3 | 564.74 | 545.04 | SUDECAP
400805 | CONCRETO 1:4:8, B1-B2 CALCARIA - PREPARO | M3 | 457.49 | 450.14 | SUDECAP
400807 | CONCRETO 1:3:6, B1-B2 CALCARIA - PREPARO | M3 | 464.21 | 456.86 | SUDECAP
400819 | CONCRETO FCK >= 15 MPA, B1-B2 CALCARIA - PREPARO REF 94963 | M3 | 516.15 | 508.85 | SUDECAP
400823 | CONCRETO FCK >= 20 MPA, B1-B2 CALCARIA - PREPARO REF 94964 | M3 | 546.13 | 538.16 | SUDECAP
400825 | CONCRETO FCK >= 25 MPA, B1-B2 CALCARIA - PREPARO REF 94965 | M3 | 557.21 | 549.94 | SUDECAP
400830 | CONCRETO FCK >= 30 MPA, B1-B2 CALCARIA - PREPARO REF 94966 | M3 | 568.99 | 561.78 | SUDECAP
400840 | CONCRETO FCK >= 40 MPA, B1-B2 CALCARIA - PREPARO REF 94967 | M3 | 623.32 | 615.67 | SUDECAP
400905 | CONCRETO 1:4:8, B1-B2 CALCARIA,LANCADO EM FUNDACAO | M3 | 598.3 | 582.79 | SUDECAP
400907 | CONCRETO 1:3:6, B1-B2 CALCARIA,LANCADO EM FUNDACAO | M3 | 605.9 | 590.38 | SUDECAP
400919 | CONCRETO FCK >= 15 MPA, BRITA CALCÁRIA, PREPARADO EM OBRA E LANÇADO EM FUNDAÇÃO | M3 | 674.91 | 659.31 | SUDECAP
400923 | CONCRETO FCK >= 20 MPA, BRITA CALCÁRIA, PREPARADO EM OBRA E LANÇADO EM FUNDAÇÃO | M3 | 709.39 | 693.01 | SUDECAP
400925 | CONCRETO FCK >= 25 MPA, BRITA CALCÁRIA, PREPARADO EM OBRA E LANÇADO EM FUNDAÇÃO | M3 | 722.13 | 706.56 | SUDECAP
400930 | CONCRETO FCK >= 30 MPA, BRITA CALCÁRIA, PREPARADO EM OBRA E LANÇADO EM FUNDAÇÃO | M3 | 735.68 | 720.18 | SUDECAP
400940 | CONCRETO FCK >= 40 MPA, BRITA CALCÁRIA, PREPARADO EM OBRA E LANÇADO EM FUNDAÇÃO | M3 | 798.16 | 782.15 | SUDECAP
401023 | CONCRETO FCK >= 20 MPA, BRITA CALCÁRIA, PREPARADO EM OBRA E LANÇADO EM ESTRUTURA | M3 | 716.15 | 697.2 | SUDECAP
401025 | CONCRETO FCK >= 25 MPA, BRITA CALCÁRIA, PREPARADO EM OBRA E LANÇADO EM ESTRUTURA | M3 | 728.34 | 710.15 | SUDECAP
401030 | CONCRETO FCK >= 30 MPA, BRITA CALCÁRIA, PREPARADO EM OBRA E LANÇADO EM ESTRUTURA | M3 | 741.3 | 723.18 | SUDECAP
401040 | CONCRETO FCK >= 40 MPA, BRITA CALCÁRIA, PREPARADO EM OBRA E LANÇADO EM ESTRUTURA | M3 | 801.06 | 782.46 | SUDECAP
401101 | SOLO CIMENTO 1:10 | M3 | 353.78 | 330.18 | SUDECAP
401601 | LANÇAMENTO DE CONCRETO CONVENCIONAL EM FUNDAÇÕES | M3 | 81.34 | 74.13 | SUDECAP
401602 | LANÇAMENTO DE CONCRETO BOMBEADO EM FUNDAÇÕES | M3 | 33.87 | 30.84 | SUDECAP
401611 | LANÇAMENTO MANUAL, ADENSAMENTO E ACABAMENTO DE CONCRETO CONVENCIONAL EM ESTRUTURA | M3 | 115.41 | 105.22 | SUDECAP
401612 | LANÇAMENTO COM USO DE BOMBA, ADENSAMENTO E ACABAMENTO DE CONCRETO EM ESTRUTURA ADP REF 103673 | M3 | 32.17 | 29.34 | SUDECAP
402411 | ARGAMASSA DE CIMENTO E AREIA 1:1 | M3 | 903.21 | 893.13 | SUDECAP
402413 | ARGAMASSA DE CIMENTO E AREIA 1:2 | M3 | 729.61 | 719.53 | SUDECAP
402415 | ARGAMASSA DE CIMENTO E AREIA 1:3 | M3 | 608.71 | 598.63 | SUDECAP
402417 | ARGAMASSA DE CIMENTO E AREIA 1:4 | M3 | 566.92 | 556.84 | SUDECAP
402419 | ARGAMASSA DE CIMENTO E AREIA 1:5 | M3 | 533.63 | 523.55 | SUDECAP
402421 | ARGAMASSA DE CIMENTO E AREIA 1:6 | M3 | 508.83 | 498.75 | SUDECAP
402423 | ARGAMASSA DE CIMENTO E AREIA 1:7 | M3 | 474.09 | 465.69 | SUDECAP
402425 | ARGAMASSA DE CIMENTO E AREIA 1:8 | M3 | 449.91 | 441.51 | SUDECAP
402426 | ARGAMASSA DE CIMENTO E AREIA 1:3 COM ADITIVO IMPERMEABILIZANTE ADAPTADO REF 100475 | M3 | 747.36 | 737.28 | SUDECAP
402605 | ARGAMASSA DE CIMENTO, AREIA E PEDRISCO 1:2:2 | M3 | 622.48 | 612.4 | SUDECAP
403205 | ESCAVACAO MANUAL H <= 1.5M | M3 | 57.72 | 52.68 | SUDECAP
403207 | ESCAVACAO MANUAL 1,5 < H <= 3,0 M | M3 | 76.96 | 70.24 | SUDECAP
403209 | ESCAVACAO MANUAL H > 3,0 M | M3 | 96.2 | 87.8 | SUDECAP
403210 | ESCAV. MECANICA DE VALAS C/ DESC. LATERAL H<=1,5M | M3 | 5.56 | 5.42 | SUDECAP
403211 | ESCAV.MECANICA DE VALAS DESC. LATERAL 1,5M<H<=3,0M | M3 | 7.05 | 6.87 | SUDECAP
403212 | ESCAV.MECANICA DE VALAS DESC. LATERAL 3,0M<H<=5,0M | M3 | 8.24 | 8.03 | SUDECAP
403213 | ESCAV. MECANICA DE VALAS C/ DESC. LATERAL H>=5,0M | M3 | 8.83 | 8.59 | SUDECAP
403215 | ESCAV.MECANICA DE VALAS C/ DESC.S/CAMINHAO H<=1,5M | M3 | 6.93 | 6.76 | SUDECAP
403216 | ESCAV.MECANICA DE VALAS DESC.S/CAMINHAO 1,5M<H<=3M | M3 | 8.64 | 8.41 | SUDECAP
403217 | ESCAV.MECANICA DE VALAS DESC.S/CAMINHAO 3,0M<H<=5M | M3 | 10.33 | 10.07 | SUDECAP
403218 | ESCAV. MECANICA DE VALAS DESC.S/ CAMINHAO H>=5,0M | M3 | 10.89 | 10.61 | SUDECAP
403230 | REATERRO MANUAL DE VALAS | M3 | 57.72 | 52.68 | SUDECAP
403231 | REATERRO COMPACTADO C/ PLACA VIBRATORIA | M3 | 26.2 | 24.18 | SUDECAP
403232 | REATERRO COMPACTADO COM ROLO VIBRATORIO | M3 | 5.68 | 5.55 | SUDECAP
403240 | CARGA MANUAL SOBRE CAMINHOES | M3 | 28.84 | 26.69 | SUDECAP
403241 | CARGA MECANICA SOBRE CAMINHOES | M3 | 2.22 | 2.17 | SUDECAP
403301 | TRACO 1;3;6, FORNEC.E LANCAMENTO SOBRE ENROCAMENTO | M3 | 711.58 | 683.74 | SUDECAP
403905 | CARGA MANUAL DE VEGETACAO SOBRE CAMINHAO | M3 | 24.58 | 23.02 | SUDECAP
403906 | DESCARGA E ESPALHAMENTO DE BOTA FORA | M3 | 8.63 | 9.56 | SUDECAP
404001 | AREIA (COM ADENSAMENTO HIDRAULICO) | M3 | 235.49 | 232.77 | SUDECAP
408050 | LASTRO DE PEDRA BRITADA | M3 | 221.39 | 218.03 | SUDECAP
620701 | ÁGUA PARA FURAÇÃO DE ESTACA | M3 | 16.34 | 16.34 | SUDECAP
630103 | BRITAS 1, 2 OU 3, CALCÁRIA COM FRETE | M3 | 174.2 | 174.2 | SUDECAP
630104 | BRITAS 1, 2 OU 3, GNAISSE COM FRETE | M3 | 184.16 | 184.16 | SUDECAP
630126 | CALÇAMENTO POLIÉDRICO DE GNAISSE COM FRETE (PARA BH) | M3 | 184.16 | 184.16 | SUDECAP
630205 | PÓ DE GNAISSE COM FRETE | M3 | 172.76 | 172.76 | SUDECAP
630206 | PEDRISCO CALCÁRIO COM FRETE | M3 | 168.69 | 168.69 | SUDECAP
630218 | PEDRA DE MÃO (CALÇADÃO) DE CALCÁRIO COM FRETE | M3 | 174.2 | 174.2 | SUDECAP
630219 | PEDRA DE MÃO (CALÇADÃO) DE GNAISSE COM FRETE | M3 | 184.16 | 184.16 | SUDECAP
630402 | AREIA/CASCALHO PARA DRENO | M3 | 172.76 | 172.76 | SUDECAP
630505 | AREIA LAVADA COM FRETE | M3 | 202.16 | 202.16 | SUDECAP
710220 | PRANCHÃO DE PARAJU | M3 | 5800 | 5800 | SUDECAP
890501 | SERVIÇO DE BOMBEAMENTO DE CONCRETO COM CONSUMO MÍNIMO DE 40M3 REF 44535 | M3 | 60 | 60 | SUDECAP
890624 | CONCRETO USINADO FCK>=15 MPA - BRITA 0 E 1 - SLUMP 10+-2 | M3 | 400 | 400 | SUDECAP
890627 | CONCRETO USINADO FCK>=20 MPA - BRITA 0 E 1 - SLUMP 10+-2 REF 34492 | M3 | 430 | 430 | SUDECAP
890628 | CONCRETO USINADO FCK>=25 MPA - BRITA 0 E 1 - SLUMP 10+-2 REF 34493 | M3 | 445 | 445 | SUDECAP
890630 | CONCRETO USINADO FCK>=30 MPA - BRITA 0 E 1 - SLUMP 10+-2 REF 34494 | M3 | 460 | 460 | SUDECAP
890632 | CONCRETO USINADO FCK>=40 MPA - BRITA 0 E 1 - SLUMP 10+-2 REF 34496 | M3 | 520 | 520 | SUDECAP
890644 | CONCRETO CONSUMO CIMENTO 120 KG/M3 FCTMK>=2 MPA | M3 | 439 | 439 | SUDECAP
890645 | CONCRETO - CONSUMO DE CIMENTO 390 KG/M3 E FCTM, K=4,5 MPA - USINADO | M3 | 659 | 659 | SUDECAP
890752 | CONCRETO USINADO FCK>=25 MPA - BRITA 0 E 1 - SLUMP 13+-3 CM CONSUMO MÍNIMO 280KG REF 38405 | M3 | 555.23 | 555.23 | SUDECAP
890763 | CONCRETO USINADO FCK>=30 MPA - BRITA 0 E 1 - SLUMP 24+-2 CM CONSUMO MÍNIMO 400KG | M3 | 500 | 500 | SUDECAP
893301 | TARIFA "A" ENTRE 0 E 20M3, FORNECIMENTO DE ÁGUA REF 44480 | M3 | 19.11 | 19.11 | SUDECAP
893430 | TERRA VEGETAL (GRANEL) REF 7253 | M3 | 180 | 180 | SUDECAP
893431 | ADUBO ORGÂNICO | M3 | 120 | 120 | SUDECAP
950301 | POÇO DE INSPEÇÃO EM SOLO, SEÇÃO TRANSVERSAL MÍNIMA 100CM OU CIRCULAR 120CM (NBR 9604:2016) | M3 | 5500 | 5500 | SUDECAP
41531 | AÇO CA-60 D= 4,2MM, CORTE, DOBRA E COLOCAÇÃO EM FUNDAÇÃO REF 96543 | KG | 16.44 | 15.67 | SUDECAP
41532 | AÇO CA-60 D= 5,0MM, CORTE, DOBRA E COLOCAÇÃO EM FUNDAÇÃO REF 96543 | KG | 16.44 | 15.67 | SUDECAP
41541 | AÇO CA-50 D= 6,3MM, CORTE, DOBRA E COLOCAÇÃO EM FUNDAÇÃO REF 96544 | KG | 13.4 | 12.84 | SUDECAP
41542 | AÇO CA-50 D= 8,0MM, CORTE, DOBRA E COLOCAÇÃO EM FUNDAÇÃO REF 96545 | KG | 11.9 | 11.5 | SUDECAP
41543 | AÇO CA-50 D= 10,0MM, CORTE, DOBRA E COLOCAÇÃO EM FUNDAÇÃO REF 96546 | KG | 10.42 | 10.12 | SUDECAP
41544 | AÇO CA-50 D= 12,5MM, CORTE, DOBRA E COLOCAÇÃO EM FUNDAÇÃO REF 96547 | KG | 9.36 | 9.14 | SUDECAP
41545 | AÇO CA-50 D= 16,0MM, CORTE, DOBRA E COLOCAÇÃO EM FUNDAÇÃO REF 96548 | KG | 8.64 | 8.48 | SUDECAP
41546 | AÇO CA-50 D= 20,0MM, CORTE, DOBRA E COLOCAÇÃO EM FUNDAÇÃO REF 96549 | KG | 8.33 | 8.22 | SUDECAP
41547 | AÇO CA-50 D= 25,0MM, CORTE, DOBRA E COLOCAÇÃO EM FUNDAÇÃO REF 96550 | KG | 7.96 | 7.88 | SUDECAP
50510 | AÇO CA 60 - D= 5,00 MM, CORTE, DOBRA E COLOCAÇÃO EM GALERIAS E/OU CONTENÇÕES ADP REF 92915 | KG | 15.64 | 14.92 | SUDECAP
50511 | AÇO CA 50 - D= 6,3 MM, CORTE, DOBRA E COLOCAÇÃO EM GALERIAS E/OU CONTENÇÕES ADP REF 92916 | KG | 11.34 | 10.96 | SUDECAP
50512 | AÇO CA 50 - D= 8,0 MM, CORTE, DOBRA E COLOCAÇÃO EM GALERIAS E/OU CONTENÇÕES ADP REF 92917 | KG | 11.13 | 10.8 | SUDECAP
50513 | AÇO CA 50 - D= 10,0 MM, CORTE, DOBRA E COLOCAÇÃO EM GALERIAS E/OU CONTENÇÕES ADP REF 92919 | KG | 9.6 | 9.38 | SUDECAP
50514 | AÇO CA 50 - D= 12,5 MM, CORTE, DOBRA E COLOCAÇÃO EM GALERIAS E/OU CONTENÇÕES ADP REF 92921 | KG | 8.51 | 8.37 | SUDECAP
50515 | AÇO CA 50 - D= 16,0 MM, CORTE, DOBRA E COLOCAÇÃO EM GALERIAS E/OU CONTENÇÕES ADP REF 92922 | KG | 8.05 | 7.94 | SUDECAP
50516 | AÇO CA 50 - D= 20 MM, CORTE, DOBRA E COLOCAÇÃO EM GALERIAS E/OU CONTENÇÕES ADP REF 92923 | KG | 7.94 | 7.85 | SUDECAP
50517 | AÇO CA 50 - D= 25 MM, CORTE, DOBRA E COLOCAÇÃO EM GALERIAS E/OU CONTENÇÕES ADP REF 92924 | KG | 7.74 | 7.67 | SUDECAP
60304 | ARMAÇÃO AÇO CA-60 D= 4,2MM (LAJES), INCLUSIVE CORTE, DOBRA E COLOCAÇÃO EM ESTRUTURA | KG | 16.9 | 16.1 | SUDECAP
60305 | ARMAÇÃO AÇO CA-60 D= 5,0MM (LAJES), INCLUSIVE CORTE, DOBRA E COLOCAÇÃO EM ESTRUTURA | KG | 12.93 | 12.51 | SUDECAP
60306 | ARMAÇÃO AÇO CA-60 D= 6,0MM (LAJES), INCLUSIVE CORTE, DOBRA E COLOCAÇÃO EM ESTRUTURA | KG | 15.14 | 14.55 | SUDECAP
60321 | ARMAÇÃO AÇO CA-50 D= 6,3MM (LAJES), INCLUSIVE CORTE, DOBRA E COLOCAÇÃO EM ESTRUTURA | KG | 11.9 | 11.49 | SUDECAP
60322 | ARMAÇÃO AÇO CA-50 D= 8,0MM (LAJES), INCLUSIVE CORTE, DOBRA E COLOCAÇÃO EM ESTRUTURA | KG | 10.63 | 10.35 | SUDECAP
60323 | ARMAÇÃO AÇO CA-50 D= 10,0MM (LAJES), INCLUSIVE CORTE, DOBRA E COLOCAÇÃO EM ESTRUTURA | KG | 9.31 | 9.11 | SUDECAP
60324 | ARMAÇÃO AÇO CA-50 D= 12,5MM (LAJES), INCLUSIVE CORTE, DOBRA E COLOCAÇÃO EM ESTRUTURA | KG | 8.4 | 8.27 | SUDECAP
60325 | ARMAÇÃO AÇO CA-50 D= 16,0MM (LAJES), INCLUSIVE CORTE, DOBRA E COLOCAÇÃO EM ESTRUTURA | KG | 7.84 | 7.75 | SUDECAP
60326 | ARMAÇÃO AÇO CA-50 D= 20,0MM (LAJES), INCLUSIVE CORTE, DOBRA E COLOCAÇÃO EM ESTRUTURA | KG | 7.62 | 7.58 | SUDECAP
60327 | ARMAÇÃO AÇO CA-50 D= 25,0MM (LAJES), INCLUSIVE CORTE, DOBRA E COLOCAÇÃO EM ESTRUTURA | KG | 7.62 | 7.58 | SUDECAP
60328 | ARMAÇÃO AÇO CA-50 D= 32,0MM (LAJES), INCLUSIVE CORTE, DOBRA E COLOCAÇÃO EM ESTRUTURA | KG | 8.54 | 8.5 | SUDECAP
60331 | ARMAÇÃO AÇO CA-60 D= 4,2MM (EXCETO LAJES), INCLUSIVE CORTE, DOBRA E COLOCAÇÃO EM ESTRUTURA | KG | 17.13 | 16.27 | SUDECAP
60332 | ARMAÇÃO AÇO CA-60 D= 5,0MM (EXCETO LAJES), INCLUSIVE CORTE, DOBRA E COLOCAÇÃO EM ESTRUTURA | KG | 17.13 | 16.27 | SUDECAP
60333 | ARMAÇÃO AÇO CA-60 D= 6,0MM (EXCETO LAJES), INCLUSIVE CORTE, DOBRA E COLOCAÇÃO EM ESTRUTURA | KG | 17.65 | 16.79 | SUDECAP
60341 | ARMAÇÃO AÇO CA-50 D= 6,3MM (EXCETO LAJES), INCLUSIVE CORTE, DOBRA E COLOCAÇÃO EM ESTRUTURA | KG | 13.82 | 13.22 | SUDECAP
60342 | ARMAÇÃO AÇO CA-50 D= 8,0MM (EXCETO LAJES), INCLUSIVE CORTE, DOBRA E COLOCAÇÃO EM ESTRUTURA | KG | 12.11 | 11.68 | SUDECAP
60343 | ARMAÇÃO AÇO CA-50 D= 10,0MM (EXCETO LAJES), INCLUSIVE CORTE, DOBRA E COLOCAÇÃO EM ESTRUTURA | KG | 10.46 | 10.16 | SUDECAP
60344 | ARMAÇÃO AÇO CA-50 D= 12,5MM (EXCETO LAJES), INCLUSIVE CORTE, DOBRA E COLOCAÇÃO EM ESTRUTURA | KG | 9.29 | 9.07 | SUDECAP
60345 | ARMAÇÃO AÇO CA-50 D= 16,0MM (EXCETO LAJES), INCLUSIVE CORTE, DOBRA E COLOCAÇÃO EM ESTRUTURA | KG | 8.46 | 8.31 | SUDECAP
60346 | ARMAÇÃO AÇO CA-50 D= 20,0MM (EXCETO LAJES), INCLUSIVE CORTE, DOBRA E COLOCAÇÃO EM ESTRUTURA | KG | 8.07 | 7.97 | SUDECAP
60347 | ARMAÇÃO AÇO CA-50 D= 25,0MM (EXCETO LAJES), INCLUSIVE CORTE, DOBRA E COLOCAÇÃO EM ESTRUTURA | KG | 7.65 | 7.59 | SUDECAP
60348 | ARMAÇÃO AÇO CA-50 D= 32,0MM (EXCETO LAJES), INCLUSIVE CORTE, DOBRA E COLOCAÇÃO EM ESTRUTURA | KG | 8.57 | 8.51 | SUDECAP
60401 | FORNECIMENTO E COLOCAÇÃO DE TELA Q-92 | KG | 11.24 | 11.07 | SUDECAP
60402 | FORNECIMENTO E COLOCAÇÃO DE TELA Q-138 | KG | 11 | 10.83 | SUDECAP
60403 | FORNECIMENTO E COLOCAÇÃO DE TELA Q-196 | KG | 10.99 | 10.82 | SUDECAP
60404 | FORNECIMENTO E COLOCAÇÃO DE TELA Q-61 | KG | 13.05 | 12.71 | SUDECAP
60405 | FORNECIMENTO E COLOCAÇÃO DE TELA Q-75 | KG | 12.89 | 12.61 | SUDECAP
60406 | FORNECIMENTO E COLOCAÇÃO DE TELA Q-113 | KG | 11.48 | 11.27 | SUDECAP
60409 | FORNECIMENTO E COLOCAÇÃO DE TELA Q-283 | KG | 10.87 | 10.7 | SUDECAP
60410 | FORNECIMENTO E COLOCAÇÃO DE TELA Q-335 | KG | 10.85 | 10.68 | SUDECAP
60412 | FORNECIMENTO E COLOCAÇÃO DE TELA Q-503 | KG | 10.83 | 10.66 | SUDECAP
60414 | FORNECIMENTO E COLOCAÇÃO DE TELA Q-785 | KG | 10.87 | 10.7 | SUDECAP
60416 | FORNECIMENTO E COLOCAÇÃO DE TELA Q-166 | KG | 11.32 | 11.12 | SUDECAP
60417 | FORNECIMENTO E COLOCAÇÃO DE TELA Q-238 | KG | 14.04 | 13.87 | SUDECAP
60418 | FORNECIMENTO E COLOCAÇÃO DE TELA Q-385 | KG | 13.59 | 13.42 | SUDECAP
60419 | FORNECIMENTO E COLOCAÇÃO DE TELA Q-709 | KG | 11.27 | 11.1 | SUDECAP
199910 | AÇO CA 60 - D= 5,0MM, CORTE, DOBRA E COLOCAÇÃO EM SERVIÇOS DE DRENAGEM ADP REF 92915 | KG | 15.64 | 14.92 | SUDECAP
199911 | AÇO CA 50 - D= 6,3MM, CORTE, DOBRA E COLOCAÇÃO EM SERVIÇOS DE DRENAGEM ADP REF 92916 | KG | 11.34 | 10.96 | SUDECAP
199912 | AÇO CA 50 - D= 8,0MM, CORTE, DOBRA E COLOCAÇÃO EM SERVIÇOS DE DRENAGEM ADP REF 92917 | KG | 11.13 | 10.8 | SUDECAP
199913 | AÇO CA 50 - D= 10,0MM, CORTE, DOBRA E COLOCAÇÃO EM SERVIÇOS DE DRENAGEM ADP REF 92919 | KG | 9.6 | 9.38 | SUDECAP
199914 | AÇO CA 50 - D= 12,5MM, CORTE, DOBRA E COLOCAÇÃO EM SERVIÇOS DE DRENAGEM ADP REF 92921 | KG | 8.51 | 8.37 | SUDECAP
199915 | AÇO CA 50 - D= 16,0MM, CORTE, DOBRA E COLOCAÇÃO EM SERVIÇOS DE DRENAGEM ADP REF 92922 | KG | 8.05 | 7.94 | SUDECAP
199916 | AÇO CA 50 - D= 20,0MM, CORTE, DOBRA E COLOCAÇÃO EM SERVIÇOS DE DRENAGEM ADP REF 92923 | KG | 7.94 | 7.85 | SUDECAP
199917 | AÇO CA 50 - D= 25,0MM, CORTE, DOBRA E COLOCAÇÃO EM SERVIÇOS DE DRENAGEM ADP REF 92924 | KG | 7.74 | 7.67 | SUDECAP
202501 | BARRAS DE TRANSFERÊNCIA - AÇO CA 25 - AQUISIÇÃO, TRANSPORTE, CORTE E COLOCAÇÃO | KG | 11.46 | 11.27 | SUDECAP
202502 | BARRAS DE LIGAÇÃO - AÇO CA 50 - AQUISIÇÃO, TRANSPORTE, CORTE E COLOCAÇÃO | KG | 8.22 | 8.03 | SUDECAP
202503 | SUPORTE PARA BARRAS DE TRANSFERÊNCIA - AÇO CA 50 - AQUISIÇÃO, TRANSPORTE, CORTE E COLOCAÇÃO | KG | 11.88 | 11.46 | SUDECAP
202504 | FIXADORES DE SUPORTE - AÇO CA 50 - AQUISIÇÃO, TRANSPORTE, CORTE E COLOCAÇÃO | KG | 11.88 | 11.46 | SUDECAP
202505 | ARMADURAS DISTRIBUÍDAS DESCONTINUAMENTE PARA ÁREAS DE PLACAS QUE CONTENHAM INTERRUPÇÃO | KG | 11.56 | 11.14 | SUDECAP
202506 | APLICAÇÃO DE GRAXA EM BARRAS DE TRANSFERÊNCIA PARA EXECUÇÃO DE PAVIMENTO DE CONCRETO | KG | 98.27 | 97.27 | SUDECAP
202602 | SUPORTE PARA TELA Q196 (CARANGUEJO) PARA PAVIMENTO DE CONCRETO | KG | 11.88 | 11.46 | SUDECAP
213203 | ADUBO MINERAL 10-10-10 | KG | 9.99 | 9.99 | SUDECAP
213204 | ADUBO MINERAL 4-14-8 | KG | 6 | 6 | SUDECAP
213205 | CALCÁRIO DOLOMÍTICO (ACIMA DE 1T) | KG | 0.58 | 0.58 | SUDECAP
213206 | SUPERFOSFATO SIMPLES | KG | 5.99 | 5.99 | SUDECAP
213207 | MICRONUTRIENTES FTE | KG | 9.4 | 9.4 | SUDECAP
213208 | HÚMUS DE MINHOCA | KG | 3 | 3 | SUDECAP
213209 | COMPOSTO ORGÂNICO | KG | 1.5 | 1.5 | SUDECAP
213210 | SUBSTRATO AGRÍCOLA COMERCIAL | KG | 1.98 | 1.98 | SUDECAP
213212 | CONDICIONADORES DE SOLO | KG | 1.11 | 1.11 | SUDECAP
213213 | FOSFATO NATURAL | KG | 7.18 | 7.18 | SUDECAP
213214 | SOLUÇÃO DE GEL DE PLANTIO | KG | 29.9 | 29.9 | SUDECAP
213215 | CALCÁRIO DOLOMÍTICO PRNT 90 A 100% | KG | 2.23 | 2.23 | SUDECAP
213602 | APLICAÇÃO DE ADUBO EM SOLO OU EM COBERTURA, EXCLUSIVE FORNECIMENTO ADUBO ADP REF 98520 | KG | 1.33 | 1.21 | SUDECAP
402205 | ACO CA-25 - DEGRAUS | KG | 11.45 | 11.03 | SUDECAP
402210 | ACO CA-50, D<= 12.7MM - CORTE,DOBRAMENTO,COLOCACAO | KG | 11.56 | 11.14 | SUDECAP
402212 | ACO CA-50, D > 12.7MM - CORTE,DOBRAMENTO,COLOCACAO | KG | 11.37 | 10.95 | SUDECAP
402220 | ACO CA-60 - CORTE, DOBRAMENTO E COLOCACAO | KG | 12.49 | 12.07 | SUDECAP
402230 | ACO CA-50 E CA-60 - CORTE, DOBRAMENTO E COLOCACAO | KG | 11.75 | 11.33 | SUDECAP
600509 | AÇO CA-25, 12,5MM, VERGALHÃO REF 43054 | KG | 6.17 | 6.17 | SUDECAP
600510 | AÇO CA-25 25,0 MM, BARRA DE TRANSFERÊNCIA REF 42404 | KG | 9 | 9 | SUDECAP
600527 | AÇO CA-50, 6,3MM, VERGALHÃO REF 32 | KG | 6.2 | 6.2 | SUDECAP
600528 | AÇO CA-50, 8,0MM, VERGALHÃO REF 33 | KG | 6.2 | 6.2 | SUDECAP
600529 | AÇO CA-50, 10,0MM, VERGALHÃO REF 34 | KG | 5.91 | 5.91 | SUDECAP
600530 | AÇO CA-50, 12,5MM, VERGALHÃO REF 43055 | KG | 5.74 | 5.74 | SUDECAP
600531 | AÇO CA-50, 16,0MM, VERGALHÃO REF 43055 | KG | 5.74 | 5.74 | SUDECAP
600532 | AÇO CA-50, 20,0MM, VERGALHÃO REF 43056 | KG | 5.74 | 5.74 | SUDECAP
600534 | AÇO CA-50, 25,0MM, VERGALHÃO REF 43056 | KG | 5.74 | 5.74 | SUDECAP
600535 | AÇO CA-50, 32,0MM, VERGALHÃO REF 43057 | KG | 6.54 | 6.54 | SUDECAP
600548 | AÇO CA-60, 4,2MM, VERGALHÃO REF 43059 | KG | 6.75 | 6.75 | SUDECAP
600550 | AÇO CA-60, 5,0MM, VERGALHÃO REF 43059 | KG | 6.75 | 6.75 | SUDECAP
600552 | AÇO CA-60, 6,0MM, VERGALHÃO REF 43059 | KG | 7.23 | 7.23 | SUDECAP
600565 | AÇO CA-50, 6,3MM, CORTADO E DOBRADO REF 34449 | KG | 6.76 | 6.76 | SUDECAP
600566 | AÇO CA-50, 8,0MM, CORTADO E DOBRADO | KG | 6.72 | 6.72 | SUDECAP
600567 | AÇO CA-50, 10,0MM, CORTADO E DOBRADO REF 43058 | KG | 6.4 | 6.4 | SUDECAP
600568 | AÇO CA-50, 12,5MM, CORTADO E DOBRADO REF 43058 | KG | 6.3 | 6.3 | SUDECAP
600569 | AÇO CA-50, 16,0MM, CORTADO E DOBRADO REF 43058 | KG | 6.3 | 6.3 | SUDECAP
600570 | AÇO CA-50, 20,0MM, CORTADO E DOBRADO REF 43058 | KG | 6.3 | 6.3 | SUDECAP
600572 | AÇO CA-50, 25,0MM, CORTADO E DOBRADO | KG | 6.3 | 6.3 | SUDECAP
600573 | AÇO CA-50, 32,0MM, CORTADO E DOBRADO | KG | 7.24 | 7.24 | SUDECAP
600582 | AÇO CA-60, 4,2MM, CORTADO E DOBRADO REF 43061 | KG | 7.45 | 7.45 | SUDECAP
600583 | AÇO CA-60, 5,0MM, CORTADO E DOBRADO REF 43061 | KG | 7.45 | 7.45 | SUDECAP
600584 | AÇO CA-60, 6,0MM, CORTADO E DOBRADO REF 43062 | KG | 7.45 | 7.45 | SUDECAP
601115 | FERRO REDONDO MECÂNICO SAE 1020 D= 1/2" | KG | 8.3 | 8.3 | SUDECAP
601116 | FERRO REDONDO 3/4" (19,5MM) | KG | 8.37 | 8.37 | SUDECAP
601514 | BARRA DE FERRO RETANGULAR, BARRA CHATA 2" X 1/4" (L X E), REF 559 | KG | 8.37 | 8.37 | SUDECAP
601515 | BARRA DE FERRO RETANGULAR, BARRA CHATA, 1" X 1/4" (L X E), 1,2265 KG/M | KG | 8.37 | 8.37 | SUDECAP
601518 | BARRA DE FERRO RETANGULAR, BARRA CHATA, 1 1/2" X 1/4" (L X E), 1,89 KG/M | KG | 8.27 | 8.27 | SUDECAP
601519 | BARRA CHATA AÇO 1/8" X 3/8" (0,24KG/M) | KG | 7.99 | 7.99 | SUDECAP
601714 | CANTONEIRA FERRO DE ABAS IGUAIS, 1" X 1/8" (L X E), 1,20KG/M | KG | 8.21 | 8.21 | SUDECAP
601715 | CANTONEIRA FERRO GALVANIZADO DE ABAS IGUAIS, 1" X 1/8" (L X E) , 1,20KG/M | KG | 11.87 | 11.87 | SUDECAP
601717 | CANTONEIRA AÇO ABAS IGUAIS 2" X 1/4" REF 4777 | KG | 8.37 | 8.37 | SUDECAP
601718 | CANTONEIRA DE FERRO 1 3/4" X 1/8" | KG | 7.6 | 7.6 | SUDECAP
601720 | CANTONEIRA DE FERRO 2" X 1/8" | KG | 8.37 | 8.37 | SUDECAP
601915 | FERRO TE 3/4"x1/8" | KG | 11.61 | 11.61 | SUDECAP
602115 | METALON CHAPA 18 - 30 X 20MM / (50 X 30MM) | KG | 9.1 | 9.1 | SUDECAP
603302 | TELA DE AÇO SOLDADA NERVURADA, CA-60, Q-196, (3,11 KG/M2), DIÂMETRO DO FIO = 5,0MM, PAINEL 2,45 X 6,00 M, ESPAÇAMENTO DA MALHA = 10 X 10 CM | KG | 8.36 | 8.36 | SUDECAP
603303 | TELA DE AÇO SOLDADA NERVURADA, CA-60, Q-61, (0,97 KG/M2), DIÂMETRO DO FIO = 3,4MM, PAINEL 2,45x6,00 M, ESPAÇAMENTO DA MALHA = 15 X 15 CM | KG | 8.35 | 8.35 | SUDECAP
603304 | TELA DE AÇO SOLDADA NERVURADA, CA-60, Q-75, (1,21 KG/M2), DIÂMETRO DO FIO = 3,8MM, PAINEL 2,45x6,00 M, ESPAÇAMENTO DA MALHA = 15 X 15 CM | KG | 8.9 | 8.9 | SUDECAP
603305 | TELA DE AÇO SOLDADA NERVURADA CA-60, Q-113, (1,80 KG/M2), DIÂMETRO DO FIO = 3,8MM, PAINEL 2,45 X 6,00 M, ESPAÇAMENTO DA MALHA = 10 X 10 CM | KG | 8.33 | 8.33 | SUDECAP
603307 | TELA DE AÇO SOLDADA NERVURADA CA-60, Q-138, (2,20 KG/M2), DIÂMETRO DO FIO = 4,2MM, PAINEL 2,45 X 6,00 M, ESPAÇAMENTO DA MALHA = 10 X 10 CM | KG | 8.31 | 8.31 | SUDECAP
603310 | TELA DE AÇO SOLDADA NERVURADA, CA-60, Q-283, (4,48 KG/M2), DIÂMETRO DO FIO = 6,0MM, PAINEL 2,45 X 6,00 M, ESPAÇAMENTO DA MALHA 10 X 10 CM | KG | 8.37 | 8.37 | SUDECAP
603311 | TELA DE AÇO SOLDADA NERVURADA, CA-60, Q-335, (5,37 KG/M2), DIÂMETRO DO FIO = 8,0MM, PAINEL 2,45 X 6,00 M, ESPAÇAMENTO DA MALHA 15 X 15 CM | KG | 8.36 | 8.36 | SUDECAP
603313 | TELA DE AÇO SOLDADA NERVURADA, CA-60, Q-503, (7,97 KG/M2), DIÂMETRO DO FIO = 8,0MM, PAINEL 2,45 X 6,00 M, ESPAÇAMENTO DA MALHA 10 X 10 CM | KG | 8.37 | 8.37 | SUDECAP
603315 | TELA DE AÇO SOLDADA NERVURADA, CA-60, Q-785, (12,45 KG/M2), DIÂMETRO DO FIO = 10,0MM, PAINEL 2,45 X 6,00 M, ESPAÇAMENTO DA MALHA 10 X 10 CM | KG | 8.43 | 8.43 | SUDECAP
603316 | TELA DE AÇO SOLDADA NERVURADA, CA-60, Q-166, (2,63 KG/M2), DIÂMETRO DO FIO = 4,6MM, PAINEL 2,45 X 6,00 M, ESPAÇAMENTO DA MALHA 10 X 10 CM | KG | 8.37 | 8.37 | SUDECAP
603317 | TELA DE AÇO SOLDADA NERVURADA, CA-60, Q-238, (3,77 KG/M2), DIÂMETRO DO FIO = 5,5MM, PAINEL 2,45 X 6,00 M, ESPAÇAMENTO DA MALHA 10 X 10 CM | KG | 11.37 | 11.37 | SUDECAP
603318 | TELA DE AÇO SOLDADA NERVURADA, CA-60, Q-385, (6,10 KG/M2), DIÂMETRO DO FIO = 7,0MM, PAINEL 2,45 X 6,00 M, ESPAÇAMENTO DA MALHA 10 X 10 CM | KG | 10.99 | 10.99 | SUDECAP
603319 | TELA DE AÇO SOLDADA NERVURADA, CA-60, Q-709, (11,23 KG/M2), DIÂMETRO DO FIO = 9,5MM, PAINEL 2,45 X 6,00 M, ESPAÇAMENTO DA MALHA 10 X 10 CM | KG | 8.8 | 8.8 | SUDECAP
603336 | TELA DE AÇO SOLDADA NERVURADA CA-60, Q-92, (1,48 KG/M2), DIÂMETRO DO FIO = 4,2MM, PAINEL 2,45 X 6,00 M, ESPAÇAMENTO DA MALHA = 15 X 15 CM REF 21141 | KG | 8.45 | 8.45 | SUDECAP
603510 | ARAME GALVANIZADO 10 BWG, 3,40 MM (0,0713 KG/M) REF 43131 | KG | 17.25 | 17.25 | SUDECAP
603512 | ARAME GALVANIZADO 12 BWG, 2,76 MM (0,048 KG/M) REF 43130 | KG | 17 | 17 | SUDECAP
603514 | ARAME GALVANIZADO 14 BWG, 2,11 MM (0,026 KG/M) REF 43130 | KG | 18.63 | 18.63 | SUDECAP
603516 | ARAME GALVANIZADO 16 BWG, 1,65MM (0,0166 KG/M) REF 344 | KG | 21.18 | 21.18 | SUDECAP
603544 | ARAME RECOZIDO (PG-7) 18 BWG, 1,24 MM (0,009 KG/M) REF 43132 | KG | 19.85 | 19.85 | SUDECAP
603561 | ARAME DE AÇO ZN/AL + PVC FIO 2,2MM | KG | 19.99 | 19.99 | SUDECAP
603571 | ARAME DE AÇO ZN/AL FIO 2,2MM | KG | 15 | 15 | SUDECAP
620105 | CIMENTO PORTLAND COMUM (CPIII-40) SC 50KG | KG | 0.62 | 0.62 | SUDECAP
620205 | CIMENTO PORTLAND BRANCO CP-32 (ESTRUTURAL) SC 50KG | KG | 3 | 3 | SUDECAP
620310 | ARGAMASSA COLANTE AC I PARA CERÂMICAS | KG | 0.64 | 0.64 | SUDECAP
620313 | ARGAMASSA COLANTE AC-III | KG | 1.49 | 1.49 | SUDECAP
620322 | REJUNTE BRANCO, CIMENTÍCIO | KG | 4.99 | 4.99 | SUDECAP
620501 | BARITA PARA REVESTIMENTO | KG | 1.45 | 1.45 | SUDECAP
620601 | GESSO EM PÓ PARA REVESTIMENTOS / MOLDURAS / SANCAS | KG | 1.33 | 1.33 | SUDECAP
620602 | COLA RODOPAX/BIANCO KG OU EQUIVALENTE | KG | 35.6 | 35.6 | SUDECAP
660504 | CHAPA DE AÇO FINA A FRIO BITOLA MSG 24, E= 0,60 MM (4,80KG/M2) REF 1327 | KG | 7.65 | 7.65 | SUDECAP
660505 | CHAPA DE AÇO FINA A QUENTE BITOLA MSG 18, E= 1,20 MM (9,60KG/M2) | KG | 7.39 | 7.39 | SUDECAP
660555 | CHAPA DE AÇO GALVANIZADA BITOLA GSG 18, E= 1,25 MM (10,00KG/M2) | KG | 10.86 | 10.86 | SUDECAP
660605 | CHAPA METÁLICA DOBRADA / TRAPEZOIDAL NÚMERO 18 | KG | 13.83 | 13.83 | SUDECAP
663508 | PERFIL "I" DE AÇO LAMINADO, "I" 152 X 22 | KG | 8.8 | 8.8 | SUDECAP
663510 | PERFIL "I" DE AÇO LAMINADO, "I" 203 X 34,3 | KG | 9 | 9 | SUDECAP
672095 | MASSA DE VEDAÇÃO | KG | 39.08 | 39.08 | SUDECAP
678590 | REBITE NÚMERO 10 | KG | 62.5 | 62.5 | SUDECAP
678595 | SOLDA BRANCA 50x50 | KG | 278.03 | 278.03 | SUDECAP
680102 | GÁS DE COZINHA - GLP REF 4226 | KG | 6.92 | 6.92 | SUDECAP
738020 | ADESIVO PARA TUBOS DE PVC | KG | 124.25 | 124.25 | SUDECAP
738023 | GRAXA LUBRIFICANTE REF 4229 | KG | 86.8 | 86.8 | SUDECAP
751508 | MASSA LÁTEX PARA PAREDES INTERNAS REF 43626 | KG | 3.78 | 3.78 | SUDECAP
751509 | MASSA ACRÍLICA PARA MADEIRA | KG | 22.69 | 22.69 | SUDECAP
751511 | MASSA ACRÍLICA PARA PAREDES EXTERNAS/INTERNAS | KG | 9.44 | 9.44 | SUDECAP
770551 | PREGO DE AÇO POLIDO COM CABEÇA 18 X 30 (2 3/4 X 10) REF 5075 | KG | 15.54 | 15.54 | SUDECAP
770552 | PREGO DE AÇO POLIDO SEM CABEÇA 15 X 15 REF 39026 | KG | 21.3 | 21.3 | SUDECAP
770553 | PREGO DE AÇO POLIDO COM CABEÇA 15 X 18 (1 1/2 X 13) REF 5074 | KG | 18.07 | 18.07 | SUDECAP
770555 | PREGO DE AÇO POLIDO COM CABEÇA DUPLA 17 X 27 (2 1/2 X 11) REF 40304 | KG | 25.87 | 25.87 | SUDECAP
770556 | PREGO DE AÇO POLIDO COM CABEÇA 15 X 15 (1 1/4 X 13) REF 20247 | KG | 18.51 | 18.51 | SUDECAP
770557 | PREGO DE AÇO POLIDO COM CABEÇA 17 X 24 (2 1/4 X 11) REF 5073 | KG | 18.97 | 18.97 | SUDECAP
770582 | PREGO PARA TACO 15X10 | KG | 23.67 | 23.67 | SUDECAP
770910 | GRAMPO DE AÇO POLIDO 1 " X 9MM REF 5076 | KG | 15.82 | 15.82 | SUDECAP
775035 | ELETRODO REVESTIDO AWS - E7018, DIÂMETRO IGUAL A 4,00MM REF 10997 | KG | 27.67 | 27.67 | SUDECAP
775036 | ELETRODO REVESTIDO AWS - E6013, DIÂMETRO IGUAL A 2,50MM REF 11002 | KG | 30.74 | 30.74 | SUDECAP
780503 | PERFIL DE ALUMÍNIO ANODIZADO REF 34360 | KG | 57.2 | 57.2 | SUDECAP
821710 | COLA POLIURETANO - BICOMPONENTE | KG | 31.6 | 31.6 | SUDECAP
821713 | ADESIVO ESTRUTURAL A BASE DE RESINA EPÓXI, BICOMPONENTE, PASTOSO (TIXOTRÓPICO) | KG | 60.21 | 60.21 | SUDECAP
834206 | MEMBRANA IMPERMEABILIZANTE A BASE DE POLIURETANO REF 43148 | KG | 57.49 | 57.49 | SUDECAP
834207 | MEMBRANA IMPERMEABILIZANTE ACRÍLICA MONOCOMPONENTE REF 43147 | KG | 20.74 | 20.74 | SUDECAP
834208 | ARGAMASSA POLIMÉRICA IMPERMEABILIZANTE SEMIFLEXÍVEL, BICOMPONENTE (MEMBRANA IMPERMEABILIZANTE ACRÍLICA) REF 135 | KG | 2.95 | 2.95 | SUDECAP
834210 | MANTA LÍQUIDA DE BASE ASFÁLTICA MODIFICADA COM A ADIÇÃO DE ELASTÔMEROS DILUÍDOS EM SOLVENTE ORGÂNICO, APLICAÇÃO A FRIO (MEMBRANA IMPERMEABILIZANTE ASFÁLTICA) REF 626 | KG | 16.75 | 16.75 | SUDECAP
893420 | SUPERFOSFATO SIMPLES | KG | 5.99 | 5.99 | SUDECAP
893421 | MICRONUTRIENTES FTE | KG | 9.4 | 9.4 | SUDECAP
893422 | HÚMUS DE MINHOCA | KG | 3 | 3 | SUDECAP
893423 | COMPOSTO ORGÂNICO | KG | 1.5 | 1.5 | SUDECAP
893424 | SUBSTRATO AGRÍCOLA COMERCIAL | KG | 1.98 | 1.98 | SUDECAP
893425 | CONDICIONADORES DE SOLO | KG | 1.11 | 1.11 | SUDECAP
893426 | FOSFATO NATURAL | KG | 7.18 | 7.18 | SUDECAP
893427 | SOLUÇÃO DE GEL DE PLANTIO | KG | 29.9 | 29.9 | SUDECAP
893428 | CALCÁRIO DOLOMÍTICO PRNT 90 A 100% | KG | 2.23 | 2.23 | SUDECAP
893432 | ADUBO MINERAL (10-10-10) | KG | 9.99 | 9.99 | SUDECAP
893433 | ADUBO MINERAL (4-14-8) | KG | 6 | 6 | SUDECAP
893434 | CALCÁRIO DOLOMÍTICO | KG | 0.58 | 0.58 | SUDECAP
893710 | AGENTE DE CURA PARA CONCRETO | KG | 17.22 | 17.22 | SUDECAP
10902 | CONTAINER SIMPLES COM AR CONDICIONADO PARA ESCRITÓRIO | MES | 1450 | 1450 | SUDECAP
10903 | CONTAINER COM SANITÁRIO E AR CONDICIONADO PARA ESCRITÓRIO | MES | 1750 | 1750 | SUDECAP
10918 | CONTAINER VESTIÁRIO TIPO I | MES | 1700 | 1700 | SUDECAP
10919 | CONTAINER VESTIÁRIO TIPO II | MES | 2600 | 2600 | SUDECAP
10920 | CONTAINER VESTIÁRIO TIPO III | MES | 3500 | 3500 | SUDECAP
10921 | CONTAINER SIMPLES | MES | 1200 | 1200 | SUDECAP
10922 | CONTAINER COM LAVATÓRIO | MES | 1300 | 1300 | SUDECAP
10923 | CONTAINER COM SANITÁRIO | MES | 1500 | 1500 | SUDECAP
10927 | CONTAINER PARA 2 VESTIÁRIOS E SANITÁRIOS | MES | 2500 | 2500 | SUDECAP
11001 | BANHEIRO QUÍMICO 110 X 120 X 230CM COM MANUTENÇÃO | MES | 1050 | 1050 | SUDECAP
11002 | BANHEIRO QUÍMICO E REBOQUE PARA TRANSPORTE DE BANHEIRO QUÍMICO | MES | 1811.81 | 1811.81 | SUDECAP
430101 | EQUIPE DE TOPOGRAFIA - PROJETO | MES | 19555.15 | 19555.15 | SUDECAP
430103 | EQUIPE DE TOPOGRAFIA - OBRA | MES | 20309.91 | 18814.07 | SUDECAP
440101 | ENGENHEIRO SENIOR | MES | 27073.52 | 24203.2 | SUDECAP
440102 | ENGENHEIRO INTERMEDIARIO | MES | 23949.65 | 21410.52 | SUDECAP
440103 | ENGENHEIRO JUNIOR | MES | 20825.79 | 18617.84 | SUDECAP
440104 | ENGENHEIRO TRAINEE | MES | 14675.93 | 13119.99 | SUDECAP
440105 | TECNICO DE SEGURANCA | MES | 7781.1 | 7007.8 | SUDECAP
440106 | MESTRE DE OBRAS | MES | 16955.25 | 15199.6 | SUDECAP
440107 | ENCARREGADO | MES | 10559.8 | 9483.1 | SUDECAP
440109 | ALMOXARIFE | MES | 5044.95 | 4571.35 | SUDECAP
440110 | APONTADOR | MES | 4478.85 | 4068.15 | SUDECAP
440112 | SERVENTE | MES | 3559.4 | 3248.6 | SUDECAP
440114 | ENGENHEIRO TRAINEE (CH 6 H/DIA) | MES | 11006.95 | 9840 | SUDECAP
440115 | ENGENHEIRO TRAINEE (CH 7 H/DIA) | MES | 13300.06 | 11890 | SUDECAP
440116 | ENGENHEIRO JUNIOR (CH 6 H/DIA) | MES | 15619.34 | 13963.38 | SUDECAP
440117 | ENGENHEIRO JUNIOR (CH 7 H/DIA) | MES | 18873.37 | 16872.42 | SUDECAP
440118 | ENGENHEIRO INTERMEDIÁRIO (CH 6 H/DIA) | MES | 17962.24 | 16057.89 | SUDECAP
440119 | ENGENHEIRO INTERMEDIÁRIO (CH 7 H/DIA) | MES | 21704.37 | 19403.28 | SUDECAP
440120 | ENGENHEIRO SENIOR (CH 6 H/DIA) | MES | 20305.14 | 18152.4 | SUDECAP
440121 | ENGENHEIRO SENIOR (CH 7 H/DIA) | MES | 24535.38 | 21934.15 | SUDECAP
440122 | VIGILÂNCIA DE OBRAS - EM DIAS ÚTEIS (CONSIDERANDO INÍCIO AS 17H DE SEGUNDA A QUINTA E 16H NA SEXTA) E 24 HORAS POR DIA AOS SÁBADOS, DOMINGOS E FERIADOS | MES | 15216.01 | 13775.25 | SUDECAP
440123 | VIGILÂNCIA DE OBRAS - 24 HORAS EM DIAS ÚTEIS, SÁBADOS, DOMINGOS E FERIADOS | MES | 20519.44 | 18586.05 | SUDECAP
450101 | LOCACAO VEICULO POPULAR MOTOR 1.0 C/ AR E SEGURO SEM COMBUSTIVEL | MES | 2912.05 | 2912.05 | SUDECAP
450103 | LOCAÇÃO VEICULO TIPO PICAPE LEVE C/ SEGURO SEM COMBUSTÍVEL | MES | 3635 | 3635 | SUDECAP
450105 | LOCAÇÃO VEÍCULO UTILITÁRIO 4 PORTAS E 7 LUGARES C/ SEGURO SEM COMBUSTÍVEL | MES | 5264.05 | 5264.05 | SUDECAP
544001 | LOCAÇÃO VEÍCULO TIPO PICAPE LEVE COM SEGURO | MES | 3635 | 3635 | SUDECAP
544004 | LOCAÇÃO VEÍCULO UTILITÁRIO 4 PORTAS E 7 LUGARES COM SEGURO | MES | 5264.05 | 5264.05 | SUDECAP
544006 | LOCAÇÃO VEÍCULO POPULAR MOTOR 1.0 COM AR E SEGURO | MES | 2912.05 | 2912.05 | SUDECAP
545001 | EQUIPE DE REDE LIGAÇÃO ESGOTO COPASA | MES | 54123.1 | 51616.96 | SUDECAP
552003 | ENGENHEIRO JÚNIOR (CARGA HORÁRIA 8H/DIA) | MES | 20825.79 | 18617.84 | SUDECAP
552004 | ENGENHEIRO SÊNIOR (CARGA HORÁRIA 8H/DIA) | MES | 27073.52 | 24203.2 | SUDECAP
552005 | ENGENHEIRO INTERMEDIÁRIO (CARGA HORÁRIA 8H/DIA) | MES | 23949.65 | 21410.52 | SUDECAP
552006 | ENGENHEIRO TRAINEE (CARGA HORÁRIA 8H/DIA) | MES | 14675.93 | 13119.99 | SUDECAP
552007 | ENGENHEIRO TRAINEE (CARGA HORÁRIA 6H/DIA) | MES | 11006.95 | 9840 | SUDECAP
552008 | ENGENHEIRO TRAINEE (CARGA HORÁRIA 7H/DIA) | MES | 13300.06 | 11890 | SUDECAP
552009 | ENGENHEIRO JÚNIOR (CARGA HORÁRIA 6H/DIA) | MES | 15619.34 | 13963.38 | SUDECAP
552010 | ENGENHEIRO JÚNIOR (CARGA HORÁRIA 7H/DIA) | MES | 18873.37 | 16872.42 | SUDECAP
552011 | ENGENHEIRO INTERMEDIÁRIO (CARGA HORÁRIA 6H/DIA) | MES | 17962.24 | 16057.89 | SUDECAP
552012 | ENGENHEIRO INTERMEDIÁRIO (CARGA HORÁRIA 7H/DIA) | MES | 21704.37 | 19403.28 | SUDECAP
552013 | ENGENHEIRO SÊNIOR (CARGA HORÁRIA 6H/DIA) | MES | 20305.14 | 18152.4 | SUDECAP
552014 | ENGENHEIRO SÊNIOR (CARGA HORÁRIA 7H/DIA) | MES | 24535.38 | 21934.15 | SUDECAP
895002 | LOCAÇÃO CONTAINER 6,00X2,40X2,82M COM ISOLAMENTO TÉRMICO | MES | 1200 | 1200 | SUDECAP
895003 | LOCAÇÃO CONTAINER 6,00X2,40X2,82 M COM ISOLAMENTO TÉRMICO E SANITÁRIO | MES | 1500 | 1500 | SUDECAP
895008 | LOCAÇÃO CONTAINER 6,00X2,40X2,82 M COM ISOLAMENTO TÉRMICO E LAVATÓRIO | MES | 1300 | 1300 | SUDECAP
895009 | BANHEIRO QUÍMICO, 2 MANUTENÇÕES, 2 ROLOS PAPEL HIGIÊNICO | MES | 1050 | 1050 | SUDECAP
895010 | BANHEIRO QUÍMICO COM SUPORTE SABONETE LÍQUIDO, LAVATÓRIO COM RESERVATÓRIO DE ÁGUA, CABINE DE POLIETILENO, PORTA PAPEL HIGIÊNICO, PORTA PAPEL TOALHA, ANTIDERRAPANTE, LIVRE/OCUPADO PAPEL HIGIÊNICO E LIMPEZA 2 VEZES POR SEMANA | MES | 1500 | 1500 | SUDECAP
895011 | LOCAÇÃO CONTAINER 6,00X2,40X2,82 M COM ISOLAMENTO TÉRMICO PARA VESTIÁRIO E SANITÁRIO - SIMPLES | MES | 1700 | 1700 | SUDECAP
895012 | LOCAÇÃO CONTAINER 6,00X2,40X2,82 M COM ISOLAMENTO TÉRMICO PARA VESTIÁRIO E SANITÁRIO - DUPLO | MES | 2600 | 2600 | SUDECAP
895013 | LOCAÇÃO CONTAINER 6,00X2,40X2,82 M COM ISOLAMENTO TÉRMICO PARA VESTIÁRIO E SANITÁRIO - TRIPLO | MES | 3500 | 3500 | SUDECAP
895014 | LOCAÇÃO CONTAINER 6,00X2,40X2,82 M COM ISOLAMENTO TÉRMICO PARA 2 VESTIÁRIOS E SANITÁRIOS | MES | 2500 | 2500 | SUDECAP
895050 | LOCAÇÃO AR CONDICIONADO PARA CONTAINER | MES | 250 | 250 | SUDECAP
932006 | NÍVEL WILD N3 COM MICRÔMETRO (PRECISÃO +/- 0,2MM) OU EQUIVALENTE | MES | 950 | 950 | SUDECAP
932101 | ESTAÇÃO TOTAL PRECISÃO MÍNIMA 2MM ALCANCE >= 2500M | MES | 1000 | 1000 | SUDECAP
932103 | RECEPTOR GPS PARA SISTEMA GNSS L1/L2 - PAR | MES | 3400 | 3400 | SUDECAP
11101 | PLACA 1,0 X 0,60M DUPLA FACE CHAPA GALVANIZADA 26 EM CAVALETE | UNMES | 27.45 | 27.11 | SUDECAP
11102 | PLACA 1,0 X 0,60M CHAPA 26 EM CAVALETE METALON 20 X 20MM | UNMES | 23.45 | 23.11 | SUDECAP
11103 | PLACA 0,50 X 0,50M DUPLA FACE CHAPA GALVANIZADA 22 EM CAVALETE | UNMES | 19.85 | 19.51 | SUDECAP
11104 | PLACA 0,50 X 0,50M CHAPA GALVANIZADA 22 CAVALETE METALON 20 X 20 | UNMES | 16.05 | 15.71 | SUDECAP
11402 | CONJUNTO MESA (130X60CM) E 2 BANCOS (130X40CM) EM MADEIRITE | CJ | 404.75 | 387.79 | SUDECAP
12906 | ANDAIME METÁLICO TIPO FACHADEIRO, INCLUINDO SAPATAS AJUSTÁVEIS, PISO METÁLICO E ESCADA | M2MES | 17 | 17 | SUDECAP
12910 | ANDAIME METALICO TUBULAR, TIPO TORRE, L=1,0 ATE 1,5M E H=1,0 M COMPLETO | MXMES | 15.99 | 15.99 | SUDECAP
20605 | REMOÇÃO DE ESQUADRIA, ALIZAR | CJ | 3.29 | 3 | SUDECAP
22803 | TRANSPORTE DE MATERIAL DEMOLIDO EM CAMINHÃO, 2KM < DMT <= 5KM | M3KM | 4.11 | 4.03 | SUDECAP
22804 | TRANSPORTE DE MATERIAL DEMOLIDO EM CAMINHÃO, DMT > 5KM | M3KM | 2.47 | 2.43 | SUDECAP
22901 | TRANSPORTE DE MATERIAL DE QUALQUER NATUREZA EM CAÇAMBA DE 5M3 | VG | 400 | 400 | SUDECAP
31303 | TRANSPORTE DE MATERIAL DE QUALQUER NATUREZA, 2KM < DMT <= 5KM | M3KM | 4.11 | 4.03 | SUDECAP
31304 | TRANSPORTE DE MATERIAL DE QUALQUER NATUREZA, DMT > 5KM | M3KM | 2.47 | 2.43 | SUDECAP
32501 | TRANSPORTE DE MATERIAL DE QUALQUER NATUREZA EM CAÇAMBA DE 5M3 | VG | 400 | 400 | SUDECAP
50101 | ENROCAMENTO COM PEDRA DE MÃO - JOGADA | T | 166.17 | 163.15 | SUDECAP
104011 | LAVATÓRIO CANTO COR BRANCA L76 MASTER DECA/EQUIVALENTE COMPLETO | CJ | 2002.46 | 1988.35 | SUDECAP
104012 | LAVATÓRIO COM COLUNA SUSPENSA LINHA FIT-CELITE/EQUIVALENTE COMPLETO | CJ | 936.9 | 922.79 | SUDECAP
113721 | LUMINÁRIA 2X10W COMPLETA 60CM (LÂMPADA LED E SOQUETE) | CJ | 222.77 | 216.41 | SUDECAP
113722 | LUMINÁRIA 2X18W COMPLETA 60CM (LÂMPADA LED E SOQUETE) | CJ | 245.67 | 239.31 | SUDECAP
113724 | LUMINÁRIA 2X18W COMPLETA 120CM (LÂMPADA LED E SOQUETE) | CJ | 244.27 | 237.91 | SUDECAP
180213 | REDE VÔLEI COM MASTROS D= 76MM | CJ | 1720.04 | 1715.65 | SUDECAP
180217 | REDE DE PETECA COM MASTROS D= 76MM | CJ | 1756.16 | 1751.77 | SUDECAP
181054 | CONJUNTO DE CONCRETO PRÉ FABRICADO DE MESA PARA JOGOS E 2 BANCOS | CJ | 1150.83 | 1145.84 | SUDECAP
181055 | CONJUNTO ACESSÍVEL DE CONCRETO PRÉ-FABRICADO DE MESA PARA JOGOS E 2 BANCOS | CJ | 1464.49 | 1459.63 | SUDECAP
201002 | TRANSPORTE DE MATERIAL DE QUALQUER NATUREZA DMT <= 10KM | TxKM | 1.89 | 1.86 | SUDECAP
201003 | TRANSPORTE DE MATERIAL DE QUALQUER NATUREZA DMT > 10KM | TxKM | 1.35 | 1.33 | SUDECAP
201323 | APLICAÇÃO DE CBUQ FAIXA B, CAMADA DE ROLAMENTO, COM CAP 50/70 | T | 43.97 | 42.57 | SUDECAP
201325 | APLICAÇÃO DE CBUQ FAIXA C, CAMADA DE ROLAMENTO, COM CAP 50/70 | T | 43.97 | 42.57 | SUDECAP
201326 | APLICAÇÃO DE CBUQ FAIXA C, CAMADA DE ROLAMENTO, COM CAP 50/70, ESPALHAMENTO MANUAL, COMPACTADO COM PLACA VIBRATÓRIA | T | 210.25 | 202.38 | SUDECAP
201328 | APLICAÇÃO DE CBUQ FAIXA D, CAMADA DE ROLAMENTO, COM CAP 50/70 | T | 43.97 | 42.57 | SUDECAP
201330 | APLICAÇÃO DE CBUQ S.M.A., CAMADA DE ROLAMENTO | T | 37.35 | 36.06 | SUDECAP
201332 | APLICAÇÃO DE CBUQ FAIXA C COM ASFALTO BORRACHA, CAMADA DE ROLAMENTO | T | 43.97 | 42.57 | SUDECAP
201333 | FORNECIMENTO DE CBUQ FAIXA B, COM CAP 50/70, EXCLUSIVE TRANSPORTE | T | 672 | 672 | SUDECAP
201334 | FORNECIMENTO DE CBUQ FAIXA C, COM CAP 50/70, EXCLUSIVE TRANSPORTE | T | 730 | 730 | SUDECAP
201335 | FORNECIMENTO DE CBUQ FAIXA D COM CAP 50/70, EXCLUSIVE TRANSPORTE | T | 762.2 | 762.2 | SUDECAP
201336 | FORNECIMENTO DE CBUQ S.M.A. PRONTO, EXCLUSIVE TRANSPORTE | T | 867.24 | 867.24 | SUDECAP
201337 | FORNECIMENTO DE CBUQ FAIXA C COM ASFALTO BORRACHA, EXCLUSIVE TRANSPORTE | T | 772.2 | 772.2 | SUDECAP
403401 | TRANSPORTE DMT <= 10KM | TxKM | 1.89 | 1.86 | SUDECAP
403402 | TRANSPORTE DMT > 10 KM | TxKM | 1.35 | 1.33 | SUDECAP
403907 | TRANSPORTE DMT <= 5KM | VG | 56.95 | 55.99 | SUDECAP
403908 | TRANSPORTE 5KM< DMT<=10KM | VG | 115.63 | 113.68 | SUDECAP
403909 | TRANSPORTE 10KM<DMT<=15KM | VG | 172.58 | 169.67 | SUDECAP
403910 | TRANSPORTE 15KM<DMT<=20KM | VG | 229.53 | 225.66 | SUDECAP
430201 | EQUIPAMENTOS E MATERIAIS PARA ELABORAÇÃO DE CADASTROS | DIA | 4.21 | 4.21 | SUDECAP
450106 | VIAGEM DE CAMINHÃO PIPA 6000 L, INCLUSIVE ÁGUA E MÃO DE OBRA, TEMPO DE PERMANÊNCIA NA OBRA DE ATÉ 2 HORAS | VG | 438.93 | 431.43 | SUDECAP
450107 | VIAGEM DE CAMINHÃO PIPA 10000 L, INCLUSIVE ÁGUA E MÃO DE OBRA, TEMPO DE PERMANÊNCIA NA OBRA DE ATÉ 2 HORAS | VG | 526.84 | 519.34 | SUDECAP
450201 | GASOLINA | L | 5.75 | 5.75 | SUDECAP
450202 | ETANOL | L | 3.96 | 3.96 | SUDECAP
450203 | OLEO DIESEL | L | 5.55 | 5.55 | SUDECAP
541966 | MARTELO DEMOLIDOR ELÉTRICO, 2.000 W, 1.000 IMPACTOS POR MINUTO, FORÇA DE IMPACTO ENTRE 62 E 69 J, PESO DE 30 KG, OU EQUIVALENTE | MÊS | 550 | 550 | SUDECAP
610206 | ADITIVO IMPERMEABILIZANTE DE PEGA NORMAL PARA ARGAMASSAS E CONCRETOS SEM ARMAÇÃO REF 123 | L | 7.08 | 7.08 | SUDECAP
630130 | PARALELEPÍPEDO GRANÍTICO OU BASÁLTICO, PARA PAVIMENTAÇÃO | MIL | 3943.68 | 3943.68 | SUDECAP
630221 | AGREGADO DE PEDREIRA PARA BASE / SUB-BASE (BICA CORRIDA), INCLUSIVE FRETE | T | 108.54 | 108.54 | SUDECAP
630222 | AGREGADO DE PEDREIRA PARA BASE (BRITA GRADUADA SIMPLES), INCLUSIVE FRETE | T | 131.54 | 131.54 | SUDECAP
660102 | LOCAÇÃO DE ANDAIME METÁLICO TIPO FACHADEIRO, LARGURA DE 1,20 M, ALTURA POR PEÇA DE 2,0M, INCLUINDO SAPATAS AJUSTÁVEIS, PISO METÁLICO E ESCADA | M2MES | 17 | 17 | SUDECAP
660103 | LOCAÇÃO DE ANDAIME METÁLICO TUBULAR TIPO TORRE, LARGURA DE 1 ATÉ 1,5M, INCLUINDO ITENS NECESSÁRIOS A INSTALAÇÃO | MXMES | 15.99 | 15.99 | SUDECAP
660506 | LOCAÇÃO DE ESCORA METÁLICA TELESCÓPICA, COM ALTURA REGULÁVEL DE 1,80 A 3,20 M, COM CAPACIDADE DE CARGA DE NO MÍNIMO 1000KGF (10 KN), INCLUSO TRIPÉ E FORCADO | UNMES | 20 | 20 | SUDECAP
660507 | LOCAÇÃO DE APRUMADOR METÁLICO DE PILAR, COM ALTURA E ÂNGULOS REGULÁVEIS, EXTENSÃO DE 1,50 A 2,80 M | UNMES | 22.96 | 22.96 | SUDECAP
660508 | LOCAÇÃO DE BARRA DE ANCORAGEM DE 0,80 A 1,20 M DE EXTENSÃO COM ROSCA DE 5/8”, INCLUINDO PORCA E FLANGE | UNMES | 6.75 | 6.75 | SUDECAP
660509 | LOCAÇÃO DE VIGA SANDUÍCHE METÁLICA VAZADA PARA TRAVAMENTO DE PILARES, ALTURA DE 8 CM, LARGURA DE 6 CM E EXTENSÃO DE 2 M | UNMES | 19.39 | 19.39 | SUDECAP
660510 | LOCAÇÃO DE CRUZETA PARA ESCORA METÁLICA | UNMES | 8.05 | 8.05 | SUDECAP
672018 | GANCHO 1/4"x250 MM | CJ | 4.49 | 4.49 | SUDECAP
680103 | ETANOL | L | 3.96 | 3.96 | SUDECAP
680125 | GASOLINA COMUM | L | 5.75 | 5.75 | SUDECAP
680130 | ÓLEO DIESEL COMBUSTÍVEL COMUM | L | 5.55 | 5.55 | SUDECAP
680706 | CIMENTO ASFÁLTICO DE PETRÓLEO A GRANEL (CAP) 50/70 (COLETADO NA ANP ACRESCIDO DE ICMS) | T | 4239.89 | 4239.89 | SUDECAP
680910 | EMULSÃO ASFÁLTICA PARA IMPRIMAÇÃO - EAI | T | 2487.63 | 2487.63 | SUDECAP
680914 | EMULSAO ASFALTICA CATIONICA RL-1C PARA USO EM PAVIMENTACAO ASFALTICA (COLETADO NA ANP ACRESCIDO DE ICMS) | T | 3170.73 | 3170.73 | SUDECAP
680920 | EMULSÃO ASFÁLTICA CATIÔNICA RR-1C PARA USO EM PAVIMENTAÇÃO ASFÁLTICA (COLETADO NA ANP ACRESCIDO DE ICMS) | T | 2998.22 | 2998.22 | SUDECAP
680921 | EMULSÃO ASFÁLTICA CATIÔNICA RR-2C PARA USO EM PAVIMENTAÇÃO ASFÁLTICA (COLETADO NA ANP ACRESCIDO DE ICMS) | T | 3307.61 | 3307.61 | SUDECAP
681002 | FORNECIMENTO DE CBUQ FAIXA B COM CAP 50/70 | T | 672 | 672 | SUDECAP
681003 | FORNECIMENTO DE CBUQ FAIXA C COM CAP 50/70 | T | 730 | 730 | SUDECAP
681004 | FORNECIMENTO DE CBUQ FAIXA C COM ASFALTO BORRACHA | T | 772.2 | 772.2 | SUDECAP
681005 | FORNECIMENTO DE CBUQ FAIXA D COM CAP 50/70 | T | 762.2 | 762.2 | SUDECAP
681010 | FORNECIMENTO DE CBUQ S.M.A. PRONTO | T | 867.24 | 867.24 | SUDECAP
682001 | TRANSPORTE DE EQUIPAMENTOS EM CAMINHÃO TRUCADO | VG | 900 | 900 | SUDECAP
682002 | TRANSPORTE DE EQUIPAMENTOS EM CARRETA SEMI REBOQUE 2 EIXOS | VG | 1650 | 1650 | SUDECAP
738010 | DESMOLDANTE PARA FORMA DE MADEIRA REF 2692 | L | 6.19 | 6.19 | SUDECAP
738021 | SOLUÇÃO LIMPADORA PARA PVC REF 20083 | L | 73.48 | 73.48 | SUDECAP
738022 | PASTA LUBRIFICANTE PARA TUBOS E CONEXÕES (PACOTE 1 KG) | PC | 62.64 | 62.64 | SUDECAP
750104 | TINTA ACRÍLICA STANDARD, COR BRANCO FOSCO | L | 24.44 | 24.44 | SUDECAP
750106 | TINTA ACRÍLICA PREMIUM PARA PISO REF 7348 | L | 21.86 | 21.86 | SUDECAP
750111 | TINTA ACRÍLICA PREMIUM, COR BRANCO FOSCO REF 7356 | L | 29.63 | 29.63 | SUDECAP
750112 | TINTA ACRÍLICA PREMIUM, COR BRANCO SEMI BRILHO | L | 50.23 | 50.23 | SUDECAP
750301 | TINTA ESMALTE SINTÉTICO PREMIUM FOSCO REF 7288 | L | 44.83 | 44.83 | SUDECAP
750304 | TINTA ESMALTE SINTÉTICO PREMIUM ALTO BRILHO REF 7292 | L | 50.28 | 50.28 | SUDECAP
750326 | TINTA ESMALTE SINTÉTICO PREMIUM ACETINADO REF 7311 | L | 49.97 | 49.97 | SUDECAP
750501 | ESMALTE SINTÉTICO 2 EM 1 (FUNDO E ACABAMENTO) PARA SUPERFÍCIES METÁLICAS REF 7293 | L | 59.07 | 59.07 | SUDECAP
750723 | VERNIZ SINTÉTICO BRILHANTE PARA MADEIRA, USO INTERNO E EXTERNO REF 10481 | L | 39.81 | 39.81 | SUDECAP
750724 | VERNIZ POLIURETANO BRILHANTE PARA MADEIRA, USO INTERNO E EXTERNO REF 10478 | L | 45.59 | 45.59 | SUDECAP
750726 | IMUNIZANTE PARA MADEIRA, INCOLOR REF 7340 | L | 41.26 | 41.26 | SUDECAP
750746 | SILICONE SUVINIL OU EQUIVALENTE | L | 72.38 | 72.38 | SUDECAP
751308 | TINTA ASFÁLTICA IMPERMEABILIZANTE DILUÍDA EM SOLVENTE, PARA MATERIAIS CIMENTÍCIOS, METAL E MADEIRA | L | 27.41 | 27.41 | SUDECAP
751402 | TINTA EPÓXI BRANCA REF 7304 | L | 83.33 | 83.33 | SUDECAP
751403 | PRIMER EPÓXI / EPOXÍDICO REF 44072 | L | 96.01 | 96.01 | SUDECAP
751404 | DILUENTE EPÓXI REF 5330 | L | 44.33 | 44.33 | SUDECAP
751809 | FUNDO PREPARADOR ACRILICO BASE AGUA | L | 21.04 | 21.04 | SUDECAP
751810 | FUNDO NIVELADOR BRANCO PARA MADEIRA | L | 62.53 | 62.53 | SUDECAP
751812 | SELADOR ACRÍLICO PAREDES INTERNAS/EXTERNAS REF 6085 | L | 12.4 | 12.4 | SUDECAP
751816 | FUNDO ANTICORROSIVO PARA MATERIAIS FERROSOS (TIPO ZARCÃO) REF 7307 | L | 45.8 | 45.8 | SUDECAP
752506 | DILUENTE AGUARRÁS REF 5318 | L | 27.67 | 27.67 | SUDECAP
830519 | MASTROS TUBO PRETO D= 76MM SEM PEDESTAL PARA JUIZ | CJ | 1560 | 1560 | SUDECAP
830525 | REDE NYLON DUPLO PARA TRAVE FUTEBOL DE CAMPO | PAR | 314.15 | 314.15 | SUDECAP
831768 | FAIXA PARA DEGRAUS EM BORRACHA 3X20 CM AZUL/AMARELO/PRETO | PC | 5.4 | 5.4 | SUDECAP
832310 | KILOWATT/HORA B3 - DEMAIS CLASSES - INCLUSIVE ICMS | KWH | 0.94 | 0.94 | SUDECAP
834203 | PRIMER DE POLIURETANO REF 44074 | L | 52.11 | 52.11 | SUDECAP
834204 | PRIMER PARA MANTA ASFÁLTICA A BASE DE ASFALTO MODIFICADO DILUÍDO EM SOLVENTE, APLICAÇÃO A FRIO REF 511 | L | 19.85 | 19.85 | SUDECAP
834205 | SELANTE MONOCOMPONENTE A BASE DE SILICONE DE BAIXO MÓDULO, PARA JUNTAS DE PAVIMENTAÇÃO REF 43142 | L | 140.29 | 140.29 | SUDECAP
932209 | PACOTE OFFICE 2019 (SIMILAR OU SUPERIOR) | ANO | 74.88 | 74.88 | SUDECAP
932210 | AUTODESK AUTOCAD - 2016 (SIMILAR OU SUPERIOR) | ANO | 299 | 299 | SUDECAP
970123 | COMPRESSÃO TRIAXIAL RÁPIDO NÃO ADENSADO E NÃO DRENADO (Q/UU) MÍNIMO 3 CORPOS DE PROVA | UN | 1238.05 | 1238.05 | SUDECAP
970124 | COMPRESSÃO TRIAXIAL RÁPIDO NÃO ADENSADO E NÃO DRENADO (Q/UU) COM MEDIDAS DE PRESSÃO NEUTRA, MÍNIMO 3 CORPOS DE PROVA | UN | 2550 | 2550 | SUDECAP
970125 | COMPRESSÃO TRIAXIAL RÁPIDO PRÉ-ADENSADO E NÃO DRENADO (R/CIU), MÍNIMO 3 CORPOS DE PROVA | UN | 3960 | 3960 | SUDECAP
970126 | COMPRESSÃO TRIAXIAL RÁPIDO PRÉ-ADENSADO (R/CIU) COM MEDIDAS DE PRESSÃO NEUTRA, MÍNIMO 3 CORPOS DE PROVA | UN | 4050 | 4050 | SUDECAP
970127 | COMPRESSÃO TRIAXIAL RÁPIDO PRÉ-ADENSADO SATURADO (R-SAT/CIU-SAT), MÍNIMO 3 CORPOS DE PROVA | UN | 3960 | 3960 | SUDECAP
970128 | COMPRESSÃO TRIAXIAL RÁPIDO PRÉ-ADENSADO SATURADO (R-SAT/CIU-SAT) COM MEDIDAS PRESSÃO NEUTRA, MÍNIMO 3 CORPOS DE PROVA | UN | 5250 | 5250 | SUDECAP
970130 | COMPRESSÃO TRIAXIAL LENTO SATURADO (CD), MÍNIMO 3 CORPOS DE PROVA | UN | 1140.54 | 1140.54 | SUDECAP
970131 | ENSAIO DE CISALHAMENTO DIRETO RÁPIDO EM SOLOS (NBR ISO 12957-1:2013), MÍNIMO 3 CORPOS DE PROVA | UN | 1200 | 1200 | SUDECAP
970132 | CISALHAMENTO DIRETO RÁPIDO SATURADO, MÍNIMO 3 CORPOS DE PROVA | UN | 3000 | 3000 | SUDECAP
970133 | CISALHAMENTO DIRETO RÁPIDO PRÉ-ADENSADO, MÍNIMO 3 CORPOS DE PROVA | UN | 3800 | 3800 | SUDECAP
970134 | CISALHAMENTO DIRETO RÁPIDO SATURADO PRÉ-ADENSADO, MÍNIMO 3 CORPOS DE PROVA | UN | 4600 | 4600 | SUDECAP
970135 | CISALHAMENTO DIRETO LENTO MÍNIMO 3 CORPOS DE PROVA | UN | 3570 | 3570 | SUDECAP
970136 | CISALHAMENTO DIRETO LENTO SATURADO MÍNIMO 3 CORPOS DE PROVA | UN | 4200 | 4200 | SUDECAP
970201 | DETERMINAÇÃO DA COMPOSIÇÃO GRANULOMÉTRICA - AGREGADOS (NBR NM 248:2003) | UN | 300 | 300 | SUDECAP
970202 | DETERMINAÇÃO DO TEOR DE ARGILA EM TORRÕES - AGREGADOS (NBR 7218:2010) | UN | 250 | 250 | SUDECAP
970203 | DETERMINAÇÃO DO MATERIAL FINO QUE PASSA PELA PENEIRA 75 µm POR LAVAGEM (NBR 16973:2021) | UN | 249.37 | 249.37 | SUDECAP
970204 | DETERMINAÇÃO COLORIMÉTRICA DE IMPUREZAS ORGÂNICAS EM AGREGADO MIÚDO (NBR NM 49:2001) | UN | 300 | 300 | SUDECAP
970205 | DETERMINAÇÃO DA MASSA UNITÁRIA E DO VOLUME DE VAZIOS - AGREGADOS (NBR 16972:2021) | UN | 246.58 | 246.58 | SUDECAP
970206 | DETERMINAÇÃO DA MASSA ESPECÍFICA DE AGREGADOS MIUDOS POR MEIO DO FRASCO CHAPMAN (DNER-ME 194/98) | UN | 980 | 980 | SUDECAP
CO-24324 | DIÁRIA DE VIAGEM COM OU SEM PERNOITE, INCLUSIVE ALIMENTAÇÃO | UN | 258 | 258 | SICOR
CO-27361 | LEVANTAMENTO PLANIALTIMÉTRICO E CADASTRAL -TERRENO ATÉ 2.000 M2 | UN | 1284.52 | 1284.52 | SICOR
CO-27363 | LEVANTAMENTO PLANIALTIMÉTRICO E CADASTRAL -TERRENO DE 2.001 A 10.000 M2 | UN | 3068.04 | 3068.04 | SICOR
CO-27414 | ANTEPROJETO DE EDIFICAÇÃO - ÁREA <= 600 M2 | UN | 3937.07 | 3937.07 | SICOR
CO-27415 | ANTEPROJETO DE EDIFICAÇÃO - 600 M2 < ÁREA <= 1.500 M2 | UN | 7874.14 | 7874.14 | SICOR
CO-27416 | ANTEPROJETO DE EDIFICAÇÃO - 1.500 M2 < ÁREA <= 3.000 M2 | UN | 11809.41 | 11809.41 | SICOR
CO-27417 | ANTEPROJETO DE EDIFICAÇÃO - ÁREA > 3.000 M2 | UN | 13524.38 | 13524.38 | SICOR
CO-27418 | ANTEPROJETO DE IMPLANTAÇÃO DE EDIFICAÇÃO PADRÃO COM ÁREA DE PROJEÇÃO < = 600 M2 | UN | 2587.59 | 2587.59 | SICOR
CO-27419 | ANTEPROJETO DE IMPLANTAÇÃO DE EDIFICAÇÃO PADRÃO COM 600 M2 < ÁREA DE PROJEÇÃO = 1.500 M2 | UN | 4078.69 | 4078.69 | SICOR
CO-27420 | ANTEPROJETO DE IMPLANTAÇÃO DE EDIFICAÇÃO PADRÃO COM 1.500 < ÁREA DE PROJEÇÃO <= 3.000 M2 | UN | 8142.91 | 8142.91 | SICOR
CO-27421 | ANTEPROJETO DE IMPLANTAÇÃO DE EDIFICAÇÃO PADRÃO COM ÁREA DE PROJEÇÃO > 3.000 M2 | UN | 10712.55 | 10712.55 | SICOR
CO-27483 | PERSPECTIVA COLORIDA (50X70)CM | UN | 1576.39 | 1576.39 | SICOR
CO-28390 | MOBILIZAÇÃO E DESMOBILIZAÇÃO DE EQUIPAMENTO DE SONDAGEM A PERCUSSÃO COM ENSAIO DE PENETRAÇÃO PADRÃO (SPT) - (CUSTO FIXO) | UN | 873.6 | 873.6 | SICOR
ED-13335 | LUMINÁRIA COMERCIAL CHANFRADA DE SOBREPOR COMPLETA, PARA UMA (1) LÂMPADA TUBULAR LED 1X9W-ØT8, TEMPERATURA DA COR 6500K, FORNECIMENTO E INSTALAÇÃO, INCLUSIVE BASE E LÂMPADA | UN | 115.84 | 108.98 | SICOR
ED-13336 | LUMINÁRIA COMERCIAL CHANFRADA DE SOBREPOR COMPLETA, PARA UMA (1) LÂMPADA TUBULAR LED 1X18W-ØT8, TEMPERATURA DA COR 6500K, FORNECIMENTO E INSTALAÇÃO, INCLUSIVE BASE E LÂMPADA | UN | 123.43 | 116.57 | SICOR
ED-13337 | LUMINÁRIA COMERCIAL CHANFRADA DE SOBREPOR COMPLETA, PARA DUAS (2) LÂMPADAS TUBULARES LED 2X9W-ØT8, TEMPERATURA DA COR 6500K, FORNECIMENTO E INSTALAÇÃO, INCLUSIVE BASE E LÂMPADAS | UN | 194.47 | 185.24 | SICOR
ED-13338 | LUMINÁRIA COMERCIAL CHANFRADA DE SOBREPOR COMPLETA, PARA DUAS (2) LÂMPADAS TUBULARES LED 2X18W-ØT8, TEMPERATURA DA COR 6500K, FORNECIMENTO E INSTALAÇÃO, INCLUSIVE BASE E LÂMPADAS | UN | 171.51 | 162.28 | SICOR
ED-13339 | LUMINÁRIA COMERCIAL CHANFRADA DE SOBREPOR COMPLETA, PARA QUATRO (4) LÂMPADAS TUBULARES LED 4X9W-ØT8, TEMPERATURA DA COR 6500K, FORNECIMENTO E INSTALAÇÃO, INCLUSIVE BASE E LÂMPADAS | UN | 265.09 | 250.93 | SICOR
ED-13340 | LUMINÁRIA COMERCIAL CHANFRADA DE SOBREPOR COMPLETA, PARA QUATRO (4) LÂMPADAS TUBULARES LED 4X18W-ØT8, TEMPERATURA DA COR 6500K, FORNECIMENTO E INSTALAÇÃO, INCLUSIVE BASE E LÂMPADA | UN | 285.98 | 271.82 | SICOR
ED-13342 | LÂMPADA LED, BASE E27, POTÊNCIA DE 9W, BULBO A60, TEMPERATURA DA COR 6500K, TENSÃO 110-127V, EXCLUSIVE LUMINÁRIA | UN | 7.3 | 7.04 | SICOR
ED-13343 | LÂMPADA LED, BASE E27, POTÊNCIA DE 15W, BULBO A65, TEMPERATURA DA COR 6500K, TENSÃO 110-127V, EXCLUSIVE LUMINÁRIA | UN | 11.18 | 10.92 | SICOR
ED-13344 | LÂMPADA LED, BASE E27, POTÊNCIA DE 20W, BULBO A70, TEMPERATURA DA COR 6500K, TENSÃO 110-127V, EXCLUSIVE LUMINÁRIA | UN | 18.21 | 17.95 | SICOR
ED-13345 | LUMINÁRIA ARANDELA TIPO MEIA-LUA COMPLETA, DIÂMETRO 25 CM, PARA UMA (1) LÂMPADA LED, POTÊNCIA 15W, BULBO A65, FORNECIMENTO E INSTALAÇÃO, INCLUSIVE BASE E LÂMPADA | UN | 63.51 | 61.57 | SICOR
ED-13346 | LUMINÁRIA ARANDELA TIPO MEIA-LUA COMPLETA, DIÂMETRO 25 CM, PARA UMA (1) LÂMPADA LED, POTÊNCIA 20W, BULBO A70, FORNECIMENTO E INSTALAÇÃO, INCLUSIVE BASE E LÂMPADA | UN | 70.54 | 68.6 | SICOR
ED-13353 | LUMINÁRIA TIPO DROPS COM BASE SUPORTE GALVANIZADA E GLOBO LEITOSO COMPLETA, PARA UMA (1) LÂMPADA LED, POTÊNCIA 9W, BULBO A60, FORNECIMENTO E INSTALAÇÃO, INCLUSIVE BASE E LÂMPADA | UN | 94.45 | 91.92 | SICOR
ED-13354 | LUMINÁRIA TIPO DROPS COM BASE SUPORTE GALVANIZADA E GLOBO LEITOSO COMPLETA, PARA UMA (1) LÂMPADA LED, POTÊNCIA 15W, BULBO A65, FORNECIMENTO E INSTALAÇÃO, INCLUSIVE BASE E LÂMPADA | UN | 98.33 | 95.8 | SICOR
ED-13355 | LUMINÁRIA PLAFON REDONDO DE VIDRO JATEADO REDONDO, DIÂMETRO 25 CM, PARA UMA (1) LÂMPADA BASE E-27, FORNECIMENTO E INSTALAÇÃO, INCLUSIVE BASE, EXCLUSIVE LÂMPADA | UN | 53.17 | 51.49 | SICOR
ED-13356 | LUMINÁRIA PLAFON REDONDO DE VIDRO JATEADO REDONDO COMPLETA, DIÂMETRO 25 CM, PARA UMA (1) LÂMPADA LED, POTÊNCIA 9W, BULBO A60, FORNECIMENTO E INSTALAÇÃO, INCLUSIVE BASE E LÂMPADA | UN | 60.47 | 58.53 | SICOR
ED-13357 | LUMINÁRIA PLAFON REDONDO DE VIDRO JATEADO REDONDO COMPLETA, DIÂMETRO 25 CM, PARA UMA (1) LÂMPADA LED, POTÊNCIA 15W, BULBO A65, FORNECIMENTO E INSTALAÇÃO, INCLUSIVE BASE E LÂMPADA | UN | 64.35 | 62.41 | SICOR
ED-13911 | FERRAGENS PARA PORTA METÁLICA, DE CORRER, COM UMA (1) FOLHA, BATENTE COM ALTURA MÁXIMA DE 2,3M, INCLUSIVE FECHADURA, MODELO BICO PAPAGAIO, ROLDANA INFERIOR E SUPERIOR, MODELO TIPO U, COM CAPACIDADE PARA 360KG, FORNECIMENTO, ACESSÓRIOS E INSTALAÇÃO, EXCLUSIVE PORTA METÁLICA | UN | 344.14 | 342.42 | SICOR
ED-13926 | FERRAGENS PARA PORTA METÁLICA, DE CORRER, COM DUAS (2) FOLHAS, BATENTE COM ALTURA MÁXIMA DE 2,3M, INCLUSIVE FECHADURA, MODELO BICO PAPAGAIO, ROLDANA INFERIOR E SUPERIOR, MODELO TIPO U, COM CAPACIDADE PARA 360KG, FORNECIMENTO, ACESSÓRIOS E INSTALAÇÃO, EXCLUSIVE PORTA METÁLICA | UN | 609.47 | 607.1 | SICOR
ED-14177 | QUADRO DE DISTRIBUIÇÃO DE EMBUTIR EM PVC PARA 4 DISJUNTORES DIN, INCLUSIVE BARRAMENTOS NEUTRO/TERRA, EXCLUSIVE BARRAMENTO DE FASE | UN | 90.8 | 88.54 | SICOR
ED-14178 | QUADRO DE DISTRIBUIÇÃO DE SOBREPOR EM PVC PARA 4 DISJUNTORES DIN, INCLUSIVE BARRAMENTOS NEUTRO/TERRA, EXCLUSIVE BARRAMENTO DE FASE | UN | 78.36 | 76.99 | SICOR
ED-14179 | QUADRO DE DISTRIBUIÇÃO DE EMBUTIR EM PVC, PARA 8 DISJUNTORES DIN, INCLUSIVE BARRAMENTOS NEUTRO/TERRA, EXCLUSIVE BARRAMENTO DE FASE | UN | 117.58 | 115.16 | SICOR
ED-14180 | QUADRO DE DISTRIBUIÇÃO DE SOBREPOR EM PVC, PARA 8 DISJUNTORES DIN, INCLUSIVE BARRAMENTOS NEUTRO/TERRA, EXCLUSIVE BARRAMENTO DE FASE | UN | 100.61 | 99.13 | SICOR
ED-14181 | QUADRO DE DISTRIBUIÇÃO DE EMBUTIR EM PVC, PARA 12 DISJUNTORES DIN, INCLUSIVE BARRAMENTOS NEUTRO/TERRA, EXCLUSIVE BARRAMENTO DE FASE | UN | 197.31 | 194.08 | SICOR
ED-14182 | QUADRO DE DISTRIBUIÇÃO DE SOBREPOR EM PVC, PARA 12 DISJUNTORES DIN, INCLUSIVE BARRAMENTOS NEUTRO/TERRA, EXCLUSIVE BARRAMENTO DE FASE | UN | 131.37 | 129.24 | SICOR
ED-14183 | QUADRO DE DISTRIBUIÇÃO DE EMBUTIR EM PVC, PARA 16 DISJUNTORES DIN, INCLUSIVE BARRAMENTOS NEUTRO/TERRA, EXCLUSIVE BARRAMENTO DE FASE | UN | 237.11 | 233.43 | SICOR
ED-14184 | QUADRO DE DISTRIBUIÇÃO DE SOBREPOR EM PVC, PARA 16 DISJUNTORES DIN, INCLUSIVE BARRAMENTOS NEUTRO/TERRA, EXCLUSIVE BARRAMENTO DE FASE | UN | 201.25 | 198.82 | SICOR
ED-14186 | QUADRO DE DISTRIBUIÇÃO DE EMBUTIR EM CHAPA, PARA 16 DISJUNTORES DIN, INCLUSIVE BARRAMENTOS NEUTRO/TERRA E BARRAMENTO TRIFÁSICO DE 100A | UN | 398.74 | 395.04 | SICOR
ED-14187 | QUADRO DE DISTRIBUIÇÃO DE SOBREPOR EM CHAPA, PARA 16 DISJUNTORES DIN, INCLUSIVE BARRAMENTOS NEUTRO/TERRA E BARRAMENTO TRIFÁSICO DE 100A | UN | 403.37 | 400.94 | SICOR
ED-14188 | QUADRO DE DISTRIBUIÇÃO DE SOBREPOR EM CHAPA, PARA 24 DISJUNTORES DIN, INCLUSIVE BARRAMENTOS NEUTRO/TERRA E BARRAMENTO TRIFÁSICO DE 100A | UN | 432.87 | 430.38 | SICOR
ED-14191 | QUADRO DE DISTRIBUIÇÃO DE EMBUTIR EM CHAPA, PARA 24 DISJUNTORES DIN, INCLUSIVE BARRAMENTOS NEUTRO/TERRA E BARRAMENTO TRIFÁSICO DE 150A | UN | 671.46 | 667.59 | SICOR
ED-14192 | QUADRO DE DISTRIBUIÇÃO DE SOBREPOR EM CHAPA, PARA 24 DISJUNTORES DIN, INCLUSIVE BARRAMENTOS NEUTRO/TERRA E BARRAMENTO TRIFÁSICO DE 150A | UN | 600.73 | 598.24 | SICOR
ED-14193 | QUADRO DE DISTRIBUIÇÃO DE EMBUTIR EM CHAPA, PARA 34 DISJUNTORES DIN, INCLUSIVE BARRAMENTOS NEUTRO/TERRA E BARRAMENTO TRIFÁSICO DE 100A | UN | 670.69 | 666.19 | SICOR
ED-14194 | QUADRO DE DISTRIBUIÇÃO DE SOBREPOR EM CHAPA, PARA 34 DISJUNTORES DIN, INCLUSIVE BARRAMENTOS NEUTRO/TERRA E BARRAMENTO TRIFÁSICO DE 100A | UN | 579.65 | 576.71 | SICOR
ED-14195 | QUADRO DE DISTRIBUIÇÃO DE EMBUTIR EM CHAPA, PARA 34 DISJUNTORES DIN, INCLUSIVE BARRAMENTOS NEUTRO/TERRA E BARRAMENTO TRIFÁSICO DE 150A | UN | 682.5 | 677.97 | SICOR
ED-14196 | QUADRO DE DISTRIBUIÇÃO DE SOBREPOR EM CHAPA, PARA 34 DISJUNTORES DIN, INCLUSIVE BARRAMENTOS NEUTRO/TERRA E BARRAMENTO TRIFÁSICO DE 150A | UN | 990.02 | 987.08 | SICOR
ED-14197 | QUADRO DE DISTRIBUIÇÃO DE EMBUTIR EM CHAPA, PARA 44 DISJUNTORES DIN, INCLUSIVE BARRAMENTOS NEUTRO/TERRA E BARRAMENTO TRIFÁSICO DE 100A | UN | 691.36 | 686.57 | SICOR
ED-14198 | QUADRO DE DISTRIBUIÇÃO DE SOBREPOR EM CHAPA, PARA 44 DISJUNTORES DIN, INCLUSIVE BARRAMENTOS NEUTRO/TERRA E BARRAMENTO TRIFÁSICO DE 100A | UN | 697.77 | 694.67 | SICOR
ED-14199 | QUADRO DE DISTRIBUIÇÃO DE EMBUTIR EM CHAPA, PARA 44 DISJUNTORES DIN, INCLUSIVE BARRAMENTOS NEUTRO/TERRA E BARRAMENTO TRIFÁSICO DE 150A | UN | 1142.77 | 1137.94 | SICOR
ED-14200 | QUADRO DE DISTRIBUIÇÃO DE SOBREPOR EM CHAPA, PARA 44 DISJUNTORES DIN, INCLUSIVE BARRAMENTOS NEUTRO/TERRA E BARRAMENTO TRIFÁSICO DE 150A | UN | 852.77 | 849.67 | SICOR
ED-14201 | QUADRO DE DISTRIBUIÇÃO DE EMBUTIR EM CHAPA, PARA 56 DISJUNTORES DIN, INCLUSIVE BARRAMENTOS NEUTRO/TERRA E BARRAMENTO TRIFÁSICO DE 225A | UN | 1321.68 | 1315.9 | SICOR
ED-14202 | QUADRO DE DISTRIBUIÇÃO DE SOBREPOR EM CHAPA, PARA 56 DISJUNTORES DIN, INCLUSIVE BARRAMENTOS NEUTRO/TERRA E BARRAMENTO TRIFÁSICO DE 225A | UN | 1321.69 | 1317.91 | SICOR
ED-14203 | QUADRO DE DISTRIBUIÇÃO DE EMBUTIR EM CHAPA, PARA 70 DISJUNTORES DIN, INCLUSIVE BARRAMENTOS NEUTRO/TERRA E BARRAMENTO TRIFÁSICO DE 225A | UN | 1593.26 | 1586.1 | SICOR
ED-14204 | QUADRO DE DISTRIBUIÇÃO DE SOBREPOR EM CHAPA, PARA 70 DISJUNTORES DIN, INCLUSIVE BARRAMENTOS NEUTRO/TERRA E BARRAMENTO TRIFÁSICO DE 225A | UN | 1464 | 1459.13 | SICOR
ED-14545 | FECHADURA TIPO TETRA CHAVE DE TRAVA LATERAL, PARA PORTA METÁLICA DE ENROLAR, INCLUSIVE ACESSÓRIOS PARA FIXAÇÃO E DUAS (2) CHAVES | UN | 124.14 | 119.54 | SICOR
ED-14546 | FECHADURA TIPO TETRA CHAVE DE CHÃO, PARA PORTA METÁLICA DE ENROLAR, INCLUSIVE ACESSÓRIOS PARA FIXAÇÃO E DUAS (2) CHAVES | UN | 139.59 | 134.39 | SICOR
ED-15114 | DISJUNTOR DE PROTEÇÃO DIFERENCIAL RESIDUAL (DR), BIPOLAR TIPO DIN, CORRENTE NOMINAL DE 25A, SENSIBILIDADE DE 30MA, FORNECIMENTO E INSTALAÇÃO, INCLUSIVE TERMINAL ILHÓS | UN | 137.51 | 136.76 | SICOR
ED-15115 | DISJUNTOR DE PROTEÇÃO DIFERENCIAL RESIDUAL (DR), BIPOLAR TIPO DIN, CORRENTE NOMINAL DE 40A, SENSIBILIDADE DE 30MA, FORNECIMENTO E INSTALAÇÃO, INCLUSIVE TERMINAL ILHÓS | UN | 171.87 | 170.87 | SICOR
ED-15116 | DISJUNTOR DE PROTEÇÃO DIFERENCIAL RESIDUAL (DR), BIPOLAR TIPO DIN, CORRENTE NOMINAL DE 63A, SENSIBILIDADE DE 30MA, FORNECIMENTO E INSTALAÇÃO, INCLUSIVE TERMINAL ILHÓS | UN | 183.36 | 182.11 | SICOR
ED-15117 | DISJUNTOR DE PROTEÇÃO DIFERENCIAL RESIDUAL (DR), TETRAPOLAR TIPO DIN, CORRENTE NOMINAL DE 63A, SENSIBILIDADE DE 30MA, FORNECIMENTO E INSTALAÇÃO, INCLUSIVE TERMINAL ILHÓS | UN | 174.98 | 173.03 | SICOR
ED-15204 | KIT CAVALETE PARA MEDIÇÃO DE ÁGUA, EMBUTIDO EM ALVENARIA, EM AÇO GALVANIZADO DN 20MM (1/2") - PADRÃO CONCESSIONÁRIA LOCAL, EXCLUSIVE HIDRÔMETRO | UN | 566.22 | 541.56 | SICOR
ED-15205 | KIT CAVALETE PARA MEDIÇÃO DE ÁGUA, EMBUTIDO EM ALVENARIA, EM AÇO GALVANIZADO DN 25MM (3/4") - PADRÃO CONCESSIONÁRIA LOCAL, EXCLUSIVE HIDRÔMETRO | UN | 658.82 | 634.16 | SICOR
ED-15206 | KIT CAVALETE PARA MEDIÇÃO DE ÁGUA, INSTALADO SOBRE PISO, EM AÇO GALVANIZADO DN 20MM (1/2") - PADRÃO CONCESSIONÁRIA LOCAL, INCLUSIVE BASE EM CONCRETO DE 25 MPA PARA CAVALETE, EXCLUSIVE HIDRÔMETRO | UN | 386.96 | 367.82 | SICOR
ED-15207 | KIT CAVALETE PARA MEDIÇÃO DE ÁGUA, INSTALADO SOBRE PISO, EM AÇO GALVANIZADO DN 25MM (3/4") - PADRÃO CONCESSIONÁRIA LOCAL, INCLUSIVE BASE EM CONCRETO DE 25 MPA PARA CAVALETE, EXCLUSIVE HIDRÔMETRO | UN | 435.75 | 416.44 | SICOR
ED-15342 | FORNECIMENTO E INSTALAÇÃO DE BALANÇO (REMA-REMA) METÁLICO COM SEIS LUGARES PARA PARQUE INFANTIL, FIXADO COM CONCRETO NÃO ESTRUTURAL, PREPARADO EM OBRA COM BETONEIRA, COM FCK 15 MPA , INCLUSIVE ESCAVAÇÃO E TRANSPORTE COM RETIRADA DO MATERIAL ESCAVADO (EM CAÇAMBA) | UN | 3084.71 | 3076.59 | SICOR
ED-15446 | BANCO EM CONCRETO APARENTE, SEM ENCOSTO, POLIDO COM ACABAMENTO EM VERNIZ, ESP. 8CM, COMPRIMENTO 200CM, LARGURA 40CM, ALTURA 55CM, INCLUSIVE CORTE NO PISO PARA FIXAÇÃO COM CONCRETO NÃO ESTRUTURAL, PREPARADO EM OBRA COM BETONEIRA, COM FCK 15 MPA | UN | 394.33 | 377.63 | SICOR
ED-15447 | BANCO EM CONCRETO APARENTE, TIPO-1, PADRÃO SEE-MG, SEM ENCOSTO, POLIDO COM ACABAMENTO EM VERNIZ, ESP. 5CM, COMPRIMENTO 130CM, LARGURA 40CM, ALTURA 45CM, INCLUSIVE CORTE NO PISO PARA FIXAÇÃO COM CONCRETO NÃO ESTRUTURAL, PREPARADO EM OBRA COM BETONEIRA, COM FCK 15 MPA | UN | 238.81 | 227.31 | SICOR
ED-15448 | BANCO EM CONCRETO APARENTE, TIPO-2, PADRÃO SEE-MG, SEM ENCOSTO, POLIDO COM ACABAMENTO EM VERNIZ, ESP. 5CM, COMPRIMENTO 150CM, LARGURA 40CM, ALTURA 45CM, INCLUSIVE CORTE NO PISO PARA FIXAÇÃO COM CONCRETO NÃO ESTRUTURAL, PREPARADO EM OBRA COM BETONEIRA, COM FCK 15 MPA | UN | 265.67 | 253.12 | SICOR
ED-15449 | BANCO EM CONCRETO APARENTE, SEM ENCOSTO, POLIDO COM ACABAMENTO EM VERNIZ, ESP. 8CM, COMPRIMENTO 200CM, LARGURA 40CM, ALTURA 55CM, EXCLUSIVE FIXAÇÃO EM PISO | UN | 364.37 | 349.93 | SICOR
ED-15450 | BANCO EM CONCRETO APARENTE, TIPO-1, PADRÃO SEE-MG, SEM ENCOSTO, POLIDO COM ACABAMENTO EM VERNIZ, ESP. 5CM, COMPRIMENTO 130CM, LARGURA 40CM, ALTURA 45CM, EXCLUSIVE FIXAÇÃO EM PISO | UN | 209.98 | 200.71 | SICOR
ED-15451 | BANCO EM CONCRETO APARENTE, TIPO-2, PADRÃO SEE-MG, SEM ENCOSTO, POLIDO COM ACABAMENTO EM VERNIZ, ESP. 5CM, COMPRIMENTO 150CM, LARGURA 40CM, ALTURA 45CM, EXCLUSIVE FIXAÇÃO EM PISO | UN | 236.84 | 226.52 | SICOR
ED-15472 | BEBEDOURO/LAVATÓRIO COLETIVO EM AÇO INOX AISI 304, APOIADO EM ALVENARIA COM REVESTIMENTO CERÂMICO, NAS DUAS FACES, INCLUSIVE VÁLVULA DE ESCOAMENTO DE METAL NA COR CROMADA, SIFÃO DE METAL TIPO COPO NA COR CROMADA, FORNECIMENTO E INSTALAÇÃO (PADRÃO ESCOLAR) | UN | 4696.59 | 4664.17 | SICOR
ED-15575 | BEBEDOURO DE PRESSÃO, TIPO ACESSÍVEL COM ACABAMENTO EM AÇO INOX, PRESSÃO DA REDE MÍNIMA REFERENCIAL DE 6M.C.A, INCLUSIVE ACESSÓRIOS E INSTALAÇÃO | UN | 1875.39 | 1868.69 | SICOR
ED-15712 | MÓDULO INTERRUPTOR INTERMEDIÁRIO, CORRENTE 10A, TENSÃO 250V, (10A-250V), INCLUSIVE FORNECIMENTO E INSTALAÇÃO, EXCLUSIVE PLACA E SUPORTE | UN | 29.58 | 28.68 | SICOR
ED-15716 | DEPÓSITO PARA CILINDRO DE GÁS (GLP), INCLUSIVE ALVENARIA DE VEDAÇÃO COM ESP. 14CM, CHAPISCO COM ARGAMASSA (TRAÇO 1:3), ESP. 5MM, REBOCO COM ARGAMASSA (TRAÇO 1:2:8), ESP. 20MM, PINTURA ACRÍLICA EM DUAS (2) DEMÃOS, LAJE IMPERMEABILIZADA E PORTÃO EM TELA GALVANIZADA FIO 12 COM CADEADO, EXCLUSIVE CILINDROS - PADRÃO DER-MG | UN | 3436.12 | 3276.82 | SICOR
ED-15726 | MÓDULO INTERRUPTOR BIPOLAR SIMPLES, CORRENTE 10A, TENSÃO 250V, (10A-250V), INCLUSIVE FORNECIMENTO E INSTALAÇÃO, EXCLUSIVE PLACA E SUPORTE | UN | 27.61 | 26.71 | SICOR
ED-15727 | MÓDULO TOMADA PADRÃO VERMELHA, USO ESPECÍFICO, TRÊS (3) POLOS, CORRENTE 20A, TENSÃO 250V, (2P+T/20A-250V), INCLUSIVE FORNECIMENTO E INSTALAÇÃO, EXCLUSIVE PLACA E SUPORTE | UN | 25.52 | 24.74 | SICOR
ED-15733 | CONJUNTO DE UM (1) INTERRUPTOR SIMPLES, CORRENTE 10A, TENSÃO 250V, (10A-250V), COM PLACA 4"X2" DE UM (1) POSTO, INCLUSIVE FORNECIMENTO, INSTALAÇÃO, SUPORTE, MÓDULO E PLACA | UN | 32.88 | 31.7 | SICOR
ED-15735 | CONJUNTO DE UM (1) INTERRUPTOR BIPOLAR SIMPLES, CORRENTE 10A, TENSÃO 250V, (10A-250V), COM PLACA 4"X2" DE UM (1) POSTO, INCLUSIVE FORNECIMENTO, INSTALAÇÃO, SUPORTE, MÓDULO E PLACA | UN | 43.5 | 42.2 | SICOR
ED-15736 | CONJUNTO DE UM (1) INTERRUPTOR PARALELO, CORRENTE 10A, TENSÃO 250V, (10A-250V), COM PLACA 4"X2" DE UM (1) POSTO, INCLUSIVE FORNECIMENTO, INSTALAÇÃO, SUPORTE, MÓDULO E PLACA | UN | 38.23 | 37.05 | SICOR
ED-15737 | CONJUNTO DE UM (1) INTERRUPTOR INTERMEDIÁRIO, CORRENTE 10A, TENSÃO 250V, (10A-250V), COM PLACA 4"X2" DE UM (1) POSTO, INCLUSIVE FORNECIMENTO, INSTALAÇÃO, SUPORTE, MÓDULO E PLACA | UN | 45.47 | 44.17 | SICOR
ED-15738 | CONJUNTO DE UM (1) INTERRUPTOR PULSADOR (CAMPAINHA), CORRENTE 10A, TENSÃO 250V, (10A-250V), COM PLACA 4"X2" DE UM (1) POSTO, INCLUSIVE FORNECIMENTO, INSTALAÇÃO, SUPORTE, MÓDULO E PLACA | UN | 38.67 | 37.49 | SICOR
ED-15739 | CONJUNTO DE DOIS (2) INTERRUPTORES SIMPLES, CORRENTE 10A, TENSÃO 250V, (10A-250V), COM PLACA 4"X2" DE DOIS (2) POSTOS, INCLUSIVE FORNECIMENTO, INSTALAÇÃO, SUPORTE, MÓDULO E PLACA | UN | 47.84 | 45.88 | SICOR
ED-15740 | CONJUNTO DE DOIS (2) INTERRUPTORES BIPOLAR SIMPLES, CORRENTE 10A, TENSÃO 250V, (10A-250V), COM PLACA 4"X2" DE DOIS (2) POSTOS, INCLUSIVE FORNECIMENTO, INSTALAÇÃO, SUPORTE, MÓDULO E PLACA | UN | 69.08 | 66.88 | SICOR
ED-15741 | CONJUNTO DE TRÊS (3) INTERRUPTORES SIMPLES, CORRENTE 10A, TENSÃO 250V, (10A-250V), COM PLACA 4"X2" DE TRÊS (3) POSTOS, INCLUSIVE FORNECIMENTO, INSTALAÇÃO, SUPORTE, MÓDULO E PLACA | UN | 66.03 | 63.29 | SICOR
ED-15742 | CONJUNTO DE TRÊS (3) INTERRUPTORES BIPOLAR SIMPLES, CORRENTE 10A, TENSÃO 250V, (10A-250V), COM PLACA 4"X2" DE TRÊS (3) POSTOS, INCLUSIVE FORNECIMENTO, INSTALAÇÃO, SUPORTE, MÓDULO E PLACA | UN | 97.89 | 94.79 | SICOR
ED-15743 | CONJUNTO DE UM (1) INTERRUPTOR SIMPLES, CORRENTE 10A, TENSÃO 250V, (10A-250V) E UM (1) INTERRUPTOR PARALELO, CORRENTE 10A, TENSÃO 250V, (10A-250V), COM PLACA 4"X2" DE DOIS (2) POSTOS, INCLUSIVE FORNECIMENTO, INSTALAÇÃO, SUPORTE, MÓDULO E PLACA | UN | 53.19 | 51.23 | SICOR
ED-15744 | CONJUNTO DE UM (1) INTERRUPTOR BIPOLAR SIMPLES, CORRENTE 10A, TENSÃO 250V, (10A-250V) E UM (1) INTERRUPTOR PARALELO, CORRENTE 10A, TENSÃO 250V, (10A-250V), COM PLACA 4"X2" DE DOIS (2) POSTOS, INCLUSIVE FORNECIMENTO, INSTALAÇÃO, SUPORTE, MÓDULO E PLACA | UN | 63.81 | 61.73 | SICOR
ED-15745 | CONJUNTO DE DOIS (2) INTERRUPTORES PARALELOS, CORRENTE 10A, TENSÃO 250V, (10A-250V), COM PLACA 4"X2" DE DOIS (2) POSTOS, INCLUSIVE FORNECIMENTO, INSTALAÇÃO, SUPORTE, MÓDULO E PLACA | UN | 58.54 | 56.58 | SICOR
ED-15746 | CONJUNTO DE DOIS (2) INTERRUPTORES SIMPLES, CORRENTE 10A, TENSÃO 250V, (10A-250V) E UM (1) INTERRUPTOR PARALELO, CORRENTE 10A, TENSÃO 250V, (10A-250V), COM PLACA 4"X2" DE TRÊS (3) POSTOS, INCLUSIVE FORNECIMENTO, INSTALAÇÃO, SUPORTE, MÓDULO E PLACA | UN | 71.38 | 68.64 | SICOR
ED-15747 | CONJUNTO DE DOIS (2) INTERRUPTORES BIPOLAR SIMPLES, CORRENTE 10A, TENSÃO 250V, (10A-250V) E UM (1) INTERRUPTOR PARALELO, CORRENTE 10A, TENSÃO 250V, (10A-250V), COM PLACA 4"X2" DE TRÊS (3) POSTOS, INCLUSIVE FORNECIMENTO, INSTALAÇÃO, SUPORTE, MÓDULO E PLACA | UN | 92.62 | 89.64 | SICOR
ED-15748 | CONJUNTO DE UMA (1) TOMADA PADRÃO, TRÊS (3) POLOS, CORRENTE 10A, TENSÃO 250V, (2P+T/10A-250V), COM PLACA 4"X2" DE UM (1) POSTO, INCLUSIVE FORNECIMENTO, INSTALAÇÃO, SUPORTE, MÓDULO E PLACA | UN | 31.4 | 30.22 | SICOR
ED-15749 | CONJUNTO DE UMA (1) TOMADA PADRÃO, TRÊS (3) POLOS, CORRENTE 20A, TENSÃO 250V, (2P+T/20A-250V), COM PLACA 4"X2" DE UM (1) POSTO, INCLUSIVE FORNECIMENTO, INSTALAÇÃO, SUPORTE, MÓDULO E PLACA | UN | 34.01 | 32.83 | SICOR
ED-15750 | CONJUNTO DE UMA (1) TOMADA PADRÃO VERMELHA, USO ESPECÍFICO, TRÊS (3) POLOS, CORRENTE 20A, TENSÃO 250V, (2P+T/20A-250V), COM PLACA 4"X2" DE UM (1) POSTO, INCLUSIVE FORNECIMENTO, INSTALAÇÃO, SUPORTE, MÓDULO E PLACA | UN | 41.41 | 40.23 | SICOR
ED-15751 | CONJUNTO DE UMA (1) TOMADA TELEFÔNICA (CONECTOR RJ11), COM PLACA 4"X2" DE UM (1) POSTO, INCLUSIVE FORNECIMENTO, INSTALAÇÃO, SUPORTE, MÓDULO E PLACA | UN | 39.97 | 38.79 | SICOR
ED-15752 | CONJUNTO DE UMA (1) TOMADA DE DADOS (CONECTOR RJ45 CAT.6E), COM PLACA 4"X2" DE UM (1) POSTO, INCLUSIVE FORNECIMENTO, INSTALAÇÃO, SUPORTE, MÓDULO E PLACA | UN | 80.7 | 79.08 | SICOR
ED-15753 | CONJUNTO DE UMA (1) TOMADA DE ANTENA (CONECTOR COAXIAL), COM PLACA 4"X2" DE UM (1) POSTO, INCLUSIVE FORNECIMENTO, INSTALAÇÃO, SUPORTE, MÓDULO E PLACA | UN | 35.97 | 34.59 | SICOR
ED-15754 | CONJUNTO DE UMA (1) TOMADA USB (CONECTOR USB TIPO A), CORRENTE 1A, TENSÃO 5V, (1A-5V), COM PLACA 4"X2" DE UM (1) POSTO, INCLUSIVE FORNECIMENTO, INSTALAÇÃO, SUPORTE, MÓDULO E PLACA | UN | 98.07 | 96.89 | SICOR
ED-15755 | CONJUNTO DE DUAS (2) TOMADAS PADRÃO, TRÊS (3) POLOS, CORRENTE 10A, TENSÃO 250V, (2P+T/10A-250V), COM PLACA 4"X2" DE DOIS (2) POSTOS, INCLUSIVE FORNECIMENTO, INSTALAÇÃO, SUPORTE, MÓDULO E PLACA | UN | 44.88 | 42.92 | SICOR
ED-15756 | CONJUNTO DE DUAS (2) TOMADAS PADRÃO, TRÊS (3) POLOS, CORRENTE 20A, TENSÃO 250V, (2P+T/20A-250V), COM PLACA 4"X2" DE DOIS (2) POSTOS, INCLUSIVE FORNECIMENTO, INSTALAÇÃO, SUPORTE, MÓDULO E PLACA | UN | 50.1 | 48.14 | SICOR
ED-15757 | CONJUNTO DE DUAS (2) TOMADAS PADRÃO VERMELHA, USO ESPECÍFICO, TRÊS (3) POLOS, CORRENTE 20A, TENSÃO 250V, (2P+T/20A-250V), COM PLACA 4"X2" DE DOIS (2) POSTOS, INCLUSIVE FORNECIMENTO, INSTALAÇÃO, SUPORTE, MÓDULO E PLACA | UN | 64.9 | 62.94 | SICOR
ED-15758 | CONJUNTO DE UMA (1) TOMADA PADRÃO, TRÊS (3) POLOS, CORRENTE 10A, TENSÃO 250V, (2P+T/10A-250V) E UMA (1) TOMADA USB (CONECTOR USB TIPO A), CORRENTE 1A, TENSÃO 5V, (1A-5V), COM PLACA 4"X2" DE DOIS (2) POSTOS, INCLUSIVE FORNECIMENTO, INSTALAÇÃO, SUPORTE, MÓDULO E PLACA | UN | 111.55 | 109.59 | SICOR
ED-15759 | CONJUNTO DE DUAS (2) TOMADAS USB (CONECTOR USB TIPO A), CORRENTE 1A, TENSÃO 5V, (1A-5V), COM PLACA 4"X2" DE DOIS (2) POSTOS, INCLUSIVE FORNECIMENTO, INSTALAÇÃO, SUPORTE, MÓDULO E PLACA | UN | 178.22 | 176.26 | SICOR
ED-15760 | CONJUNTO DE UMA (1) TOMADA TELEFÔNICA (CONECTOR RJ11) E UMA (1) TOMADA DE DADOS (CONECTOR RJ45 CAT.6E), COM PLACA 4"X2" DE DOIS (2) POSTOS, INCLUSIVE FORNECIMENTO, INSTALAÇÃO, SUPORTE, MÓDULO E PLACA | UN | 107.56 | 105.09 | SICOR
ED-15761 | CONJUNTO DE UMA (1) TOMADA PADRÃO, TRÊS (3) POLOS, CORRENTE 10A, TENSÃO 250V, (2P+T/10A-250V) E UMA (1) TOMADA PADRÃO, TRÊS (3) POLOS, CORRENTE 20A, TENSÃO 250V, (2P+T/20A-250V), COM PLACA 4"X2" DE DOIS (2) POSTOS, INCLUSIVE FORNECIMENTO, INSTALAÇÃO, SUPORTE, MÓDULO E PLACA | UN | 47.49 | 45.53 | SICOR
ED-15762 | CONJUNTO DE DUAS (2) TOMADAS DE DADOS (CONECTOR RJ45 CAT.6E), COM PLACA 4"X2" DE DOIS (2) POSTOS, INCLUSIVE FORNECIMENTO, INSTALAÇÃO, SUPORTE, MÓDULO E PLACA | UN | 143.48 | 140.64 | SICOR
ED-15763 | CONJUNTO DE UM (1) MÓDULO COM FURO PARA SAÍDA DE FIO Ø10MM, COM PLACA 4"X2" DE UM (1) POSTO, INCLUSIVE FORNECIMENTO, INSTALAÇÃO, SUPORTE, MÓDULO E PLACA | UN | 18.95 | 18.47 | SICOR
ED-15764 | CONJUNTO DE UMA (1) PLACA CEGA 4"X2", INCLUSIVE FORNECIMENTO, INSTALAÇÃO, SUPORTE E PLACA | UN | 14.44 | 14.04 | SICOR
ED-15765 | CONJUNTO DE UM (1) INTERRUPTOR SIMPLES, CORRENTE 10A, TENSÃO 250V, (10A-250V) E UMA (1) TOMADA PADRÃO, TRÊS (3) POLOS, CORRENTE 10A, TENSÃO 250V, (2P+T/10A-250V), COM PLACA 4"X2" DE DOIS (2) POSTOS, INCLUSIVE FORNECIMENTO, INSTALAÇÃO, SUPORTE, MÓDULO E PLACA | UN | 46.36 | 44.4 | SICOR
ED-15766 | CONJUNTO DE UM (1) INTERRUPTOR PARALELO, CORRENTE 10A, TENSÃO 250V, (10A-250V) E UMA (1) TOMADA PADRÃO, TRÊS (3) POLOS, CORRENTE 10A, TENSÃO 250V, (2P+T/10A-250V), COM PLACA 4"X2" DE DOIS (2) POSTOS, INCLUSIVE FORNECIMENTO, INSTALAÇÃO, SUPORTE, MÓDULO E PLACA | UN | 51.71 | 49.75 | SICOR
ED-15767 | CONJUNTO DE UM (1) INTERRUPTOR BIPOLAR SIMPLES, CORRENTE 10A, TENSÃO 250V, (10A-250V) E UMA (1) TOMADA PADRÃO, TRÊS (3) POLOS, CORRENTE 10A, TENSÃO 250V, (2P+T/10A-250V), COM PLACA 4"X2" DE DOIS (2) POSTOS, INCLUSIVE FORNECIMENTO, INSTALAÇÃO, SUPORTE, MÓDULO E PLACA | UN | 56.98 | 54.9 | SICOR
ED-15768 | CONJUNTO DE UM (1) INTERRUPTOR SIMPLES, CORRENTE 10A, TENSÃO 250V, (10A-250V) E UMA (1) TOMADA PADRÃO, TRÊS (3) POLOS, CORRENTE 20A, TENSÃO 250V, (2P+T/20A-250V), COM PLACA 4"X2" DE DOIS (2) POSTOS, INCLUSIVE FORNECIMENTO, INSTALAÇÃO, SUPORTE, MÓDULO E PLACA | UN | 48.97 | 47.01 | SICOR
ED-15769 | CONJUNTO DE UM (1) INTERRUPTOR PARALELO, CORRENTE 10A, TENSÃO 250V, (10A-250V) E UMA (1) TOMADA PADRÃO, TRÊS (3) POLOS, CORRENTE 20A, TENSÃO 250V, (2P+T/20A-250V), COM PLACA 4"X2" DE DOIS (2) POSTOS, INCLUSIVE FORNECIMENTO, INSTALAÇÃO, SUPORTE, MÓDULO E PLACA | UN | 54.32 | 52.36 | SICOR
ED-15770 | CONJUNTO DE UM (1) INTERRUPTOR BIPOLAR SIMPLES, CORRENTE 10A, TENSÃO 250V, (10A-250V) E UMA (1) TOMADA PADRÃO, TRÊS (3) POLOS, CORRENTE 20A, TENSÃO 250V, (2P+T/20A-250V), COM PLACA 4"X2" DE DOIS (2) POSTOS, INCLUSIVE FORNECIMENTO, INSTALAÇÃO, SUPORTE, MÓDULO E PLACA | UN | 59.59 | 57.51 | SICOR
ED-15771 | CONJUNTO DE DOIS (2) INTERRUPTORES SIMPLES, CORRENTE 10A, TENSÃO 250V, (10A-250V) E UMA (1) TOMADA PADRÃO, TRÊS (3) POLOS, CORRENTE 10A, TENSÃO 250V, (2P+T/10A-250V), COM PLACA 4"X2" DE TRÊS (3) POSTOS, INCLUSIVE FORNECIMENTO, INSTALAÇÃO, SUPORTE, MÓDULO E PLACA | UN | 64.55 | 61.81 | SICOR
ED-15772 | CONJUNTO DE DOIS (2) INTERRUPTORES PARALELO, CORRENTE 10A, TENSÃO 250V, (10A-250V) E UMA (1) TOMADA PADRÃO, TRÊS (3) POLOS, CORRENTE 10A, TENSÃO 250V, (2P+T/10A-250V), COM PLACA 4"X2" DE TRÊS (3) POSTOS, INCLUSIVE FORNECIMENTO, INSTALAÇÃO, SUPORTE, MÓDULO E PLACA | UN | 75.25 | 72.51 | SICOR
ED-15773 | CONJUNTO DE DOIS (2) INTERRUPTORES BIPOLAR SIMPLES, CORRENTE 10A, TENSÃO 250V, (10A-250V) E UMA (1) TOMADA PADRÃO, TRÊS (3) POLOS, CORRENTE 10A, TENSÃO 250V, (2P+T/10A-250V), COM PLACA 4"X2" DE TRÊS (3) POSTOS, INCLUSIVE FORNECIMENTO, INSTALAÇÃO, SUPORTE, MÓDULO E PLACA | UN | 85.79 | 82.81 | SICOR
ED-15774 | CONJUNTO DE DOIS (2) INTERRUPTORES SIMPLES, CORRENTE 10A, TENSÃO 250V, (10A-250V) E UMA (1) TOMADA PADRÃO, TRÊS (3) POLOS, CORRENTE 20A, TENSÃO 250V, (2P+T/20A-250V), COM PLACA 4"X2" DE TRÊS (3) POSTOS, INCLUSIVE FORNECIMENTO, INSTALAÇÃO, SUPORTE, MÓDULO E PLACA | UN | 67.16 | 64.42 | SICOR
ED-15775 | CONJUNTO DE DOIS (2) INTERRUPTORES PARALELO, CORRENTE 10A, TENSÃO 250V, (10A-250V) E UMA (1) TOMADA PADRÃO, TRÊS (3) POLOS, CORRENTE 20A, TENSÃO 250V, (2P+T/20A-250V), COM PLACA 4"X2" DE TRÊS (3) POSTOS, INCLUSIVE FORNECIMENTO, INSTALAÇÃO, SUPORTE, MÓDULO E PLACA | UN | 77.86 | 75.12 | SICOR
ED-15776 | CONJUNTO DE DOIS (2) INTERRUPTORES BIPOLAR SIMPLES, CORRENTE 10A, TENSÃO 250V, (10A-250V) E UMA (1) TOMADA PADRÃO, TRÊS (3) POLOS, CORRENTE 20A, TENSÃO 250V, (2P+T/20A-250V), COM PLACA 4"X2" DE TRÊS (3) POSTOS, INCLUSIVE FORNECIMENTO, INSTALAÇÃO, SUPORTE, MÓDULO E PLACA | UN | 88.4 | 85.42 | SICOR
ED-15777 | CONJUNTO DE UM (1) INTERRUPTORES SIMPLES, CORRENTE 10A, TENSÃO 250V, (10A-250V), UM (1) INTERRUPTOR PARALELO, CORRENTE 10A, TENSÃO 250V, (10A-250V) E UMA (1) TOMADA PADRÃO, TRÊS (3) POLOS, CORRENTE 10A, TENSÃO 250V, (2P+T/10A-250V), COM PLACA 4"X2" DE TRÊS (3) POSTOS, INCLUSIVE FORNECIMENTO, INSTALAÇÃO, SUPORTE, MÓDULO E PLACA | UN | 69.9 | 67.16 | SICOR
ED-15778 | CONJUNTO DE UM (1) INTERRUPTORES BIPOLAR SIMPLES, CORRENTE 10A, TENSÃO 250V, (10A-250V), UM (1) INTERRUPTOR PARALELO, CORRENTE 10A, TENSÃO 250V, (10A-250V) E UMA (1) TOMADA PADRÃO, TRÊS (3) POLOS, CORRENTE 10A, TENSÃO 250V, (2P+T/10A-250V), COM PLACA 4"X2" DE TRÊS (3) POSTOS, INCLUSIVE FORNECIMENTO, INSTALAÇÃO, SUPORTE, MÓDULO E PLACA | UN | 80.52 | 77.66 | SICOR
ED-15779 | CONJUNTO DE UM (1) INTERRUPTORES SIMPLES, CORRENTE 10A, TENSÃO 250V, (10A-250V), UM (1) INTERRUPTOR PARALELO, CORRENTE 10A, TENSÃO 250V, (10A-250V) E UMA (1) TOMADA PADRÃO, TRÊS (3) POLOS, CORRENTE 20A, TENSÃO 250V, (2P+T/20A-250V), COM PLACA 4"X2" DE TRÊS (3) POSTOS, INCLUSIVE FORNECIMENTO, INSTALAÇÃO, SUPORTE, MÓDULO E PLACA | UN | 72.51 | 69.77 | SICOR
ED-15780 | CONJUNTO DE UM (1) INTERRUPTORES BIPOLAR SIMPLES, CORRENTE 10A, TENSÃO 250V, (10A-250V), UM (1) INTERRUPTOR PARALELO, CORRENTE 10A, TENSÃO 250V, (10A-250V) E UMA (1) TOMADA PADRÃO, TRÊS (3) POLOS, CORRENTE 20A, TENSÃO 250V, (2P+T/20A-250V), COM PLACA 4"X2" DE TRÊS (3) POSTOS, INCLUSIVE FORNECIMENTO, INSTALAÇÃO, SUPORTE, MÓDULO E PLACA | UN | 83.13 | 80.27 | SICOR
ED-15781 | CONJUNTO DE UMA (1) PLACA CEGA 4"X4", INCLUSIVE FORNECIMENTO, INSTALAÇÃO, SUPORTE E PLACA | UN | 21.96 | 21.51 | SICOR
ED-15782 | CONJUNTO DE DOIS (2) INTERRUPTORES SIMPLES, CORRENTE 10A, TENSÃO 250V, (10A-250V), COM PLACA 4"X4" DE DOIS (2) POSTOS, INCLUSIVE FORNECIMENTO, INSTALAÇÃO, SUPORTE, MÓDULO E PLACA | UN | 56.21 | 54.2 | SICOR
ED-15783 | CONJUNTO DE DOIS (2) INTERRUPTORES BIPOLAR SIMPLES, CORRENTE 10A, TENSÃO 250V, (10A-250V), COM PLACA 4"X4" DE DOIS (2) POSTOS, INCLUSIVE FORNECIMENTO, INSTALAÇÃO, SUPORTE, MÓDULO E PLACA | UN | 77.45 | 75.2 | SICOR
ED-15784 | CONJUNTO DE QUATRO (4) INTERRUPTORES SIMPLES, CORRENTE 10A, TENSÃO 250V, (10A-250V), COM PLACA 4"X4" DE QUATRO (4) POSTOS, INCLUSIVE FORNECIMENTO, INSTALAÇÃO, SUPORTE, MÓDULO E PLACA | UN | 89.04 | 85.47 | SICOR
ED-15785 | CONJUNTO DE QUATRO (4) INTERRUPTORES BIPOLAR SIMPLES, CORRENTE 10A, TENSÃO 250V, (10A-250V), COM PLACA 4"X4" DE QUATRO (4) POSTOS, INCLUSIVE FORNECIMENTO, INSTALAÇÃO, SUPORTE, MÓDULO E PLACA | UN | 131.52 | 127.47 | SICOR
ED-15786 | CONJUNTO DE SEIS (6) INTERRUPTORES SIMPLES, CORRENTE 10A, TENSÃO 250V, (10A-250V), COM PLACA 4"X4" DE SEIS (6) POSTOS, INCLUSIVE FORNECIMENTO, INSTALAÇÃO, SUPORTE, MÓDULO E PLACA | UN | 125.92 | 120.79 | SICOR
ED-15787 | CONJUNTO DE DOIS (2) INTERRUPTORES SIMPLES, CORRENTE 10A, TENSÃO 250V, (10A-250V) E DOIS (2) INTERRUPTORES PARALELOS, CORRENTE 10A, TENSÃO 250V, (10A-250V), COM PLACA 4"X4" DE QUATRO (4) POSTOS, INCLUSIVE FORNECIMENTO, INSTALAÇÃO, SUPORTE, MÓDULO E PLACA | UN | 99.74 | 96.17 | SICOR
ED-15788 | CONJUNTO DE DOIS (2) INTERRUPTORES BIPOLAR SIMPLES, CORRENTE 10A, TENSÃO 250V, (10A-250V) E DOIS (2) INTERRUPTORES PARALELOS, CORRENTE 10A, TENSÃO 250V, (10A-250V), COM PLACA 4"X4" DE QUATRO (4) POSTOS, INCLUSIVE FORNECIMENTO, INSTALAÇÃO, SUPORTE, MÓDULO E PLACA | UN | 120.98 | 117.17 | SICOR
ED-15789 | CONJUNTO DE DOIS (2) MÓDULOS COM FURO PARA SAÍDA DE FIO Ø 10MM, COM PLACA 4"X4" DE DOIS (2) POSTO, INCLUSIVE FORNECIMENTO, INSTALAÇÃO, SUPORTE, MÓDULO E PLACA | UN | 28.35 | 27.74 | SICOR
ED-15790 | CONJUNTO DE DUAS (2) TOMADAS PADRÃO, TRÊS (3) POLOS, CORRENTE 10A, TENSÃO 250V, (2P+T/10A-250V), COM PLACA 4"X4" DE DOIS (2) POSTOS, INCLUSIVE FORNECIMENTO, INSTALAÇÃO, SUPORTE, MÓDULO E PLACA | UN | 53.25 | 51.24 | SICOR
ED-15791 | CONJUNTO DE DUAS (2) TOMADAS PADRÃO, TRÊS (3) POLOS, CORRENTE 20A, TENSÃO 250V, (2P+T/20A-250V), COM PLACA 4"X4" DE DOIS (2) POSTOS, INCLUSIVE FORNECIMENTO, INSTALAÇÃO, SUPORTE, MÓDULO E PLACA | UN | 58.47 | 56.46 | SICOR
ED-15792 | CONJUNTO DE UMA (1) TOMADA PADRÃO, TRÊS (3) POLOS, CORRENTE 10A, TENSÃO 250V, (2P+T/10A-250V) E UMA (1) TOMADA PADRÃO, TRÊS (3) POLOS, CORRENTE 20A, TENSÃO 250V, (2P+T/20A-250V), COM PLACA 4"X4" DE DOIS (2) POSTOS, INCLUSIVE FORNECIMENTO, INSTALAÇÃO, SUPORTE, MÓDULO E PLACA | UN | 55.86 | 53.85 | SICOR
ED-15793 | CONJUNTO DE DUAS (2) TOMADAS PADRÃO VERMELHA, USO ESPECÍFICO, TRÊS (3) POLOS, CORRENTE 20A, TENSÃO 250V, (2P+T/20A-250V), COM PLACA 4"X4" DE DOIS (2) POSTOS, INCLUSIVE FORNECIMENTO, INSTALAÇÃO, SUPORTE, MÓDULO E PLACA | UN | 73.27 | 71.26 | SICOR
ED-15794 | CONJUNTO DE DUAS (2) TOMADAS DE DADOS (CONECTOR RJ45 CAT.6E), COM PLACA 4"X4" DE DOIS (2) POSTOS, INCLUSIVE FORNECIMENTO, INSTALAÇÃO, SUPORTE, MÓDULO E PLACA | UN | 151.85 | 148.96 | SICOR
ED-15795 | CONJUNTO DE DUAS (2) TOMADAS TELEFÔNICAS (CONECTOR RJ11), COM PLACA 4"X4" DE DOIS (2) POSTOS, INCLUSIVE FORNECIMENTO, INSTALAÇÃO, SUPORTE, MÓDULO E PLACA | UN | 70.39 | 68.38 | SICOR
ED-15796 | CONJUNTO DE UMA (1) TOMADA PADRÃO, TRÊS (3) POLOS, CORRENTE 10A, TENSÃO 250V, (2P+T/10A-250V) E UMA (1) TOMADA USB (CONECTOR USB TIPO A), CORRENTE 1A, TENSÃO 5V, (1A-5V), COM PLACA 4"X4" DE DOIS (2) POSTOS, INCLUSIVE FORNECIMENTO, INSTALAÇÃO, SUPORTE, MÓDULO E PLACA | UN | 119.92 | 117.91 | SICOR
ED-16330 | CAIXA DE DESCARGA PLÁSTICA DE EMBUTIR EM ALVENARIA, INCLUSIVE CORTE E ENCHIMENTO EM ALVENARIA, TELA PARA APLICAÇÃO DE ARGAMASSA E ACESSÓRIOS DE FIXAÇÃO, EXCLUSIVE COMANDO DE ACIONAMENTO E ACABAMENTO | UN | 1074.59 | 1067.1 | SICOR
ED-16339 | ACABAMENTO PLÁSTICO COM ACIONAMENTO DUPLO, NA COR BRANCA, PARA CAIXA DE DESCARGA DE EMBUTIR, COMANDO DE ACIONAMENTO, INCLUSIVE ACESSÓRIOS PARA FIXAÇÃO | UN | 158.83 | 158.16 | SICOR
ED-16340 | ACABAMENTO ANTIVANDALISMO COM ACIONAMENTO DUPLO, EM AÇO INOX, PARA CAIXA DE DESCARGA DE EMBUTIR, COMANDO DE ACIONAMENTO, INCLUSIVE ACESSÓRIOS PARA FIXAÇÃO | UN | 667.55 | 666.88 | SICOR
ED-16341 | LIGAÇÃO PROVISÓRIA DE ÁGUA E ESGOTO PARA CONTAINER (ESCRITÓRIO DE OBRA) | UN | 333.96 | 321.6 | SICOR
ED-16342 | LIGAÇÃO PROVISÓRIA DE ENERGIA ELÉTRICA PARA CONTAINER | UN | 343.03 | 334.67 | SICOR
ED-16343 | LIGAÇÃO PROVISÓRIA DE ÁGUA E ESGOTO PARA CONTAINER (VESTIÁRIO DE OBRA), EXCLUSIVE CHUVEIRO ELÉTRICO | UN | 396.05 | 382.84 | SICOR
ED-16344 | CHUVEIRO ELÉTRICO BRANCO, TENSÃO 127V/220V, POTÊNCIA 4600W/5500W, INCLUSIVE BRAÇO/CANO | UN | 134.14 | 131.14 | SICOR
ED-16356 | LIGAÇÕES PROVISÓRIAS PARA CONTAINER TIPO 1 (CORRESPONDENTE AO CÓDIGO ED-16348) | UN | 343.03 | 334.67 | SICOR
ED-16357 | LIGAÇÕES PROVISÓRIAS PARA CONTAINER TIPO 2 (CORRESPONDENTE AO CÓDIGO ED-16349) | UN | 676.99 | 656.27 | SICOR
ED-16358 | LIGAÇÕES PROVISÓRIAS PARA CONTAINER TIPO 3 (CORRESPONDENTE AO CÓDIGO ED-16350) | UN | 343.03 | 334.67 | SICOR
ED-16359 | LIGAÇÕES PROVISÓRIAS PARA CONTAINER TIPO 4 (CORRESPONDENTE AO CÓDIGO ED-16351) | UN | 343.03 | 334.67 | SICOR
ED-16360 | LIGAÇÕES PROVISÓRIAS PARA CONTAINER TIPO 5 (CORRESPONDENTE AO CÓDIGO ED-16352) | UN | 1208.57 | 1176.5 | SICOR
ED-16361 | LIGAÇÕES PROVISÓRIAS PARA CONTAINER TIPO 6 (CORRESPONDENTE AO CÓDIGO ED-16353) | UN | 739.08 | 717.51 | SICOR
ED-16362 | LIGAÇÕES PROVISÓRIAS PARA CONTAINER TIPO 7 (CORRESPONDENTE AO CÓDIGO ED-16354) | UN | 1007.36 | 979.79 | SICOR
ED-16363 | LIGAÇÕES PROVISÓRIAS PARA CONTAINER TIPO 8 (CORRESPONDENTE AO CÓDIGO ED-16355) | UN | 343.03 | 334.67 | SICOR
ED-16600 | DISPOSITIVO DE PROTEÇÃO CONTRA SURTOS (DPS) MONOPOLAR, CORRENTE DE INTERRUPÇÃO 20KA, INCLUSIVE TERMINAL ILHÓS | UN | 47.1 | 46.54 | SICOR
ED-16601 | DISPOSITIVO DE PROTEÇÃO CONTRA SURTOS (DPS) MONOPOLAR, CORRENTE DE INTERRUPÇÃO 45KA, INCLUSIVE TERMINAL ILHÓS | UN | 71.8 | 71.24 | SICOR
ED-16602 | DISPOSITIVO DE PROTEÇÃO CONTRA SURTOS (DPS) MONOPOLAR, CORRENTE DE INTERRUPÇÃO 60KA, INCLUSIVE TERMINAL ILHÓS | UN | 118.64 | 118.08 | SICOR
ED-16634 | CAIXA DE LIGAÇÃO/PASSAGEM EM PVC RÍGIDO PARA ELETRODUTO, COM SUPORTE PARA LAJOTA, OCTOGONAL COM FUNDO MÓVEL, DIMENSÃO 4"X4", EMBUTIDA EM LAJE PRÉ-MOLDADA, INCLUSIVE FIXAÇÃO | UN | 17.97 | 17.41 | SICOR
ED-16749 | ENGATE FLEXÍVEL EM PVC, COMPRIMENTO DE 30CM, DIÂMETRO DE 1/2" (20MM), INCLUSIVE ACESSÓRIOS PARA INSTALAÇÃO | UN | 18.92 | 17.87 | SICOR
ED-17902 | PONTO DE SOBREPOR PARA UMA (1) TOMADA TELEFÔNICA (CONECTOR RJ11), COM PLACA 4"X2" DE UM (1) POSTO, COM ELETRODUTO DE AÇO GALVANIZADO, CLASSE LEVE, DN 20MM (3/4"), FIXADO NA ALVENARIA/TETO E FIO TELEFÔNICO (FI) EM COBRE ELETROLÍTICO ESTANHADO DE SEÇÃO MACIÇA, ESP. 0,60MM (2X0,60MM), COM DISTÂNCIA DE ATÉ DEZ (10) METROS DO PONTO DE DERIVAÇÃO, INCLUSIVE FORNECIMENTO, INSTALAÇÃO, CONDULETE EM ALUMÍNIO, CONEXÕES, SUPORTE E FIXAÇÃO DO ELETRODUTO | UN | 407.88 | 386.83 | SICOR
ED-17903 | PONTO DE SOBREPOR PARA UM (1) INTERRUPTOR SIMPLES (10A-250V), COM PLACA 4"X2" DE UM (1) POSTO, COM ELETRODUTO DE AÇO GALVANIZADO, CLASSE LEVE, DN 20MM (3/4"), FIXADO NA ALVENARIA/TETO E CABO DE COBRE FLEXÍVEL, CLASSE 5, ISOLAMENTO TIPO LSHF/ATOX, NÃO HALOGENADO, SEÇÃO 2,5MM2 (70°C-450/750V), COM DISTÂNCIA DE ATÉ DEZ (10) METROS DO PONTO DE DERIVAÇÃO, INCLUSIVE FORNECIMENTO, INSTALAÇÃO, CONDULETE EM ALUMÍNIO, CONEXÕES, SUPORTE E FIXAÇÃO DO ELETRODUTO | UN | 455.8 | 432.47 | SICOR
ED-17905 | PONTO DE EMBUTIR PARA UMA (1) TOMADA PADRÃO, TRÊS (3) POLOS (2P+T/10A-250V), COM PLACA 4"X2" DE UM (1) POSTO, COM ELETRODUTO DE PVC RÍGIDO ROSCÁVEL, DN 20MM (3/4"), EMBUTIDO NO PISO E CABO DE COBRE FLEXÍVEL, CLASSE 5, ISOLAMENTO TIPO LSHF/ATOX, NÃO HALOGENADO, SEÇÃO 2,5MM2 (70°C-450/750V), COM DISTÂNCIA DE ATÉ DEZ (10) METROS DO PONTO DE DERIVAÇÃO, INCLUSIVE CAIXA DE LIGAÇÃO, SUPORTE E FIXAÇÃO DO ELETRODUTO COM ENCHIMENTO DO RASGO NA ALVENARIA/CONCRETO COM ARGAMASSA | UN | 391.88 | 372.01 | SICOR
ED-17906 | PONTO DE SOBREPOR PARA UMA (1) TOMADA PADRÃO, TRÊS (3) POLOS (2P+T/10A-250V), COM PLACA 4"X2" DE UM (1) POSTO, COM ELETRODUTO DE AÇO GALVANIZADO, CLASSE LEVE, DN 20MM (3/4"), FIXADO NA ALVENARIA/TETO E CABO DE COBRE FLEXÍVEL, CLASSE 5, ISOLAMENTO TIPO LSHF/ATOX, NÃO HALOGENADO, SEÇÃO 2,5MM2 (70°C-450/750V), COM DISTÂNCIA DE ATÉ DEZ (10) METROS DO PONTO DE DERIVAÇÃO, INCLUSIVE FORNECIMENTO, INSTALAÇÃO, CONDULETE EM ALUMÍNIO, CONEXÕES, SUPORTE E FIXAÇÃO DO ELETRODUTO | UN | 453.09 | 429.76 | SICOR
ED-17954 | CONDULETE DE ALUMÍNIO, TIPO "B", DIÂMETRO DE SAÍDA 3/4" (20MM), EXCLUSIVE MÓDULO E PLACA, INCLUSIVE FIXAÇÃO | UN | 35.43 | 33.72 | SICOR
ED-17955 | CONDULETE DE ALUMÍNIO, TIPO "B", DIÂMETRO DE SAÍDA 1" (25MM), EXCLUSIVE MÓDULO E PLACA, INCLUSIVE FIXAÇÃO | UN | 44.88 | 43.17 | SICOR
ED-17956 | CONDULETE DE ALUMÍNIO, TIPO "B", DIÂMETRO DE SAÍDA 1.1/4" (32MM), EXCLUSIVE MÓDULO E PLACA, INCLUSIVE FIXAÇÃO | UN | 51 | 49.29 | SICOR
ED-17957 | CONDULETE DE ALUMÍNIO, TIPO "B", DIÂMETRO DE SAÍDA 1.1/2" (40MM), EXCLUSIVE MÓDULO E PLACA, INCLUSIVE FIXAÇÃO | UN | 57.67 | 55.96 | SICOR
ED-17958 | CONDULETE DE ALUMÍNIO, TIPO "B", DIÂMETRO DE SAÍDA 2" (50MM), EXCLUSIVE MÓDULO E PLACA, INCLUSIVE FIXAÇÃO | UN | 85.85 | 84.14 | SICOR
ED-17959 | CONDULETE DE ALUMÍNIO, TIPO "LB", DIÂMETRO DE SAÍDA 3/4" (20MM), EXCLUSIVE MÓDULO E PLACA, INCLUSIVE FIXAÇÃO | UN | 38.32 | 36.61 | SICOR
ED-17960 | CONDULETE DE ALUMÍNIO, TIPO "LB", DIÂMETRO DE SAÍDA 1" (25MM), EXCLUSIVE MÓDULO E PLACA, INCLUSIVE FIXAÇÃO | UN | 47.7 | 45.99 | SICOR
ED-17961 | CONDULETE DE ALUMÍNIO, TIPO "LB", DIÂMETRO DE SAÍDA 1.1/4" (32MM), EXCLUSIVE MÓDULO E PLACA, INCLUSIVE FIXAÇÃO | UN | 57.19 | 55.48 | SICOR
ED-17962 | CONDULETE DE ALUMÍNIO, TIPO "LB", DIÂMETRO DE SAÍDA 1.1/2" (40MM), EXCLUSIVE MÓDULO E PLACA, INCLUSIVE FIXAÇÃO | UN | 66.05 | 64.34 | SICOR
ED-17963 | CONDULETE DE ALUMÍNIO, TIPO "LB", DIÂMETRO DE SAÍDA 2" (50MM), EXCLUSIVE MÓDULO E PLACA, INCLUSIVE FIXAÇÃO | UN | 94.95 | 93.24 | SICOR
ED-17964 | CONDULETE DE ALUMÍNIO, TIPO "TB", DIÂMETRO DE SAÍDA 3/4" (20MM), EXCLUSIVE MÓDULO E PLACA, INCLUSIVE FIXAÇÃO | UN | 41.21 | 39.5 | SICOR
ED-17965 | CONDULETE DE ALUMÍNIO, TIPO "TB", DIÂMETRO DE SAÍDA 1" (25MM), EXCLUSIVE MÓDULO E PLACA, INCLUSIVE FIXAÇÃO | UN | 50.52 | 48.81 | SICOR
ED-17966 | CONDULETE DE ALUMÍNIO, TIPO "TB", DIÂMETRO DE SAÍDA 1.1/4" (32MM), EXCLUSIVE MÓDULO E PLACA, INCLUSIVE FIXAÇÃO | UN | 63.38 | 61.67 | SICOR
ED-17967 | CONDULETE DE ALUMÍNIO, TIPO "TB", DIÂMETRO DE SAÍDA 1.1/2" (40MM), EXCLUSIVE MÓDULO E PLACA, INCLUSIVE FIXAÇÃO | UN | 74.43 | 72.72 | SICOR
ED-17968 | CONDULETE DE ALUMÍNIO, TIPO "TB", DIÂMETRO DE SAÍDA 2" (50MM), EXCLUSIVE MÓDULO E PLACA, INCLUSIVE FIXAÇÃO | UN | 104.05 | 102.34 | SICOR
ED-17978 | CONJUNTO PARA CONDULETE DE 3/4" (20MM) COM UMA (1) TOMADA PADRÃO, TRÊS (3) POLOS, CORRENTE 20A, TENSÃO 250V, (2P+T/20A-250V) E PLACA DE UM (1) POSTO, INCLUSIVE FORNECIMENTO, INSTALAÇÃO, SUPORTE, MÓDULO E PLACA, EXCLUSIVE CONDULETE | UN | 28.29 | 27.12 | SICOR
ED-17979 | CONJUNTO PARA CONDULETE DE 3/4" (20MM) COM DUAS (2) TOMADA DE DADOS OU TELEFONIA (CONECTOR RJ45 CAT.6E OU RJ11) E PLACA DE DOIS (2) POSTOS, INCLUSIVE FORNECIMENTO, INSTALAÇÃO, SUPORTE, MÓDULO E PLACA, EXCLUSIVE CONDULETE | UN | 128.09 | 126.52 | SICOR
ED-17980 | CONJUNTO PARA CONDULETE DE 1" (25MM) COM UM (1) INTERRUPTOR SIMPLES, CORRENTE 10A, TENSÃO 250V, (10A-250V) E PLACA DE UM (1) POSTO, INCLUSIVE FORNECIMENTO, INSTALAÇÃO, SUPORTE, MÓDULO E PLACA, EXCLUSIVE CONDULETE | UN | 28.36 | 27.19 | SICOR
ED-17981 | CONJUNTO PARA CONDULETE DE 1" (25MM) COM UM (1) INTERRUPTOR PARALELO, CORRENTE 10A, TENSÃO 250V, (10A-250V) E PLACA DE UM (1) POSTO, INCLUSIVE FORNECIMENTO, INSTALAÇÃO, SUPORTE, MÓDULO E PLACA, EXCLUSIVE CONDULETE | UN | 36.83 | 35.66 | SICOR
ED-17982 | CONJUNTO PARA CONDULETE DE 1" (25MM) COM UMA (1) TOMADA PADRÃO, TRÊS (3) POLOS, CORRENTE 10A, TENSÃO 250V, (2P+T/10A-250V) E PLACA DE UM (1) POSTO, INCLUSIVE FORNECIMENTO, INSTALAÇÃO, SUPORTE, MÓDULO E PLACA, EXCLUSIVE CONDULETE | UN | 27.26 | 26.09 | SICOR
ED-17983 | CONJUNTO PARA CONDULETE DE 1" (25MM) COM UMA (1) TOMADA DE DADOS OU TELEFONIA (CONECTOR RJ45 CAT.6E OU RJ11) E PLACA DE UM (1) POSTO, INCLUSIVE FORNECIMENTO, INSTALAÇÃO, SUPORTE, MÓDULO E PLACA, EXCLUSIVE CONDULETE | UN | 75.23 | 73.89 | SICOR
ED-17984 | CONJUNTO PARA CONDULETE DE 1" (25MM) COM UMA (1) TOMADA PADRÃO, TRÊS (3) POLOS, CORRENTE 20A, TENSÃO 250V, (2P+T/20A-250V) E PLACA DE UM (1) POSTO, INCLUSIVE FORNECIMENTO, INSTALAÇÃO, SUPORTE, MÓDULO E PLACA, EXCLUSIVE CONDULETE | UN | 30.86 | 29.69 | SICOR
ED-17985 | CONJUNTO PARA CONDULETE DE 1" (25MM) COM DUAS (2) TOMADA DE DADOS OU TELEFONIA (CONECTOR RJ45 CAT.6E OU RJ11) E PLACA DE DOIS (2) POSTOS, INCLUSIVE FORNECIMENTO, INSTALAÇÃO, SUPORTE, MÓDULO E PLACA, EXCLUSIVE CONDULETE | UN | 129.62 | 128.05 | SICOR
ED-17990 | PLACA CEGA PARA CONDULETE, COM DIÂMETRO DE SAÍDA 3/4" (20MM), EXCLUSIVE CONDULETE | UN | 6.6 | 6.42 | SICOR
ED-17991 | PLACA CEGA PARA CONDULETE, COM DIÂMETRO DE SAÍDA 1" (25MM), EXCLUSIVE CONDULETE | UN | 6.74 | 6.56 | SICOR
ED-17992 | PLACA CEGA PARA CONDULETE, COM DIÂMETRO DE SAÍDA 1.1/4" (32MM), EXCLUSIVE CONDULETE | UN | 10.08 | 9.9 | SICOR
ED-17993 | PLACA CEGA PARA CONDULETE, COM DIÂMETRO DE SAÍDA 1.1/2" (40MM), EXCLUSIVE CONDULETE | UN | 10.75 | 10.57 | SICOR
ED-17994 | PLACA CEGA PARA CONDULETE, COM DIÂMETRO DE SAÍDA 2" (50MM), EXCLUSIVE CONDULETE | UN | 11.92 | 11.74 | SICOR
ED-18181 | PONTO DE EMBUTIR PARA GÁS EM TUBO DE COBRE CLASSE "A" SEM COSTURA SOLDÁVEL, DN 1/2" (15MM), EMBUTIDO NA ALVENARIA COM DISTÂNCIA DE ATÉ CINCO (5) METROS DO RAMAL DE ABASTECIMENTO, INCLUSIVE CONEXÕES E FIXAÇÃO DO TUBO COM ENCHIMENTO DO RASGO NA ALVENARIA/CONCRETO COM ARGAMASSA | UN | 653.65 | 638.4 | SICOR
ED-19753 | MOBILIZAÇÃO E DESMOBILIZAÇÃO DE EQUIPAMENTO PARA ESTACA TIPO HÉLICE CONTÍNUA (CUSTO FIXO), INCLUSIVE CARGA E DESGARGA, EXCLUSIVE TRANSPORTE EM QUILÔMETRO RODADO (CUSTO VARIÁVEL) | UN | 17928.64 | 17744.98 | SICOR
ED-20579 | ENTRADA DE ENERGIA AÉREA, TIPO B1, PADRÃO CEMIG, CARGA INSTALADA DE ATÉ 10KW, BIFÁSICO, COM SAÍDA SUBTERRÂNEA, INCLUSIVE POSTE, CAIXA PARA MEDIDOR, DISJUNTOR, BARRAMENTO, ATERRAMENTO E ACESSÓRIOS | UN | 2440.98 | 2349.18 | SICOR
ED-20580 | ENTRADA DE ENERGIA AÉREA, TIPO B2, PADRÃO CEMIG, CARGA INSTALADA DE 10,1KW ATÉ 15KW, BIFÁSICO, COM SAÍDA SUBTERRÂNEA, INCLUSIVE POSTE, CAIXA PARA MEDIDOR, DISJUNTOR, BARRAMENTO, ATERRAMENTO E ACESSÓRIOS | UN | 2521.16 | 2429.36 | SICOR
ED-20581 | ENTRADA DE ENERGIA AÉREA, TIPO C1, PADRÃO CEMIG, CARGA INSTALADA DE ATÉ 15KVA, TRIFÁSICO, COM SAÍDA SUBTERRÂNEA, INCLUSIVE POSTE, CAIXA PARA MEDIDOR, DISJUNTOR, BARRAMENTO, ATERRAMENTO E ACESSÓRIOS | UN | 2693.17 | 2595.09 | SICOR
ED-20582 | ENTRADA DE ENERGIA AÉREA, TIPO C2, PADRÃO CEMIG, CARGA INSTALADA DE 15,1KVA ATÉ 23KVA, TRIFÁSICO, COM SAÍDA SUBTERRÂNEA, INCLUSIVE POSTE, CAIXA PARA MEDIDOR, DISJUNTOR, BARRAMENTO, ATERRAMENTO E ACESSÓRIOS | UN | 2790.7 | 2692.62 | SICOR
ED-20583 | ENTRADA DE ENERGIA AÉREA, TIPO C3, PADRÃO CEMIG, CARGA INSTALADA DE 23,1KVA ATÉ 27KVA, TRIFÁSICO, COM SAÍDA SUBTERRÂNEA, INCLUSIVE POSTE, CAIXA PARA MEDIDOR, DISJUNTOR, BARRAMENTO, ATERRAMENTO E ACESSÓRIOS | UN | 2808.65 | 2710.57 | SICOR
ED-20584 | ENTRADA DE ENERGIA AÉREA, TIPO C4, PADRÃO CEMIG, CARGA INSTALADA DE 27,1KVA ATÉ 38KVA, TRIFÁSICO, COM SAÍDA SUBTERRÂNEA, INCLUSIVE POSTE, CAIXA PARA MEDIDOR, DISJUNTOR, BARRAMENTO, ATERRAMENTO E ACESSÓRIOS | UN | 3379.43 | 3283.2 | SICOR
ED-20585 | ENTRADA DE ENERGIA AÉREA, TIPO C5, PADRÃO CEMIG, CARGA INSTALADA DE 38,1KVA ATÉ 47KVA, TRIFÁSICO, COM SAÍDA SUBTERRÂNEA, INCLUSIVE POSTE, CAIXA PARA MEDIDOR, DISJUNTOR, BARRAMENTO, ATERRAMENTO E ACESSÓRIOS | UN | 3657.28 | 3559.19 | SICOR
ED-20586 | ENTRADA DE ENERGIA AÉREA, TIPO C6, PADRÃO CEMIG, CARGA INSTALADA DE 47,1KVA ATÉ 57KVA, TRIFÁSICO, COM SAÍDA SUBTERRÂNEA, INCLUSIVE POSTE, CAIXA PARA MEDIDOR, DISJUNTOR, BARRAMENTO, ATERRAMENTO E ACESSÓRIOS | UN | 4783.02 | 4678.65 | SICOR
ED-20587 | ENTRADA DE ENERGIA AÉREA, TIPO C7, PADRÃO CEMIG, CARGA INSTALADA DE 57,1KVA ATÉ 66KVA, TRIFÁSICO, COM SAÍDA SUBTERRÂNEA, INCLUSIVE POSTE, CAIXA PARA MEDIDOR, DISJUNTOR, BARRAMENTO, ATERRAMENTO E ACESSÓRIOS | UN | 4864.63 | 4760.26 | SICOR
ED-20588 | ENTRADA DE ENERGIA AÉREA, TIPO C8, PADRÃO CEMIG, CARGA INSTALADA DE 66,1KVA ATÉ 75KVA, TRIFÁSICO, COM SAÍDA SUBTERRÂNEA, INCLUSIVE POSTE, CAIXA PARA MEDIDOR, DISJUNTOR, BARRAMENTO, ATERRAMENTO E ACESSÓRIOS | UN | 4731.68 | 4627.32 | SICOR
ED-20589 | ENTRADA DE ENERGIA AÉREA, TIPO F1, PADRÃO CEMIG, CARGA INSTALADA DE 75,1KVA ATÉ 86KVA, TRIFÁSICO, COM SAÍDA SUBTERRÂNEA, INCLUSIVE POSTE, CAIXA PARA MEDIDOR, DISJUNTOR, BARRAMENTO, ATERRAMENTO E ACESSÓRIOS | UN | 9875.52 | 9702.87 | SICOR
ED-20590 | ENTRADA DE ENERGIA AÉREA, TIPO F2, PADRÃO CEMIG, CARGA INSTALADA DE 86,1KVA ATÉ 95KVA, TRIFÁSICO, COM SAÍDA SUBTERRÂNEA, INCLUSIVE POSTE, CAIXA PARA MEDIDOR, DISJUNTOR, BARRAMENTO, ATERRAMENTO E ACESSÓRIOS | UN | 9970.54 | 9793.92 | SICOR
ED-20591 | ENTRADA DE ENERGIA SUBTERRÂNEA, TIPO F3, PADRÃO CEMIG, CARGA INSTALADA DE 95,1KVA ATÉ 114KVA, TRIFÁSICO, COM SAÍDA SUBTERRÂNEA, INCLUSIVE POSTE, CAIXA PARA MEDIDOR, DISJUNTOR, BARRAMENTO, ATERRAMENTO E ACESSÓRIOS | UN | 11207.49 | 11038.31 | SICOR
ED-20592 | ENTRADA DE ENERGIA SUBTERRÂNEA, TIPO F4, PADRÃO CEMIG, CARGA INSTALADA DE 114,1KVA ATÉ 152KVA, TRIFÁSICO, COM SAÍDA SUBTERRÂNEA, INCLUSIVE POSTE, CAIXA PARA MEDIDOR, DISJUNTOR, BARRAMENTO, ATERRAMENTO E ACESSÓRIOS | UN | 11346.54 | 11174.76 | SICOR
ED-20593 | ENTRADA DE ENERGIA SUBTERRÂNEA, TIPO F5, PADRÃO CEMIG, CARGA INSTALADA DE 152,1KVA ATÉ 171KVA, TRIFÁSICO, COM SAÍDA SUBTERRÂNEA, INCLUSIVE POSTE, CAIXA PARA MEDIDOR, DISJUNTOR, BARRAMENTO, ATERRAMENTO E ACESSÓRIOS | UN | 12379.19 | 12200.93 | SICOR
ED-20594 | ENTRADA DE ENERGIA SUBTERRÂNEA, TIPO F6, PADRÃO CEMIG, CARGA INSTALADA DE 171,1KVA ATÉ 188KVA, TRIFÁSICO, COM SAÍDA SUBTERRÂNEA, INCLUSIVE POSTE, CAIXA PARA MEDIDOR, DISJUNTOR, BARRAMENTO, ATERRAMENTO E ACESSÓRIOS | UN | 13162.05 | 12981.14 | SICOR
ED-20595 | ENTRADA DE ENERGIA SUBTERRÂNEA, TIPO F7, PADRÃO CEMIG, CARGA INSTALADA DE 188,1KVA ATÉ 228KVA, TRIFÁSICO, COM SAÍDA SUBTERRÂNEA, INCLUSIVE POSTE, CAIXA PARA MEDIDOR, DISJUNTOR, BARRAMENTO, ATERRAMENTO E ACESSÓRIOS | UN | 13105.13 | 12924.23 | SICOR
ED-20596 | ENTRADA DE ENERGIA SUBTERRÂNEA, TIPO F8, PADRÃO CEMIG, CARGA INSTALADA DE 228,1KVA ATÉ 266KVA, TRIFÁSICO, COM SAÍDA SUBTERRÂNEA, INCLUSIVE POSTE, CAIXA PARA MEDIDOR, DISJUNTOR, BARRAMENTO, ATERRAMENTO E ACESSÓRIOS | UN | 14694.95 | 14506.28 | SICOR
ED-20597 | ENTRADA DE ENERGIA SUBTERRÂNEA, TIPO F9, PADRÃO CEMIG, CARGA INSTALADA DE 266,1KVA ATÉ 304KVA, TRIFÁSICO, COM SAÍDA SUBTERRÂNEA, INCLUSIVE POSTE, CAIXA PARA MEDIDOR, DISJUNTOR, BARRAMENTO, ATERRAMENTO E ACESSÓRIOS | UN | 15712.59 | 15519.96 | SICOR
ED-20649 | CAIXA PARA MEDIÇÃO, TIPO CM-9, DIMENSÕES CONFORME PADRÃO CEMIG, EXCLUSIVE DISJUNTOR, INCLUSIVE INSTALAÇÃO | UN | 3875.95 | 3852.7 | SICOR
ED-20650 | CAIXA PARA MEDIÇÃO, TIPO CM-19, DIMENSÕES CONFORME PADRÃO CEMIG, EXCLUSIVE BARRAMENTO E DISJUNTOR, INCLUSIVE INSTALAÇÃO | UN | 543.32 | 534.02 | SICOR
ED-21612 | FECHADURA TIPO EXTERNA, EM PORTA METÁLICA, GRAU DE SEGURANÇA MÉDIO, DISTÂNCIA DE BROCA 20MM, ACABAMENTO COM ESPELHO CROMADO E MAÇANETA MODELO ALAVANCA EM ZAMAC, INCLUSIVE ACESSÓRIOS PARA FIXAÇÃO E DUAS (2) CHAVES | UN | 78.23 | 76.02 | SICOR
ED-22215 | POSTE DE AÇO GALVANIZADO PARA ILUMINAÇÃO PÚBLICA, ALTURA LIVRE MÍNIMA DE 6M, COM LUMINÁRIA DE LED, POTÊNCIA DE 200W, 1 PÉTALA, INCLUSIVE FIAÇÃO, SUPORTE, RELÉ E FUNDAÇÃO | UN | 1809.01 | 1794.71 | SICOR
ED-22216 | POSTE DE AÇO GALVANIZADO PARA ILUMINAÇÃO PÚBLICA, ALTURA LIVRE MÍNIMA DE 6M, COM LUMINÁRIA DE LED, POTÊNCIA DE 200W CADA, 2 PÉTALAS, INCLUSIVE FIAÇÃO, SUPORTES, RELÉ E FUNDAÇÃO DE CONCRETO | UN | 2108.56 | 2089.37 | SICOR
ED-22217 | LUMINÁRIA PÚBLICA DE LED, POTÊNCIA DE 200W, EXCLUSIVE SUPORTE E POSTE | UN | 241.53 | 240.59 | SICOR
ED-22218 | LUMINÁRIA PÚBLICA DE LED, POTÊNCIA DE 300W, EXCLUSIVE SUPORTE E POSTE | UN | 311.73 | 310.79 | SICOR
ED-22342 | CAIXA DE INSPEÇÃO, TIPO "ZD" GARAGEM, PADRÃO CEMIG, DIMENSÃO (100X75)CM, ALTURA 120CM, COM TAMPA E ARO ARTICULADO EM FERRO FUNDIDO, INCLUSIVE ESCAVAÇÃO, APILOAMENTO, LASTRO DE BRITA, REATERRO E TRANSPORTE E RETIRADA DO MATERIAL ESCAVADO (EM CAÇAMBA) | UN | 5489.2 | 5453.27 | SICOR
ED-22350 | REFLETOR DE LED, POTÊNCIA DE 200W, EXCLUSIVE SUPORTE E POSTE | UN | 166.91 | 163.56 | SICOR
ED-22351 | REFLETOR DE LED, POTÊNCIA DE 300W, EXCLUSIVE SUPORTE E POSTE | UN | 224.2 | 220.85 | SICOR
ED-22377 | POSTE DE CONCRETO PARA ILUMINAÇÃO PÚBLICA, ALTURA LIVRE MÍNIMA DE 9M, COM LUMINÁRIA DE LED, POTÊNCIA DE 300W, UM (1) BRAÇO, INCLUSIVE FIAÇÃO, SUPORTE, RELÉ E FUNDAÇÃO | UN | 2880.94 | 2848.19 | SICOR
ED-22378 | POSTE DE CONCRETO PARA ILUMINAÇÃO PÚBLICA, ALTURA LIVRE MÍNIMA DE 9M, COM LUMINÁRIA DE LED, POTÊNCIA DE 300W CADA, DOIS (2) BRAÇOS, INCLUSIVE FIAÇÃO, SUPORTE, RELÉ E FUNDAÇÃO | UN | 3488.96 | 3453.48 | SICOR
ED-22379 | POSTE DE AÇO GALVANIZADO, ALTURA LIVRE MÍNIMA DE 6M, COM 1 REFLETOR DE LED, POTÊNCIA DE 200W, INCLUSIVE FIAÇÃO, SUPORTE E FUNDAÇÃO | UN | 1615.56 | 1600.64 | SICOR
ED-22380 | POSTE DE AÇO GALVANIZADO, ALTURA LIVRE MÍNIMA DE 6M, COM 2 REFLETORES DE LED, POTÊNCIA DE 200W CADA, INCLUSIVE FIAÇÃO, SUPORTE E FUNDAÇÃO | UN | 1899.85 | 1879.42 | SICOR
ED-22381 | POSTE DE AÇO GALVANIZADO, ALTURA LIVRE MÍNIMA DE 6M, COM 4 REFLETORES DE LED, POTÊNCIA DE 200W CADA, INCLUSIVE FIAÇÃO, SUPORTE E FUNDAÇÃO | UN | 2845.92 | 2808.84 | SICOR
ED-22382 | POSTE DE CONCRETO, ALTURA LIVRE MÍNIMA DE 9M, COM 8 REFLETORES DE LED, POTÊNCIA DE 300W CADA, INCLUSIVE FIAÇÃO, SUPORTE E FUNDAÇÃO | UN | 5089.2 | 5032.38 | SICOR
ED-22383 | POSTE DE CONCRETO, ALTURA LIVRE MÍNIMA DE 9M, COM 10 REFLETORES DE LED, POTÊNCIA DE 300W CADA, INCLUSIVE FIAÇÃO, SUPORTE E FUNDAÇÃO | UN | 6673.51 | 6609.83 | SICOR
ED-22698 | ABRIGO EM CHAPA DE AÇO CARBONO DE SOBREPOR, PINTADO DE VERMELHO NAS DIMENSÕES (75X30X25)CM COM UMA PORTA COM VIDRO TRANSPARENTE COM A INSCRIÇÃO "INCÊNDIO", PARA EXTINTOR, FORNECIMENTO E INSTALAÇÃO, EXCLUSIVE EXTINTOR | UN | 277.29 | 273.32 | SICOR
ED-22701 | ABRIGO EM CHAPA DE AÇO CARBONO DE SOBREPOR, PINTADO DE VERMELHO NAS DIMENSÕES (90X60X17)CM COM UMA PORTA COM VIDRO TRANSPARENTE COM A INSCRIÇÃO "INCÊNDIO", INCLUINDO SUPORTE BASCULANTE PARA MANGUEIRA, MANGUEIRA TIPO 1 COMPRIMENTO 15M, REGISTRO GLOBO E ACESSÓRIOS, FORNECIMENTO E INSTALAÇÃO | UN | 1251.14 | 1235.38 | SICOR
ED-22707 | MANGUEIRA DE FIBRA SINTÉTICA E BORRACHA PARA INCÊNDIO TIPO 2, DN 38MM, COMPRIMENTO 15M, FORNECIMENTO E INSTALAÇÃO | UN | 384.64 | 383.3 | SICOR
ED-22714 | ABRIGO EM CHAPA DE AÇO CARBONO DE SOBREPOR, PINTADO DE VERMELHO NAS DIMENSÕES (90X60X17)CM COM UMA PORTA COM VIDRO TRANSPARENTE COM A INSCRIÇÃO "INCÊNDIO", INCLUINDO SUPORTE BASCULANTE PARA MANGUEIRA, MANGUEIRA TIPO 2 COMPRIMENTO 15M, REGISTRO GLOBO E ACESSÓRIOS, FORNECIMENTO E INSTALAÇÃO | UN | 1331.77 | 1316.01 | SICOR
ED-22765 | TORNEIRA METÁLICA HOSPITALAR, ABERTURA ALAVANCA 1/4 DE VOLTA, ACABAMENTO CROMADO, COM AREJADOR, APLICAÇÃO DE PAREDE | UN | 358.48 | 357.43 | SICOR
ED-22766 | TORNEIRA METÁLICA HOSPITALAR, ABERTURA ALAVANCA 1/4 DE VOLTA, ACABAMENTO CROMADO, COM AREJADOR, APLICAÇÃO DE MESA, INCLUSIVE ENGATE FLEXÍVEL METÁLICO | UN | 390.52 | 389.2 | SICOR
ED-22902 | TORNEIRA METÁLICA PARA TANQUE, ACABAMENTO CROMADO, COM AREJADOR | UN | 211.99 | 210.94 | SICOR
ED-23033 | FERRAGENS PARA PORTA METÁLICA, DE ABRIR, COM UMA (1) FOLHAS, INCLUSIVE FECHADURA TIPO EXTERNA COM GRAU DE SEGURANÇA MÉDIO, ACABAMENTO EM ESPELHO CROMADO COM MAÇANETA MODELO ALAVANCA EM ZAMAC E DOBRADIÇA DE FERRO, MEDIDAS (3"X2.1/2"), TIPO PINO SOLTO COM BOLA, ACABAMENTO CROMADO, FORNECIMENTO, ACESSÓRIOS E INSTALAÇÃO, EXCLUSIVE PORTA METÁLICA | UN | 155.57 | 150.87 | SICOR
ED-25243 | FORNECIMENTO DE PALMEIRA JERIVÁ COM ALTURA MÉDIA DE 2,00M, EXCLUSIVE PLANTIO | UN | 139 | 139 | SICOR
ED-25244 | FORNECIMENTO DE ÁRVORE IPÊ-ROXO COM ALTURA MÉDIA DE 2,00M, EXCLUSIVE PLANTIO | UN | 147.14 | 147.14 | SICOR
ED-25245 | FORNECIMENTO DE ÁRVORE IPÊ-AMARELO COM ALTURA MÉDIA DE 2,00M, EXCLUSIVE PLANTIO | UN | 147.14 | 147.14 | SICOR
ED-25264 | FORNECIMENTO DE ÁRVORE IPÊ-BRANCO COM ALTURA MÉDIA DE 2,00M, EXCLUSIVE PLANTIO | UN | 147.14 | 147.14 | SICOR
ED-25268 | FORNECIMENTO DE ÁRVORE QUARESMEIRA COM ALTURA MÉDIA DE 2,00M, EXCLUSIVE PLANTIO | UN | 150 | 150 | SICOR
ED-25269 | FORNECIMENTO DE ÁRVORE PAINEIRA COM ALTURA MÉDIA DE 2,00M, EXCLUSIVE PLANTIO | UN | 130.1 | 130.1 | SICOR
ED-25273 | FORNECIMENTO DE ÁRVORE PAU-BRASIL COM ALTURA MÉDIA DE 2,00M, EXCLUSIVE PLANTIO | UN | 154.18 | 154.18 | SICOR
ED-25275 | FORNECIMENTO DE ÁRVORE AROEIRA-PIMENTEIRA COM ALTURA MÉDIA DE 2,00M, EXCLUSIVE PLANTIO | UN | 142.89 | 142.89 | SICOR
ED-25277 | FORNECIMENTO DE ÁRVORE AROEIRA-SALSA COM ALTURA MÉDIA DE 2,00M, EXCLUSIVE PLANTIO | UN | 142.89 | 142.89 | SICOR
ED-25280 | FORNECIMENTO DE ÁRVORE MANACÁ-DA-SERRA COM ALTURA MÉDIA DE 2,00M, EXCLUSIVE PLANTIO | UN | 150 | 150 | SICOR
ED-25441 | FORNECIMENTO DE ÁRVORE UNHA-DE-VACA COM ALTURA MÉDIA DE 2,00M, EXCLUSIVE PLANTIO | UN | 177.34 | 177.34 | SICOR
ED-25470 | FORNECIMENTO DE ÁRVORE JATOBÁ COM ALTURA MÉDIA DE 2,00M, EXCLUSIVE PLANTIO | UN | 122.71 | 122.71 | SICOR
ED-25489 | FORNECIMENTO DE ÁRVORE PAU-MULATO COM ALTURA MÉDIA DE 2,00M, EXCLUSIVE PLANTIO | UN | 137.62 | 137.62 | SICOR
ED-25493 | FORNECIMENTO DE ÁRVORE SAPUCAIA COM ALTURA MÉDIA DE 2,00M, EXCLUSIVE PLANTIO | UN | 143.5 | 143.5 | SICOR
ED-25497 | FORNECIMENTO DE ÁRVORE OITI COM ALTURA MÉDIA DE 2,00M, EXCLUSIVE PLANTIO | UN | 111.34 | 111.34 | SICOR
ED-2552 | LAVATÓRIO DE CANTO DE LOUÇA BRANCA SEM COLUNA, TAMANHO PEQUENO, INCLUSIVE ACESSÓRIOS DE FIXAÇÃO COM PARAFUSO CASTELO, VÁLVULA DE ESCOAMENTO DE METAL COM ACABAMENTO CROMADO, SIFÃO DE METAL TIPO COPO COM ACABAMENTO CROMADO, E REJUNTAMENTO, EXCLUSIVE TORNEIRA E ENGATE FLEXÍVEL | UN | 535.49 | 526.74 | SICOR
ED-26306 | PORTA DE CHAPA (PC), MEDIDAS (80X210)CM, CONFORME CADERNO DE PROJETO PADRÃO PENITENCIÁRIA-MG (DETALHE EQ3A), INCLUSIVE FORNECIMENTO, INSTALAÇÃO, FERRAGENS, MARCO E PINTURA ESMALTE SINTÉTICO, DUAS (2) DEMÃOS COM UMA (1) DEMÃO DE FUNDO ANTICORROSIVO | UN | 2869.63 | 2739.38 | SICOR
ED-26307 | PORTA DE CHAPA (PC), MEDIDAS (70X210)CM, CONFORME CADERNO DE PROJETO PADRÃO PENITENCIÁRIA-MG (DETALHE EQ3A), INCLUSIVE FORNECIMENTO, INSTALAÇÃO, FERRAGENS, MARCO E PINTURA ESMALTE SINTÉTICO, DUAS (2) DEMÃOS COM UMA (1) DEMÃO DE FUNDO ANTICORROSIVO | UN | 2628.26 | 2509.67 | SICOR
ED-26408 | PORTA PARA ALAMBRADO, COM UMA (1) FOLHA, DIMENSÃO (90X210)CM, EM TELA DE ARAME GALVANIZADO COM TRAMA LOSANGULAR DE 2" (50,8MM) E FIO BWG12 (2,77MM), EXCLUSIVE PINTURA, INCLUSIVE FIXAÇÃO E FORNECIMENTO EM QUADROS DE TUBOS DE AÇO CARBONO GALVANIZADO DIÂMETRO DE 50MM (2"), BATENTE, DOBRADIÇAS E CADEADO COM LARGURA DE 50MM | UN | 694.53 | 687.72 | SICOR
ED-26605 | LUMINÁRIA ARANDELA TIPO TARTARUGA COMPLETA, PARA UMA (1) LÂMPADA LED, POTÊNCIA 9W, BULBO A60, FORNECIMENTO E INSTALAÇÃO, INCLUSIVE BASE E LÂMPADA | UN | 67.67 | 65.73 | SICOR
ED-26606 | LUMINÁRIA ARANDELA TIPO TARTARUGA BLINDADA COMPLETA, PARA UMA (1) LÂMPADA LED, POTÊNCIA 9W, BULBO A60, FORNECIMENTO E INSTALAÇÃO, INCLUSIVE BASE E LÂMPADA | UN | 101.25 | 99.31 | SICOR
ED-26989 | LUMINÁRIA DE EMERGÊNCIA AUTÔNOMA, TIPO LED POTÊNCIA TOTAL DE 2W, FORNECIMENTO E INSTALAÇÃO | UN | 28.51 | 27.66 | SICOR
ED-26993 | LUMINÁRIA DE EMERGÊNCIA AUTÔNOMA, TIPO LED COM DOIS FARÓIS, POTÊNCIA TOTAL DE 8W, FORNECIMENTO E INSTALAÇÃO | UN | 157.59 | 155.88 | SICOR
ED-27006 | CONE PARA SINALIZAÇÃO/ISOLAMENTO DE ÁREAS, ALTURA 75CM, INCLUSIVE FORNECIMENTO E MOVIMENTAÇÃO | UN | 5.32 | 5.01 | SICOR
ED-27061 | LUMINÁRIA COMERCIAL COM DIFUSOR DE SOBREPOR, PARA UMA (1) LÂMPADA TUBULAR LED 1X9W-ØT8, FORNECIMENTO E INSTALAÇÃO, EXCLUSIVE BASE, REATOR E LÂMPADA | UN | 125.45 | 120.58 | SICOR
ED-27062 | LUMINÁRIA COMERCIAL COM DIFUSOR DE SOBREPOR COMPLETA, PARA UMA (1) LÂMPADA TUBULAR LED 1X9W-ØT8, TEMPERATURA DA COR 6500K, FORNECIMENTO E INSTALAÇÃO, INCLUSIVE BASE E LÂMPADA | UN | 165.94 | 159.08 | SICOR
ED-27063 | LUMINÁRIA COMERCIAL COM DIFUSOR DE SOBREPOR, PARA UMA (1) LÂMPADA TUBULAR LED 1X18W-ØT8, FORNECIMENTO E INSTALAÇÃO, EXCLUSIVE BASE E LÂMPADA | UN | 163.93 | 159.06 | SICOR
ED-27064 | LUMINÁRIA COMERCIAL COM DIFUSOR DE SOBREPOR COMPLETA, PARA UMA (1) LÂMPADA TUBULAR LED 1X18W-ØT8, TEMPERATURA DA COR 6500K, FORNECIMENTO E INSTALAÇÃO, INCLUSIVE BASE E LÂMPADA | UN | 204.04 | 197.18 | SICOR
ED-27065 | LUMINÁRIA COMERCIAL COM DIFUSOR DE SOBREPOR, PARA DUAS (2) LÂMPADAS TUBULARES LED 2X9W-ØT8, FORNECIMENTO E INSTALAÇÃO, EXCLUSIVE BASE E LÂMPADA | UN | 163.7 | 158.45 | SICOR
ED-27066 | LUMINÁRIA COMERCIAL COM DIFUSOR DE SOBREPOR COMPLETA, PARA DUAS (2) LÂMPADAS TUBULARES LED 2X9W-ØT8, TEMPERATURA DA COR 6500K, FORNECIMENTO E INSTALAÇÃO, INCLUSIVE BASE E LÂMPADA | UN | 244.68 | 235.45 | SICOR
ED-27067 | LUMINÁRIA COMERCIAL COM DIFUSOR DE SOBREPOR, PARA DUAS (2) LÂMPADAS TUBULARES LED 2X18W-ØT8, FORNECIMENTO E INSTALAÇÃO, EXCLUSIVE BASE E LÂMPADA | UN | 208.06 | 202.81 | SICOR
ED-27068 | LUMINÁRIA COMERCIAL COM DIFUSOR DE SOBREPOR COMPLETA, PARA DUAS (2) LÂMPADAS TUBULARES LED 2X18W-ØT8, TEMPERATURA DA COR 6500K, FORNECIMENTO E INSTALAÇÃO, INCLUSIVE BASE E LÂMPADA | UN | 288.28 | 279.05 | SICOR
ED-27069 | LUMINÁRIA COMERCIAL COM DIFUSOR DE SOBREPOR, PARA QUATRO (4) LÂMPADAS TUBULARES LED 4X9W-ØT8, FORNECIMENTO E INSTALAÇÃO, EXCLUSIVE BASE E LÂMPADA | UN | 307.42 | 301.22 | SICOR
ED-27070 | LUMINÁRIA COMERCIAL COM DIFUSOR DE SOBREPOR COMPLETA, PARA QUATRO (4) LÂMPADAS TUBULARES LED 4X9W-ØT8, TEMPERATURA DA COR 6500K, FORNECIMENTO E INSTALAÇÃO, INCLUSIVE BASE E LÂMPADA | UN | 469.38 | 455.22 | SICOR
ED-27071 | LUMINÁRIA COMERCIAL COM DIFUSOR DE EMBUTIR, PARA DUAS (2) LÂMPADAS TUBULARES LED 2X9W-ØT8, FORNECIMENTO E INSTALAÇÃO, EXCLUSIVE BASE E LÂMPADA | UN | 157.22 | 151.02 | SICOR
ED-27072 | LUMINÁRIA COMERCIAL COM DIFUSOR DE EMBUTIR COMPLETA, PARA DUAS (2) LÂMPADAS TUBULARES LED 2X9W-ØT8, TEMPERATURA DA COR 6500K, FORNECIMENTO E INSTALAÇÃO, INCLUSIVE BASE E LÂMPADA | UN | 238.2 | 228.02 | SICOR
ED-27073 | LUMINÁRIA COMERCIAL COM DIFUSOR DE EMBUTIR, PARA DUAS (2) LÂMPADAS TUBULARES LED 2X18W-ØT8, FORNECIMENTO E INSTALAÇÃO, EXCLUSIVE BASE E LÂMPADA | UN | 205.66 | 199.46 | SICOR
ED-27074 | LUMINÁRIA COMERCIAL COM DIFUSOR DE EMBUTIR COMPLETA, PARA DUAS (2) LÂMPADAS TUBULARES LED 2X18W-ØT8, TEMPERATURA DA COR 6500K, FORNECIMENTO E INSTALAÇÃO, INCLUSIVE BASE E LÂMPADA | UN | 285.88 | 275.7 | SICOR
ED-27075 | LUMINÁRIA COMERCIAL COM DIFUSOR DE EMBUTIR, PARA QUATRO (4) LÂMPADAS TUBULARES LED 4X9W-ØT8, FORNECIMENTO E INSTALAÇÃO, EXCLUSIVE BASE E LÂMPADA | UN | 264.63 | 257.05 | SICOR
ED-27076 | LUMINÁRIA COMERCIAL COM DIFUSOR DE EMBUTIR COMPLETA, PARA QUATRO (4) LÂMPADAS TUBULARES LED 4X9W-ØT8, TEMPERATURA DA COR 6500K, FORNECIMENTO E INSTALAÇÃO, INCLUSIVE BASE E LÂMPADA | UN | 426.59 | 411.05 | SICOR
ED-27077 | LUMINÁRIA COMERCIAL COM ALETAS DE EMBUTIR, PARA QUATRO (4) LÂMPADAS TUBULARES LED 4X9W-ØT8, FORNECIMENTO E INSTALAÇÃO, EXCLUSIVE BASE E LÂMPADA | UN | 265.58 | 258 | SICOR
ED-27078 | LUMINÁRIA COMERCIAL COM ALETAS DE EMBUTIR COMPLETA, PARA QUATRO (4) LÂMPADAS TUBULARES LED 4X9W-ØT8, TEMPERATURA DA COR 6500K, FORNECIMENTO E INSTALAÇÃO, INCLUSIVE BASE E LÂMPADA | UN | 427.54 | 412 | SICOR
ED-27079 | LUMINÁRIA COMERCIAL COM ALETAS DE EMBUTIR, PARA DUAS (2) LÂMPADAS TUBULARES LED 2X9W-ØT8, FORNECIMENTO E INSTALAÇÃO, EXCLUSIVE BASE E LÂMPADA | UN | 160.5 | 154.3 | SICOR
ED-27080 | LUMINÁRIA COMERCIAL COM ALETAS DE EMBUTIR COMPLETA, PARA DUAS (2) LÂMPADAS TUBULARES LED 2X9W-ØT8, TEMPERATURA DA COR 6500K, FORNECIMENTO E INSTALAÇÃO, INCLUSIVE BASE E LÂMPADA | UN | 241.48 | 231.3 | SICOR
ED-27081 | LUMINÁRIA COMERCIAL COM ALETAS DE EMBUTIR, PARA DUAS (2) LÂMPADAS TUBULARES LED 2X18W-ØT8, FORNECIMENTO E INSTALAÇÃO, EXCLUSIVE BASE E LÂMPADA | UN | 209.16 | 202.96 | SICOR
ED-27082 | LUMINÁRIA COMERCIAL COM ALETAS DE EMBUTIR COMPLETA, PARA DUAS (2) LÂMPADAS TUBULARES LED 2X18W-ØT8, TEMPERATURA DA COR 6500K, FORNECIMENTO E INSTALAÇÃO, INCLUSIVE BASE E LÂMPADA | UN | 289.38 | 279.2 | SICOR
ED-27083 | LUMINÁRIA COMERCIAL COM ALETAS DE EMBUTIR, PARA QUATRO (4) LÂMPADAS TUBULARES LED 4X18W-ØT8, FORNECIMENTO E INSTALAÇÃO, EXCLUSIVE BASE E LÂMPADA | UN | 406.43 | 398.85 | SICOR
ED-27084 | LUMINÁRIA COMERCIAL COM ALETAS DE EMBUTIR COMPLETA, PARA QUATRO (4) LÂMPADAS TUBULARES LED 4X18W-ØT8, TEMPERATURA DA COR 6500K, FORNECIMENTO E INSTALAÇÃO, INCLUSIVE BASE E LÂMPADA | UN | 566.87 | 551.33 | SICOR
ED-27085 | LUMINÁRIA COMERCIAL COM ALETAS DE SOBREPOR, PARA DUAS (2) LÂMPADAS TUBULARES LED 2X9W-ØT8, FORNECIMENTO E INSTALAÇÃO, EXCLUSIVE BASE E LÂMPADA | UN | 158.27 | 153.02 | SICOR
ED-27086 | LUMINÁRIA COMERCIAL COM ALETAS DE SOBREPOR COMPLETA, PARA DUAS (2) LÂMPADAS TUBULARES LED 2X9W-ØT8, TEMPERATURA DA COR 6500K, FORNECIMENTO E INSTALAÇÃO, INCLUSIVE BASE E LÂMPADA | UN | 239.25 | 230.02 | SICOR
ED-27087 | LUMINÁRIA COMERCIAL COM ALETAS DE SOBREPOR, PARA QUATRO (4) LÂMPADAS TUBULARES LED 4X9W-ØT8, FORNECIMENTO E INSTALAÇÃO, EXCLUSIVE BASE E LÂMPADA | UN | 273.07 | 266.87 | SICOR
ED-27088 | LUMINÁRIA COMERCIAL COM ALETAS DE SOBREPOR COMPLETA, PARA QUATRO (4) LÂMPADAS TUBULARES LED 4X9W-ØT8, TEMPERATURA DA COR 6500K, FORNECIMENTO E INSTALAÇÃO, INCLUSIVE BASE E LÂMPADA | UN | 435.03 | 420.87 | SICOR
ED-27089 | LUMINÁRIA COMERCIAL COM ALETAS DE SOBREPOR, PARA DUAS (2) LÂMPADAS TUBULARES LED 2X18W-ØT8, FORNECIMENTO E INSTALAÇÃO, EXCLUSIVE BASE E LÂMPADA | UN | 215.55 | 210.3 | SICOR
ED-27090 | LUMINÁRIA COMERCIAL COM ALETAS DE SOBREPOR COMPLETA, PARA DUAS (2) LÂMPADAS TUBULARES LED 2X18W-ØT8, TEMPERATURA DA COR 6500K, FORNECIMENTO E INSTALAÇÃO, INCLUSIVE BASE E LÂMPADA | UN | 295.77 | 286.54 | SICOR
ED-27091 | LUMINÁRIA COMERCIAL COM ALETAS DE SOBREPOR, PARA QUATRO (4) LÂMPADAS TUBULARES LED 4X18W-ØT8, FORNECIMENTO E INSTALAÇÃO, EXCLUSIVE BASE E LÂMPADA | UN | 449.64 | 443.44 | SICOR
ED-27092 | LUMINÁRIA COMERCIAL COM ALETAS DE SOBREPOR COMPLETA, PARA QUATRO (4) LÂMPADAS TUBULARES LED 4X18W-ØT8, TEMPERATURA DA COR 6500K, FORNECIMENTO E INSTALAÇÃO, INCLUSIVE BASE E LÂMPADA | UN | 610.08 | 595.92 | SICOR
ED-27189 | CAIXA PRÉ-MOLDADA PARA ENTRADA TELEFÔNICA SUBTERRÂNEA, TIPO R1, MEDIDAS INTERNAS (60X35X50)CM, INCLUSIVE ESCAVAÇÃO, APILOAMENTO, LASTRO DE BRITA, REATERRO E TRANSPORTE COM RETIRADA DO MATERIAL ESCAVADO (EM CAÇAMBA) | UN | 578.92 | 566 | SICOR
ED-27547 | DOBRADIÇA DE FERRO, MEDIDAS (5/8"X3/4"), TIPO PINO GONZO NÚMERO 1, INCLUSIVE INSTALAÇÃO, EXCLUSIVE PINTURA DE ACABAMENTO | UN | 19.16 | 18.38 | SICOR
ED-27548 | DOBRADIÇA DE FERRO, MEDIDAS (3/4"X 1"), TIPO PINO GONZO NÚMERO 2, INCLUSIVE INSTALAÇÃO, EXCLUSIVE PINTURA DE ACABAMENTO | UN | 23.78 | 23 | SICOR
ED-27549 | FECHADURA TIPO TUBULAR, EM DIVISÓRIA, COM MAÇANETA E ACABAMENTO EM ZAMAC, INCLUSIVE ACESSÓRIOS PARA FIXAÇÃO E DUAS (2) CHAVES | UN | 96.01 | 94.68 | SICOR
ED-27563 | PROTEÇÃO DE LUMINÁRIA TIPO CALHA DE SOBREPOR GRANDE, COMPRIMENTO 130CM, CONFORME CADERNO DE PROJETO PADRÃO PENITENCIÁRIA-MG - (DETALHE E10), INCLUSIVE PINTURA ESMALTE SINTÉTICO EM SUPERFÍCIES GALVANIZADAS, DUAS (2) DEMÃOS COM UMA (1) DEMÃO DE FUNDO ANTICORROSIVO | UN | 481.73 | 464.41 | SICOR
ED-28163 | DESTOCAMENTO E AFASTAMENTO DE REMANESCENTE ARBÓREO, INCLUSIVE TRANSPORTE COM RETIRADA DO MATERIAL DESTOCADO (EM CAÇAMBA) | UN | 419.38 | 411.23 | SICOR
ED-28427 | FORNECIMENTO E COLOCAÇÃO DE PLACA DE OBRA EM CHAPA GALVANIZADA #26, ESP. 0,45MM, DIMENSÃO (3X1,5)M, PLOTADA COM ADESIVO VINÍLICO, AFIXADA COM REBITES 4,8X40MM, EM ESTRUTURA METÁLICA DE METALON 20X20MM, ESP. 1,25MM, INCLUSIVE SUPORTE EM EUCALIPTO AUTOCLAVADO PINTADO COM TINTA PVA DUAS (2) DEMÃOS | UN | 1179.41 | 1153.26 | SICOR
ED-28428 | FORNECIMENTO E COLOCAÇÃO DE PLACA DE OBRA EM CHAPA GALVANIZADA #26, ESP. 0,45MM, DIMENSÃO (4X3)M, PLOTADA COM ADESIVO VINÍLICO, AFIXADA COM REBITES 4,8X40MM, EM ESTRUTURA METÁLICA DE METALON 20X20MM, ESP. 1,25MM, INCLUSIVE SUPORTE EM EUCALIPTO AUTOCLAVADO PINTADO COM TINTA PVA DUAS (2) DEMÃOS | UN | 3145.08 | 3075.36 | SICOR
ED-28429 | FORNECIMENTO E COLOCAÇÃO DE PLACA DE OBRA EM CHAPA GALVANIZADA #26, ESP. 0,45MM, DIMENSÃO (6X3)M, PLOTADA COM ADESIVO VINÍLICO, AFIXADA COM REBITES 4,8X40MM, EM ESTRUTURA METÁLICA DE METALON 20X20MM, ESP. 1,25MM, INCLUSIVE SUPORTE EM EUCALIPTO AUTOCLAVADO PINTADO COM TINTA PVA DUAS (2) DEMÃOS | UN | 4717.62 | 4613.04 | SICOR
ED-28593 | CAIXA PARA PROTEÇÃO GERAL, TIPO CM-8, DIMENSÃO CONFORME PADRÃO CEMIG, EXCLUSIVE BARRAMENTO E DISJUNTOR, INCLUSIVE INSTALAÇÃO | UN | 341.47 | 332.17 | SICOR
ED-29066 | CAIXA DE TELEFONIA/REDE/CFTV, DIMENSÃO (120X120)CM, EM CHAPA DE AÇO GALVANIZADO, TIPO DE EMBUTIR, COM FECHO E ACABAMENTO EM PINTURA ELETROSTÁTICA, INCLUSIVE INSTALAÇÃO | UN | 1971.22 | 1950.23 | SICOR
ED-29090 | DESCARGA DE CAMINHÃO, PARA ELEMENTOS DE VIGA OU TABULEIRO PARA PONTE, INCLUSIVE DESCARGA DE PERFIS LONGARINAS, TRANSVERSINAS, CHAPAS E ACESSÓRIOS, EXCLUSIVE FORNECIMENTO E TRANSPORTE | UN | 3791.9 | 3723.99 | SICOR
ED-29091 | TRANSPORTE DE VIGA OU TABULEIRO PARA PONTE (CUSTO FIXO), INCLUSIVE CARGA, EXCLUSIVE FORNECIMENTO , DESCARGA E TRANSPORTE EM QUILÔMETRO RODADO (CUSTO VARIÁVEL) | UN | 2395 | 2359.81 | SICOR
ED-29152 | TORNEIRA METÁLICA ANTIVANDALISMO, FECHAMENTO AUTOMÁTICO, ACABAMENTO CROMADO, APLICAÇÃO DE PAREDE, INCLUSIVE ACESSÓRIOS | UN | 690.56 | 688.92 | SICOR
ED-29249 | LUMINÁRIA DE ALOJAMENTO (30X30)CM, CONFORME CADERNO DE PROJETO PADRÃO PENITENCIÁRIA-MG (DETALHE E7A), INCLUSIVE PINTURA ESMALTE SINTÉTICO EM SUPERFÍCIES GALVANIZADAS, DUAS (2) DEMÃOS COM UMA (1) DEMÃO DE FUNDO ANTICORROSIVO, UMA (1) LÂMPADA LED COM POTÊNCIA 9W E RECEPTÁCULO DE PORCELANA PARA LÂMPADA COM ROSCA E-27 | UN | 350.08 | 334.62 | SICOR
ED-29253 | TRAVA DE SEGURANÇA, INSTALADA EM ALVENARIA, CONFORME CADERNO DE PROJETO PADRÃO PENITENCIÁRIA-MG (DETALHE E5), INCLUSIVE INSTALAÇÃO E PINTURA ESMALTE SINTÉTICO EM SUPERFÍCIES GALVANIZADAS, DUAS (2) DEMÃOS COM UMA (1) DEMÃO DE FUNDO ANTICORROSIVO | UN | 159.76 | 151.6 | SICOR
ED-29255 | LUMINÁRIA DE ALOJAMENTO (20X20)CM, CONFORME CADERNO DE PROJETO PADRÃO PENITENCIÁRIA-MG (DETALHE E7), INCLUSIVE PINTURA ESMALTE SINTÉTICO EM SUPERFÍCIES GALVANIZADAS, DUAS (2) DEMÃOS COM UMA (1) DEMÃO DE FUNDO ANTICORROSIVO, UMA (1) LÂMPADA LED COM POTÊNCIA 9W E RECEPTÁCULO DE PORCELANA PARA LÂMPADA COM ROSCA E-27 | UN | 279.96 | 267.69 | SICOR
ED-29273 | PROTEÇÃO PARA VÁLVULA DESCARGA, DIMENSÃO (12X12)CM, CONFORME CADERNO DE PROJETO PADRÃO PENITENCIÁRIA-MG (DETALHE D41), INCLUSIVE CHUMBADORES, FIXAÇÃO E PINTURA ESMALTE SINTÉTICO EM SUPERFÍCIES GALVANIZADAS, DUAS (2) DEMÃOS COM UMA (1) DEMÃO DE FUNDO ANTICORROSIVO | UN | 48.22 | 45.82 | SICOR
ED-29275 | SETEIRA DE GRADE TIPO S, COMPRIMENTO DE 115CM, CONFORME CADERNO DE PROJETO PADRÃO PENITENCIÁRIA-MG (DETALHE EQ17B), INCLUSIVE FORNECIMENTO, INSTALAÇÃO E PINTURA ESMALTE SINTÉTICO, DUAS (2) DEMÃOS COM UMA (1) DEMÃO DE FUNDO ANTICORROSIVO | UN | 789.39 | 750.78 | SICOR
ED-29279 | PORTÃO DE GRADE E TELA (PGT), DIMENSÃO (80X210)CM, CONFORME CADERNO DE PROJETO PADRÃO PENITENCIÁRIA-MG (DETALHE EQ6B), INCLUSIVE FORNECIMENTO, INSTALAÇÃO, FERRAGENS E PINTURA ESMALTE SINTÉTICO, DUAS (2) DEMÃOS COM UMA (1) DEMÃO DE FUNDO ANTICORROSIVO | UN | 3243.52 | 3110 | SICOR
ED-29386 | PLACA FOTOLUMINESCENTE PARA SINALIZAÇÃO DE EMERGÊNCIA, TIPO "A1", DIMENSÃO DA BASE 300MM, INCLUSIVE FIXAÇÃO | UN | 26.94 | 26.2 | SICOR
ED-29387 | PLACA FOTOLUMINESCENTE PARA SINALIZAÇÃO DE EMERGÊNCIA, TIPO "A5", DIMENSÃO DA BASE 300MM, INCLUSIVE FIXAÇÃO | UN | 26.94 | 26.2 | SICOR
ED-29388 | PLACA FOTOLUMINESCENTE PARA SINALIZAÇÃO DE EMERGÊNCIA, TIPO "E1", DIMENSÃO (300X300)MM, INCLUSIVE FIXAÇÃO | UN | 20.52 | 19.78 | SICOR
ED-29389 | PLACA FOTOLUMINESCENTE PARA SINALIZAÇÃO DE EMERGÊNCIA, TIPO "E2", DIMENSÃO (150X100)MM, INCLUSIVE FIXAÇÃO | UN | 11.44 | 10.7 | SICOR
ED-29390 | PLACA FOTOLUMINESCENTE PARA SINALIZAÇÃO DE EMERGÊNCIA, TIPO "E3", DIMENSÃO (150X100)MM, INCLUSIVE FIXAÇÃO | UN | 11.44 | 10.7 | SICOR
ED-29391 | PLACA FOTOLUMINESCENTE PARA SINALIZAÇÃO DE EMERGÊNCIA, TIPO "E7", DIMENSÃO (300X300)MM, INCLUSIVE FIXAÇÃO | UN | 20.52 | 19.78 | SICOR
ED-29392 | PLACA FOTOLUMINESCENTE PARA SINALIZAÇÃO DE EMERGÊNCIA, TIPO "E9", DIMENSÃO (300X300)MM, INCLUSIVE FIXAÇÃO | UN | 20.52 | 19.78 | SICOR
ED-29393 | PLACA FOTOLUMINESCENTE PARA SINALIZAÇÃO DE EMERGÊNCIA, TIPO "E10", DIMENSÃO (300X300)MM, INCLUSIVE FIXAÇÃO | UN | 20.52 | 19.78 | SICOR
ED-29394 | PLACA FOTOLUMINESCENTE PARA SINALIZAÇÃO DE EMERGÊNCIA, TIPO "E11", DIMENSÃO (300X300)MM, INCLUSIVE FIXAÇÃO | UN | 20.52 | 19.78 | SICOR
ED-29395 | PLACA FOTOLUMINESCENTE PARA SINALIZAÇÃO DE EMERGÊNCIA, TIPO "E12", INSTALADA EM PISO, DIMENSÃO (100X100)CM, INCLUSIVE FIXAÇÃO | UN | 84.53 | 83.79 | SICOR
ED-29396 | PLACA FOTOLUMINESCENTE PARA SINALIZAÇÃO DE EMERGÊNCIA, TIPO "E13", DIMENSÃO (300X300)MM, INCLUSIVE FIXAÇÃO | UN | 20.52 | 19.78 | SICOR
ED-29397 | PLACA FOTOLUMINESCENTE PARA SINALIZAÇÃO DE EMERGÊNCIA, TIPO "E14", DIMENSÃO (300X300)MM, INCLUSIVE FIXAÇÃO | UN | 20.52 | 19.78 | SICOR
ED-29398 | PLACA FOTOLUMINESCENTE PARA SINALIZAÇÃO DE EMERGÊNCIA, TIPO "E15", DIMENSÃO (300X300)MM, INCLUSIVE FIXAÇÃO | UN | 20.52 | 19.78 | SICOR
ED-29399 | PLACA FOTOLUMINESCENTE PARA SINALIZAÇÃO DE EMERGÊNCIA, TIPO "E16", DIMENSÃO (300X300)MM, INCLUSIVE FIXAÇÃO | UN | 20.52 | 19.78 | SICOR
ED-29400 | PLACA FOTOLUMINESCENTE PARA SINALIZAÇÃO DE EMERGÊNCIA, TIPO "S3", DIMENSÃO (380X190)MM, INCLUSIVE FIXAÇÃO | UN | 39.59 | 38.85 | SICOR
ED-29401 | PLACA FOTOLUMINESCENTE PARA SINALIZAÇÃO DE EMERGÊNCIA, TIPO "S4", DIMENSÃO (380X190)MM, INCLUSIVE FIXAÇÃO | UN | 39.59 | 38.85 | SICOR
ED-29402 | PLACA FOTOLUMINESCENTE PARA SINALIZAÇÃO DE EMERGÊNCIA, TIPO "S5", DIMENSÃO (380X190)MM, INCLUSIVE FIXAÇÃO | UN | 39.59 | 38.85 | SICOR
ED-29403 | PLACA FOTOLUMINESCENTE PARA SINALIZAÇÃO DE EMERGÊNCIA, TIPO "S6", DIMENSÃO (380X190)MM, INCLUSIVE FIXAÇÃO | UN | 39.59 | 38.85 | SICOR
ED-29404 | PLACA FOTOLUMINESCENTE PARA SINALIZAÇÃO DE EMERGÊNCIA, TIPO "S7", DIMENSÃO (380X190)MM, INCLUSIVE FIXAÇÃO | UN | 39.59 | 38.85 | SICOR
ED-29405 | PLACA FOTOLUMINESCENTE PARA SINALIZAÇÃO DE EMERGÊNCIA, TIPO "S8", DIMENSÃO (380X190)MM, INCLUSIVE FIXAÇÃO | UN | 39.59 | 38.85 | SICOR
ED-29406 | PLACA FOTOLUMINESCENTE PARA SINALIZAÇÃO DE EMERGÊNCIA, TIPO "S11", DIMENSÃO (380X190)MM, INCLUSIVE FIXAÇÃO | UN | 39.59 | 38.85 | SICOR
ED-29407 | PLACA FOTOLUMINESCENTE PARA SINALIZAÇÃO DE EMERGÊNCIA, TIPO "S13", DIMENSÃO (380X190)MM, INCLUSIVE FIXAÇÃO | UN | 39.59 | 38.85 | SICOR
ED-29408 | PLACA FOTOLUMINESCENTE PARA SINALIZAÇÃO DE EMERGÊNCIA, TIPO "S14", DIMENSÃO (380X190)MM, INCLUSIVE FIXAÇÃO | UN | 39.59 | 38.85 | SICOR
ED-29409 | PLACA FOTOLUMINESCENTE PARA SINALIZAÇÃO DE EMERGÊNCIA, TIPO "S15", DIMENSÃO (380X190)MM, INCLUSIVE FIXAÇÃO | UN | 39.59 | 38.85 | SICOR
ED-29410 | PLACA FOTOLUMINESCENTE PARA SINALIZAÇÃO DE EMERGÊNCIA, TIPO "S16", DIMENSÃO (400X100)MM, INCLUSIVE FIXAÇÃO | UN | 26.23 | 25.49 | SICOR
ED-29411 | PLACA FOTOLUMINESCENTE PARA SINALIZAÇÃO DE EMERGÊNCIA, TIPO "S17", DIMENSÃO (150X150)MM, INCLUSIVE FIXAÇÃO | UN | 18.97 | 18.23 | SICOR
ED-29412 | PLACA FOTOLUMINESCENTE PARA SINALIZAÇÃO DE EMERGÊNCIA, TIPO "S18", DIMENSÃO (400X120)MM, INCLUSIVE FIXAÇÃO | UN | 29.55 | 28.81 | SICOR
ED-29413 | PLACA FOTOLUMINESCENTE PARA SINALIZAÇÃO DE EMERGÊNCIA, TIPO "S19", DIMENSÃO (150X150)MM, INCLUSIVE FIXAÇÃO | UN | 18.97 | 18.23 | SICOR
ED-29414 | PLACA FOTOLUMINESCENTE PARA SINALIZAÇÃO DE EMERGÊNCIA, TIPO "S20", DIMENSÃO (150X150)MM, INCLUSIVE FIXAÇÃO | UN | 18.97 | 18.23 | SICOR
ED-29415 | PLACA FOTOLUMINESCENTE PARA SINALIZAÇÃO DE EMERGÊNCIA, TIPO "S21", DIMENSÃO (150X150)MM, INCLUSIVE FIXAÇÃO | UN | 18.97 | 18.23 | SICOR
ED-29451 | FERRAGENS PARA MÓDULO DE JANELA DE ALUMÍNIO MÁXIM-AR, INCLUSIVE FECHO E BRAÇO, FORNECIMENTO E INSTALAÇÃO, EXCLUSIVE JANELA | UN | 125.67 | 124 | SICOR
ED-29452 | FERRAGENS PARA PORTA DE ALUMÍNIO DE ABRIR DE UMA (1) FOLHA, INCLUSIVE FECHADURA E DOBRADIÇAS, FORNECIMENTO E INSTALAÇÃO, EXCLUSIVE PORTA | UN | 162.3 | 158.17 | SICOR
ED-29453 | FERRAGENS PARA JANELA DE ALUMÍNIO PARA CONJUNTO DE DUAS (2) FOLHAS DE CORRER, INCLUSIVE ROLDANAS E ACESSÓRIOS, FORNECIMENTO E INSTALAÇÃO, EXCLUSIVE JANELA | UN | 98.48 | 96.42 | SICOR
ED-29454 | FERRAGENS PARA PORTA DE ALUMÍNIO PARA CONJUNTO DE DUAS (2) FOLHAS DE CORRER, INCLUSIVE ROLDANAS E ACESSÓRIOS, FORNECIMENTO E INSTALAÇÃO, EXCLUSIVE PORTA | UN | 171.71 | 169.65 | SICOR
ED-29477 | PORTA VENEZIANA EM ALUMÍNIO COMPLETA, DIMENSÃO (60X210)CM, TIPO DE ABRIR, COM UMA (1) FOLHA, LINHA 25/SUPREMA, ACABAMENTO ANODIZADO NATURAL, INCLUSIVE PERFIS, FERRAGENS E INSTALAÇÃO | UN | 1557.52 | 1501.15 | SICOR
ED-29478 | PORTA VENEZIANA EM ALUMÍNIO COMPLETA, DIMENSÃO (70X210)CM, TIPO DE ABRIR, COM UMA (1) FOLHA, LINHA 25/SUPREMA, ACABAMENTO ANODIZADO NATURAL, INCLUSIVE PERFIS, FERRAGENS E INSTALAÇÃO | UN | 1700.52 | 1638.4 | SICOR
ED-29479 | PORTA VENEZIANA EM ALUMÍNIO COMPLETA, DIMENSÃO (80X210)CM, TIPO DE ABRIR, COM UMA (1) FOLHA, LINHA 25/SUPREMA, ACABAMENTO ANODIZADO NATURAL, INCLUSIVE PERFIS, FERRAGENS E INSTALAÇÃO | UN | 1843.52 | 1775.65 | SICOR
ED-29480 | PORTA VENEZIANA EM ALUMÍNIO COMPLETA, DIMENSÃO (90X210)CM, TIPO DE ABRIR, COM UMA (1) FOLHA, LINHA 25/SUPREMA, ACABAMENTO ANODIZADO NATURAL, INCLUSIVE PERFIS, FERRAGENS E INSTALAÇÃO | UN | 1986.6 | 1912.98 | SICOR
ED-29485 | PORTA EM ALUMÍNIO COMPLETA, DIMENSÃO (120X210)CM, TIPO DE CORRER, COM DUAS (2) FOLHAS, LINHA 25/SUPREMA, ACABAMENTO ANODIZADO NATURAL, INCLUSIVE PERFIS, VIDRO, FERRAGENS E INSTALAÇÃO | UN | 1979.83 | 1953.78 | SICOR
ED-29486 | PORTA EM ALUMÍNIO COMPLETA, DIMENSÃO (140X210)CM, TIPO DE CORRER, COM DUAS (2) FOLHAS, LINHA 25/SUPREMA, ACABAMENTO ANODIZADO NATURAL, INCLUSIVE PERFIS, VIDRO, FERRAGENS E INSTALAÇÃO | UN | 2160.43 | 2130.38 | SICOR
ED-29487 | PORTA EM ALUMÍNIO COMPLETA, DIMENSÃO (160X210)CM, TIPO DE CORRER, COM DUAS (2) FOLHAS, LINHA 25/SUPREMA, ACABAMENTO ANODIZADO NATURAL, INCLUSIVE PERFIS, VIDRO, FERRAGENS E INSTALAÇÃO | UN | 2341.04 | 2306.99 | SICOR
ED-29569 | PORTA DE CELA (PG1), MEDIDAS (60X210)CM, CONFORME CADERNO DE PROJETO PADRÃO PENITENCIÁRIA-MG (DETALHE EQ5A), INCLUSIVE FORNECIMENTO, INSTALAÇÃO, FERRAGENS, MARCO E PINTURA ESMALTE SINTÉTICO, DUAS (2) DEMÃOS COM UMA (1) DEMÃO DE FUNDO ANTICORROSIVO | UN | 3048.93 | 2914.01 | SICOR
ED-29570 | PORTA DE CELA (PG1), MEDIDAS (70X210)CM, CONFORME CADERNO DE PROJETO PADRÃO PENITENCIÁRIA-MG (DETALHE EQ5A), INCLUSIVE FORNECIMENTO, INSTALAÇÃO, FERRAGENS, MARCO E PINTURA ESMALTE SINTÉTICO, DUAS (2) DEMÃOS COM UMA (1) DEMÃO DE FUNDO ANTICORROSIVO | UN | 3334.78 | 3186.74 | SICOR
ED-29571 | PORTA DE CELA (PG1), MEDIDAS (80X210)CM, CONFORME CADERNO DE PROJETO PADRÃO PENITENCIÁRIA-MG (DETALHE EQ5A), INCLUSIVE FORNECIMENTO, INSTALAÇÃO, FERRAGENS, MARCO E PINTURA ESMALTE SINTÉTICO, DUAS (2) DEMÃOS COM UMA (1) DEMÃO DE FUNDO ANTICORROSIVO | UN | 3620.62 | 3459.46 | SICOR
ED-29576 | PORTA DE GRADE (PG), MEDIDAS (80X210)CM, CONFORME CADERNO DE PROJETO PADRÃO PENITENCIÁRIA-MG (DETALHE EQ6A), INCLUSIVE FORNECIMENTO, INSTALAÇÃO, FERRAGENS, MARCO E PINTURA ESMALTE SINTÉTICO, DUAS (2) DEMÃOS COM UMA (1) DEMÃO DE FUNDO ANTICORROSIVO | UN | 2940.33 | 2807.23 | SICOR
ED-29741 | CAIXA D'ÁGUA DE POLIETILENO, CAPACIDADE DE 3.000L, INCLUSIVE TAMPA, TORNEIRA DE BOIA, EXTRAVASOR, TUBO DE LIMPEZA E ACESSÓRIOS, EXCLUSIVE TUBULAÇÃO DE ENTRADA/SAÍDA DE ÁGUA | UN | 2812.55 | 2769.51 | SICOR
ED-29742 | CAIXA D'ÁGUA DE POLIETILENO, CAPACIDADE DE 5.000L, INCLUSIVE TAMPA, TORNEIRA DE BOIA, EXTRAVASOR, TUBO DE LIMPEZA E ACESSÓRIOS, EXCLUSIVE TUBULAÇÃO DE ENTRADA/SAÍDA DE ÁGUA | UN | 3685.15 | 3639.56 | SICOR
ED-29753 | CORTE DE ESTACA TRILHO DUPLO, TIPO TR 25/32, EXCLUSIVE FORNECIMENTO DA ESTACA | UN | 37.44 | 34.58 | SICOR
ED-29754 | CORTE DE ESTACA TRILHO SIMPLES, TIPO TR 25/32, EXCLUSIVE FORNECIMENTO DA ESTACA | UN | 18.72 | 17.29 | SICOR
ED-29755 | CORTE DE ESTACA TRILHO DUPLO, TIPO TR 37/45/57, EXCLUSIVE FORNECIMENTO DA ESTACA | UN | 43.38 | 40.06 | SICOR
ED-29756 | CORTE DE ESTACA TRILHO SIMPLES, TIPO TR 37/45/57, EXCLUSIVE FORNECIMENTO DA ESTACA | UN | 21.69 | 20.03 | SICOR
ED-29758 | EMENDA DE ESTACA TRILHO DUPLO, TIPO TR 25/32, INCLUSIVE SOLDA E REFORÇO, EXCLUSIVE FORNECIMENTO DA ESTACA | UN | 157.68 | 155.88 | SICOR
ED-29759 | EMENDA DE ESTACA TRILHO SIMPLES, TIPO TR 25/32, INCLUSIVE SOLDA E REFORÇO, EXCLUSIVE FORNECIMENTO DA ESTACA | UN | 78.84 | 77.94 | SICOR
ED-29760 | EMENDA DE ESTACA TRILHO DUPLO, TIPO TR 37/45/57, INCLUSIVE SOLDA E REFORÇO, EXCLUSIVE FORNECIMENTO DA ESTACA | UN | 187.88 | 185.94 | SICOR
ED-29761 | EMENDA DE ESTACA TRILHO SIMPLES, TIPO TR 37/45/57, INCLUSIVE SOLDA E REFORÇO, EXCLUSIVE FORNECIMENTO DA ESTACA | UN | 93.94 | 92.97 | SICOR
ED-29762 | CAIXA D'ÁGUA DE POLIETILENO, CAPACIDADE DE 310L, INCLUSIVE TAMPA, TORNEIRA DE BOIA, EXTRAVASOR, TUBO DE LIMPEZA E ACESSÓRIOS, EXCLUSIVE TUBULAÇÃO DE ENTRADA/SAÍDA DE ÁGUA | UN | 717.03 | 699.92 | SICOR
ED-29817 | MOBILIZAÇÃO E DESMOBILIZAÇÃO DE EQUIPAMENTO PARA ESTACA TIPO TRADO ROTATIVO (CUSTO FIXO), INCLUSIVE CARGA E DESCARGA, EXCLUSIVE TRANSPORTE EM QUILÔMETRO RODADO (CUSTO VARIÁVEL) | UN | 3531.16 | 3496.7 | SICOR
ED-29819 | MOBILIZAÇÃO E DESMOBILIZAÇÃO DE EQUIPAMENTO PARA ESTACA TIPO CRAVADA (CUSTO FIXO), INCLUSIVE CARGA E DESCARGA, EXCLUSIVE TRANSPORTE EM QUILÔMETRO RODADO (CUSTO VARIÁVEL) | UN | 8748.64 | 8647.64 | SICOR
ED-29821 | MOBILIZAÇÃO E DESMOBILIZAÇÃO DE EQUIPAMENTO PARA ESTACA TIPO STRAUSS (CUSTO FIXO), INCLUSIVE CARGA E DESCARGA, EXCLUSIVE TRANSPORTE EM QUILÔMETRO RODADO (CUSTO VARIÁVEL) | UN | 5116.6 | 5026.7 | SICOR
ED-29992 | TORNEIRA METÁLICA PARA BEBEDOURO, FECHAMENTO AUTOMÁTICO, ACABAMENTO CROMADO, APLICAÇÃO DE PAREDE | UN | 95.1 | 94.05 | SICOR
ED-3010 | ATERRAMENTO COM HASTE EM AÇO GALVANIZADO À FOGO, TIPO CANTONEIRA COM ABAS IGUAIS DE 25MM (1"), ESPESSURA DE 4,76 MM (3/16"), COMPRIMENTO DE 240CM, EXCLUSIVE CABO E CAIXA PARA ATERRAMENTO, INCLUSIVE PRENSA PARA HASTE E INSTALAÇÃO | UN | 124.71 | 120.7 | SICOR
ED-31389 | MATERIALIZAÇÃO DE MARCO TOPOGRÁFICO/GEODÉSICO INCLUSIVE FORNECIMENTO E INSTALAÇÃO | UN | 41.62 | 40.82 | SICOR
ED-31446 | ALÇAPÃO (100X98)CM COM QUADRO DE CANTONEIRA METÁLICA 1"X1/8", TAMPA EM CHAPA METÁLICA Nº18 VINCADA, INCLUSIVE CADEADO E PINTURA ANTICORROSIVA, CONFORME DETALHE 06 (PADRÃO PRÉDIOS ESCOLARES) | UN | 595.69 | 569.03 | SICOR
ED-31453 | TUTOR DE MADEIRA DE EUCALIPTO TRATADO PARA PLANTIO DE MUDAS | UN | 56.55 | 55.43 | SICOR
ED-31745 | LIGAÇÃO DE ESGOTO PARA BARRACÃO DE OBRA EM CANTEIRO, EXCLUSIVE FOSSA SÉPTICA | UN | 863.49 | 818.06 | SICOR
ED-32019 | JANELA DE GRADE E TELA (JGT), MEDIDAS (150X130)CM, CONFORME CADERNO DE PROJETO PADRÃO PENITENCIÁRIA-MG (DETALHE EQ13), INCLUSIVE FORNECIMENTO, INSTALAÇÃO E PINTURA ESMALTE SINTÉTICO, DUAS (2) DEMÃOS COM UMA (1) DEMÃO DE FUNDO ANTICORROSIVO | UN | 2461.66 | 2350.41 | SICOR
ED-32023 | JANELA DE GRADE E TELA, MEDIDAS (24X95)CM, CONFORME CADERNO DE PROJETO PADRÃO PENITENCIÁRIA-MG (DETALHE EQ17C), INCLUSIVE FORNECIMENTO, INSTALAÇÃO E PINTURA ESMALTE SINTÉTICO, DUAS (2) DEMÃOS COM UMA (1) DEMÃO DE FUNDO ANTICORROSIVO | UN | 898.46 | 856.4 | SICOR
ED-32024 | JANELA VENEZIANA FIXA (JV), MEDIDAS (22X120)CM, CONFORME CADERNO DE PROJETO PADRÃO PENITENCIÁRIA-MG (DETALHE EQ17D), INCLUSIVE FORNECIMENTO, INSTALAÇÃO E PINTURA ESMALTE SINTÉTICO, DUAS (2) DEMÃOS COM UMA (1) DEMÃO DE FUNDO ANTICORROSIVO | UN | 979.01 | 934.92 | SICOR
ED-32025 | JANELA VENEZIANA (JV2), MEDIDAS (120X60)CM, CONFORME CADERNO DE PROJETO PADRÃO PENITENCIÁRIA-MG (DETALHE EQ18A), INCLUSIVE FORNECIMENTO, INSTALAÇÃO E PINTURA ESMALTE SINTÉTICO, DUAS (2) DEMÃOS COM UMA (1) DEMÃO DE FUNDO ANTICORROSIVO | UN | 717.36 | 681.21 | SICOR
ED-32151 | PATCH CORD RJ45/RJ45, UTP QUATRO (4) PARES METÁLICO, CATEGORIA TIPO 6, PINAGEM T568A (VOZ), COMPRIMENTO DOIS (2) METROS | UN | 19.66 | 19.43 | SICOR
ED-32207 | FILTRO ANAERÓBICO CIRCULAR DE CONCRETO PRÉ-MOLDADO, DIÂMETRO 250CM E PROFUNDIDADE DE 150CM, EXCLUSIVE ESCAVAÇÃO | UN | 4299.85 | 4149.8 | SICOR
ED-32246 | PLACA FOTOLUMINESCENTE PARA SINALIZAÇÃO DE EMERGÊNCIA, TIPO "M1", DIMENSÃO (400X600)MM, INCLUSIVE FIXAÇÃO | UN | 129.81 | 129.07 | SICOR
ED-32247 | PLACA FOTOLUMINESCENTE PARA SINALIZAÇÃO DE EMERGÊNCIA, TIPO "M2", DIMENSÃO (380X190)MM, INCLUSIVE FIXAÇÃO | UN | 45.78 | 45.04 | SICOR
ED-32248 | PLACA FOTOLUMINESCENTE PARA SINALIZAÇÃO DE EMERGÊNCIA, TIPO "M3", DIMENSÃO (380X190)MM, INCLUSIVE FIXAÇÃO | UN | 45.78 | 45.04 | SICOR
ED-32249 | PLACA FOTOLUMINESCENTE PARA SINALIZAÇÃO DE EMERGÊNCIA, TIPO "M4", DIMENSÃO (380X190)MM, INCLUSIVE FIXAÇÃO | UN | 45.78 | 45.04 | SICOR
ED-32250 | PLACA FOTOLUMINESCENTE PARA SINALIZAÇÃO DE EMERGÊNCIA, TIPO "M7", DIMENSÃO (380X190)MM, INCLUSIVE FIXAÇÃO | UN | 45.78 | 45.04 | SICOR
ED-32664 | TORNEIRA PLÁSTICA PARA TANQUE/IRRIGAÇÃO, BICO COM ROSCA | UN | 19.9 | 18.85 | SICOR
ED-32667 | DUCHA PLÁSTICA, SAÍDA COM DIÂMETRO DE 5", INCLUSIVE ACESSÓRIOS | UN | 39.13 | 37.78 | SICOR
ED-33267 | BELICHE EM CONCRETO APOIADA EM ALVENARIA (ALOJAMENTO) PARA 4 PESSOAS COM DUAS ESCADAS LATERAIS E VIGA DE BORDA, CONFORME CADERNO DE PROJETO PADRÃO PENITENCIÁRIA-MG (DETALHE D5), INCLUSIVE FORNECIMENTO E INSTALAÇÃO | UN | 3086.28 | 2997.98 | SICOR
ED-33268 | BELICHE EM CONCRETO APOIADA EM ALVENARIA (ALOJAMENTO) PARA 2 PESSOAS COM UMA ESCADA E VIGAS DE BORDA, CONFORME CADERNO DE PROJETO PADRÃO PENITENCIÁRIA-MG (DETALHE D5A), INCLUSIVE FORNECIMENTO E INSTALAÇÃO | UN | 2279.33 | 2213.63 | SICOR
ED-33269 | BELICHE EM CONCRETO APOIADA EM ALVENARIA (ALOJAMENTO) PARA 4 PESSOAS COM UMA ESCADA CENTRAL SEM VIGA DE BORDA, CONFORME CADERNO DE PROJETO PADRÃO PENITENCIÁRIA-MG (DETALHE D5B), INCLUSIVE FORNECIMENTO E INSTALAÇÃO | UN | 2143.41 | 2083.14 | SICOR
ED-33270 | BELICHE EM CONCRETO APOIADA EM ALVENARIA (ALOJAMENTO) PARA 4 PESSOAS COM UMA ESCADA CENTRAL E VIGA DE BORDA, CONFORME CADERNO DE PROJETO PADRÃO PENITENCIÁRIA-MG (DETALHE D5C), INCLUSIVE FORNECIMENTO E INSTALAÇÃO | UN | 2776.29 | 2696.34 | SICOR
ED-33271 | TRELICHE EM CONCRETO APOIADA EM ALVENARIA (ALOJAMENTO) PARA 6 PESSOAS COM DUAS ESCADAS LATERAIS SEM VIGA DE BORDA, CONFORME CADERNO DE PROJETO PADRÃO PENITENCIÁRIA-MG (DETALHE D5D), INCLUSIVE FORNECIMENTO E INSTALAÇÃO | UN | 3698.28 | 3594.85 | SICOR
ED-33280 | CAMA EM CONCRETO APOIADA EM ALVENARIA (ALOJAMENTO CSE) PARA 1 PESSOA, CONFORME CADERNO DE PROJETO PADRÃO PENITENCIÁRIA-MG (DETALHE D5E/D5F), INCLUSIVE FORNECIMENTO E INSTALAÇÃO | UN | 507.2 | 498.01 | SICOR
ED-33281 | CAMA EM CONCRETO APOIADA EM ALVENARIA (ALOJAMENTO CIA/CEIP) PARA 1 PESSOA, CONFORME CADERNO DE PROJETO PADRÃO PENITENCIÁRIA-MG (DETALHE D5G), INCLUSIVE FORNECIMENTO E INSTALAÇÃO | UN | 294.78 | 287.94 | SICOR
ED-34430 | TERMINAL DE COMPRESSÃO DE 1 FURO PARA CABO DE 70MM2 | UN | 13.85 | 13.23 | SICOR
ED-34431 | TERMINAL DE COMPRESSÃO DE 1 FURO PARA CABO DE 95MM2 | UN | 18.77 | 18.15 | SICOR
ED-34432 | TERMINAL DE COMPRESSÃO DE 1 FURO PARA CABO DE 120MM2 | UN | 19.41 | 18.79 | SICOR
ED-34433 | TERMINAL DE COMPRESSÃO DE 1 FURO PARA CABO DE 150MM2 | UN | 23.01 | 22.39 | SICOR
ED-34434 | TERMINAL DE COMPRESSÃO DE 1 FURO PARA CABO DE 300MM2 | UN | 53.52 | 52.42 | SICOR
ED-34435 | TERMINAL ILHÓS PARA CABO DE 1,5MM2 | UN | 2 | 1.84 | SICOR
ED-34436 | TERMINAL ILHÓS PARA CABO DE 2,5MM2 | UN | 2.04 | 1.88 | SICOR
ED-34437 | TERMINAL ILHÓS PARA CABO DE 4MM2 | UN | 2.07 | 1.91 | SICOR
ED-34438 | TERMINAL ILHÓS PARA CABO DE 6MM2 | UN | 2.09 | 1.93 | SICOR
ED-34439 | TERMINAL ILHÓS PARA CABO DE 10MM2 | UN | 3.19 | 2.96 | SICOR
ED-34440 | TERMINAL ILHÓS PARA CABO DE 16MM2 | UN | 3.36 | 3.13 | SICOR
ED-34441 | TERMINAL ILHÓS PARA CABO DE 25MM2 | UN | 4.56 | 4.25 | SICOR
ED-34442 | TERMINAL ILHÓS PARA CABO DE 35MM2 | UN | 4.87 | 4.56 | SICOR
ED-34443 | TERMINAL DE COMPRESSÃO DE 1 FURO PARA CABO DE 185MM2 | UN | 34.28 | 33.18 | SICOR
ED-34445 | TERMINAL DE COMPRESSÃO DE 1 FURO PARA CABOS DE 2,5MM2 | UN | 2.86 | 2.7 | SICOR
ED-34446 | TERMINAL DE COMPRESSÃO DE 1 FURO PARA CABO DE 16MM2 | UN | 4.87 | 4.64 | SICOR
ED-34447 | TERMINAL DE COMPRESSÃO DE 1 FURO PARA CABO DE 25MM2 | UN | 6.13 | 5.82 | SICOR
ED-34448 | TERMINAL DE COMPRESSÃO DE 1 FURO PARA CABO DE 35MM2 | UN | 7.07 | 6.76 | SICOR
ED-34449 | TERMINAL DE COMPRESSÃO DE 1 FURO PARA CABO DE 50MM2 | UN | 9.06 | 8.75 | SICOR
ED-34459 | DISJUNTOR MONOPOLAR TIPO DIN, CORRENTE NOMINAL DE 6A, FORNECIMENTO E INSTALAÇÃO, INCLUSIVE TERMINAL ILHÓS | UN | 24.48 | 24.08 | SICOR
ED-34460 | DISJUNTOR MONOPOLAR TIPO DIN, CORRENTE NOMINAL DE 10A, FORNECIMENTO E INSTALAÇÃO, INCLUSIVE TERMINAL ILHÓS | UN | 18.18 | 17.78 | SICOR
ED-34461 | DISJUNTOR MONOPOLAR TIPO DIN, CORRENTE NOMINAL DE 16A, FORNECIMENTO E INSTALAÇÃO, INCLUSIVE TERMINAL ILHÓS | UN | 18.29 | 17.89 | SICOR
ED-34462 | DISJUNTOR MONOPOLAR TIPO DIN, CORRENTE NOMINAL DE 20A, FORNECIMENTO E INSTALAÇÃO, INCLUSIVE TERMINAL ILHÓS | UN | 16.4 | 16 | SICOR
ED-34463 | DISJUNTOR MONOPOLAR TIPO DIN, CORRENTE NOMINAL DE 25A, FORNECIMENTO E INSTALAÇÃO, INCLUSIVE TERMINAL ILHÓS | UN | 19.45 | 19.05 | SICOR
ED-34464 | DISJUNTOR MONOPOLAR TIPO DIN, CORRENTE NOMINAL DE 32A, FORNECIMENTO E INSTALAÇÃO, INCLUSIVE TERMINAL ILHÓS | UN | 19.44 | 19.04 | SICOR
ED-34465 | DISJUNTOR MONOPOLAR TIPO DIN, CORRENTE NOMINAL DE 40A, FORNECIMENTO E INSTALAÇÃO, INCLUSIVE TERMINAL ILHÓS | UN | 22.77 | 22.24 | SICOR
ED-34466 | DISJUNTOR MONOPOLAR TIPO DIN, CORRENTE NOMINAL DE 50A, FORNECIMENTO E INSTALAÇÃO, INCLUSIVE TERMINAL ILHÓS | UN | 22.9 | 22.37 | SICOR
ED-34467 | DISJUNTOR MONOPOLAR TIPO DIN, CORRENTE NOMINAL DE 63A, FORNECIMENTO E INSTALAÇÃO, INCLUSIVE TERMINAL ILHÓS | UN | 25.15 | 24.62 | SICOR
ED-34468 | DISJUNTOR MONOPOLAR TIPO DIN, CORRENTE NOMINAL DE 70A, FORNECIMENTO E INSTALAÇÃO, INCLUSIVE TERMINAL ILHÓS | UN | 33.98 | 33.24 | SICOR
ED-34469 | DISJUNTOR MONOPOLAR TIPO DIN, CORRENTE NOMINAL DE 80A, FORNECIMENTO E INSTALAÇÃO, INCLUSIVE TERMINAL ILHÓS | UN | 74.34 | 73.6 | SICOR
ED-34470 | DISJUNTOR MONOPOLAR TIPO DIN, CORRENTE NOMINAL DE 100A, FORNECIMENTO E INSTALAÇÃO, INCLUSIVE TERMINAL ILHÓS | UN | 86.05 | 85.31 | SICOR
ED-34471 | DISJUNTOR MONOPOLAR TIPO DIN, CORRENTE NOMINAL DE 125A, FORNECIMENTO E INSTALAÇÃO, INCLUSIVE TERMINAL DE COMPRESSÃO | UN | 96 | 95.26 | SICOR
ED-34472 | DISJUNTOR BIPOLAR TIPO DIN, CORRENTE NOMINAL DE 6A, FORNECIMENTO E INSTALAÇÃO, INCLUSIVE TERMINAL ILHÓS | UN | 45.67 | 44.92 | SICOR
ED-34473 | DISJUNTOR BIPOLAR TIPO DIN, CORRENTE NOMINAL DE 10A, FORNECIMENTO E INSTALAÇÃO, INCLUSIVE TERMINAL ILHÓS | UN | 49.94 | 49.19 | SICOR
ED-34474 | DISJUNTOR BIPOLAR TIPO DIN, CORRENTE NOMINAL DE 16A, FORNECIMENTO E INSTALAÇÃO, INCLUSIVE TERMINAL ILHÓS | UN | 40.67 | 39.92 | SICOR
ED-34475 | DISJUNTOR BIPOLAR TIPO DIN, CORRENTE NOMINAL DE 20A, FORNECIMENTO E INSTALAÇÃO, INCLUSIVE TERMINAL ILHÓS | UN | 46.43 | 45.68 | SICOR
ED-34476 | DISJUNTOR BIPOLAR TIPO DIN, CORRENTE NOMINAL DE 25A, FORNECIMENTO E INSTALAÇÃO, INCLUSIVE TERMINAL ILHÓS | UN | 43.64 | 42.89 | SICOR
ED-34477 | DISJUNTOR BIPOLAR TIPO DIN, CORRENTE NOMINAL DE 32A, FORNECIMENTO E INSTALAÇÃO, INCLUSIVE TERMINAL ILHÓS | UN | 52.38 | 51.63 | SICOR
ED-34478 | DISJUNTOR BIPOLAR TIPO DIN, CORRENTE NOMINAL DE 40A, FORNECIMENTO E INSTALAÇÃO, INCLUSIVE TERMINAL ILHÓS | UN | 46.89 | 45.89 | SICOR
ED-34479 | DISJUNTOR BIPOLAR TIPO DIN, CORRENTE NOMINAL DE 50A, FORNECIMENTO E INSTALAÇÃO, INCLUSIVE TERMINAL ILHÓS | UN | 41.48 | 40.48 | SICOR
ED-34480 | DISJUNTOR BIPOLAR TIPO DIN, CORRENTE NOMINAL DE 63A, FORNECIMENTO E INSTALAÇÃO, INCLUSIVE TERMINAL ILHÓS | UN | 51.2 | 50.2 | SICOR
ED-34481 | DISJUNTOR BIPOLAR TIPO DIN, CORRENTE NOMINAL DE 70A, FORNECIMENTO E INSTALAÇÃO, INCLUSIVE TERMINAL ILHÓS | UN | 76.67 | 75.26 | SICOR
ED-34482 | DISJUNTOR BIPOLAR TIPO DIN, CORRENTE NOMINAL DE 80A, FORNECIMENTO E INSTALAÇÃO, INCLUSIVE TERMINAL ILHÓS | UN | 143.45 | 142.04 | SICOR
ED-34483 | DISJUNTOR BIPOLAR TIPO DIN, CORRENTE NOMINAL DE 100A, FORNECIMENTO E INSTALAÇÃO, INCLUSIVE TERMINAL ILHÓS | UN | 150.52 | 149.11 | SICOR
ED-34484 | DISJUNTOR BIPOLAR TIPO DIN, CORRENTE NOMINAL DE 125A, FORNECIMENTO E INSTALAÇÃO, INCLUSIVE TERMINAL DE COMPRESSÃO | UN | 158.02 | 156.61 | SICOR
ED-34485 | DISJUNTOR TRIPOLAR TIPO DIN, CORRENTE NOMINAL DE 6A, FORNECIMENTO E INSTALAÇÃO, INCLUSIVE TERMINAL ILHÓS | UN | 97.78 | 96.69 | SICOR
ED-34486 | DISJUNTOR TRIPOLAR TIPO DIN, CORRENTE NOMINAL DE 10A, FORNECIMENTO E INSTALAÇÃO, INCLUSIVE TERMINAL ILHÓS | UN | 69.61 | 68.52 | SICOR
ED-34487 | DISJUNTOR TRIPOLAR TIPO DIN, CORRENTE NOMINAL DE 16A, FORNECIMENTO E INSTALAÇÃO, INCLUSIVE TERMINAL ILHÓS | UN | 67.8 | 66.71 | SICOR
ED-34488 | DISJUNTOR TRIPOLAR TIPO DIN, CORRENTE NOMINAL DE 20A, FORNECIMENTO E INSTALAÇÃO, INCLUSIVE TERMINAL ILHÓS | UN | 71.13 | 70.04 | SICOR
ED-34489 | DISJUNTOR TRIPOLAR TIPO DIN, CORRENTE NOMINAL DE 25A, FORNECIMENTO E INSTALAÇÃO, INCLUSIVE TERMINAL ILHÓS | UN | 64.46 | 63.37 | SICOR
ED-34490 | DISJUNTOR TRIPOLAR TIPO DIN, CORRENTE NOMINAL DE 32A, FORNECIMENTO E INSTALAÇÃO, INCLUSIVE TERMINAL ILHÓS | UN | 62.74 | 61.65 | SICOR
ED-34491 | DISJUNTOR TRIPOLAR TIPO DIN, CORRENTE NOMINAL DE 40A, FORNECIMENTO E INSTALAÇÃO, INCLUSIVE TERMINAL ILHÓS | UN | 69.69 | 68.21 | SICOR
ED-34492 | DISJUNTOR TRIPOLAR TIPO DIN, CORRENTE NOMINAL DE 50A, FORNECIMENTO E INSTALAÇÃO, INCLUSIVE TERMINAL ILHÓS | UN | 77.78 | 76.3 | SICOR
ED-34493 | DISJUNTOR TRIPOLAR TIPO DIN, CORRENTE NOMINAL DE 63A, FORNECIMENTO E INSTALAÇÃO, INCLUSIVE TERMINAL ILHÓS | UN | 84.31 | 82.83 | SICOR
ED-34494 | DISJUNTOR TRIPOLAR TIPO DIN, CORRENTE NOMINAL DE 70A, FORNECIMENTO E INSTALAÇÃO, INCLUSIVE TERMINAL ILHÓS | UN | 104.93 | 103.14 | SICOR
ED-34495 | DISJUNTOR TRIPOLAR TIPO DIN, CORRENTE NOMINAL DE 80A, FORNECIMENTO E INSTALAÇÃO, INCLUSIVE TERMINAL ILHÓS | UN | 189.36 | 187.26 | SICOR
ED-34496 | DISJUNTOR TRIPOLAR TIPO DIN, CORRENTE NOMINAL DE 100A, FORNECIMENTO E INSTALAÇÃO, INCLUSIVE TERMINAL ILHÓS | UN | 188.3 | 186.2 | SICOR
ED-34498 | DISJUNTOR TRIPOLAR TIPO DIN, CORRENTE NOMINAL DE 125A, FORNECIMENTO E INSTALAÇÃO, INCLUSIVE TERMINAL DE COMPRESSÃO | UN | 306.47 | 304.37 | SICOR
ED-34499 | DISJUNTOR TRIPOLAR TIPO CAIXA MOLDADA, CORRENTE NOMINAL DE 100A, FORNECIMENTO E INSTALAÇÃO, INCLUSIVE TERMINAL DE COMPRESSÃO | UN | 427.28 | 424.44 | SICOR
ED-34500 | DISJUNTOR TRIPOLAR TIPO CAIXA MOLDADA, CORRENTE NOMINAL DE 125A, FORNECIMENTO E INSTALAÇÃO, INCLUSIVE TERMINAL DE COMPRESSÃO | UN | 440.97 | 438.13 | SICOR
ED-34501 | DISJUNTOR TRIPOLAR TIPO CAIXA MOLDADA, CORRENTE NOMINAL DE 150A, FORNECIMENTO E INSTALAÇÃO, INCLUSIVE TERMINAL DE COMPRESSÃO | UN | 558.49 | 554.72 | SICOR
ED-34502 | DISJUNTOR TRIPOLAR TIPO CAIXA MOLDADA, CORRENTE NOMINAL DE 160A, FORNECIMENTO E INSTALAÇÃO, INCLUSIVE TERMINAL DE COMPRESSÃO | UN | 598.28 | 594.51 | SICOR
ED-34503 | DISJUNTOR TRIPOLAR TIPO CAIXA MOLDADA, CORRENTE NOMINAL DE 175A, FORNECIMENTO E INSTALAÇÃO, INCLUSIVE TERMINAL DE COMPRESSÃO | UN | 614.16 | 610.39 | SICOR
ED-34504 | DISJUNTOR TRIPOLAR TIPO CAIXA MOLDADA, CORRENTE NOMINAL DE 200A, FORNECIMENTO E INSTALAÇÃO, INCLUSIVE TERMINAL DE COMPRESSÃO | UN | 470.9 | 467.13 | SICOR
ED-34505 | DISJUNTOR TRIPOLAR TIPO CAIXA MOLDADA, CORRENTE NOMINAL DE 225A, FORNECIMENTO E INSTALAÇÃO, INCLUSIVE TERMINAL DE COMPRESSÃO | UN | 625.79 | 622.02 | SICOR
ED-34506 | DISJUNTOR TRIPOLAR TIPO CAIXA MOLDADA, CORRENTE NOMINAL DE 250A, FORNECIMENTO E INSTALAÇÃO, INCLUSIVE TERMINAL DE COMPRESSÃO | UN | 593.69 | 589.92 | SICOR
ED-34507 | DISJUNTOR TRIPOLAR TIPO CAIXA MOLDADA, CORRENTE NOMINAL DE 300A, FORNECIMENTO E INSTALAÇÃO, INCLUSIVE TERMINAL DE COMPRESSÃO | UN | 1443.77 | 1438.04 | SICOR
ED-34508 | DISJUNTOR TRIPOLAR TIPO CAIXA MOLDADA, CORRENTE NOMINAL DE 400A, FORNECIMENTO E INSTALAÇÃO, INCLUSIVE TERMINAL DE COMPRESSÃO | UN | 1462.01 | 1456.28 | SICOR
ED-34629 | BOMBA CENTRÍFUGA TRIFÁSICA DE 1,5CV, INCLUSIVE FORNECIMENTO E INSTALAÇÃO | UN | 1808.64 | 1795.94 | SICOR
ED-48146 | FOSSA SÉPTICA PARA 1500 L/DIA, DE CONCRETO, INSTALADA (15 PESSOAS), INCLUSIVE BOTA FORA DE MATERIAL ESCAVADO | UN | 2063.71 | 2002.97 | SICOR
ED-48147 | FOSSA SÉPTICA PARA 2250 L/DIA, DE CONCRETO, INSTALADA (30 PESSOAS), INCLUSIVE BOTA FORA DE MATERIAL ESCAVADO | UN | 3093.68 | 2993.39 | SICOR
ED-48148 | FOSSA SÉPTICA PARA 3000 L/DIA, DE CONCRETO, INSTALADA (40 PESSOAS), INCLUSIVE BOTA FORA DE MATERIAL ESCAVADO | UN | 3503.07 | 3394.99 | SICOR
ED-48149 | FOSSA SÉPTICA PARA 3750 L/DIA, DE CONCRETO, INSTALADA (100 PESSOAS), INCLUSIVE BOTA FORA DE MATERIAL ESCAVADO | UN | 4927.78 | 4805.17 | SICOR
ED-48155 | DISTRIBUIDOR/DISPENSER PARA ÁLCOOL EM GEL OU SABONETE LÍQUIDO, EM PLÁSTICO, CAPACIDADE RESERVATÓRIO 800ML, INCLUSIVE ACESSÓRIOS PARA FIXAÇÃO | UN | 62.84 | 60.6 | SICOR
ED-48156 | ASSENTO PLÁSTICO PARA BACIA SANITÁRIA, NA COR BRANCA, PADRÃO POPULAR, INCLUSIVE ACESSÓRIOS PARA FIXAÇÃO | UN | 44.39 | 44.03 | SICOR
ED-48158 | BANCO ARTICULADO EM AÇO INOX COM CANTOS ARREDONDADOS, LARGURA DE 45CM, COMPRIMENTO DE 70CM, PARA ACESSIBILIDADE (PMR/PCR), INSTALADO EM PAREDE, INCLUSIVE ACESSÓRIOS PARA FIXAÇÃO | UN | 579.79 | 577.67 | SICOR
ED-48160 | BARRA DE APOIO EM AÇO INOX POLIDO RETA, DIÂMETRO DE 1.1/4", PARA ACESSIBILIDADE (PMR/PCR), COMPRIMENTO 80CM, INSTALADO EM PAREDE, INCLUSIVE ACESSÓRIOS PARA FIXAÇÃO | UN | 154.42 | 152.3 | SICOR
ED-48161 | BARRA DE APOIO EM AÇO INOX POLIDO RETA, DIÂMETRO DE 1.1/4", PARA ACESSIBILIDADE (PMR/PCR), COMPRIMENTO 100CM, INSTALADO EM PAREDE, INCLUSIVE ACESSÓRIOS PARA FIXAÇÃO | UN | 178.64 | 176.52 | SICOR
ED-48162 | BARRA DE APOIO EM AÇO INOX POLIDO RETA, DIÂMETRO DE 1.1/4", PARA ACESSIBILIDADE (PMR/PCR), COMPRIMENTO 90CM, INSTALADO EM PAREDE, INCLUSIVE ACESSÓRIOS PARA FIXAÇÃO | UN | 129.8 | 127.68 | SICOR
ED-48163 | BARRA DE APOIO EM AÇO INOX POLIDO RETA, DIÂMETRO DE 1.1/4", PARA ACESSIBILIDADE (PMR/PCR), COMPRIMENTO 40CM, INSTALADO EM PORTA/PAREDE, INCLUSIVE ACESSÓRIOS PARA FIXAÇÃO | UN | 140.76 | 139 | SICOR
ED-48164 | BARRA DE APOIO EM AÇO INOX POLIDO RETA, DIÂMETRO DE 1.1/4", PARA ACESSIBILIDADE (PMR/PCR), COMPRIMENTO 70CM, INSTALADO EM PAREDE, INCLUSIVE ACESSÓRIOS PARA FIXAÇÃO | UN | 183.62 | 181.5 | SICOR
ED-48165 | BARRA DE APOIO EM AÇO INOX POLIDO EM "L", DIÂMETRO DE 1.1/4", PARA ACESSIBILIDADE (PMR/PCR), COMPRIMENTO 140CM, INSTALADO EM PAREDE, INCLUSIVE ACESSÓRIOS PARA FIXAÇÃO | UN | 284.51 | 281.62 | SICOR
ED-48166 | BARRA DE APOIO EM AÇO INOX POLIDO RETA, DIÂMETRO DE 1.1/4", PARA ACESSIBILIDADE (PMR/PCR), COMPRIMENTO 120CM, INSTALADO EM PAREDE, INCLUSIVE ACESSÓRIOS PARA FIXAÇÃO | UN | 205.07 | 202.63 | SICOR
ED-48167 | BARRA DE APOIO EM AÇO INOX POLIDO PARA LAVATÓRIO DE CANTO, DIÂMETRO DE 1.1/4", PARA ACESSIBILIDADE (PMR/PCR), INSTALADO EM PAREDE, INCLUSIVE ACESSÓRIOS PARA FIXAÇÃO | UN | 179.9 | 177.78 | SICOR
ED-48169 | BEBEDOURO DE COLUNA/PRESSÃO,TIPO ADULTO COM ACABAMENTO EM AÇO INOX, PRESSÃO DA REDE MÍNIMA REFERENCIAL DE 6M.C.A, INCLUSIVE ACESSÓRIOS | UN | 1036.94 | 1030.24 | SICOR
ED-48170 | BEBEDOURO DE COLUNA/PRESSÃO,TIPO ADULTO COM ACABAMENTO EM PINTURA ELETROSTÁTICA, NA COR BRANCA, PRESSÃO DA REDE MÍNIMA REFERENCIAL DE 6M.C.A, INCLUSIVE ACESSÓRIOS | UN | 986.04 | 979.34 | SICOR
ED-48171 | BEBEDOURO CONJUGADO DE COLUNA/PRESSÃO,TIPO ADULTO E INFANTIL COM ACABAMENTO EM AÇO INOX, NA COR BRANCA, PRESSÃO DA REDE MÍNIMA REFERENCIAL DE 6M.C.A, INCLUSIVE ACESSÓRIOS | UN | 1264.09 | 1257.39 | SICOR
ED-48172 | BEBEDOURO CONJUGADO DE COLUNA/PRESSÃO,TIPO ADULTO E INFANTIL COM ACABAMENTO EM PINTURA ELETROSTÁTICA, NA COR BRANCA, PRESSÃO DA REDE MÍNIMA REFERENCIAL DE 6M.C.A, INCLUSIVE ACESSÓRIOS | UN | 1759.9 | 1753.2 | SICOR
ED-48174 | CABIDE DE LOUÇA COM DOIS (2) GANCHOS, NA COR BRANCA, ASSENTAMENTO EM ARGAMASSA INDUSTRIALIZADA, INCLUSIVE REJUNTAMENTO | UN | 46.52 | 44.4 | SICOR
ED-48175 | TOALHEIRO/CABIDE EM TUBO, ACABAMENTO CROMADO, TIPO SIMPLES, COMPRIMENTO DE 60CM, INCLUSIVE ACESSÓRIOS PARA FIXAÇÃO | UN | 122.29 | 121.27 | SICOR
ED-48176 | CABIDE METÁLICO, GANCHO SIMPLES, ACABAMENTO CROMADO, INCLUSIVE ACESSÓRIOS PARA FIXAÇÃO | UN | 28.26 | 27.47 | SICOR
ED-48177 | FILTRO DE ÁGUA POTÁVEL, DIÂMETRO DE 1/2", CLASSE DE FILTRAGEM TIPO D, INCLUSIVE ACESSÓRIOS PARA INSTALAÇÃO | UN | 148.95 | 146.72 | SICOR
ED-48179 | PAPELEIRA DE LOUÇA COM ROLETE, NA COR BRANCA, ASSENTAMENTO COM ARGAMASSA INDUSTRIALIZADA, INCLUSIVE REJUNTAMENTO | UN | 72.66 | 69.27 | SICOR
ED-48180 | DISTRIBUIDOR/DISPENSER PARA PORTA PAPEL TOALHA PARA INTERFOLHAS DE DUAS (2) OU TRÊS (3) DOBRAS, EM AÇO INOX, INCLUSIVE ACESSÓRIOS PARA FIXAÇÃO | UN | 218.38 | 216.14 | SICOR
ED-48181 | DISTRIBUIDOR/DISPENSER PARA PAPEL HIGIÊNICO EM AÇO INOX, ACABAMENTO POLIDO OU ESCOVADO, TIPO SOBREPOR, INCLUSIVE ACESSÓRIOS DE FIXAÇÃO | UN | 280.13 | 277.89 | SICOR
ED-48182 | DISTRIBUIDOR/DISPENSER PARA PORTA PAPEL TOALHA PARA INTERFOLHAS DE DUAS (2) OU TRÊS (3) DOBRAS, EM PLÁSTICO, INCLUSIVE ACESSÓRIOS PARA FIXAÇÃO | UN | 73.88 | 71.64 | SICOR
ED-48183 | DISTRIBUIDOR/DISPENSER PARA PAPEL HIGIÊNICO EM PLÁSTICO, TIPO SOBREPOR, INCLUSIVE ACESSÓRIOS DE FIXAÇÃO | UN | 69.87 | 67.63 | SICOR
ED-48184 | DISTRIBUIDOR/DISPENSER PARA ÁLCOOL EM GEL OU SABONETE LÍQUIDO, EM AÇO INOX, CAPACIDADE RESERVATÓRIO 800ML, INCLUSIVE ACESSÓRIOS PARA FIXAÇÃO | UN | 222.8 | 220.56 | SICOR
ED-48185 | MEIA SABONETEIRA DE LOUÇA, NA COR BRANCA, ASSENTAMENTO COM ARGAMASSA INDUSTRIALIZADA, INCLUSIVE REJUNTAMENTO | UN | 49.81 | 47.68 | SICOR
ED-48186 | SABONETEIRA DE LOUÇA, NA COR BRANCA, ASSENTAMENTO COM ARGAMASSA INDUSTRIALIZADA, INCLUSIVE REJUNTAMENTO | UN | 52.16 | 50.03 | SICOR
ED-48187 | SABONETEIRA EM AÇO INOX, ACABAMENTO POLIDO, TIPO CONCHA, DE SOBREPOR, INCLUSIVE ACESSÓRIOS PARA FIXAÇÃO | UN | 52.86 | 50.62 | SICOR
ED-48188 | DISTRIBUIDOR/DISPENSER PARA ÁLCOOL EM GEL OU SABONETE LÍQUIDO, EM PLÁSTICO, CAPACIDADE RESERVATÓRIO 800ML, INCLUSIVE ACESSÓRIOS PARA FIXAÇÃO | UN | 62.84 | 60.6 | SICOR
ED-48189 | DISTRIBUIDOR/DISPENSER PARA ÁLCOOL EM GEL OU SABONETE LÍQUIDO, EM PLÁSTICO, CAPACIDADE RESERVATÓRIO 1500ML, INCLUSIVE ACESSÓRIOS PARA FIXAÇÃO | UN | 94.3 | 92.06 | SICOR
ED-48342 | FURO DE BOJO EM BANCADA DE GRANITO/MÁRMORE, INCLUSIVE COLAGEM COM MASSA PLÁSTICA | UN | 127.63 | 118.9 | SICOR
ED-48361 | ANILHA, TIPO MARCADOR, PARA IDENTIFICAÇÃO DE CABOS, DIÂMETRO MÁXIMO DE 6MM2, CONTENDO 500 UNIDADES, INCLUSIVE INSTALAÇÃO EM CABO | UN | 57.91 | 57.11 | SICOR
ED-48362 | ANILHA, TIPO MARCADOR, PARA IDENTIFICAÇÃO DE CABOS, DIÂMETRO MÁXIMO DE 16MM2, CONTENDO 500 UNIDADES, INCLUSIVE INSTALAÇÃO EM CABO | UN | 95.7 | 94.9 | SICOR
ED-48368 | CERTIFICAÇÃO DE GARANTIA DE TRANSMISSÃO DE CABOS LÓGICOS, CAT. 5E/6/6A | UN | 15.72 | 15.72 | SICOR
ED-48371 | ESTABILIZADOR COM TENSÃO DE ENTRADA COM FAIXA DE 80V ATÉ 150V, FREQUÊNCIA 60HZ, TENSÃO DE SAÍDA 110V COM POTÊNCIA MÁXIMA 5KVA, INCLUSIVE INSTALAÇÃO | UN | 2107 | 2107 | SICOR
ED-48372 | PATCH CORD RJ45/RJ45, UTP QUATRO (4) PARES METÁLICO, CATEGORIA TIPO 6, PINAGEM T568A (VOZ), COMPRIMENTO TRÊS (3) METROS | UN | 36.24 | 36.01 | SICOR
ED-48373 | PATCH PANEL VINTE E QUATRO (24) POSIÇÕES, CATEGORIA 6, ALTURA DE 44,45MM (1U) PARA RACK DE 19"", INCLUSIVE GUIA TRASEIRO, EXCLUSIVE BASTIDOR/RACK DE REDE | UN | 1159.33 | 1122.13 | SICOR
ED-48374 | PATCH PANEL QUARENTA E OITO (48) POSIÇÕES, CATEGORIA 6, ALTURA DE 44,45MM (1U) PARA RACK DE 19", INCLUSIVE GUIA TRASEIRO, EXCLUSIVE BASTIDOR/RACK DE REDE | UN | 1861.38 | 1824.18 | SICOR
ED-48375 | RÉGUA COM 8 TOMADAS (2P+T), PARA FIXAÇÃO NO RACK DE 19" (1U) | UN | 106.18 | 105.51 | SICOR
ED-48376 | GAVETA DE VENTILAÇÃO COM QUATRO (4) VENTILADORES, ALTURA DE 44,45MM (1U) PARA RACK DE 19", EXCLUSIVE BASTIDOR/RACK DE REDE | UN | 428.81 | 424.16 | SICOR
ED-48377 | ORGANIZADOR DE CABOS, ALTURA DE 44,45MM (1U) PARA RACK DE 19"", EXCLUSIVE BASTIDOR/RACK DE REDE | UN | 86.86 | 82.21 | SICOR
ED-48383 | CAIXA PARA CANALETA COM TOMADA DE DADOS (CONECTOR RJ45 CAT.6E) PARA SISTEMA "X", TIPO SOBREPOR, INCLUSIVE ACESSÓRIOS PARA FIXAÇÃO | UN | 71.78 | 68.53 | SICOR
ED-48458 | REMOÇÃO MANUAL DE CONJUNTO DE FERRAGENS (DOBRADIÇAS, FECHADURA E MAÇANETAS), COM REAPROVEITAMENTO, INCLUSIVE AFASTAMENTO E EMPILHAMENTO, EXCLUSIVE TRANSPORTE E RETIRADA DO MATERIAL REMOVIDO NÃO REAPROVEITÁVEL | UN | 24.13 | 22.1 | SICOR
ED-48466 | REMOÇÃO MANUAL DE INTERFONE, COM REAPROVEITAMENTO, INCLUSIVE AFASTAMENTO E EMPILHAMENTO, EXCLUSIVE TRANSPORTE E RETIRADA DO MATERIAL REMOVIDO NÃO REAPROVEITÁVEL | UN | 49.78 | 45.77 | SICOR
ED-48467 | REMOÇÃO DE LOUÇAS (LAVATÓRIO, BANHEIRA, PIA, VASO SANITÁRIO, TANQUE), COM REAPROVEITAMENTO, INCLUSIVE AFASTAMENTO E EMPILHAMENTO, EXCLUSIVE TRANSPORTE E RETIRADA DO MATERIAL REMOVIDO NÃO REAPROVEITÁVEL | UN | 48.72 | 44.76 | SICOR
ED-48468 | REMOÇÃO MANUAL DE LUMINÁRIA COMERCIAL, EMBUTIDA OU SOBREPOR, COM REAPROVEITAMENTO, INCLUSIVE AFASTAMENTO E EMPILHAMENTO, EXCLUSIVE TRANSPORTE E RETIRADA DO MATERIAL REMOVIDO NÃO REAPROVEITÁVEL | UN | 11.98 | 11 | SICOR
ED-48469 | REMOÇÃO MANUAL DE LUMINÁRIA COMPACTA (PLAFON, PAINEL LED, ETC.) EMBUTIDA OU SOBREPOR, COM REAPROVEITAMENTO, INCLUSIVE AFASTAMENTO E EMPILHAMENTO, EXCLUSIVE TRANSPORTE E RETIRADA DO MATERIAL REMOVIDO NÃO REAPROVEITÁVEL | UN | 6.99 | 6.42 | SICOR
ED-48470 | REMOÇÃO MANUAL DE METAIS COMUNS E ACABAMENTOS (TORNEIRA, ACABAMENTO PARA REGISTRO, SIFÃO, ENGATE FLEXÍVEL, ETC.), COM REAPROVEITAMENTO, INCLUSIVE AFASTAMENTO E EMPILHAMENTO, EXCLUSIVE TRANSPORTE E RETIRADA DO MATERIAL REMOVIDO NÃO REAPROVEITÁVEL | UN | 7.28 | 6.69 | SICOR
ED-48471 | REMOÇÃO MANUAL DE METAIS EMBUTIDOS (BASE DE REGISTRO, VÁLVULA DE DESCARGA, TORNEIRA ANTIVANDALISMO, ETC.), COM REAPROVEITAMENTO, INCLUSIVE AFASTAMENTO E EMPILHAMENTO, EXCLUSIVE TRANSPORTE E RETIRADA DO MATERIAL REMOVIDO NÃO REAPROVEITÁVEL | UN | 23.16 | 21.32 | SICOR
ED-48474 | REMOÇÃO MANUAL DE PADRÃO DE ENTRADA DE ENERGIA, COM REAPROVEITAMENTO, INCLUSIVE AFASTAMENTO E EMPILHAMENTO, EXCLUSIVE TRANSPORTE E RETIRADA DO MATERIAL REMOVIDO NÃO REAPROVEITÁVEL | UN | 279.45 | 256.72 | SICOR
ED-48475 | REMOÇÃO MANUAL DE PADRÃO DE ENTRADA DE ÁGUA, COM REAPROVEITAMENTO, INCLUSIVE AFASTAMENTO E EMPILHAMENTO, EXCLUSIVE TRANSPORTE E RETIRADA DO MATERIAL REMOVIDO NÃO REAPROVEITÁVEL | UN | 111.36 | 102.31 | SICOR
ED-48495 | REMOÇÃO MANUAL DE MARCO EM MADEIRA OU METÁLICO, COM REAPROVEITAMENTO, INCLUSIVE AFASTAMENTO E EMPILHAMENTO, EXCLUSIVE TRANSPORTE E RETIRADA DO MATERIAL REMOVIDO NÃO REAPROVEITÁVEL | UN | 20.46 | 18.76 | SICOR
ED-4855 | CENTRAL DE ALARME DE INCÊNDIO ENDEREÇÁVEL PARA 24 LAÇOS, INCLUSIVE FORNECIMENTO E INSTALAÇÃO, EXCLUSIVE CABO DE 4 VIAS PARA ALARME | UN | 931.79 | 923.27 | SICOR
ED-4856 | ISOLADOR DE LAÇO, INCLUSIVE FORNECIMENTO E INSTALAÇÃO, EXCLUSIVE CABO DE 4 VIAS PARA ALARME | UN | 128.77 | 127.4 | SICOR
ED-48586 | CAIXA RETENTORA DE AREIA (50X60X70)CM, INCLUSIVE REVESTIMENTO INTERNO EM ARGAMASSA COM ADITIVO IMPERMEABILIZANTE, TAMPA DE CONCRETO, ESCAVAÇÃO E REATERRO, EXCLUSIVE CARGA E TRANSPORTE DE MATERIAL ESCAVADO | UN | 771.35 | 739.56 | SICOR
ED-48587 | CAIXA RETENTORA DE AREIA (100X100X100)CM, INCLUSIVE REVESTIMENTO INTERNO EM ARGAMASSA COM ADITIVO IMPERMEABILIZANTE, TAMPA DE CONCRETO, ESCAVAÇÃO E REATERRO, EXCLUSIVE CARGA E TRANSPORTE DE MATERIAL ESCAVADO | UN | 1725.6 | 1653.71 | SICOR
ED-4859 | DETECTOR DE FUMAÇA ÓPTICO, INCLUSIVE FORNECIMENTO E INSTALAÇÃO, EXCLUSIVE CABO DE 4 VIAS PARA ALARME | UN | 150.83 | 149.46 | SICOR
ED-4860 | SINALIZADOR AUDIOVISUAL ENDEREÇÁVEL, INCLUSIVE FORNECIMENTO E INSTALAÇÃO, EXCLUSIVE CABO DE 4 VIAS PARA ALARME | UN | 160.53 | 159.16 | SICOR
ED-48666 | TAMPÃO CIRCULAR EM FERRO FUNDIDO PARA POÇO DE VISITA, ARTICULADO COM DIÂMETRO DE 60CM, CLASSE 400, INCLUSIVE ASSENTAMENTO, EXCLUSIVE POÇO DE VISITA | UN | 685.36 | 678.77 | SICOR
ED-48700 | ATERRAMENTO COM HASTE DE COBRE, TIPO COPPERWELD, DIÂMETRO DE 5/8", COMPRIMENTO DE 240CM, EXCLUSIVE CABO E CAIXA PARA ATERRAMENTO, INCLUSIVE GRAMPO PARA HASTE E INSTALAÇÃO | UN | 103.53 | 99.52 | SICOR
ED-48701 | TERMINAL PARA ATERRAMENTO E CONEXÃO DE QUADRO/PAINEL ELÉTRICO, TIPO PARAFUSO FENDIDO DE APERTO, EM LATÃO ESTANHADO, DIÂMETRO DERIVAÇÃO 2,5MM2-25MM2, INCLUSIVE INSTALAÇÃO | UN | 13.05 | 12.91 | SICOR
ED-48702 | CAIXA PRÉ MOLDADA PARA ATERRAMENTO COM TAMPA EM CONCRETO, DIMENSÃO (25X25X50)CM, INCLUSIVE ESCAVAÇÃO, REATERRO E BOTA-FORA | UN | 146.32 | 140.07 | SICOR
ED-4892 | ALARME AUDIOVISUAL SEM FIO PARA PCD. FORNECIMENTO E INSTALAÇÃO | UN | 239.94 | 237.67 | SICOR
ED-49057 | CAMPAINHA DE SOBREPOR, TIPO CIGARRA, TENSÃO 127V OU 220V, INCLUSIVE ACESSÓRIOS PARA FIXAÇÃO | UN | 76.34 | 72.16 | SICOR
ED-49058 | CAMPAINHA DE EMBUTIR, TIPO CIGARRA, TENSÃO 110V, COM PLACA 4"X2", INCLUSIVE ACESSÓRIOS PARA FIXAÇÃO | UN | 100.52 | 96.34 | SICOR
ED-49070 | CONDULETE DE ALUMÍNIO, TIPO "C", DIÂMETRO DE SAÍDA 3/4" (20MM), EXCLUSIVE MÓDULO E PLACA, INCLUSIVE FIXAÇÃO | UN | 38.32 | 36.61 | SICOR
ED-49071 | CONDULETE DE ALUMÍNIO, TIPO "C", DIÂMETRO DE SAÍDA 1" (25MM), EXCLUSIVE MÓDULO E PLACA, INCLUSIVE FIXAÇÃO | UN | 47.7 | 45.99 | SICOR
ED-49072 | CONDULETE DE ALUMÍNIO, TIPO "C", DIÂMETRO DE SAÍDA 1.1/4" (32MM), EXCLUSIVE MÓDULO E PLACA, INCLUSIVE FIXAÇÃO | UN | 57.19 | 55.48 | SICOR
ED-49073 | CONDULETE DE ALUMÍNIO, TIPO "C", DIÂMETRO DE SAÍDA 1.1/2" (40MM), EXCLUSIVE MÓDULO E PLACA, INCLUSIVE FIXAÇÃO | UN | 66.05 | 64.34 | SICOR
ED-49074 | CONDULETE DE ALUMÍNIO, TIPO "C", DIÂMETRO DE SAÍDA 2" (50MM), EXCLUSIVE MÓDULO E PLACA, INCLUSIVE FIXAÇÃO | UN | 94.95 | 93.24 | SICOR
ED-49079 | CONDULETE DE ALUMÍNIO, TIPO "E", DIÂMETRO DE SAÍDA 3/4" (20MM), EXCLUSIVE MÓDULO E PLACA, INCLUSIVE FIXAÇÃO | UN | 35.43 | 33.72 | SICOR
ED-49080 | CONDULETE DE ALUMÍNIO, TIPO "E", DIÂMETRO DE SAÍDA 1" (25MM), EXCLUSIVE MÓDULO E PLACA, INCLUSIVE FIXAÇÃO | UN | 44.88 | 43.17 | SICOR
ED-49081 | CONDULETE DE ALUMÍNIO, TIPO "E", DIÂMETRO DE SAÍDA 1.1/4" (32MM), EXCLUSIVE MÓDULO E PLACA, INCLUSIVE FIXAÇÃO | UN | 51 | 49.29 | SICOR
ED-49082 | CONDULETE DE ALUMÍNIO, TIPO "E", DIÂMETRO DE SAÍDA 1.1/2" (40MM), EXCLUSIVE MÓDULO E PLACA, INCLUSIVE FIXAÇÃO | UN | 57.67 | 55.96 | SICOR
ED-49083 | CONDULETE DE ALUMÍNIO, TIPO "E", DIÂMETRO DE SAÍDA 2" (50MM), EXCLUSIVE MÓDULO E PLACA, INCLUSIVE FIXAÇÃO | UN | 85.85 | 84.14 | SICOR
ED-49088 | CONDULETE DE ALUMÍNIO, TIPO "T", DIÂMETRO DE SAÍDA 3/4" (20MM), EXCLUSIVE MÓDULO E PLACA, INCLUSIVE FIXAÇÃO | UN | 41.21 | 39.5 | SICOR
ED-49089 | CONDULETE DE ALUMÍNIO, TIPO "T", DIÂMETRO DE SAÍDA 1" (25MM), EXCLUSIVE MÓDULO E PLACA, INCLUSIVE FIXAÇÃO | UN | 50.52 | 48.81 | SICOR
ED-49090 | CONDULETE DE ALUMÍNIO, TIPO "T", DIÂMETRO DE SAÍDA 1.1/4" (32MM), EXCLUSIVE MÓDULO E PLACA, INCLUSIVE FIXAÇÃO | UN | 63.38 | 61.67 | SICOR
ED-49091 | CONDULETE DE ALUMÍNIO, TIPO "T", DIÂMETRO DE SAÍDA 1.1/2" (40MM), EXCLUSIVE MÓDULO E PLACA, INCLUSIVE FIXAÇÃO | UN | 74.43 | 72.72 | SICOR
ED-49092 | CONDULETE DE ALUMÍNIO, TIPO "T", DIÂMETRO DE SAÍDA 2" (50MM), EXCLUSIVE MÓDULO E PLACA, INCLUSIVE FIXAÇÃO | UN | 104.05 | 102.34 | SICOR
ED-49097 | CONDULETE DE ALUMÍNIO, TIPO "X", DIÂMETRO DE SAÍDA 3/4" (20MM), EXCLUSIVE MÓDULO E PLACA, INCLUSIVE FIXAÇÃO | UN | 44.1 | 42.39 | SICOR
ED-49098 | CONDULETE DE ALUMÍNIO, TIPO "X", DIÂMETRO DE SAÍDA 1" (25MM), EXCLUSIVE MÓDULO E PLACA, INCLUSIVE FIXAÇÃO | UN | 53.34 | 51.63 | SICOR
ED-49099 | CONDULETE DE ALUMÍNIO, TIPO "X", DIÂMETRO DE SAÍDA 1.1/4" (32MM), EXCLUSIVE MÓDULO E PLACA, INCLUSIVE FIXAÇÃO | UN | 69.57 | 67.86 | SICOR
ED-49100 | CONDULETE DE ALUMÍNIO, TIPO "X", DIÂMETRO DE SAÍDA 1.1/2" (40MM), EXCLUSIVE MÓDULO E PLACA, INCLUSIVE FIXAÇÃO | UN | 82.81 | 81.1 | SICOR
ED-49101 | CONDULETE DE ALUMÍNIO, TIPO "X", DIÂMETRO DE SAÍDA 2" (50MM), EXCLUSIVE MÓDULO E PLACA, INCLUSIVE FIXAÇÃO | UN | 113.15 | 111.44 | SICOR
ED-49106 | CONDULETE DE ALUMÍNIO, TIPO "LR", DIÂMETRO DE SAÍDA 3/4" (20MM), EXCLUSIVE MÓDULO E PLACA, INCLUSIVE FIXAÇÃO | UN | 38.32 | 36.61 | SICOR
ED-49107 | CONDULETE DE ALUMÍNIO, TIPO "LR", DIÂMETRO DE SAÍDA 1" (25MM), EXCLUSIVE MÓDULO E PLACA, INCLUSIVE FIXAÇÃO | UN | 47.7 | 45.99 | SICOR
ED-49108 | CONDULETE DE ALUMÍNIO, TIPO "LR", DIÂMETRO DE SAÍDA 1.1/4" (32MM), EXCLUSIVE MÓDULO E PLACA, INCLUSIVE FIXAÇÃO | UN | 57.19 | 55.48 | SICOR
ED-49109 | CONDULETE DE ALUMÍNIO, TIPO "LR", DIÂMETRO DE SAÍDA 1.1/2" (40MM), EXCLUSIVE MÓDULO E PLACA, INCLUSIVE FIXAÇÃO | UN | 66.05 | 64.34 | SICOR
ED-49110 | CONDULETE DE ALUMÍNIO, TIPO "LR", DIÂMETRO DE SAÍDA 2" (50MM), EXCLUSIVE MÓDULO E PLACA, INCLUSIVE FIXAÇÃO | UN | 94.95 | 93.24 | SICOR
ED-49114 | CONJUNTO PARA CONDULETE DE 3/4" (20MM) COM UM (1) INTERRUPTOR SIMPLES, CORRENTE 10A, TENSÃO 250V, (10A-250V) E PLACA DE UM (1) POSTO, INCLUSIVE FORNECIMENTO, INSTALAÇÃO, SUPORTE, MÓDULO E PLACA, EXCLUSIVE CONDULETE | UN | 27.4 | 26.23 | SICOR
ED-49115 | CONJUNTO PARA CONDULETE DE 3/4" (20MM) COM UM (1) INTERRUPTOR PARALELO, CORRENTE 10A, TENSÃO 250V, (10A-250V) E PLACA DE UM (1) POSTO, INCLUSIVE FORNECIMENTO, INSTALAÇÃO, SUPORTE, MÓDULO E PLACA, EXCLUSIVE CONDULETE | UN | 35.87 | 34.7 | SICOR
ED-49116 | CONJUNTO PARA CONDULETE DE 3/4" (20MM) COM UMA (1) TOMADA PADRÃO, TRÊS (3) POLOS, CORRENTE 10A, TENSÃO 250V, (2P+T/10A-250V) E PLACA DE UM (1) POSTO, INCLUSIVE FORNECIMENTO, INSTALAÇÃO, SUPORTE, MÓDULO E PLACA, EXCLUSIVE CONDULETE | UN | 24.69 | 23.52 | SICOR
ED-49119 | CONJUNTO PARA CONDULETE DE 3/4" (20MM) COM UMA (1) TOMADA DE DADOS OU TELEFONIA (CONECTOR RJ45 CAT.6E OU RJ11) E PLACA DE UM (1) POSTO, INCLUSIVE FORNECIMENTO, INSTALAÇÃO, SUPORTE, MÓDULO E PLACA, EXCLUSIVE CONDULETE | UN | 73.77 | 72.43 | SICOR
ED-49121 | CONDULETE DE ALUMÍNIO, TIPO "LL", DIÂMETRO DE SAÍDA 3/4" (20MM), EXCLUSIVE MÓDULO E PLACA, INCLUSIVE FIXAÇÃO | UN | 38.32 | 36.61 | SICOR
ED-49122 | CONDULETE DE ALUMÍNIO, TIPO "LL", DIÂMETRO DE SAÍDA 1" (25MM), EXCLUSIVE MÓDULO E PLACA, INCLUSIVE FIXAÇÃO | UN | 47.7 | 45.99 | SICOR
ED-49123 | CONDULETE DE ALUMÍNIO, TIPO "LL", DIÂMETRO DE SAÍDA 1.1/4" (32MM), EXCLUSIVE MÓDULO E PLACA, INCLUSIVE FIXAÇÃO | UN | 57.19 | 55.48 | SICOR
ED-49124 | CONDULETE DE ALUMÍNIO, TIPO "LL", DIÂMETRO DE SAÍDA 1.1/2" (40MM), EXCLUSIVE MÓDULO E PLACA, INCLUSIVE FIXAÇÃO | UN | 66.05 | 64.34 | SICOR
ED-49125 | CONDULETE DE ALUMÍNIO, TIPO "LL", DIÂMETRO DE SAÍDA 2" (50MM), EXCLUSIVE MÓDULO E PLACA, INCLUSIVE FIXAÇÃO | UN | 94.95 | 93.24 | SICOR
ED-49148 | CAIXA DE PASSAGEM, DIMENSÃO (15X15)CM, EM CHAPA DE AÇO, TIPO DE EMBUTIR, COM ACABAMENTO EM PINTURA ELETROSTÁTICA E TAMPA CEGA, INCLUSIVE FIXAÇÃO EM ALVENARIA | UN | 92.93 | 89.23 | SICOR
ED-49149 | CAIXA DE PASSAGEM, DIMENSÃO (20X20)CM, EM CHAPA DE AÇO, TIPO DE EMBUTIR, COM ACABAMENTO EM PINTURA ELETROSTÁTICA E TAMPA CEGA, INCLUSIVE FIXAÇÃO EM ALVENARIA | UN | 137.61 | 133.42 | SICOR
ED-49151 | CAIXA DE PASSAGEM, DIMENSÃO (10X10)CM, EM CHAPA DE AÇO, TIPO DE SOBREPOR, COM ACABAMENTO EM PINTURA ELETROSTÁTICA E TAMPA CEGA, INCLUSIVE FIXAÇÃO EM ALVENARIA | UN | 50.57 | 49.05 | SICOR
ED-49152 | CAIXA DE PASSAGEM, DIMENSÃO (15X15)CM, EM CHAPA DE AÇO, TIPO DE SOBREPOR, COM ACABAMENTO EM PINTURA ELETROSTÁTICA E TAMPA CEGA, INCLUSIVE FIXAÇÃO EM ALVENARIA | UN | 64.49 | 62.75 | SICOR
ED-49153 | CAIXA DE PASSAGEM, DIMENSÃO (20X20)CM, EM CHAPA DE AÇO, TIPO DE SOBREPOR, COM ACABAMENTO EM PINTURA ELETROSTÁTICA E TAMPA CEGA, INCLUSIVE FIXAÇÃO EM ALVENARIA | UN | 96.95 | 95.01 | SICOR
ED-49154 | CAIXA DE PASSAGEM, DIMENSÃO (25X25)CM, EM CHAPA DE AÇO, TIPO DE SOBREPOR, COM ACABAMENTO EM PINTURA ELETROSTÁTICA E TAMPA CEGA, INCLUSIVE FIXAÇÃO EM ALVENARIA | UN | 120.97 | 118.87 | SICOR
ED-49155 | CAIXA DE PASSAGEM, DIMENSÃO (30X30)CM, EM CHAPA DE AÇO, TIPO DE SOBREPOR, COM ACABAMENTO EM PINTURA ELETROSTÁTICA E TAMPA CEGA, INCLUSIVE FIXAÇÃO EM ALVENARIA | UN | 182.96 | 180.66 | SICOR
ED-49164 | CAIXA DE PASSAGEM PARA PISO EM ALUMÍNIO, TAMPA REVERSÍVEL (ANTIDERRAPANTE OU LISA), DIMENSÃO (100X100X60)MM, INCLUSIVE ACESSÓRIOS E FIXAÇÃO | UN | 78.41 | 75.39 | SICOR
ED-49165 | CAIXA DE PASSAGEM PARA PISO EM ALUMÍNIO, TAMPA REVERSÍVEL (ANTIDERRAPANTE OU LISA), DIMENSÃO (200X200X100)MM, INCLUSIVE ACESSÓRIOS E FIXAÇÃO | UN | 147.23 | 144.15 | SICOR
ED-49166 | CAIXA DE PASSAGEM PARA PISO EM ALUMÍNIO, TAMPA REVERSÍVEL (ANTIDERRAPANTE OU LISA), DIMENSÃO (300X300X120)MM, INCLUSIVE ACESSÓRIOS E FIXAÇÃO | UN | 276.73 | 273.02 | SICOR
ED-49167 | CAIXA DE PASSAGEM PARA PISO EM ALUMÍNIO, TAMPA REVERSÍVEL (ANTIDERRAPANTE OU LISA), DIMENSÃO (400X400X200)MM, INCLUSIVE ACESSÓRIOS E FIXAÇÃO | UN | 614.9 | 611.49 | SICOR
ED-49168 | CAIXA DE PASSAGEM EM ALVENARIA E TAMPA DE CONCRETO, FUNDO DE BRITA, TIPO 1, DIMENSÃO (30X30X40)CM, INCLUSIVE ESCAVAÇÃO, REATERRO E BOTA-FORA | UN | 207.84 | 199.85 | SICOR
ED-49169 | CAIXA DE PASSAGEM EM ALVENARIA E TAMPA DE CONCRETO, FUNDO DE BRITA, TIPO 1, DIMENSÃO (40X40X60)CM, INCLUSIVE ESCAVAÇÃO, REATERRO E BOTA-FORA | UN | 368.03 | 354.01 | SICOR
ED-49170 | CAIXA DE PASSAGEM EM ALVENARIA E TAMPA DE CONCRETO, FUNDO DE BRITA, TIPO 1, DIMENSÃO (50X50X60)CM, INCLUSIVE ESCAVAÇÃO, REATERRO E BOTA-FORA | UN | 457.35 | 439.97 | SICOR
ED-49171 | CAIXA DE PASSAGEM EM ALVENARIA E TAMPA DE CONCRETO, FUNDO DE BRITA, TIPO 1, DIMENSÃO (25X25X50)CM, INCLUSIVE ESCAVAÇÃO, REATERRO E BOTA-FORA | UN | 211.03 | 202.92 | SICOR
ED-49174 | CAIXA SUBTERRÂNEA, TIPO P20, EM FERRO FUNDIDO COM TAMPA, INCLUSIVE ESCAVAÇÃO, REATERRO, LASTRO DE BRITA E TRANSPORTE COM RETIRADA DO MATERIAL ESCAVADO (EM CAÇAMBA) | UN | 364.16 | 360.32 | SICOR
ED-49176 | CAIXA PRÉ-MOLDADA PARA ENTRADA TELEFÔNICA SUBTERRÂNEA, TIPO R2, MEDIDAS INTERNAS (107X52X50)CM, INCLUSIVE ESCAVAÇÃO, APILOAMENTO, LASTRO DE BRITA, REATERRO E TRANSPORTE COM RETIRADA DO MATERIAL ESCAVADO (EM CAÇAMBA) | UN | 1237.85 | 1219.38 | SICOR
ED-49183 | CAIXA DE TELEFONIA/REDE/CFTV, DIMENSÃO (40X40)CM, EM CHAPA DE AÇO GALVANIZADO, TIPO DE EMBUTIR, COM FECHO E ACABAMENTO EM PINTURA ELETROSTÁTICA, INCLUSIVE INSTALAÇÃO | UN | 314.79 | 309.14 | SICOR
ED-49184 | CAIXA DE TELEFONIA/REDE/CFTV, DIMENSÃO (60X60)CM, EM CHAPA DE AÇO GALVANIZADO, TIPO DE EMBUTIR, COM FECHO E ACABAMENTO EM PINTURA ELETROSTÁTICA, INCLUSIVE INSTALAÇÃO | UN | 540.43 | 533.83 | SICOR
ED-49185 | CAIXA DE TELEFONIA/REDE/CFTV, DIMENSÃO (80X80)CM, EM CHAPA DE AÇO GALVANIZADO, TIPO DE EMBUTIR, COM FECHO E ACABAMENTO EM PINTURA ELETROSTÁTICA, INCLUSIVE INSTALAÇÃO | UN | 853.37 | 842.75 | SICOR
ED-49186 | CAIXA DE TELEFONIA/REDE/CFTV, DIMENSÃO (100X100)CM, EM CHAPA DE AÇO GALVANIZADO, TIPO DE EMBUTIR, COM FECHO E ACABAMENTO EM PINTURA ELETROSTÁTICA, INCLUSIVE INSTALAÇÃO | UN | 1548.23 | 1533.91 | SICOR
ED-49187 | CAIXA DE LIGAÇÃO/PASSAGEM EM PVC RÍGIDO PARA ELETRODUTO, DIMENSÃO 4"X2", EMBUTIDA EM ALVENARIA, INCLUSIVE FIXAÇÃO | UN | 11 | 10.26 | SICOR
ED-49188 | CAIXA DE LIGAÇÃO/PASSAGEM EM PVC RÍGIDO PARA ELETRODUTO, DIMENSÃO 4"X4", EMBUTIDA EM ALVENARIA, INCLUSIVE FIXAÇÃO | UN | 14.82 | 13.96 | SICOR
ED-49189 | CAIXA DE LIGAÇÃO/PASSAGEM EM PVC RÍGIDO PARA ELETRODUTO, OCTOGONAL COM FUNDO MÓVEL, DIMENSÃO 4"X4", EMBUTIDA EM LAJE, INCLUSIVE FIXAÇÃO | UN | 11.14 | 10.58 | SICOR
ED-49190 | CAIXA DE LIGAÇÃO/PASSAGEM EM PVC RÍGIDO PARA ELETRODUTO, OCTOGONAL COM FUNDO FIXO REFORÇADO, DIMENSÃO 4"X4", EMBUTIDA EM LAJE, INCLUSIVE FIXAÇÃO | UN | 12.55 | 11.91 | SICOR
ED-49191 | CAIXA DE LIGAÇÃO/PASSAGEM EM PVC RÍGIDO PARA ELETRODUTO, OCTOGONAL COM ANEL DESLIZANTE, DIMENSÃO 3"X3", EMBUTIDA EM LAJE, INCLUSIVE FIXAÇÃO | UN | 12.61 | 11.97 | SICOR
ED-49192 | CAIXA DE LIGAÇÃO/PASSAGEM EM PVC RÍGIDO PARA ELETRODUTO ROSCÁVEL, DIMENSÃO 4"X2", EMBUTIDA EM ALVENARIA, INCLUSIVE FIXAÇÃO | UN | 11.09 | 10.35 | SICOR
ED-49193 | CAIXA DE LIGAÇÃO/PASSAGEM EM PVC RÍGIDO PARA ELETRODUTO ROSCÁVEL, DIMENSÃO 4"X4", EMBUTIDA EM ALVENARIA, INCLUSIVE FIXAÇÃO | UN | 14.95 | 14.09 | SICOR
ED-49194 | CAIXA DE LIGAÇÃO/PASSAGEM EM PVC RÍGIDO PARA ELETRODUTO, DIMENSÃO 4"X2", EMBUTIDA EM PAREDE EM CHAPA DE GESSO ACARTONADO (DRYWALL), INCLUSIVE FIXAÇÃO | UN | 14.21 | 13.36 | SICOR
ED-49195 | CAIXA DE LIGAÇÃO/PASSAGEM EM PVC RÍGIDO PARA ELETRODUTO, DIMENSÃO 4"X4", EMBUTIDA EM PAREDE EM CHAPA DE GESSO ACARTONADO (DRYWALL), INCLUSIVE FIXAÇÃO | UN | 16.33 | 15.43 | SICOR
ED-49196 | CAIXA ESTANQUE DE LIGAÇÃO/PASSAGEM EM PVC RÍGIDO PARA ELETRODUTO, DIMENSÃO 4"X2", EMBUTIDA EM ALVENARIA, INCLUSIVE FIXAÇÃO | UN | 84.76 | 83.23 | SICOR
ED-49197 | CAIXA DE INSPEÇÃO EM CONCRETO, TIPO "ZA" PASSEIO, PADRÃO CEMIG, DIMENSÃO (28X28)CM, ALTURA 40CM, COM TAMPA E ARO ARTICULADO EM FERRO FUNDIDO, INCLUSIVE ESCAVAÇÃO, APILOAMENTO, LASTRO DE BRITA, REATERRO E TRANSPORTE COM RETIRADA DO MATERIAL ESCAVADO (EM CAÇAMBA) | UN | 297.32 | 291.46 | SICOR
ED-49199 | CAIXA DE INSPEÇÃO EM CONCRETO, TIPO "ZB" PASSEIO, PADRÃO CEMIG, DIMENSÃO (52X44)CM, ALTURA 70CM, COM TAMPA E ARO ARTICULADO EM FERRO FUNDIDO, INCLUSIVE ESCAVAÇÃO, APILOAMENTO, LASTRO DE BRITA, REATERRO E TRANSPORTE COM RETIRADA DO MATERIAL ESCAVADO (EM CAÇAMBA) | UN | 1049 | 1037.92 | SICOR
ED-49200 | CAIXA DE INSPEÇÃO EM CONCRETO, TIPO "ZB" GARAGEM, PADRÃO CEMIG, DIMENSÃO (52X44)CM, ALTURA 70CM, COM TAMPA E ARO ARTICULADO EM FERRO FUNDIDO, INCLUSIVE ESCAVAÇÃO, APILOAMENTO, LASTRO DE BRITA, REATERRO E TRANSPORTE COM RETIRADA DO MATERIAL ESCAVADO (EM CAÇAMBA) | UN | 1187.08 | 1177.8 | SICOR
ED-49201 | CAIXA DE INSPEÇÃO EM CONCRETO, TIPO "ZC" PASSEIO, PADRÃO CEMIG, DIMENSÃO (77X67)CM, ALTURA 90CM, COM TAMPA E ARO ARTICULADO EM FERRO FUNDIDO, INCLUSIVE ESCAVAÇÃO, APILOAMENTO, LASTRO DE BRITA, REATERRO E TRANSPORTE COM RETIRADA DO MATERIAL ESCAVADO (EM CAÇAMBA) | UN | 2017.37 | 1999.23 | SICOR
ED-49202 | CAIXA DE INSPEÇÃO EM CONCRETO, TIPO "ZC" GARAGEM, PADRÃO CEMIG, DIMENSÃO (77X67)CM, ALTURA 90CM, COM TAMPA E ARO ARTICULADO EM FERRO FUNDIDO, INCLUSIVE ESCAVAÇÃO, APILOAMENTO, LASTRO DE BRITA, REATERRO E TRANSPORTE COM RETIRADA DO MATERIAL ESCAVADO (EM CAÇAMBA) | UN | 2169.07 | 2150.93 | SICOR
ED-49203 | CAIXA PARA MEDIÇÃO, TIPO CM-3, COM VISOR DO LEITOR PARA VIA PÚBLICA (LVP), DIMENSÕES CONFORME PADRÃO CEMIG, EXCLUSIVE DISJUNTOR, INCLUSIVE INSTALAÇÃO | UN | 500.5 | 491.2 | SICOR
ED-49205 | CAIXA PARA MEDIÇÃO, TIPO CM-14, COM VISOR DO LEITOR PARA VIA PÚBLICA (LVP), DIMENSÕES CONFORME PADRÃO CEMIG, EXCLUSIVE DISJUNTOR, INCLUSIVE INSTALAÇÃO | UN | 297.22 | 287.92 | SICOR
ED-49206 | CAIXA PARA MEDIÇÃO, TIPO CM-18, DIMENSÕES CONFORME PADRÃO CEMIG, EXCLUSIVE BARRAMENTO E DISJUNTOR, INCLUSIVE INSTALAÇÃO | UN | 4295.58 | 4272.33 | SICOR
ED-49207 | CAIXA PARA MEDIÇÃO, TIPO CM-18, DIMENSÕES CONFORME PADRÃO CEMIG, EXCLUSIVE DISJUNTOR, INCLUSIVE BARRAMENTO PARA DISJUNTOR DE 450A ATÉ 630A E INSTALAÇÃO | UN | 5310.26 | 5287.01 | SICOR
ED-49208 | CAIXA PARA MEDIÇÃO, TIPO CM-10, DIMENSÕES CONFORME PADRÃO CEMIG, EXCLUSIVE DISJUNTOR, INCLUSIVE INSTALAÇÃO | UN | 3932.7 | 3909.45 | SICOR
ED-49209 | CAIXA PARA MEDIÇÃO, TIPO CM-18, DIMENSÕES CONFORME PADRÃO CEMIG, EXCLUSIVE DISJUNTOR, INCLUSIVE BARRAMENTO PARA DISJUNTOR DE 700A ATÉ 800A E INSTALAÇÃO | UN | 5771.75 | 5748.5 | SICOR
ED-49210 | CAIXA PARA MEDIÇÃO, TIPO CM-4, DIMENSÕES CONFORME PADRÃO CEMIG, EXCLUSIVE DISJUNTOR, INCLUSIVE INSTALAÇÃO | UN | 706.96 | 683.71 | SICOR
ED-49211 | CAIXA PARA MEDIÇÃO, TIPO CM-18, DIMENSÕES CONFORME PADRÃO CEMIG, EXCLUSIVE DISJUNTOR, INCLUSIVE BARRAMENTO PARA DISJUNTOR DE 1000A ATÉ 1250A E INSTALAÇÃO | UN | 6205.74 | 6182.49 | SICOR
ED-49212 | CAIXA PARA MEDIÇÃO, TIPO CM-2, DIMENSÕES CONFORME PADRÃO CEMIG, EXCLUSIVE DISJUNTOR, INCLUSIVE INSTALAÇÃO | UN | 264.32 | 255.02 | SICOR
ED-49218 | CAIXA DE TELEFONIA/REDE/CFTV, DIMENSÃO (20X20)CM, EM CHAPA DE AÇO GALVANIZADO, TIPO DE SOBREPOR, COM FECHO E ACABAMENTO EM PINTURA ELETROSTÁTICA, INCLUSIVE INSTALAÇÃO | UN | 156.22 | 151.95 | SICOR
ED-49220 | CAIXA DE TELEFONIA/REDE/CFTV, DIMENSÃO (40X40)CM, EM CHAPA DE AÇO GALVANIZADO, TIPO DE SOBREPOR, COM FECHO E ACABAMENTO EM PINTURA ELETROSTÁTICA, INCLUSIVE INSTALAÇÃO | UN | 246.77 | 241.9 | SICOR
ED-49222 | CAIXA DE TELEFONIA/REDE/CFTV, DIMENSÃO (60X60)CM, EM CHAPA DE AÇO GALVANIZADO, TIPO DE SOBREPOR, COM FECHO E ACABAMENTO EM PINTURA ELETROSTÁTICA, INCLUSIVE INSTALAÇÃO | UN | 397.17 | 391.92 | SICOR
ED-49224 | CAIXA DE TELEFONIA/REDE/CFTV, DIMENSÃO (80X80)CM, EM CHAPA DE AÇO GALVANIZADO, TIPO DE SOBREPOR, COM FECHO E ACABAMENTO EM PINTURA ELETROSTÁTICA, INCLUSIVE INSTALAÇÃO | UN | 697.8 | 689.28 | SICOR
ED-49227 | CAIXA DE TELEFONIA/REDE/CFTV, DIMENSÃO (150X150)CM, EM CHAPA DE AÇO GALVANIZADO, TIPO DE EMBUTIR, COM FECHO E ACABAMENTO EM PINTURA ELETROSTÁTICA, INCLUSIVE INSTALAÇÃO | UN | 3064.79 | 3042.04 | SICOR
ED-49343 | HASTE PARA ATERRAMENTO COPPERWELD COM NÚCLE DE AÇO, REVESTIMENTO EM COBRE, DIÂMETRO DE 3/4", COMPRIMENTO DE 240CM, TIPO ALTA CAMADA, EXCLUSIVE CAIXA DE INSPEÇÃO COM TAMPA EM FERRO FUNDIDO E GRAMPO PARA HASTE | UN | 182.51 | 179.19 | SICOR
ED-49379 | LÂMPADA MISTA, BASE E27, POTÊNCIA DE 160W, TENSÃO 220V, EXCLUSIVE LUMINÁRIA | UN | 46.12 | 44.99 | SICOR
ED-49380 | RECEPTÁCULO DE PORCELANA PARA LÂMPADA COM ROSCA E-27, FORNECIMENTO E INSTALAÇÃO | UN | 14.24 | 13.64 | SICOR
ED-49381 | SOQUETES PARA LÂMPADA FLUORESCENTE/LED TUBULAR, BASE G13 (PAR), COM SISTEMA DE ANTIVIBRATÓRIO E SEM SUPORTE PARA STARTER, FORNECIMENTO E INSTALAÇÃO | UN | 22.09 | 20.72 | SICOR
ED-49400 | LUMINÁRIA TIPO DROPS COM BASE SUPORTE GALVANIZADA E GLOBO LEITOSO, PARA UMA (1) LÂMPADA BASE E-27, FORNECIMENTO E INSTALAÇÃO, EXCLUSIVE BASE E LÂMPADA | UN | 72.91 | 71.24 | SICOR
ED-49402 | LUMINÁRIA ARANDELA TIPO TARTARUGA, PARA UMA (1) LÂMPADA BASE E-27, POTÊNCIA MÁXIMA 60W, FORNECIMENTO E INSTALAÇÃO, EXCLUSIVE LÂMPADA | UN | 60.37 | 58.69 | SICOR
ED-49404 | LUMINÁRIA ARANDELA TIPO TARTARUGA BLINDADA, PARA UMA (1) LÂMPADA BASE E-27, POTÊNCIA MÁXIMA 60W, FORNECIMENTO E INSTALAÇÃO, EXCLUSIVE LÂMPADA | UN | 93.95 | 92.27 | SICOR
ED-49440 | ARMAÇÃO SECUNDÁRIA DE UM ESTRIBO, EM AÇO GALVANIZADO, PARA FIXAÇÃO DE ISOLADOR ROLDANA, EXCLUSIVE ISOLADOR, INCLUSIVE INSTALAÇÃO | UN | 36.81 | 35.29 | SICOR
ED-49443 | ISOLADOR ROLDANA EM PORCELANA, TENSÃO NOMINAL 1KV, EXCLUSIVE ARMAÇÃO SECUNDÁRIA, INCLUSIVE INSTALAÇÃO | UN | 12.49 | 12.17 | SICOR
ED-49457 | SUPORTE OU GANCHO DE LUMINÁRIA PARA PERFILADO (38X38)MM, TIPO CURTO, EM CHAPA DE AÇO COM TRATAMENTO PRÉ-ZINCADO, INCLUSIVE ACESSÓRIOS E FIXAÇÃO | UN | 8 | 7.6 | SICOR
ED-49458 | SUPORTE OU GANCHO DE LUMINÁRIA PARA PERFILADO (38X38)MM, TIPO LONGO, EM CHAPA DE AÇO COM TRATAMENTO PRÉ-ZINCADO, INCLUSIVE ACESSÓRIOS E FIXAÇÃO | UN | 9.85 | 9.45 | SICOR
ED-49463 | CAIXA DE DERIVAÇÃO TIPO "C" PARA PERFILADO EM CHAPA DE AÇO COM TRATAMENTO PRÉ-ZINCADO, INCLUSIVE TAMPA E FIXAÇÃO | UN | 33.83 | 32.38 | SICOR
ED-49464 | CAIXA DE DERIVAÇÃO TIPO "I" PARA PERFILADO EM CHAPA DE AÇO COM TRATAMENTO PRÉ-ZINCADO, INCLUSIVE TAMPA E FIXAÇÃO | UN | 37.83 | 36.38 | SICOR
ED-49465 | CAIXA DE DERIVAÇÃO TIPO "L" PARA PERFILADO EM CHAPA DE AÇO COM TRATAMENTO PRÉ-ZINCADO, INCLUSIVE TAMPA E FIXAÇÃO | UN | 33.83 | 32.38 | SICOR
ED-49466 | CAIXA DE DERIVAÇÃO TIPO "T" PARA PERFILADO EM CHAPA DE AÇO COM TRATAMENTO PRÉ-ZINCADO, INCLUSIVE TAMPA E FIXAÇÃO | UN | 33.83 | 32.38 | SICOR
ED-49467 | CAIXA DE DERIVAÇÃO TIPO "X" PARA PERFILADO EM CHAPA DE AÇO COM TRATAMENTO PRÉ-ZINCADO, INCLUSIVE TAMPA E FIXAÇÃO | UN | 33.83 | 32.38 | SICOR
ED-49483 | CONJUNTO DE UMA (1) PLACA CEGA 3"X3", TIPO REDONDA, INCLUSIVE ACESSÓRIOS PARA FIXAÇÃO | UN | 6.99 | 6.76 | SICOR
ED-49497 | POSTE TELECÔNICO RETO EM AÇO GALVANIZADO, ALTURA DE 9M, EXCLUSIVE BRAÇO E LUMINÁRIAS/REFLETORES | UN | 2061.96 | 2034.06 | SICOR
ED-49513 | REATOR ELETRÔNICO, ALTO FATOR DE POTÊNCIA (A.F.P), PARTIDA RÁPIDA, PARA UMA (1) LÂMPADA TUBULAR, POTÊNCIA 16W, FORNECIMENTO E INSTALAÇÃO | UN | 64.92 | 63.55 | SICOR
ED-49514 | REATOR ELETRÔNICO, ALTO FATOR DE POTÊNCIA (A.F.P), PARTIDA RÁPIDA, PARA DUAS (2) LÂMPADAS TUBULARES, POTÊNCIA 16W, FORNECIMENTO E INSTALAÇÃO | UN | 61.94 | 60.58 | SICOR
ED-49515 | REATOR ELETRÔNICO, ALTO FATOR DE POTÊNCIA (A.F.P), PARTIDA RÁPIDA, PARA UMA (1) LÂMPADA TUBULAR, POTÊNCIA 32W, FORNECIMENTO E INSTALAÇÃO | UN | 56.23 | 54.86 | SICOR
ED-49516 | REATOR ELETRÔNICO, ALTO FATOR DE POTÊNCIA (A.F.P), PARTIDA RÁPIDA, PARA DUAS (2) LÂMPADAS TUBULARES, POTÊNCIA 32W, FORNECIMENTO E INSTALAÇÃO | UN | 61.98 | 60.62 | SICOR
ED-49517 | REATOR ELETRÔNICO, ALTO FATOR DE POTÊNCIA (A.F.P), PARTIDA RÁPIDA, PARA UMA (1) LÂMPADA TUBULAR, POTÊNCIA 20W, FORNECIMENTO E INSTALAÇÃO | UN | 64.96 | 63.59 | SICOR
ED-49518 | REATOR ELETRÔNICO, ALTO FATOR DE POTÊNCIA (A.F.P), PARTIDA RÁPIDA, PARA DUAS (2) LÂMPADAS TUBULARES, POTÊNCIA 20W, FORNECIMENTO E INSTALAÇÃO | UN | 62.35 | 60.99 | SICOR
ED-49519 | REATOR ELETRÔNICO, ALTO FATOR DE POTÊNCIA (A.F.P), PARTIDA RÁPIDA, PARA UMA (1) LÂMPADA TUBULAR, POTÊNCIA 40W, FORNECIMENTO E INSTALAÇÃO | UN | 65.34 | 63.97 | SICOR
ED-49520 | REATOR ELETRÔNICO, ALTO FATOR DE POTÊNCIA (A.F.P), PARTIDA RÁPIDA, PARA DUAS (2) LÂMPADAS TUBULARES, POTÊNCIA 40W, FORNECIMENTO E INSTALAÇÃO | UN | 62.33 | 60.97 | SICOR
ED-49523 | RELÉ FOTOELÉTRICO, TENSÃO 120V COM CAPACIDADE DE CARGA 1200VA, INCLUSIVE BASE E INSTALAÇÃO | UN | 51.54 | 49.75 | SICOR
ED-49524 | RELÉ FOTOELÉTRICO, TENSÃO 220V COM CAPACIDADE DE CARGA 1800VA, INCLUSIVE BASE E INSTALAÇÃO | UN | 51.74 | 49.95 | SICOR
ED-49525 | SIRENE PARA ALCANCE ATÉ 500 M REF. RT-10 | UN | 1151.36 | 1142.06 | SICOR
ED-49526 | SIRENE DE ALTA POTÊNCIA, TIMBRE Ø 150MM, 100DCB | UN | 468.22 | 458.92 | SICOR
ED-49569 | TRAVE DE FUTSAL (PAR) COM REDE, EM TUBO DE AÇO, DIÂMETRO DE 3", COMPRIMENTO 300CM, ALTURA 200CM, INCLUSIVE TRATAMENTO ANTICORROSIVO E PINTURA | UN | 3047.48 | 3043.87 | SICOR
ED-49570 | TRAVE DE FUTEBOL DE CAMPO OFICIAL COM REDE, EM TUBO DE AÇO, DIÂMETRO DE 3", COMPRIMENTO 732CM, ALTURA 244CM, INCLUSIVE TRATAMENTO ANTICORROSIVO E PINTURA | UN | 3694.22 | 3689.17 | SICOR
ED-49572 | POSTE DE VÔLEI OU PETECA OFICIAL (PAR) COM REDE, EM TUBO DE AÇO, DIÂMETRO DE 3", TIPO TELESCÓPICO, INCLUSIVE TRATAMENTO ANTICORROSIVO E PINTURA | UN | 1613.74 | 1611.94 | SICOR
ED-49574 | TABELA DE BASQUETE OFICIAL COM ARO FIXO, REDE E POSTE METÁLICO, INCLUSIVE SUPORTE PARA PISO, INCLUSIVE TRATAMENTO ANTICORROSIVO E PINTURA | UN | 2491.54 | 2488.39 | SICOR
ED-49575 | FORNECIMENTO E INSTALAÇÃO DE ESCORREGADOR MÉDIO METÁLICO PARA PARQUE INFANTIL, FIXADO COM CONCRETO NÃO ESTRUTURAL, PREPARADO EM OBRA COM BETONEIRA, COM FCK 15 MPA , INCLUSIVE ESCAVAÇÃO E TRANSPORTE COM RETIRADA DO MATERIAL ESCAVADO (EM CAÇAMBA) | UN | 1619.71 | 1615.42 | SICOR
ED-49576 | FORNECIMENTO E INSTALAÇÃO DE GANGORRA METÁLICA COM DOIS LUGARES PARA PARQUE INFANTIL, FIXADO COM CONCRETO NÃO ESTRUTURAL, PREPARADO EM OBRA COM BETONEIRA, COM FCK 15 MPA , INCLUSIVE ESCAVAÇÃO E TRANSPORTE COM RETIRADA DO MATERIAL ESCAVADO (EM CAÇAMBA) | UN | 1730.17 | 1724.44 | SICOR
ED-49577 | FORNECIMENTO E INSTALAÇÃO DE ZANGA BURRINHO METÁLICO COM DUAS PRANCHAS PARA PARQUE INFANTIL, FIXADO COM CONCRETO NÃO ESTRUTURAL, PREPARADO EM OBRA COM BETONEIRA, COM FCK 15 MPA , INCLUSIVE ESCAVAÇÃO E TRANSPORTE COM RETIRADA DO MATERIAL ESCAVADO (EM CAÇAMBA) | UN | 1386.28 | 1380.81 | SICOR
ED-49578 | FORNECIMENTO E INSTALAÇÃO DE BARRA FIXA METÁLICA PARA PARQUE INFANTIL OU ACADEMIA AO AR LIVRE, FIXADO COM CONCRETO NÃO ESTRUTURAL, PREPARADO EM OBRA COM BETONEIRA, COM FCK 15 MPA , INCLUSIVE ESCAVAÇÃO E TRANSPORTE COM RETIRADA DO MATERIAL ESCAVADO (EM CAÇAMBA) | UN | 431.92 | 422.51 | SICOR
ED-49579 | FORNECIMENTO E INSTALAÇÃO DE ESCADA HORIZONTAL METÁLICA PARA PARQUE INFANTIL, FIXADO COM CONCRETO NÃO ESTRUTURAL, PREPARADO EM OBRA COM BETONEIRA, COM FCK 15 MPA , INCLUSIVE ESCAVAÇÃO E TRANSPORTE COM RETIRADA DO MATERIAL ESCAVADO (EM CAÇAMBA) | UN | 1887.2 | 1882.8 | SICOR
ED-49580 | FORNECIMENTO E INSTALAÇÃO DE ESPALDAR E BARRAS METÁLICAS PARA PARQUE INFANTIL OU ACADEMIA AO AR LIVRE, FIXADO COM CONCRETO NÃO ESTRUTURAL, PREPARADO EM OBRA COM BETONEIRA, COM FCK 15 MPA , INCLUSIVE ESCAVAÇÃO E TRANSPORTE COM RETIRADA DO MATERIAL ESCAVADO (EM CAÇAMBA) | UN | 943.27 | 928.87 | SICOR
ED-49584 | FOLHA DE PORTA EM MADEIRA, LARGURA MENOR OU IGUAL A 60CM, ALTURA MENOR OU IGUAL A 180CM, COM ACABAMENTO NATURAL PARA PINTURA/VERNIZ, TIPO PRANCHETA/SARRAFEADA, INCLUSIVE ASSENTAMENTO, EXCLUSIVE MARCO, FERRAGENS E PINTURA/VERNIZ | UN | 209.54 | 203.93 | SICOR
ED-49585 | FOLHA DE PORTA EM MADEIRA, DIMENSÃO (60X210)CM, ACABAMENTO NATURAL PARA PINTURA/VERNIZ, TIPO PRANCHETA/SARRAFEADA, INCLUSIVE ASSENTAMENTO, EXCLUSIVE MARCO, FERRAGENS E PINTURA/VERNIZ | UN | 257.24 | 251.63 | SICOR
ED-49586 | FOLHA DE PORTA EM MADEIRA, DIMENSÃO (70X210)CM, ACABAMENTO NATURAL PARA PINTURA/VERNIZ, TIPO PRANCHETA/SARRAFEADA, INCLUSIVE ASSENTAMENTO, EXCLUSIVE MARCO, FERRAGENS E PINTURA/VERNIZ | UN | 269.28 | 263.45 | SICOR
ED-49587 | FOLHA DE PORTA EM MADEIRA, DIMENSÃO (80X210)CM, ACABAMENTO NATURAL PARA PINTURA/VERNIZ, TIPO PRANCHETA/SARRAFEADA, INCLUSIVE ASSENTAMENTO, EXCLUSIVE MARCO, FERRAGENS E PINTURA/VERNIZ | UN | 305.95 | 299.88 | SICOR
ED-49588 | FOLHA DE PORTA EM MADEIRA, DIMENSÃO (90X210)CM, ACABAMENTO NATURAL PARA PINTURA/VERNIZ, TIPO PRANCHETA/SARRAFEADA, INCLUSIVE ASSENTAMENTO, EXCLUSIVE MARCO, FERRAGENS E PINTURA/VERNIZ | UN | 342.89 | 336.55 | SICOR
ED-49589 | MARCO DE MADEIRA, DIMENSÃO (60X210)CM, LARGURA DE 14CM, ACABAMENTO NATURAL PARA PINTURA/VERNIZ, INCLUSIVE ASSENTAMENTO, EXCLUSIVE FOLHA DE PORTA, FERRAGENS E PINTURA/VERNIZ | UN | 354.76 | 345.61 | SICOR
ED-49590 | MARCO DE MADEIRA, DIMENSÃO (70X210)CM, LARGURA DE 14CM, ACABAMENTO NATURAL PARA PINTURA/VERNIZ, INCLUSIVE ASSENTAMENTO, EXCLUSIVE FOLHA DE PORTA, FERRAGENS E PINTURA/VERNIZ | UN | 355.36 | 346.2 | SICOR
ED-49591 | MARCO DE MADEIRA, DIMENSÃO (80X210)CM, LARGURA DE 14CM, ACABAMENTO NATURAL PARA PINTURA/VERNIZ, INCLUSIVE ASSENTAMENTO, EXCLUSIVE FOLHA DE PORTA, FERRAGENS E PINTURA/VERNIZ | UN | 355.96 | 346.79 | SICOR
ED-49592 | MARCO DE MADEIRA, DIMENSÃO (90X210)CM, LARGURA DE 14CM, ACABAMENTO NATURAL PARA PINTURA/VERNIZ, INCLUSIVE ASSENTAMENTO, EXCLUSIVE FOLHA DE PORTA, FERRAGENS E PINTURA/VERNIZ | UN | 356.55 | 347.38 | SICOR
ED-49593 | PORTA DE MADEIRA COMPLETA, DIMENSÃO (55X160)CM, TIPO DE ABRIR, UMA (1) FOLHA, COM ACABAMENTO NATURAL PARA PINTURA/VERNIZ, INCLUSIVE MARCO EM CANTONEIRA DE AÇO COM ABAS IGUAIS, LARGURA DE 1.1/4" (31,75MM), ESP. 1/8" (3,17MM), TARJETA LIVRE/OCUPADO E DOBRADIÇAS, EXCLUSIVE PINTURA/VERNIZ | UN | 465.41 | 445.37 | SICOR
ED-49594 | PORTA DE MADEIRA COMPLETA, DIMENSÃO (55X180)CM, TIPO DE ABRIR, UMA (1) FOLHA, COM ACABAMENTO NATURAL PARA PINTURA/VERNIZ, INCLUSIVE MARCO EM CANTONEIRA DE AÇO COM ABAS IGUAIS, LARGURA DE 1.1/4" (31,75MM), ESP. 1/8" (3,17MM), TARJETA E DOBRADIÇAS, EXCLUSIVE PINTURA/VERNIZ | UN | 464.91 | 444.87 | SICOR
ED-49595 | PORTA DE MADEIRA COMPLETA, DIMENSÃO (55X180)CM, TIPO DE ABRIR, UMA (1) FOLHA, COM ACABAMENTO NATURAL PARA PINTURA/VERNIZ, INCLUSIVE MARCO EM CANTONEIRA DE AÇO COM ABAS IGUAIS, LARGURA DE 1.1/4" (31,75MM), ESP. 1/8" (3,17MM), TARJETA LIVRE/OCUPADO E DOBRADIÇAS, EXCLUSIVE PINTURA/VERNIZ | UN | 486.11 | 466.07 | SICOR
ED-49596 | PORTA DE MADEIRA COMPLETA, DIMENSÃO (60X165)CM, TIPO DE ABRIR, UMA (1) FOLHA, COM ACABAMENTO NATURAL PARA PINTURA/VERNIZ, INCLUSIVE MARCO EM CANTONEIRA DE AÇO COM ABAS IGUAIS, LARGURA DE 1.1/4" (31,75MM), ESP. 1/8" (3,17MM), TARJETA LIVRE/OCUPADO E DOBRADIÇAS, EXCLUSIVE PINTURA/VERNIZ | UN | 481.45 | 461.41 | SICOR
ED-49597 | PORTA DE MADEIRA COMPLETA, DIMENSÃO (100X160)CM, TIPO DE ABRIR, UMA (1) FOLHA, COM ACABAMENTO NATURAL PARA PINTURA/VERNIZ, INCLUSIVE MARCO EM CANTONEIRA DE AÇO COM ABAS IGUAIS, LARGURA DE 1.1/4" (31,75MM), ESP. 1/8" (3,17MM), TARJETA E DOBRADIÇAS, EXCLUSIVE PINTURA/VERNIZ | UN | 539.07 | 519.03 | SICOR
ED-49598 | PORTA DE MADEIRA COMPLETA, DIMENSÃO (100X160)CM, TIPO DE ABRIR, UMA (1) FOLHA, COM ACABAMENTO NATURAL PARA PINTURA/VERNIZ, INCLUSIVE MARCO EM CANTONEIRA DE AÇO COM ABAS IGUAIS, LARGURA DE 1.1/4" (31,75MM), ESP. 1/8" (3,17MM), TARJETA LIVRE/OCUPADO E DOBRADIÇAS, EXCLUSIVE PINTURA/VERNIZ | UN | 560.27 | 540.23 | SICOR
ED-49600 | PORTA DE MADEIRA COMPLETA, DIMENSÃO (60X210)CM, TIPO DE ABRIR, UMA (1) FOLHA, ACABAMENTO NATURAL PARA PINTURA/VERNIZ, TIPO PRANCHETA/SARRAFEADA, INCLUSIVE MARCO, ALIZAR E FERRAGENS, EXCLUSIVE PINTURA/VERNIZ | UN | 1045.95 | 1020.59 | SICOR
ED-49601 | PORTA DE MADEIRA COMPLETA, DIMENSÃO (70X210)CM, TIPO DE ABRIR, UMA (1) FOLHA, ACABAMENTO NATURAL PARA PINTURA/VERNIZ, TIPO PRANCHETA/SARRAFEADA, INCLUSIVE MARCO, ALIZAR E FERRAGENS, EXCLUSIVE PINTURA/VERNIZ | UN | 1058.59 | 1033 | SICOR
ED-49602 | PORTA DE MADEIRA COMPLETA, DIMENSÃO (80X210)CM, TIPO DE ABRIR, UMA (1) FOLHA, ACABAMENTO NATURAL PARA PINTURA/VERNIZ, TIPO PRANCHETA/SARRAFEADA, INCLUSIVE MARCO, ALIZAR E FERRAGENS, EXCLUSIVE PINTURA/VERNIZ | UN | 1095.86 | 1070.02 | SICOR
ED-49603 | PORTA DE MADEIRA COMPLETA, DIMENSÃO (90X210)CM, TIPO DE ABRIR, UMA (1) FOLHA, ACABAMENTO NATURAL PARA PINTURA/VERNIZ, TIPO PRANCHETA/SARRAFEADA, INCLUSIVE MARCO, ALIZAR E FERRAGENS, EXCLUSIVE PINTURA/VERNIZ | UN | 1133.39 | 1107.28 | SICOR
ED-49604 | PORTA DE MADEIRA COMPLETA, DIMENSÃO (90X210)CM, TIPO DE ABRIR, UMA (1) FOLHA, ACABAMENTO NATURAL PARA PINTURA/VERNIZ, TIPO PRANCHETA/SARRAFEADA, COM PROTEÇÃO INFERIOR EM REVESTIMENTO DE LAMINADO MELAMÍNICO NAS DUAS (2) FACES, INCLUSIVE MARCO, ALIZAR E FERRAGENS, EXCLUSIVE PINTURA/VERNIZ | UN | 913.9 | 889.09 | SICOR
ED-49605 | PORTA DE MADEIRA COMPLETA, DIMENSÃO (80X210)CM, TIPO DE ABRIR, UMA (1) FOLHA, COM REVESTIMENTO EM LAMINADO MELAMÍNICO NAS DUAS (2) FACES, INCLUSIVE MARCO, DOBRADIÇAS, FECHADURA E ALIZAR | UN | 1168.51 | 1143.7 | SICOR
ED-49606 | PORTA DE MADEIRA COMPLETA, DIMENSÃO (70X210)CM, TIPO DE ABRIR, UMA (1) FOLHA, COM REVESTIMENTO EM LAMINADO MELAMÍNICO NAS DUAS (2) FACES, INCLUSIVE MARCO, DOBRADIÇAS, FECHADURA E ALIZAR | UN | 1117.02 | 1092.21 | SICOR
ED-49607 | PORTA DE MADEIRA COMPLETA, DIMENSÃO (60X210)CM, TIPO DE ABRIR, UMA (1) FOLHA, COM REVESTIMENTO EM LAMINADO MELAMÍNICO NAS DUAS (2) FACES, INCLUSIVE MARCO, DOBRADIÇAS, FECHADURA E ALIZAR | UN | 1065.47 | 1040.66 | SICOR
ED-49611 | RÉGUA PARA ALIZAR, LARGURA DE 5CM, PARA UMA (1) FACE, ACABAMENTO NATURAL PARA PINTURA/VERNIZ, INCLUSIVE FIXAÇÃO, EXCLUSIVE MARCO, FOLHA DE PORTA E PINTURA/VERNIZ | UN | 101.27 | 99.64 | SICOR
ED-49612 | RÉGUA PARA ALIZAR, LARGURA DE 7CM, PARA UMA (1) FACE, ACABAMENTO NATURAL PARA PINTURA/VERNIZ, INCLUSIVE FIXAÇÃO, EXCLUSIVE MARCO, FOLHA DE PORTA E PINTURA/VERNIZ | UN | 118.18 | 116.56 | SICOR
ED-49697 | DOBRADIÇA DE FERRO, MEDIDAS (3"X2.1/2"), TIPO PINO SOLTO COM BOLA, ACABAMENTO CROMADO, INCLUSIVE ACESSÓRIOS PARA FIXAÇÃO | UN | 25.78 | 24.95 | SICOR
ED-49698 | DOBRADIÇA DE FERRO, MEDIDAS (3.1/2"X3"), TIPO PINO SOLTO COM BOLA, ACABAMENTO CROMADO, INCLUSIVE ACESSÓRIOS PARA FIXAÇÃO | UN | 22.37 | 21.54 | SICOR
ED-49699 | FECHADURA TIPO EXTERNA, GRAU DE SEGURANÇA MÉDIO, DISTÂNCIA DE BROCA 40MM, ACABAMENTO COM ESPELHO CROMADO E MAÇANETA MODELO ALAVANCA EM ZAMAC, INCLUSIVE ACESSÓRIOS PARA FIXAÇÃO E DUAS (2) CHAVES | UN | 120.25 | 115.38 | SICOR
ED-49700 | FECHADURA TIPO INTERNA (GORGE), GRAU DE SEGURANÇA MÉDIO, DISTÂNCIA DE BROCA 40MM, ACABAMENTO COM ESPELHO CROMADO E MAÇANETA MODELO ALAVANCA EM ZAMAC, INCLUSIVE ACESSÓRIOS PARA FIXAÇÃO E DUAS (2) CHAVES | UN | 114.15 | 109.28 | SICOR
ED-49701 | FECHADURA TIPO BANHEIRO (TRANQUETA), GRAU DE SEGURANÇA MÉDIO, DISTÂNCIA DE BROCA 40MM, ACABAMENTO COM ESPELHO CROMADO E MAÇANETA MODELO ALAVANCA EM ZAMAC, INCLUSIVE ACESSÓRIOS PARA FIXAÇÃO E UMA (1) CHAVE | UN | 110.54 | 105.67 | SICOR
ED-49702 | MOLA HIDRÁULICA AÉREA PARA PORTA, INCLUSIVE ACESSÓRIOS DE FIXAÇÃO | UN | 238.99 | 232.97 | SICOR
ED-49704 | TARJETA CROMADA, TIPO FECHO, INSTALADA EM PORTA DE SANITÁRIO, INCLUSIVE ACESSÓRIOS PARA FIXAÇÃO | UN | 24.78 | 23.95 | SICOR
ED-49705 | TARJETA CROMADA, TIPO LIVRE/OCUPADO, INSTALADA EM PORTA DE SANITÁRIO, INCLUSIVE ACESSÓRIOS PARA FIXAÇÃO | UN | 49.94 | 48.77 | SICOR
ED-49735 | EMENDA DE ESTACA PRÉ-MOLDADA, INCLUSIVE ANEL/LUVA METÁLICO E SOLDA, EXCLUSIVE FORNECIMENTO DA ESTACA | UN | 72.3 | 72.3 | SICOR
ED-49818 | COLETOR DE GÁS COM DUAS (2) SAÍDAS, EM AÇO PRETO, SCHEDULE 40, DIÂMETRO SAÍDA 1/2" (21,34MM), COM ACABAMENTO EM PINTURA ELETROSTÁTICA, INCLUSIVE ACESSÓRIOS DE VEDAÇÃO | UN | 129.21 | 126.58 | SICOR
ED-49819 | COLETOR DE GÁS COM TRÊS (3) SAÍDAS, EM AÇO PRETO, SCHEDULE 40, DIÂMETRO SAÍDA 1/2" (21,34MM), COM ACABAMENTO EM PINTURA ELETROSTÁTICA, INCLUSIVE ACESSÓRIOS DE VEDAÇÃO | UN | 187.91 | 184.63 | SICOR
ED-49822 | NIPLE DE REDUÇÃO 1/2"X1/8" EM LATÃO, ROSCA NPT, INCLUSIVE ACESSÓRIOS DE VEDAÇÃO | UN | 20.42 | 19.76 | SICOR
ED-49823 | NIPLE DE REDUÇÃO 1/2"X3/8" EM LATÃO, ROSCA NPT, INCLUSIVE ACESSÓRIOS DE VEDAÇÃO | UN | 20.95 | 20.29 | SICOR
ED-49824 | NIPLE DUPLO EM FERRO MALEÁVEL, DIÂMETRO 1/2"(15MM), COM ACABAMENTO GALVANIZADO, CLASSE DE PRESSÃO 300LBS, ROSCA NPT, INCLUSIVE ACESSÓRIOS DE VEDAÇÃO | UN | 12.87 | 12.21 | SICOR
ED-49826 | REGISTRO REGULADOR DE GÁS EM LATÃO, DIÂMETRO ENTRADA DE 1/4" COM ROSCA NPT, SAÍDA EM TERMINAL DE MANGUEIRA DE 3/8", INCLUSIVE ACESSÓRIOS DE VEDAÇÃO | UN | 31.47 | 30.36 | SICOR
ED-49827 | REGISTRO DE BLOQUEIO EM LATÃO, DIÂMETRO DE 1/2"X1/2", ROSCA NPT, BAIXA PRESSÃO, INCLUSIVE ACESSÓRIOS DE VEDAÇÃO | UN | 72.47 | 71.36 | SICOR
ED-49830 | TAMPÃO EM FERRO MALEÁVEL, DIÂMETRO 1/2"(15MM), COM ACABAMENTO GALVANIZADO, CLASSE DE PRESSÃO 300LBS, ROSCA NPT, INCLUSIVE ACESSÓRIOS DE VEDAÇÃO | UN | 29.12 | 28.6 | SICOR
ED-49844 | ADAPTADOR SOLDÁVEL DE PVC MARROM COM FLANGES E ANEL PARA CAIXA DÁGUA Ø 20 MM X 1/2" | UN | 19.44 | 19.02 | SICOR
ED-49845 | ADAPTADOR SOLDÁVEL DE PVC MARROM COM FLANGES E ANEL PARA CAIXA DÁGUA Ø 25 MM X 3/4" | UN | 23.14 | 22.73 | SICOR
ED-49846 | ADAPTADOR SOLDÁVEL DE PVC MARROM COM FLANGES E ANEL PARA CAIXA DÁGUA Ø 32 MM X 1" | UN | 31.79 | 31.38 | SICOR
ED-49847 | ADAPTADOR SOLDÁVEL DE PVC MARROM COM FLANGES E ANEL PARA CAIXA DÁGUA Ø 40 MM X 1 1/4" | UN | 48 | 47.36 | SICOR
ED-49848 | ADAPTADOR SOLDÁVEL DE PVC MARROM COM FLANGES E ANEL PARA CAIXA DÁGUA Ø 50 MM X 1 1/2" | UN | 54.56 | 53.92 | SICOR
ED-49849 | ADAPTADOR SOLDÁVEL DE PVC MARROM COM FLANGES E ANEL PARA CAIXA DÁGUA Ø 60 MM X 2" | UN | 72.73 | 72.09 | SICOR
ED-49861 | BOMBA CENTRÍFUGA MONOFÁSICA DE 1CV, INCLUSIVE FORNECIMENTO E INSTALAÇÃO | UN | 1261.44 | 1249.02 | SICOR
ED-49862 | BOMBA CENTRÍFUGA MONOFÁSICA DE 0,33CV, INCLUSIVE FORNECIMENTO E INSTALAÇÃO | UN | 829.29 | 817.17 | SICOR
ED-49863 | BOMBA CENTRÍFUGA MONOFÁSICA DE 0,5CV, INCLUSIVE FORNECIMENTO E INSTALAÇÃO | UN | 820.88 | 808.73 | SICOR
ED-49864 | BOMBA CENTRÍFUGA MONOFÁSICA DE 0,75CV, INCLUSIVE FORNECIMENTO E INSTALAÇÃO | UN | 886.83 | 874.55 | SICOR
ED-49865 | BOMBA CENTRÍFUGA TRIFÁSICA DE 2CV, INCLUSIVE FORNECIMENTO E INSTALAÇÃO | UN | 1816.96 | 1804.2 | SICOR
ED-49866 | BOMBA CENTRÍFUGA TRIFÁSICA DE 3CV, INCLUSIVE FORNECIMENTO E INSTALAÇÃO | UN | 2077.95 | 2064.96 | SICOR
ED-49867 | BOMBA CENTRÍFUGA TRIFÁSICA DE 5CV, INCLUSIVE FORNECIMENTO E INSTALAÇÃO | UN | 4237.41 | 4223.4 | SICOR
ED-49868 | BOMBA CENTRÍFUGA TRIFÁSICA DE 7,5CV, INCLUSIVE FORNECIMENTO E INSTALAÇÃO | UN | 6205.84 | 6190.11 | SICOR
ED-49869 | BOMBA CENTRÍFUGA TRIFÁSICA DE 10CV, INCLUSIVE FORNECIMENTO E INSTALAÇÃO | UN | 7864.46 | 7847.05 | SICOR
ED-49870 | CAIXA DE ESGOTO DE INSPEÇÃO/PASSAGEM EM ALVENARIA (30X30X30CM), REVESTIMENTO EM ARGAMASSA COM ADITIVO IMPERMEABILIZANTE, COM TAMPA DE CONCRETO, INCLUSIVE ESCAVAÇÃO, REATERRO E TRANSPORTE COM RETIRADA DO MATERIAL ESCAVADO (EM CAÇAMBA) | UN | 181.68 | 174.94 | SICOR
ED-49871 | CAIXA DE ESGOTO DE INSPEÇÃO/PASSAGEM EM ALVENARIA (30X30X40CM), REVESTIMENTO EM ARGAMASSA COM ADITIVO IMPERMEABILIZANTE, COM TAMPA DE CONCRETO, INCLUSIVE ESCAVAÇÃO, REATERRO E TRANSPORTE COM RETIRADA DO MATERIAL ESCAVADO (EM CAÇAMBA) | UN | 229.39 | 220.82 | SICOR
ED-49872 | CAIXA DE ESGOTO DE INSPEÇÃO/PASSAGEM EM ALVENARIA (30X30X60CM), REVESTIMENTO EM ARGAMASSA COM ADITIVO IMPERMEABILIZANTE, COM TAMPA DE CONCRETO, INCLUSIVE ESCAVAÇÃO, REATERRO E TRANSPORTE COM RETIRADA DO MATERIAL ESCAVADO (EM CAÇAMBA) | UN | 291.83 | 281.21 | SICOR
ED-49873 | CAIXA DE ESGOTO DE INSPEÇÃO/PASSAGEM EM ALVENARIA (40X40X40CM), REVESTIMENTO EM ARGAMASSA COM ADITIVO IMPERMEABILIZANTE, COM TAMPA DE CONCRETO, INCLUSIVE ESCAVAÇÃO, REATERRO E TRANSPORTE COM RETIRADA DO MATERIAL ESCAVADO (EM CAÇAMBA) | UN | 290 | 279.28 | SICOR
ED-49874 | CAIXA DE ESGOTO DE INSPEÇÃO/PASSAGEM EM ALVENARIA (40X40X60CM), REVESTIMENTO EM ARGAMASSA COM ADITIVO IMPERMEABILIZANTE, COM TAMPA DE CONCRETO, INCLUSIVE ESCAVAÇÃO, REATERRO E TRANSPORTE COM RETIRADA DO MATERIAL ESCAVADO (EM CAÇAMBA) | UN | 384.46 | 370.39 | SICOR
ED-49875 | CAIXA DE ESGOTO DE INSPEÇÃO/PASSAGEM EM ALVENARIA (40X40X80CM), REVESTIMENTO EM ARGAMASSA COM ADITIVO IMPERMEABILIZANTE, COM TAMPA DE CONCRETO, INCLUSIVE ESCAVAÇÃO, REATERRO E TRANSPORTE COM RETIRADA DO MATERIAL ESCAVADO (EM CAÇAMBA) | UN | 478.93 | 461.5 | SICOR
ED-49876 | CAIXA DE ESGOTO DE INSPEÇÃO/PASSAGEM EM ALVENARIA (40X40X100CM), REVESTIMENTO EM ARGAMASSA COM ADITIVO IMPERMEABILIZANTE, COM TAMPA DE CONCRETO, INCLUSIVE ESCAVAÇÃO, REATERRO E TRANSPORTE COM RETIRADA DO MATERIAL ESCAVADO (EM CAÇAMBA) | UN | 573.39 | 552.61 | SICOR
ED-49877 | CAIXA DE ESGOTO DE INSPEÇÃO/PASSAGEM EM ALVENARIA (50X50X40CM), REVESTIMENTO EM ARGAMASSA COM ADITIVO IMPERMEABILIZANTE, COM TAMPA DE CONCRETO, INCLUSIVE ESCAVAÇÃO, REATERRO E TRANSPORTE COM RETIRADA DO MATERIAL ESCAVADO (EM CAÇAMBA) | UN | 368.06 | 354.39 | SICOR
ED-49878 | CAIXA DE ESGOTO DE INSPEÇÃO/PASSAGEM EM ALVENARIA (50X50X45CM), REVESTIMENTO EM ARGAMASSA COM ADITIVO IMPERMEABILIZANTE, COM TAMPA DE CONCRETO, INCLUSIVE ESCAVAÇÃO, REATERRO E TRANSPORTE COM RETIRADA DO MATERIAL ESCAVADO (EM CAÇAMBA) | UN | 288.99 | 276.51 | SICOR
ED-49879 | CAIXA DE ESGOTO DE INSPEÇÃO/PASSAGEM EM ALVENARIA (50X50X60CM), REVESTIMENTO EM ARGAMASSA COM ADITIVO IMPERMEABILIZANTE, COM TAMPA DE CONCRETO, INCLUSIVE ESCAVAÇÃO, REATERRO E TRANSPORTE COM RETIRADA DO MATERIAL ESCAVADO (EM CAÇAMBA) | UN | 484.31 | 466.49 | SICOR
ED-49880 | CAIXA DE ESGOTO DE INSPEÇÃO/PASSAGEM EM ALVENARIA (50X50X80CM), REVESTIMENTO EM ARGAMASSA COM ADITIVO IMPERMEABILIZANTE, COM TAMPA DE CONCRETO, INCLUSIVE ESCAVAÇÃO, REATERRO E TRANSPORTE COM RETIRADA DO MATERIAL ESCAVADO (EM CAÇAMBA) | UN | 632.02 | 608.87 | SICOR
ED-49881 | CAIXA DE ESGOTO DE INSPEÇÃO/PASSAGEM EM ALVENARIA (50X50X100CM), REVESTIMENTO EM ARGAMASSA COM ADITIVO IMPERMEABILIZANTE, COM TAMPA DE CONCRETO, INCLUSIVE ESCAVAÇÃO, REATERRO E TRANSPORTE COM RETIRADA DO MATERIAL ESCAVADO (EM CAÇAMBA) | UN | 716.82 | 690.7 | SICOR
ED-49882 | CAIXA DE ESGOTO DE INSPEÇÃO/PASSAGEM EM ALVENARIA (60X60X40CM), REVESTIMENTO EM ARGAMASSA COM ADITIVO IMPERMEABILIZANTE, COM TAMPA DE CONCRETO, INCLUSIVE ESCAVAÇÃO, REATERRO E TRANSPORTE COM RETIRADA DO MATERIAL ESCAVADO (EM CAÇAMBA) | UN | 452.6 | 435.72 | SICOR
ED-49883 | CAIXA DE ESGOTO DE INSPEÇÃO/PASSAGEM EM ALVENARIA (60X60X60CM), REVESTIMENTO EM ARGAMASSA COM ADITIVO IMPERMEABILIZANTE, COM TAMPA DE CONCRETO, INCLUSIVE ESCAVAÇÃO, REATERRO E TRANSPORTE COM RETIRADA DO MATERIAL ESCAVADO (EM CAÇAMBA) | UN | 591.4 | 569.54 | SICOR
ED-49884 | CAIXA DE ESGOTO DE INSPEÇÃO/PASSAGEM EM ALVENARIA (60X60X65CM), REVESTIMENTO EM ARGAMASSA COM ADITIVO IMPERMEABILIZANTE, COM TAMPA DE CONCRETO, INCLUSIVE ESCAVAÇÃO, REATERRO E TRANSPORTE COM RETIRADA DO MATERIAL ESCAVADO (EM CAÇAMBA) | UN | 626.1 | 603 | SICOR
ED-49885 | CAIXA DE ESGOTO DE INSPEÇÃO/PASSAGEM EM ALVENARIA (60X60X70CM), REVESTIMENTO EM ARGAMASSA COM ADITIVO IMPERMEABILIZANTE, COM TAMPA DE CONCRETO, INCLUSIVE ESCAVAÇÃO, REATERRO E TRANSPORTE COM RETIRADA DO MATERIAL ESCAVADO (EM CAÇAMBA) | UN | 657.68 | 633.56 | SICOR
ED-49886 | CAIXA DE ESGOTO DE INSPEÇÃO/PASSAGEM EM ALVENARIA (60X60X75CM), REVESTIMENTO EM ARGAMASSA COM ADITIVO IMPERMEABILIZANTE, COM TAMPA DE CONCRETO, INCLUSIVE ESCAVAÇÃO, REATERRO E TRANSPORTE COM RETIRADA DO MATERIAL ESCAVADO (EM CAÇAMBA) | UN | 695.51 | 669.91 | SICOR
ED-49887 | CAIXA DE ESGOTO DE INSPEÇÃO/PASSAGEM EM ALVENARIA (60X60X80CM), REVESTIMENTO EM ARGAMASSA COM ADITIVO IMPERMEABILIZANTE, COM TAMPA DE CONCRETO, INCLUSIVE ESCAVAÇÃO, REATERRO E TRANSPORTE COM RETIRADA DO MATERIAL ESCAVADO (EM CAÇAMBA) | UN | 730.21 | 703.37 | SICOR
ED-49888 | CAIXA DE ESGOTO DE INSPEÇÃO/PASSAGEM EM ALVENARIA (60X60X85CM), REVESTIMENTO EM ARGAMASSA COM ADITIVO IMPERMEABILIZANTE, COM TAMPA DE CONCRETO, INCLUSIVE ESCAVAÇÃO, REATERRO E TRANSPORTE COM RETIRADA DO MATERIAL ESCAVADO (EM CAÇAMBA) | UN | 764.91 | 736.82 | SICOR
ED-49889 | CAIXA DE ESGOTO DE INSPEÇÃO/PASSAGEM EM ALVENARIA (60X60X100CM), REVESTIMENTO EM ARGAMASSA COM ADITIVO IMPERMEABILIZANTE, COM TAMPA DE CONCRETO, INCLUSIVE ESCAVAÇÃO, REATERRO E TRANSPORTE COM RETIRADA DO MATERIAL ESCAVADO (EM CAÇAMBA) | UN | 869.02 | 837.19 | SICOR
ED-49890 | CAIXA DE ESGOTO DE INSPEÇÃO/PASSAGEM EM ALVENARIA (70X70X40CM), REVESTIMENTO EM ARGAMASSA COM ADITIVO IMPERMEABILIZANTE, COM TAMPA DE CONCRETO, INCLUSIVE ESCAVAÇÃO, REATERRO E TRANSPORTE COM RETIRADA DO MATERIAL ESCAVADO (EM CAÇAMBA) | UN | 564.64 | 543.56 | SICOR
ED-49891 | CAIXA DE ESGOTO DE INSPEÇÃO/PASSAGEM EM ALVENARIA (70X70X60CM), REVESTIMENTO EM ARGAMASSA COM ADITIVO IMPERMEABILIZANTE, COM TAMPA DE CONCRETO, INCLUSIVE ESCAVAÇÃO, REATERRO E TRANSPORTE COM RETIRADA DO MATERIAL ESCAVADO (EM CAÇAMBA) | UN | 726.76 | 699.83 | SICOR
ED-49892 | CAIXA DE ESGOTO DE INSPEÇÃO/PASSAGEM EM ALVENARIA (70X70X80CM), REVESTIMENTO EM ARGAMASSA COM ADITIVO IMPERMEABILIZANTE, COM TAMPA DE CONCRETO, INCLUSIVE ESCAVAÇÃO, REATERRO E TRANSPORTE COM RETIRADA DO MATERIAL ESCAVADO (EM CAÇAMBA) | UN | 888.88 | 856.1 | SICOR
ED-49893 | CAIXA DE ESGOTO DE INSPEÇÃO/PASSAGEM EM ALVENARIA (70X70X110CM), REVESTIMENTO EM ARGAMASSA COM ADITIVO IMPERMEABILIZANTE, COM TAMPA DE CONCRETO, INCLUSIVE ESCAVAÇÃO, REATERRO E TRANSPORTE COM RETIRADA DO MATERIAL ESCAVADO (EM CAÇAMBA) | UN | 1132.06 | 1090.51 | SICOR
ED-49894 | CAIXA DE ESGOTO DE INSPEÇÃO/PASSAGEM EM ALVENARIA (80X80X40CM), REVESTIMENTO EM ARGAMASSA COM ADITIVO IMPERMEABILIZANTE, COM TAMPA DE CONCRETO, INCLUSIVE ESCAVAÇÃO, REATERRO E TRANSPORTE COM RETIRADA DO MATERIAL ESCAVADO (EM CAÇAMBA) | UN | 666.42 | 641.49 | SICOR
ED-49895 | CAIXA DE ESGOTO DE INSPEÇÃO/PASSAGEM EM ALVENARIA (80X80X60CM), REVESTIMENTO EM ARGAMASSA COM ADITIVO IMPERMEABILIZANTE, COM TAMPA DE CONCRETO, INCLUSIVE ESCAVAÇÃO, REATERRO E TRANSPORTE COM RETIRADA DO MATERIAL ESCAVADO (EM CAÇAMBA) | UN | 852.62 | 820.93 | SICOR
ED-49896 | CAIXA DE ESGOTO DE INSPEÇÃO/PASSAGEM EM ALVENARIA (80X80X80CM), REVESTIMENTO EM ARGAMASSA COM ADITIVO IMPERMEABILIZANTE, COM TAMPA DE CONCRETO, INCLUSIVE ESCAVAÇÃO, REATERRO E TRANSPORTE COM RETIRADA DO MATERIAL ESCAVADO (EM CAÇAMBA) | UN | 1038.81 | 1000.37 | SICOR
ED-49897 | CAIXA DE ESGOTO DE INSPEÇÃO/PASSAGEM EM ALVENARIA (80X80X100CM), REVESTIMENTO EM ARGAMASSA COM ADITIVO IMPERMEABILIZANTE, COM TAMPA DE CONCRETO, INCLUSIVE ESCAVAÇÃO, REATERRO E TRANSPORTE COM RETIRADA DO MATERIAL ESCAVADO (EM CAÇAMBA) | UN | 1225.01 | 1179.82 | SICOR
ED-49898 | CAIXA DE ESGOTO DE INSPEÇÃO/PASSAGEM EM ALVENARIA (80X80X140CM), REVESTIMENTO EM ARGAMASSA COM ADITIVO IMPERMEABILIZANTE, COM TAMPA DE CONCRETO, INCLUSIVE ESCAVAÇÃO, REATERRO E TRANSPORTE COM RETIRADA DO MATERIAL ESCAVADO (EM CAÇAMBA) | UN | 1597.39 | 1538.7 | SICOR
ED-49899 | CAIXA DE ESGOTO DE INSPEÇÃO/PASSAGEM EM ALVENARIA (90X90X60CM), REVESTIMENTO EM ARGAMASSA COM ADITIVO IMPERMEABILIZANTE, COM TAMPA DE CONCRETO, INCLUSIVE ESCAVAÇÃO, REATERRO E TRANSPORTE COM RETIRADA DO MATERIAL ESCAVADO (EM CAÇAMBA) | UN | 986.09 | 949.33 | SICOR
ED-49900 | CAIXA DE ESGOTO DE INSPEÇÃO/PASSAGEM EM ALVENARIA (90X90X80CM), REVESTIMENTO EM ARGAMASSA COM ADITIVO IMPERMEABILIZANTE, COM TAMPA DE CONCRETO, INCLUSIVE ESCAVAÇÃO, REATERRO E TRANSPORTE COM RETIRADA DO MATERIAL ESCAVADO (EM CAÇAMBA) | UN | 1197.12 | 1152.68 | SICOR
ED-49901 | CAIXA DE ESGOTO DE INSPEÇÃO/PASSAGEM EM ALVENARIA (90X90X100CM), REVESTIMENTO EM ARGAMASSA COM ADITIVO IMPERMEABILIZANTE, COM TAMPA DE CONCRETO, INCLUSIVE ESCAVAÇÃO, REATERRO E TRANSPORTE COM RETIRADA DO MATERIAL ESCAVADO (EM CAÇAMBA) | UN | 1408.15 | 1356.02 | SICOR
ED-49902 | CAIXA DE ESGOTO DE INSPEÇÃO/PASSAGEM EM ALVENARIA (90X90X140CM), REVESTIMENTO EM ARGAMASSA COM ADITIVO IMPERMEABILIZANTE, COM TAMPA DE CONCRETO, INCLUSIVE ESCAVAÇÃO, REATERRO E TRANSPORTE COM RETIRADA DO MATERIAL ESCAVADO (EM CAÇAMBA) | UN | 1830.2 | 1762.7 | SICOR
ED-49903 | CAIXA DE ESGOTO DE INSPEÇÃO/PASSAGEM EM ALVENARIA (100X100X50CM), REVESTIMENTO EM ARGAMASSA COM ADITIVO IMPERMEABILIZANTE, COM TAMPA DE CONCRETO, INCLUSIVE ESCAVAÇÃO, REATERRO E TRANSPORTE COM RETIRADA DO MATERIAL ESCAVADO (EM CAÇAMBA) | UN | 1043.94 | 1004.94 | SICOR
ED-49904 | CAIXA DE ESGOTO DE INSPEÇÃO/PASSAGEM EM ALVENARIA (100X100X80CM), REVESTIMENTO EM ARGAMASSA COM ADITIVO IMPERMEABILIZANTE, COM TAMPA DE CONCRETO, INCLUSIVE ESCAVAÇÃO, REATERRO E TRANSPORTE COM RETIRADA DO MATERIAL ESCAVADO (EM CAÇAMBA) | UN | 1398.87 | 1346.89 | SICOR
ED-49905 | CAIXA DE DRENAGEM DE INSPEÇÃO/PASSAGEM EM ALVENARIA (30X30X30CM), REVESTIMENTO EM ARGAMASSA COM ADITIVO IMPERMEABILIZANTE, COM TAMPA EM GRELHA, INCLUSIVE ESCAVAÇÃO, REATERRO E TRANSPORTE COM RETIRADA DO MATERIAL ESCAVADO (EM CAÇAMBA) | UN | 263.62 | 254.86 | SICOR
ED-49906 | CAIXA DE DRENAGEM DE INSPEÇÃO/PASSAGEM EM ALVENARIA (30X30X40CM), REVESTIMENTO EM ARGAMASSA COM ADITIVO IMPERMEABILIZANTE, COM TAMPA EM GRELHA, INCLUSIVE ESCAVAÇÃO, REATERRO E TRANSPORTE COM RETIRADA DO MATERIAL ESCAVADO (EM CAÇAMBA) | UN | 300.34 | 290.28 | SICOR
ED-49907 | CAIXA DE DRENAGEM DE INSPEÇÃO/PASSAGEM EM ALVENARIA (30X30X60CM), REVESTIMENTO EM ARGAMASSA COM ADITIVO IMPERMEABILIZANTE, COM TAMPA EM GRELHA, INCLUSIVE ESCAVAÇÃO, REATERRO E TRANSPORTE COM RETIRADA DO MATERIAL ESCAVADO (EM CAÇAMBA) | UN | 373.77 | 361.13 | SICOR
ED-49908 | CAIXA DE DRENAGEM DE INSPEÇÃO/PASSAGEM EM ALVENARIA (40X40X40CM), REVESTIMENTO EM ARGAMASSA COM ADITIVO IMPERMEABILIZANTE, COM TAMPA EM GRELHA, INCLUSIVE ESCAVAÇÃO, REATERRO E TRANSPORTE COM RETIRADA DO MATERIAL ESCAVADO (EM CAÇAMBA) | UN | 420.28 | 406.31 | SICOR
ED-49909 | CAIXA DE DRENAGEM DE INSPEÇÃO/PASSAGEM EM ALVENARIA (40X40X60CM), REVESTIMENTO EM ARGAMASSA COM ADITIVO IMPERMEABILIZANTE, COM TAMPA EM GRELHA, INCLUSIVE ESCAVAÇÃO, REATERRO E TRANSPORTE COM RETIRADA DO MATERIAL ESCAVADO (EM CAÇAMBA) | UN | 514.75 | 497.42 | SICOR
ED-49910 | CAIXA DE DRENAGEM DE INSPEÇÃO/PASSAGEM EM ALVENARIA (40X40X80CM), REVESTIMENTO EM ARGAMASSA COM ADITIVO IMPERMEABILIZANTE, COM TAMPA EM GRELHA, INCLUSIVE ESCAVAÇÃO, REATERRO E TRANSPORTE COM RETIRADA DO MATERIAL ESCAVADO (EM CAÇAMBA) | UN | 609.21 | 588.53 | SICOR
ED-49911 | CAIXA DE DRENAGEM DE INSPEÇÃO/PASSAGEM EM ALVENARIA (50X50X40CM), REVESTIMENTO EM ARGAMASSA COM ADITIVO IMPERMEABILIZANTE, COM TAMPA EM GRELHA, INCLUSIVE ESCAVAÇÃO, REATERRO E TRANSPORTE COM RETIRADA DO MATERIAL ESCAVADO (EM CAÇAMBA) | UN | 558.05 | 539.59 | SICOR
ED-49912 | CAIXA DE DRENAGEM DE INSPEÇÃO/PASSAGEM EM ALVENARIA (50X50X60CM), REVESTIMENTO EM ARGAMASSA COM ADITIVO IMPERMEABILIZANTE, COM TAMPA EM GRELHA, INCLUSIVE ESCAVAÇÃO, REATERRO E TRANSPORTE COM RETIRADA DO MATERIAL ESCAVADO (EM CAÇAMBA) | UN | 674.3 | 651.69 | SICOR
ED-49913 | CAIXA DE DRENAGEM DE INSPEÇÃO/PASSAGEM EM ALVENARIA (50X50X100CM), REVESTIMENTO EM ARGAMASSA COM ADITIVO IMPERMEABILIZANTE, COM TAMPA EM GRELHA, INCLUSIVE ESCAVAÇÃO, REATERRO E TRANSPORTE COM RETIRADA DO MATERIAL ESCAVADO (EM CAÇAMBA) | UN | 906.81 | 875.9 | SICOR
ED-49914 | CAIXA DE DRENAGEM DE INSPEÇÃO/PASSAGEM EM ALVENARIA (60X60X40CM), REVESTIMENTO EM ARGAMASSA COM ADITIVO IMPERMEABILIZANTE, COM TAMPA EM GRELHA, INCLUSIVE ESCAVAÇÃO, REATERRO E TRANSPORTE COM RETIRADA DO MATERIAL ESCAVADO (EM CAÇAMBA) | UN | 713.63 | 690.12 | SICOR
ED-49915 | CAIXA DE DRENAGEM DE INSPEÇÃO/PASSAGEM EM ALVENARIA (60X60X60CM), REVESTIMENTO EM ARGAMASSA COM ADITIVO IMPERMEABILIZANTE, COM TAMPA EM GRELHA, INCLUSIVE ESCAVAÇÃO, REATERRO E TRANSPORTE COM RETIRADA DO MATERIAL ESCAVADO (EM CAÇAMBA) | UN | 852.44 | 823.95 | SICOR
ED-49916 | CAIXA DE DRENAGEM DE INSPEÇÃO/PASSAGEM EM ALVENARIA (60X60X80CM), REVESTIMENTO EM ARGAMASSA COM ADITIVO IMPERMEABILIZANTE, COM TAMPA EM GRELHA, INCLUSIVE ESCAVAÇÃO, REATERRO E TRANSPORTE COM RETIRADA DO MATERIAL ESCAVADO (EM CAÇAMBA) | UN | 991.25 | 957.77 | SICOR
ED-49917 | CAIXA DE DRENAGEM DE INSPEÇÃO/PASSAGEM EM ALVENARIA (60X60X100CM), REVESTIMENTO EM ARGAMASSA COM ADITIVO IMPERMEABILIZANTE, COM TAMPA EM GRELHA, INCLUSIVE ESCAVAÇÃO, REATERRO E TRANSPORTE COM RETIRADA DO MATERIAL ESCAVADO (EM CAÇAMBA) | UN | 1130.05 | 1091.6 | SICOR
ED-49918 | CAIXA DE DRENAGEM DE INSPEÇÃO/PASSAGEM EM ALVENARIA (70X70X40CM), REVESTIMENTO EM ARGAMASSA COM ADITIVO IMPERMEABILIZANTE, COM TAMPA EM GRELHA, INCLUSIVE ESCAVAÇÃO, REATERRO E TRANSPORTE COM RETIRADA DO MATERIAL ESCAVADO (EM CAÇAMBA) | UN | 887.03 | 857.92 | SICOR
ED-49919 | CAIXA DE DRENAGEM DE INSPEÇÃO/PASSAGEM EM ALVENARIA (70X70X60CM), REVESTIMENTO EM ARGAMASSA COM ADITIVO IMPERMEABILIZANTE, COM TAMPA EM GRELHA, INCLUSIVE ESCAVAÇÃO, REATERRO E TRANSPORTE COM RETIRADA DO MATERIAL ESCAVADO (EM CAÇAMBA) | UN | 1049.15 | 1014.19 | SICOR
ED-49920 | CAIXA DE DRENAGEM DE INSPEÇÃO/PASSAGEM EM ALVENARIA (70X70X80CM), REVESTIMENTO EM ARGAMASSA COM ADITIVO IMPERMEABILIZANTE, COM TAMPA EM GRELHA, INCLUSIVE ESCAVAÇÃO, REATERRO E TRANSPORTE COM RETIRADA DO MATERIAL ESCAVADO (EM CAÇAMBA) | UN | 1211.27 | 1170.46 | SICOR
ED-49921 | CAIXA DE DRENAGEM DE INSPEÇÃO/PASSAGEM EM ALVENARIA (70X70X110CM), REVESTIMENTO EM ARGAMASSA COM ADITIVO IMPERMEABILIZANTE, COM TAMPA EM GRELHA, INCLUSIVE ESCAVAÇÃO, REATERRO E TRANSPORTE COM RETIRADA DO MATERIAL ESCAVADO (EM CAÇAMBA) | UN | 1454.45 | 1404.86 | SICOR
ED-49922 | CAIXA DE DRENAGEM DE INSPEÇÃO/PASSAGEM EM ALVENARIA (80X80X40CM), REVESTIMENTO EM ARGAMASSA COM ADITIVO IMPERMEABILIZANTE, COM TAMPA EM GRELHA, INCLUSIVE ESCAVAÇÃO, REATERRO E TRANSPORTE COM RETIRADA DO MATERIAL ESCAVADO (EM CAÇAMBA) | UN | 1078.25 | 1042.97 | SICOR
ED-49923 | CAIXA DE DRENAGEM DE INSPEÇÃO/PASSAGEM EM ALVENARIA (80X80X60CM), REVESTIMENTO EM ARGAMASSA COM ADITIVO IMPERMEABILIZANTE, COM TAMPA EM GRELHA, INCLUSIVE ESCAVAÇÃO, REATERRO E TRANSPORTE COM RETIRADA DO MATERIAL ESCAVADO (EM CAÇAMBA) | UN | 1264.45 | 1222.41 | SICOR
ED-49924 | CAIXA DE DRENAGEM DE INSPEÇÃO/PASSAGEM EM ALVENARIA (80X80X80CM), REVESTIMENTO EM ARGAMASSA COM ADITIVO IMPERMEABILIZANTE, COM TAMPA EM GRELHA, INCLUSIVE ESCAVAÇÃO, REATERRO E TRANSPORTE COM RETIRADA DO MATERIAL ESCAVADO (EM CAÇAMBA) | UN | 1450.64 | 1401.85 | SICOR
ED-49925 | CAIXA DE DRENAGEM DE INSPEÇÃO/PASSAGEM EM ALVENARIA (80X80X100CM), REVESTIMENTO EM ARGAMASSA COM ADITIVO IMPERMEABILIZANTE, COM TAMPA EM GRELHA, INCLUSIVE ESCAVAÇÃO, REATERRO E TRANSPORTE COM RETIRADA DO MATERIAL ESCAVADO (EM CAÇAMBA) | UN | 1636.83 | 1581.3 | SICOR
ED-49926 | CAIXA DE DRENAGEM DE INSPEÇÃO/PASSAGEM EM ALVENARIA (80X80X140CM), REVESTIMENTO EM ARGAMASSA COM ADITIVO IMPERMEABILIZANTE, COM TAMPA EM GRELHA, INCLUSIVE ESCAVAÇÃO, REATERRO E TRANSPORTE COM RETIRADA DO MATERIAL ESCAVADO (EM CAÇAMBA) | UN | 2009.22 | 1940.19 | SICOR
ED-49927 | CAIXA DE DRENAGEM DE INSPEÇÃO/PASSAGEM EM ALVENARIA (90X90X60CM), REVESTIMENTO EM ARGAMASSA COM ADITIVO IMPERMEABILIZANTE, COM TAMPA EM GRELHA, INCLUSIVE ESCAVAÇÃO, REATERRO E TRANSPORTE COM RETIRADA DO MATERIAL ESCAVADO (EM CAÇAMBA) | UN | 1498.32 | 1448.62 | SICOR
ED-49928 | CAIXA DE DRENAGEM DE INSPEÇÃO/PASSAGEM EM ALVENARIA (90X90X80CM), REVESTIMENTO EM ARGAMASSA COM ADITIVO IMPERMEABILIZANTE, COM TAMPA EM GRELHA, INCLUSIVE ESCAVAÇÃO, REATERRO E TRANSPORTE COM RETIRADA DO MATERIAL ESCAVADO (EM CAÇAMBA) | UN | 1709.35 | 1651.96 | SICOR
ED-49929 | CAIXA DE DRENAGEM DE INSPEÇÃO/PASSAGEM EM ALVENARIA (90X90X100CM), REVESTIMENTO EM ARGAMASSA COM ADITIVO IMPERMEABILIZANTE, COM TAMPA EM GRELHA, INCLUSIVE ESCAVAÇÃO, REATERRO E TRANSPORTE COM RETIRADA DO MATERIAL ESCAVADO (EM CAÇAMBA) | UN | 1920.37 | 1855.3 | SICOR
ED-49930 | CAIXA DE DRENAGEM DE INSPEÇÃO/PASSAGEM EM ALVENARIA (90X90X140CM), REVESTIMENTO EM ARGAMASSA COM ADITIVO IMPERMEABILIZANTE, COM TAMPA EM GRELHA, INCLUSIVE ESCAVAÇÃO, REATERRO E TRANSPORTE COM RETIRADA DO MATERIAL ESCAVADO (EM CAÇAMBA) | UN | 2342.43 | 2261.99 | SICOR
ED-49931 | CAIXA DE DRENAGEM DE INSPEÇÃO/PASSAGEM EM ALVENARIA (100X100X50CM), REVESTIMENTO EM ARGAMASSA COM ADITIVO IMPERMEABILIZANTE, COM TAMPA EM GRELHA, INCLUSIVE ESCAVAÇÃO, REATERRO E TRANSPORTE COM RETIRADA DO MATERIAL ESCAVADO (EM CAÇAMBA) | UN | 1632.46 | 1578.82 | SICOR
ED-49932 | CAIXA DE DRENAGEM DE INSPEÇÃO/PASSAGEM EM ALVENARIA (100X100X80CM), REVESTIMENTO EM ARGAMASSA COM ADITIVO IMPERMEABILIZANTE, COM TAMPA EM GRELHA, INCLUSIVE ESCAVAÇÃO, REATERRO E TRANSPORTE COM RETIRADA DO MATERIAL ESCAVADO (EM CAÇAMBA) | UN | 1193.63 | 1148.1 | SICOR
ED-49934 | CAIXA D'ÁGUA DE POLIETILENO, CAPACIDADE DE 250L, INCLUSIVE TAMPA, TORNEIRA DE BOIA, EXTRAVASOR, TUBO DE LIMPEZA E ACESSÓRIOS, EXCLUSIVE TUBULAÇÃO DE ENTRADA/SAÍDA DE ÁGUA | UN | 703.1 | 685.99 | SICOR
ED-49935 | CAIXA D'ÁGUA DE POLIETILENO, CAPACIDADE DE 500L, INCLUSIVE TAMPA, TORNEIRA DE BOIA, EXTRAVASOR, TUBO DE LIMPEZA E ACESSÓRIOS, EXCLUSIVE TUBULAÇÃO DE ENTRADA/SAÍDA DE ÁGUA | UN | 760.09 | 742.89 | SICOR
ED-49936 | CAIXA D'ÁGUA DE POLIETILENO, CAPACIDADE DE 1.000L, INCLUSIVE TAMPA, TORNEIRA DE BOIA, EXTRAVASOR, TUBO DE LIMPEZA E ACESSÓRIOS, EXCLUSIVE TUBULAÇÃO DE ENTRADA/SAÍDA DE ÁGUA | UN | 1013.53 | 992.19 | SICOR
ED-49937 | CAIXA D'ÁGUA DE POLIETILENO, CAPACIDADE DE 1.500L, INCLUSIVE TAMPA, TORNEIRA DE BOIA, EXTRAVASOR, TUBO DE LIMPEZA E ACESSÓRIOS, EXCLUSIVE TUBULAÇÃO DE ENTRADA/SAÍDA DE ÁGUA | UN | 1974.7 | 1934.67 | SICOR
ED-49938 | CAIXA DE DESCARGA PLÁSTICA, TIPO SUSPENSA, INCLUSIVE ACESSÓRIOS PARA FIXAÇÃO E ENGATE FLEXÍVEL EM PVC, DIÂMETRO DE 1/2" (20MM), EXCLUSIVE TUBO LONGO DE DESCIDA PARA CAIXA DE DESCARGA | UN | 171.1 | 161.67 | SICOR
ED-49939 | CAIXA DE GORDURA SIMPLES (CGS), CIRCULAR, EM CONCRETO PRÉ-MOLDADO, CAPACIDADE DE 31L, INCLUSIVE ESCAVAÇÃO, REATERRO, TRANSPORTE E RETIRADA DO MATERIAL ESCAVADO (EM CAÇAMBA) | UN | 246.03 | 243.31 | SICOR
ED-49940 | CAIXA DE GORDURA DUPLA (CGD), CIRCULAR, EM CONCRETO PRÉ-MOLDADO, CAPACIDADE DE 120L, INCLUSIVE ESCAVAÇÃO, REATERRO, TRANSPORTE E RETIRADA DO MATERIAL ESCAVADO (EM CAÇAMBA) | UN | 566.71 | 561.14 | SICOR
ED-49942 | GRELHA EM FERRO FUNDIDO COM CAIXILHO, DIMENSÃO (10X10)CM, INCLUSIVE ASSENTAMENTO DE CAIXILHO, EXCLUSIVE CAIXA COLETORA | UN | 35.94 | 34.96 | SICOR
ED-49943 | GRELHA EM FERRO FUNDIDO COM CAIXILHO, DIMENSÃO (15X15)CM, INCLUSIVE ASSENTAMENTO DE CAIXILHO, EXCLUSIVE CAIXA COLETORA | UN | 48.11 | 47.12 | SICOR
ED-49944 | GRELHA EM FERRO FUNDIDO COM CAIXILHO, DIMENSÃO (30X30)CM, INCLUSIVE ASSENTAMENTO DE CAIXILHO, EXCLUSIVE CAIXA COLETORA | UN | 79.67 | 78.65 | SICOR
ED-49945 | GRELHA/PORTA GRELHA AÇO INOX, FECHO GIRATÓRIO 100 X 100 MM | UN | 29.58 | 28.53 | SICOR
ED-49946 | GRELHA/PORTA GRELHA AÇO INOX, FECHO GIRATÓRIO 150 X 150 MM | UN | 35.18 | 34.13 | SICOR
ED-49950 | CAIXA DE INSPEÇÃO DE POLIETILENO , Ø 100 MM | UN | 472.14 | 469.4 | SICOR
ED-49952 | RALO SIFONADO PVC CÔNICO ALTURA REGULÁVEL 100 X 40 MM COM GRELHA METÁLICA | UN | 109.9 | 105.33 | SICOR
ED-49953 | RALO SIFONADO PVC QUADRADO 100 X 53 X 40 MM COM GRELHA BRANCA | UN | 36.73 | 34.9 | SICOR
ED-49954 | RALO SIFONADO PVC CÔNICO 100 X 40 MM COM GRELHA REDONDA | UN | 37.56 | 35.73 | SICOR
ED-49956 | RALO SIFONADO PVC CILINDRÍCO 100 X 70 X 40 MM COM GRELHA REDONDA | UN | 34.71 | 32.88 | SICOR
ED-49957 | RALO SIFONADO PVC CILINDRICO 100 X 70 X 40 MM COM GRELHA QUADRADA | UN | 38.99 | 37.16 | SICOR
ED-49958 | RALO SECO PVC CÔNICO 100 X 40 MM COM GRELHA REDONDA | UN | 42.21 | 39.92 | SICOR
ED-49959 | RALO SECO PVC QUADRADO 100 X 53 X 40 MM COM GRELHA BRANCA | UN | 38.49 | 36.66 | SICOR
ED-49960 | RALO HEMISFÉRICO, TIPO ABACAXI, DIÂMETRO DE 50MM, EXCLUSIVE CONDUTOR DE ÁGUA PLUVIAL | UN | 51.75 | 49.46 | SICOR
ED-49961 | RALO HEMISFÉRICO, TIPO ABACAXI, DIÂMETRO DE 75MM, EXCLUSIVE CONDUTOR DE ÁGUA PLUVIAL | UN | 51.91 | 49.62 | SICOR
ED-49962 | RALO HEMISFÉRICO, TIPO ABACAXI, DIÂMETRO DE 100MM, EXCLUSIVE CONDUTOR DE ÁGUA PLUVIAL | UN | 49.92 | 47.63 | SICOR
ED-49963 | REGISTRO DE PRESSÃO, TIPO BASE, ROSCÁVEL 1/2" (PARA TUBO SOLDÁVEL OU PPR DN 20MM/CPVC DN 15MM), INCLUSIVE ACABAMENTO (PADRÃO MÉDIO) E CANOPLA CROMADOS | UN | 89.96 | 87.87 | SICOR
ED-49964 | REGISTRO DE PRESSÃO, TIPO BASE, ROSCÁVEL 1/2" (PARA TUBO SOLDÁVEL OU PPR DN 20MM/CPVC DN 15MM), INCLUSIVE ACABAMENTO (PADRÃO POPULAR) E CANOPLA CROMADOS | UN | 85.49 | 83.4 | SICOR
ED-49965 | REGISTRO DE PRESSÃO, TIPO BASE, ROSCÁVEL 3/4" (PARA TUBO SOLDÁVEL OU PPR DN 25MM/CPVC DN 22MM), INCLUSIVE ACABAMENTO (PADRÃO MÉDIO) E CANOPLA CROMADOS | UN | 98.97 | 96.88 | SICOR
ED-49966 | REGISTRO DE PRESSÃO, TIPO BASE, ROSCÁVEL 3/4" (PARA TUBO SOLDÁVEL OU PPR DN 25MM/CPVC DN 22MM), INCLUSIVE ACABAMENTO (PADRÃO POPULAR) E CANOPLA CROMADOS | UN | 94.5 | 92.41 | SICOR
ED-49970 | REGISTRO DE GAVETA, TIPO BRUTO, ROSCÁVEL 1/2" (PARA TUBO SOLDÁVEL OU PPR DN 20MM/CPVC DN 15MM), INCLUSIVE VOLANTE PARA ACIONAMENTO | UN | 59.66 | 57.8 | SICOR
ED-49972 | REGISTRO DE GAVETA, TIPO BRUTO, ROSCÁVEL 3/4" (PARA TUBO SOLDÁVEL OU PPR DN 25MM/CPVC DN 22MM), INCLUSIVE VOLANTE PARA ACIONAMENTO | UN | 63.55 | 61.69 | SICOR
ED-49974 | REGISTRO DE GAVETA, TIPO BRUTO, ROSCÁVEL 1" (PARA TUBO SOLDÁVEL OU PPR DN 32MM/CPVC DN 28MM), INCLUSIVE VOLANTE PARA ACIONAMENTO | UN | 92.98 | 90.75 | SICOR
ED-49976 | REGISTRO DE GAVETA, TIPO BRUTO, ROSCÁVEL 1.1/4" (PARA TUBO SOLDÁVEL OU PPR DN 40MM/CPVC DN 35MM), INCLUSIVE VOLANTE PARA ACIONAMENTO | UN | 118.16 | 115.93 | SICOR
ED-49978 | REGISTRO DE GAVETA, TIPO BRUTO, ROSCÁVEL 1.1/2" (PARA TUBO SOLDÁVEL OU PPR DN 50MM/CPVC DN 42MM), INCLUSIVE VOLANTE PARA ACIONAMENTO | UN | 131.88 | 129.08 | SICOR
ED-49980 | REGISTRO DE GAVETA, TIPO BRUTO, ROSCÁVEL 2" (PARA TUBO SOLDÁVEL OU PPR DN 60MM/CPVC DN 54MM), INCLUSIVE VOLANTE PARA ACIONAMENTO | UN | 223.13 | 220.33 | SICOR
ED-49982 | REGISTRO DE GAVETA, TIPO BRUTO, ROSCÁVEL 2.1/2" (PARA TUBO SOLDÁVEL OU PPR DN 75MM/CPVC DN 73MM), INCLUSIVE VOLANTE PARA ACIONAMENTO | UN | 442.73 | 439.38 | SICOR
ED-49984 | REGISTRO DE GAVETA, TIPO BRUTO, ROSCÁVEL 3" (PARA TUBO SOLDÁVEL OU PPR DN 85MM/CPVC DN 89MM), INCLUSIVE VOLANTE PARA ACIONAMENTO | UN | 652.88 | 649.53 | SICOR
ED-49986 | REGISTRO DE GAVETA, TIPO BRUTO, ROSCÁVEL 4" (PARA TUBO SOLDÁVEL OU PPR DN 110MM/CPVC DN 114MM), INCLUSIVE VOLANTE PARA ACIONAMENTO | UN | 1171.19 | 1167.84 | SICOR
ED-49987 | REGISTRO DE GAVETA, TIPO BASE, ROSCÁVEL 1/2" (PARA TUBO SOLDÁVEL OU PPR DN 20MM/CPVC DN 15MM), INCLUSIVE ACABAMENTO (PADRÃO MÉDIO) E CANOPLA CROMADOS | UN | 101.61 | 99.52 | SICOR
ED-49988 | REGISTRO DE GAVETA, TIPO BASE, ROSCÁVEL 1/2" (PARA TUBO SOLDÁVEL OU PPR DN 20MM/CPVC DN 15MM), INCLUSIVE ACABAMENTO (PADRÃO POPULAR) E CANOPLA CROMADOS | UN | 97.14 | 95.05 | SICOR
ED-49989 | REGISTRO DE GAVETA, TIPO BASE, ROSCÁVEL 3/4" (PARA TUBO SOLDÁVEL OU PPR DN 25MM/CPVC DN 22MM), INCLUSIVE ACABAMENTO (PADRÃO MÉDIO) E CANOPLA CROMADO | UN | 98.43 | 96.34 | SICOR
ED-49990 | REGISTRO DE GAVETA, TIPO BASE, ROSCÁVEL 3/4" (PARA TUBO SOLDÁVEL OU PPR DN 25MM/CPVC DN 22MM), INCLUSIVE ACABAMENTO (PADRÃO POPULAR) E CANOPLA CROMADOS | UN | 93.94 | 91.85 | SICOR
ED-49991 | REGISTRO DE GAVETA, TIPO BASE, ROSCÁVEL 1" (PARA TUBO SOLDÁVEL OU PPR DN 32MM/CPVC DN 28MM), INCLUSIVE ACABAMENTO (PADRÃO MÉDIO) E CANOPLA CROMADOS | UN | 136.12 | 133.54 | SICOR
ED-49992 | REGISTRO DE GAVETA, TIPO BASE, ROSCÁVEL 1" (PARA TUBO SOLDÁVEL OU PPR DN 32MM/CPVC DN 28MM), INCLUSIVE ACABAMENTO (PADRÃO POPULAR) E CANOPLA CROMADOS | UN | 131.65 | 129.07 | SICOR
ED-49993 | REGISTRO DE GAVETA, TIPO BASE, ROSCÁVEL 1.1/4" (PARA TUBO SOLDÁVEL OU PPR DN 40MM/CPVC DN 35MM), INCLUSIVE ACABAMENTO (PADRÃO MÉDIO) E CANOPLA CROMADOS | UN | 163.32 | 160.74 | SICOR
ED-49994 | REGISTRO DE GAVETA, TIPO BASE, ROSCÁVEL 1.1/4" (PARA TUBO SOLDÁVEL OU PPR DN 40MM/CPVC DN 35MM), INCLUSIVE ACABAMENTO (PADRÃO POPULAR) E CANOPLA CROMADOS | UN | 158.5 | 155.92 | SICOR
ED-49995 | REGISTRO DE GAVETA, TIPO BASE, ROSCÁVEL 1.1/2" (PARA TUBO SOLDÁVEL OU PPR DN 50MM/CPVC DN 42MM), INCLUSIVE ACABAMENTO (PADRÃO MÉDIO) E CANOPLA CROMADOS | UN | 197.64 | 193.91 | SICOR
ED-49996 | REGISTRO DE GAVETA, TIPO BASE, ROSCÁVEL 1.1/2" (PARA TUBO SOLDÁVEL OU PPR DN 50MM/CPVC DN 42MM), INCLUSIVE ACABAMENTO (PADRÃO POPULAR) E CANOPLA CROMADOS | UN | 192.82 | 189.09 | SICOR
ED-49999 | REGISTRO DE ESFERA, TIPO PVC SOLDÁVEL DN 20MM (1/2"), INCLUSIVE VOLANTE PARA ACIONAMENTO | UN | 24.97 | 24.06 | SICOR
ED-50000 | REGISTRO DE ESFERA, TIPO PVC SOLDÁVEL DN 25MM (3/4"), INCLUSIVE VOLANTE PARA ACIONAMENTO | UN | 25.1 | 24.19 | SICOR
ED-50001 | REGISTRO DE ESFERA, TIPO PVC SOLDÁVEL DN 32MM (1"), INCLUSIVE VOLANTE PARA ACIONAMENTO | UN | 36.3 | 35.39 | SICOR
ED-50002 | REGISTRO DE ESFERA, TIPO PVC SOLDÁVEL DN 40MM (1.1/4"), INCLUSIVE VOLANTE PARA ACIONAMENTO | UN | 41.52 | 40.61 | SICOR
ED-50003 | REGISTRO DE ESFERA, TIPO PVC SOLDÁVEL DN 50MM (1.1/2"), INCLUSIVE VOLANTE PARA ACIONAMENTO | UN | 43.5 | 42.6 | SICOR
ED-50004 | REGISTRO DE ESFERA, TIPO PVC SOLDÁVEL DN 60MM (2"), INCLUSIVE VOLANTE PARA ACIONAMENTO | UN | 67.91 | 67.01 | SICOR
ED-50006 | CAIXA SECA DE PVC RÍGIDO , 100 X 100 X 40 MM | UN | 72.85 | 71.02 | SICOR
ED-50007 | CAIXA SIFONADA EM PVC COM GRELHA QUADRADA150 X 150 X 50 MM | UN | 92.94 | 88.37 | SICOR
ED-50008 | CAIXA SIFONADA EM PVC COM GRELHA REDONDA 150 X 150 X 50 MM | UN | 97.87 | 93.3 | SICOR
ED-50009 | CAIXA SIFONADA EM PVC COM GRELHA QUADRADA/REDONDA 150 X 185 X 75 MM | UN | 126.58 | 122.01 | SICOR
ED-50010 | CAIXA SIFONADA EM PVC COM GRELHA REDONDA 100 X 100 X 40 MM | UN | 70.42 | 65.85 | SICOR
ED-50011 | CAIXA SIFONADA EM PVC COM GRELHA REDONDA 100 X 100 X 50 MM | UN | 74.39 | 69.82 | SICOR
ED-50012 | CAIXA SIFONADA EM PVC COM TAMPA CEGA 250 X 172 X 50 MM | UN | 132.7 | 128.13 | SICOR
ED-50013 | CAIXA SIFONADA EM PVC COM TAMPA CEGA 250 X 230 X 75 MM | UN | 146.48 | 141.91 | SICOR
ED-50014 | CAIXA SIFONADA EM PVC COM TAMPA CEGA 150 X 150 X 50 MM | UN | 84.55 | 80.23 | SICOR
ED-50015 | CAIXA SIFONADA EM PVC COM TAMPA CEGA 150 X 185 X 75 MM | UN | 93.95 | 89.38 | SICOR
ED-50126 | BARRACÃO DE OBRA PARA VESTIÁRIO TIPO-I, ÁREA INTERNA 25,41M2, EM CHAPA DE COMPENSADO RESINADO, INCLUSIVE MOBILIÁRIO (OBRA DE PEQUENO PORTE, EFETIVO ATÉ 30 HOMENS), PADRÃO DER-MG | UN | 16194.5 | 15290.76 | SICOR
ED-50127 | BARRACÃO DE OBRA PARA VESTIÁRIO TIPO-II, ÁREA INTERNA 67,76M2, EM CHAPA DE COMPENSADO RESINADO, INCLUSIVE MOBILIÁRIO (OBRA DE MÉDIO PORTE, EFETIVO DE 30 A 60 HOMENS), PADRÃO DER-MG | UN | 31390.52 | 29712.82 | SICOR
ED-50128 | BARRACÃO DE OBRA PARA DEPÓSITO E FERRAMENTARIA TIPO-I, ÁREA INTERNA 14,52M2, EM CHAPA DE COMPENSADO RESINADO, INCLUSIVE MOBILIÁRIO (OBRA DE PEQUENO PORTE, EFETIVO ATÉ 30 HOMENS), PADRÃO DER-MG | UN | 9060.03 | 8534.21 | SICOR
ED-50129 | BARRACÃO DE OBRA PARA DEPÓSITO E FERRAMENTARIA TIPO-II, ÁREA INTERNA 25,41M2, EM CHAPA DE COMPENSADO RESINADO, INCLUSIVE MOBILIÁRIO (OBRA DE MÉDIO PORTE, EFETIVO DE 30 A 60 HOMENS), PADRÃO DER-MG | UN | 14966.1 | 14059.57 | SICOR
ED-50130 | BARRACÃO DE OBRA PARA INSTALAÇÃO SANITÁRIA TIPO-I, ÁREA INTERNA 14,52M2, EM CHAPA DE COMPENSADO RESINADO (OBRA DE PEQUENO PORTE, EFETIVO ATÉ 30 HOMENS), PADRÃO DER-MG | UN | 10022.86 | 9487.54 | SICOR
ED-50131 | BARRACÃO DE OBRA PARA INSTALAÇÃO SANITÁRIA TIPO-II, ÁREA INTERNA 18,15M2, EM CHAPA DE COMPENSADO RESINADO (OBRA DE MÉDIO PORTE, EFETIVO DE 30 A 60 HOMENS), PADRÃO DER-MG | UN | 12847.64 | 12182.89 | SICOR
ED-50132 | BARRACÃO DE OBRA PARA INSTALAÇÃO SANITÁRIA TIPO-III, ÁREA INTERNA 25,41M2, EM CHAPA DE COMPENSADO RESINADO (OBRA DE GRANDE PORTE, EFETIVO ACIMA DE 60 HOMENS), PADRÃO DER-MG | UN | 18161.53 | 17233.09 | SICOR
ED-50133 | BARRACÃO DE OBRA PARA REFEITÓRIO TIPO-I, ÁREA INTERNA 18,15M2, EM CHAPA DE COMPENSADO RESINADO (OBRA DE MÉDIO PORTE, EFETIVO DE 30 A 60 HOMENS), PADRÃO DER-MG | UN | 11382.77 | 10730.54 | SICOR
ED-50134 | BARRACÃO DE OBRA PARA REFEITÓRIO TIPO-II, ÁREA INTERNA 25,41M2, EM CHAPA DE COMPENSADO RESINADO (OBRA DE GRANDE PORTE, EFETIVO ACIMA DE 60 HOMENS), PADRÃO DER-MG | UN | 15386.41 | 14478.9 | SICOR
ED-50137 | MOBILIZAÇÃO E DESMOBILIZAÇÃO DE CONTAINER, INCLUSIVE CARGA, DESCARGA E TRANSPORTE EM CAMINHÃO CARROCERIA COM GUINDAUTO (MUNCK), EXCLUSIVE LOCAÇÃO DO CONTAINER | UN | 1668.96 | 1631.22 | SICOR
ED-50146 | BARRACÃO DE OBRA PARA ESCRITÓRIO DA FISCALIZAÇÃO TIPO-I, ÁREA INTERNA 18,15M2, EM CHAPA DE COMPENSADO RESINADO, INCLUSIVE MOBILIÁRIO (OBRA DE PEQUENO A MÉDIO PORTE, EFETIVO ATÉ 60 HOMENS) - PADRÃO DER-MG | UN | 12007.67 | 11359.15 | SICOR
ED-50147 | BARRACÃO DE OBRA PARA ESCRITÓRIO DA FISCALIZAÇÃO TIPO-II, ÁREA INTERNA 21,78M2, EM CHAPA DE COMPENSADO RESINADO, INCLUSIVE MOBILIÁRIO (OBRA DE GRANDE PORTE, EFETIVO ACIMA 60 HOMENS) - PADRÃO DER-MG | UN | 13967.96 | 13193.03 | SICOR
ED-50148 | BARRACÃO DE OBRA PARA ESCRITÓRIO DA EMPREITEIRA TIPO-I, ÁREA INTERNA 18,15M2, EM CHAPA DE COMPENSADO RESINADO, INCLUSIVE MOBILIÁRIO (OBRA DE PEQUENO A MÉDIO PORTE, EFETIVO ATÉ 60 HOMENS) - PADRÃO DER-MG | UN | 12143.67 | 11495.15 | SICOR
ED-50149 | BARRACÃO DE OBRA PARA ESCRITÓRIO DA EMPREITEIRA TIPO-II, ÁREA INTERNA 21,78M2, EM CHAPA DE COMPENSADO RESINADO, INCLUSIVE MOBILIÁRIO (OBRA DE GRANDE PORTE, EFETIVO ACIMA 60 HOMENS) - PADRÃO DER-MG | UN | 14103.96 | 13329.03 | SICOR
ED-50150 | LIGAÇÃO DE ÁGUA PROVISÓRIA PARA CANTEIRO, INCLUSIVE HIDRÔMETRO E CAVALETE PARA MEDIÇÃO DE ÁGUA - ENTRADA PRINCIPAL, EM AÇO GALVANIZADO DN 20MM (1/2") - PADRÃO CONCESSIONÁRIA | UN | 592.94 | 572.46 | SICOR
ED-50151 | LIGAÇÃO PROVISÓRIA COM ENTRADA DE ENERGIA AÉREA, PADRÃO CEMIG, CARGA INSTALADA DE 15,1KVA ATÉ 30KVA, TRIFÁSICO, COM SAÍDA SUBTERRÂNEA, INCLUSIVE POSTE, CAIXA PARA MEDIDOR, DISJUNTOR, BARRAMENTO, ATERRAMENTO E ACESSÓRIOS | UN | 830.96 | 803.68 | SICOR
ED-50177 | ABRIGO EM CHAPA DE AÇO CARBONO DE SOBREPOR, PINTADO DE VERMELHO NAS DIMENSÕES (90X60X17)CM COM UMA PORTA COM VIDRO TRANSPARENTE COM A INSCRIÇÃO "INCÊNDIO", INCLUINDO SUPORTE BASCULANTE PARA MANGUEIRA - FORNECIMENTO E INSTALAÇÃO, EXCLUSIVE MANGUEIRA, REGISTRO GLOBO E ACESSÓRIOS | UN | 409.15 | 403.74 | SICOR
ED-50180 | ACIONADOR MANUAL DE ALARME DE INCÊNDIO, INCLUSIVE FORNECIMENTO E INSTALAÇÃO, EXCLUSIVE CABO DE 4 VIAS PARA ALARME | UN | 67.38 | 66.01 | SICOR
ED-50181 | ADAPTADOR EM LATÃO PARA INSTALAÇÃO PREDIAL DE COMBATE A INCÊNDIO ENGATE RÁPIDO 1.1/2" X ROSCA INTERNA 5 FIOS 2.1/2", FORNECIMENTO E INSTALAÇÃO | UN | 88.44 | 86.2 | SICOR
ED-50182 | ADAPTADOR EM LATÃO PARA INSTALAÇÃO PREDIAL DE COMBATE A INCÊNDIO ENGATE RÁPIDO 2.1/2" X ROSCA INTERNA 5 FIOS 2.1/2", FORNECIMENTO E INSTALAÇÃO | UN | 104.57 | 102.33 | SICOR
ED-50187 | SIRENE PARA ALARME DE BOMBA EM FUNCIONAMENTO, 220V | UN | 71.28 | 68.45 | SICOR
ED-50188 | CHAVE PARA CONEXÕES DE ENGATE RÁPIDO TIPO STORZ, 63X38MM | UN | 14.55 | 14.4 | SICOR
ED-50189 | ESGUICHO TIPO AGULHETA COM JUNTA DE UNIÃO ENGATE RÁPIDO DN 38MM, FORNECIMENTO E INSTALAÇÃO | UN | 106.87 | 104.63 | SICOR
ED-50197 | MANGUEIRA DE FIBRA SINTÉTICA E BORRACHA PARA INCÊNDIO TIPO 1, DN 38MM, COMPRIMENTO 15M, FORNECIMENTO E INSTALAÇÃO | UN | 304.01 | 302.67 | SICOR
ED-50199 | PLACA FOTOLUMINESCENTE PARA SINALIZAÇÃO DE EMERGÊNCIA, TIPO "E5", DIMENSÃO (300X300)MM, INCLUSIVE FIXAÇÃO | UN | 20.52 | 19.78 | SICOR
ED-50200 | PLACA FOTOLUMINESCENTE PARA SINALIZAÇÃO DE EMERGÊNCIA, TIPO "E8", DIMENSÃO (300X300)MM, INCLUSIVE FIXAÇÃO | UN | 20.52 | 19.78 | SICOR
ED-50201 | PLACA FOTOLUMINESCENTE PARA SINALIZAÇÃO DE EMERGÊNCIA, TIPO "S2", DIMENSÃO (380X190)MM, INCLUSIVE FIXAÇÃO | UN | 39.59 | 38.85 | SICOR
ED-50202 | PLACA FOTOLUMINESCENTE PARA SINALIZAÇÃO DE EMERGÊNCIA, TIPO "S1", DIMENSÃO (380X190)MM, INCLUSIVE FIXAÇÃO | UN | 39.59 | 38.85 | SICOR
ED-50203 | PLACA FOTOLUMINESCENTE PARA SINALIZAÇÃO DE EMERGÊNCIA, TIPO "S9", DIMENSÃO (380X190)MM, INCLUSIVE FIXAÇÃO | UN | 39.59 | 38.85 | SICOR
ED-50204 | PLACA FOTOLUMINESCENTE PARA SINALIZAÇÃO DE EMERGÊNCIA, TIPO "S10", DIMENSÃO (380X190)MM, INCLUSIVE FIXAÇÃO | UN | 39.59 | 38.85 | SICOR
ED-50205 | PLACA FOTOLUMINESCENTE PARA SINALIZAÇÃO DE EMERGÊNCIA, TIPO "S12", DIMENSÃO (380X190)MM, INCLUSIVE FIXAÇÃO | UN | 39.59 | 38.85 | SICOR
ED-50206 | PLACA FOTOLUMINESCENTE PARA SINALIZAÇÃO DE EMERGÊNCIA, TIPO "A2", DIMENSÃO DA BASE 300MM, INCLUSIVE FIXAÇÃO | UN | 26.94 | 26.2 | SICOR
ED-50207 | PLACA FOTOLUMINESCENTE PARA SINALIZAÇÃO DE EMERGÊNCIA, TIPO "P2", DIÂMETRO DE 300MM, INCLUSIVE FIXAÇÃO | UN | 28.33 | 27.59 | SICOR
ED-50208 | REGISTRO TIPO GLOBO ANGULAR, COM 45 GRAUS, DN 2.1/2" (63 MM), PN16, EM LATÃO COM VOLANTE PARA HIDRANTE - FORNECIMENTO E INSTALAÇÃO | UN | 328.12 | 323.74 | SICOR
ED-50209 | REGISTRO TIPO GLOBO, DN 1.1/2" (15 MM), PN16, EM LATAO COM VOLANTE, EXTREMIDADES ROSCADAS - FORNECIMENTO E INSTALAÇÃO | UN | 390.95 | 388.76 | SICOR
ED-50210 | REGISTRO TIPO GLOBO, DN 1" (25 MM), PN16, EM LATAO COM VOLANTE, EXTREMIDADES ROSCADAS - FORNECIMENTO E INSTALAÇÃO | UN | 232.08 | 229.89 | SICOR
ED-50211 | REGISTRO TIPO GLOBO, DN 2.1/2" (63 MM), PN16, EM LATAO COM VOLANTE, EXTREMIDADES ROSCADAS - FORNECIMENTO E INSTALAÇÃO | UN | 1458.67 | 1456.28 | SICOR
ED-50221 | PONTO DE EMBUTIR PARA ÁGUA FRIA EM TUBO DE PVC RÍGIDO SOLDÁVEL, DN 20MM (1/2"), EMBUTIDO NA ALVENARIA COM DISTÂNCIA DE ATÉ CINCO (5) METROS DA TOMADA DE ÁGUA, INCLUSIVE CONEXÕES E FIXAÇÃO DO TUBO COM ENCHIMENTO DO RASGO NA ALVENARIA/CONCRETO COM ARGAMASSA | UN | 148.25 | 138 | SICOR
ED-50222 | PONTO DE EMBUTIR PARA ÁGUA FRIA EM TUBO PVC RÍGIDO ROSCÁVEL, DN 1/2" (20MM), EMBUTIDO NA ALVENARIA COM DISTÂNCIA DE ATÉ CINCO (5) METROS DA TOMADA DE ÁGUA, INCLUSIVE CONEXÕES E FIXAÇÃO DO TUBO COM ENCHIMENTO DO RASGO NA ALVENARIA/CONCRETO COM ARGAMASSA | UN | 202.75 | 191.65 | SICOR
ED-50223 | PONTO DE EMBUTIR PARA ESGOTO EM TUBO PVC RÍGIDO, PB - SÉRIE NORMAL, DN 40MM (1.1/2"), EMBUTIDO NA ALVENARIA/PISO, COM ALTURA (SAÍDA) DE 50CM DO PISO, COM DISTÂNCIA DE ATÉ CINCO (5) METROS DO RAMAL DE ESGOTO, EXCLUSIVE ESCAVAÇÃO, INCLUSIVE CONEXÕES E FIXAÇÃO DO TUBO COM ENCHIMENTO DO RASGO NA ALVENARIA/CONCRETO COM ARGAMASSA | UN | 177.28 | 166.75 | SICOR
ED-50224 | PONTO DE EMBUTIR PARA ESGOTO EM TUBO PVC RÍGIDO, PBV - SÉRIE NORMAL, DN 50MM (2"), EMBUTIDO EM PISO COM DISTÂNCIA DE ATÉ CINCO (5) METROS DO RAMAL DE ESGOTO, EXCLUSIVE ESCAVAÇÃO, INCLUSIVE CONEXÕES E FIXAÇÃO DO TUBO COM ENCHIMENTO DO RASGO NO CONCRETO COM ARGAMASSA | UN | 232.95 | 219.4 | SICOR
ED-50225 | PONTO DE EMBUTIR PARA ESGOTO EM TUBO PVC RÍGIDO, PBV - SÉRIE NORMAL, DN 100MM (4"), EMBUTIDO EM PISO COM DISTÂNCIA DE ATÉ CINCO (5) METROS DO RAMAL DE ESGOTO, INCLUSIVE CONEXÕES E FIXAÇÃO DO TUBO COM ENCHIMENTO DO RASGO NO CONCRETO COM ARGAMASSA | UN | 332.6 | 314.3 | SICOR
ED-50226 | PONTO DE EMBUTIR PARA GÁS EM TUBO DE AÇO GALVANIZADO COM COSTURA, DN 1/2", EMBUTIDO NA ALVENARIA COM DISTÂNCIA DE ATÉ CINCO (5) METROS DO RAMAL DE ABASTECIMENTO, INCLUSIVE CONEXÕES E FIXAÇÃO DO TUBO COM ENCHIMENTO DO RASGO NA ALVENARIA/CONCRETO COM ARGAMASSA | UN | 300.65 | 282.05 | SICOR
ED-50227 | PONTO DE EMBUTIR PARA UM (1) INTERRUPTOR SIMPLES (10A-250V), COM PLACA 4"X2" DE UM (1) POSTO, COM ELETRODUTO FLEXÍVEL CORRUGADO, ANTI-CHAMA, DN 25MM (3/4"), EMBUTIDO NA ALVENARIA E CABO DE COBRE FLEXÍVEL, CLASSE 5, ISOLAMENTO TIPO LSHF/ATOX, NÃO HALOGENADO, SEÇÃO 1,5MM2 (70°C-450/750V), COM DISTÂNCIA DE ATÉ DEZ (10) METROS DO PONTO DE DERIVAÇÃO, INCLUSIVE CAIXA DE LIGAÇÃO, SUPORTE E FIXAÇÃO DO ELETRODUTO COM ENCHIMENTO DO RASGO NA ALVENARIA/CONCRETO COM ARGAMASSA | UN | 258.14 | 244.22 | SICOR
ED-50228 | PONTO DE EMBUTIR PARA UMA (1) LUMINÁRIA,COM ELETRODUTO DE PVC RÍGIDO ROSCÁVEL, DN 20MM (3/4"), EMBUTIDO NA LAJE E CABO DE COBRE FLEXÍVEL, CLASSE 5, ISOLAMENTO TIPO LSHF/ATOX, NÃO HALOGENADO, SEÇÃO 1,5MM2 (70°C-450/750V), COM DISTÂNCIA DE ATÉ CINCO (5) METROS DO PONTO DE DERIVAÇÃO, EXCLUSIVE LUMINÁRIA, INCLUSIVE CAIXA DE LIGAÇÃO OCTOGONAL, SUPORTE E FIXAÇÃO DO ELETRODUTO | UN | 115.23 | 109.55 | SICOR
ED-50229 | PONTO DE EMBUTIR SECO, PARA UMA (1) PLACA CEGA 4"X4", COM ELETRODUTO DE PVC RÍGIDO ROSCÁVEL, DN 20MM (3/4"), EMBUTIDO NO PISO E SONDA EM ARAME GALVANIZADO, DIÂMETRO DE 1,24MM (BWG 18), COM DISTÂNCIA DE ATÉ DEZ (10) METROS DO PONTO DE DERIVAÇÃO, INCLUSIVE CAIXA DE LIGAÇÃO, SUPORTE E FIXAÇÃO DO ELETRODUTO COM ENCHIMENTO DO RASGO NA ALVENARIA/CONCRETO COM ARGAMASSA | UN | 260.19 | 245.26 | SICOR
ED-50230 | PONTO DE EMBUTIR SECO, PARA UMA (1) PLACA CEGA 4"X4", COM ELETRODUTO FLEXÍVEL CORRUGADO, ANTI-CHAMA, DN 25MM (3/4"), EMBUTIDO NA ALVENARIA E SONDA EM ARAME GALVANIZADO, DIÂMETRO DE 1,24MM (BWG 18), COM DISTÂNCIA DE ATÉ DEZ (10) METROS DO PONTO DE DERIVAÇÃO, INCLUSIVE CAIXA DE LIGAÇÃO, SUPORTE E FIXAÇÃO DO ELETRODUTO COM ENCHIMENTO DO RASGO NA ALVENARIA/CONCRETO COM ARGAMASSA | UN | 166.69 | 156.46 | SICOR
ED-50231 | PONTO DE EMBUTIR PARA UMA (1) TOMADA TELEFÔNICA (CONECTOR RJ11), COM PLACA 4"X2" DE UM (1) POSTO, COM ELETRODUTO FLEXÍVEL CORRUGADO, ANTI-CHAMA, DN 25MM (3/4"), EMBUTIDO NA ALVENARIA E FIO TELEFÔNICO (FI) EM COBRE ELETROLÍTICO ESTANHADO DE SEÇÃO MACIÇA, ESP. 0,60MM (2X0,60MM), COM DISTÂNCIA DE ATÉ DEZ (10) METROS DO PONTO DE DERIVAÇÃO, INCLUSIVE CAIXA DE LIGAÇÃO, SUPORTE E FIXAÇÃO DO ELETRODUTO COM ENCHIMENTO DO RASGO NA ALVENARIA/CONCRETO COM ARGAMASSA | UN | 210.33 | 197.75 | SICOR
ED-50232 | PONTO DE EMBUTIR PARA UMA (1) TOMADA PADRÃO, TRÊS (3) POLOS (2P+T/10A-250V), COM PLACA 4"X2" DE UM (1) POSTO, COM ELETRODUTO FLEXÍVEL CORRUGADO, ANTI-CHAMA, DN 25MM (3/4"), EMBUTIDO NA ALVENARIA E CABO DE COBRE FLEXÍVEL, CLASSE 5, ISOLAMENTO TIPO LSHF/ATOX, NÃO HALOGENADO, SEÇÃO 2,5MM2 (70°C-450/750V), COM DISTÂNCIA DE ATÉ DEZ (10) METROS DO PONTO DE DERIVAÇÃO, INCLUSIVE CAIXA DE LIGAÇÃO, SUPORTE E FIXAÇÃO DO ELETRODUTO COM ENCHIMENTO DO RASGO NA ALVENARIA/CONCRETO COM ARGAMASSA | UN | 298.38 | 283.21 | SICOR
ED-50238 | TELA SOLDADA PARA LIGAÇÃO E PREVENÇÃO DE TRINCA EM ALVENARIA/ESTRUTURA, DIMENSÕES (50X6)CM, INCLUSIVE PINOS DE FIXAÇÃO, EXCLUSIVE REBOCO | UN | 8.24 | 7.84 | SICOR
ED-50239 | TELA SOLDADA PARA LIGAÇÃO E PREVENÇÃO DE TRINCA EM ALVENARIA/ESTRUTURA, DIMENSÕES (50X7,5)CM, INCLUSIVE PINOS DE FIXAÇÃO, EXCLUSIVE REBOCO | UN | 8.4 | 8.01 | SICOR
ED-50240 | TELA SOLDADA PARA LIGAÇÃO E PREVENÇÃO DE TRINCA EM ALVENARIA/ESTRUTURA, DIMENSÕES (50X10,5)CM, INCLUSIVE PINOS DE FIXAÇÃO, EXCLUSIVE REBOCO | UN | 7.43 | 7.04 | SICOR
ED-50241 | TELA SOLDADA PARA LIGAÇÃO E PREVENÇÃO DE TRINCA EM ALVENARIA/ESTRUTURA, DIMENSÕES (50X12)CM, INCLUSIVE PINOS DE FIXAÇÃO, EXCLUSIVE REBOCO | UN | 8.9 | 8.51 | SICOR
ED-50274 | LOCAÇÃO TOPOGRÁFICA PARA ATÉ VINTE (20) PONTOS REFERENCIAIS, INCLUSIVE ESTACA (PIQUETE) DE MARCAÇÃO | UN | 100.4 | 91.88 | SICOR
ED-50275 | LOCAÇÃO TOPOGRÁFICA DE VINTE UM (21) ATÉ CINQUENTA (50) PONTOS REFERENCIAIS, INCLUSIVE ESTACA (PIQUETE) DE MARCAÇÃO | UN | 75.57 | 69.18 | SICOR
ED-50276 | LOCAÇÃO TOPOGRÁFICA ACIMA DE CINQUENTA (50) PONTOS REFERENCIAIS, INCLUSIVE ESTACA (PIQUETE) DE MARCAÇÃO | UN | 43.64 | 39.99 | SICOR
ED-50277 | CUBA EM AÇO INOXIDÁVEL DE EMBUTIR, AISI 304, APLICAÇÃO PARA PIA (465X330X115)MM, NÚMERO 1, ASSENTAMENTO EM BANCADA, INCLUSIVE VÁLVULA DE ESCOAMENTO DE METAL COM ACABAMENTO CROMADO, SIFÃO DE METAL TIPO COPO COM ACABAMENTO CROMADO | UN | 451.17 | 448.94 | SICOR
ED-50278 | CUBA EM AÇO INOXIDÁVEL DE EMBUTIR, AISI 304, APLICAÇÃO PARA PIA (560X330X115)MM, NÚMERO 2, ASSENTAMENTO EM BANCADA, INCLUSIVE VÁLVULA DE ESCOAMENTO DE METAL COM ACABAMENTO CROMADO, SIFÃO DE METAL TIPO COPO COM ACABAMENTO CROMADO | UN | 526.85 | 524.06 | SICOR
ED-50279 | CUBA DE LOUÇA BRANCA DE EMBUTIR, FORMATO OVAL, INCLUSIVE VÁLVULA DE ESCOAMENTO DE METAL COM ACABAMENTO CROMADO, SIFÃO DE METAL TIPO COPO COM ACABAMENTO CROMADO | UN | 380.64 | 376.88 | SICOR
ED-50280 | CUBA DE LOUÇA BRANCA DE SOBREPOR, FORMATO OVAL, INCLUSIVE VÁLVULA DE ESCOAMENTO DE METAL COM ACABAMENTO CROMADO, SIFÃO DE METAL TIPO COPO COM ACABAMENTO CROMADO | UN | 432.85 | 429.57 | SICOR
ED-50281 | LAVATÓRIO DE LOUÇA BRANCA SEM COLUNA, TAMANHO PEQUENO, INCLUSIVE ACESSÓRIOS DE FIXAÇÃO, VÁLVULA DE ESCOAMENTO DE METAL COM ACABAMENTO CROMADO, SIFÃO DE METAL TIPO COPO COM ACABAMENTO CROMADO E REJUNTAMENTO, EXCLUSIVE TORNEIRA E ENGATE FLEXÍVEL | UN | 415.01 | 406.26 | SICOR
ED-50282 | LAVATÓRIO DE LOUÇA BRANCA COM COLUNA, TAMANHO MÉDIO, INCLUSIVE ACESSÓRIOS DE FIXAÇÃO, VÁLVULA DE ESCOAMENTO DE METAL COM ACABAMENTO CROMADO, SIFÃO DE METAL TIPO COPO COM ACABAMENTO CROMADO E REJUNTAMENTO, EXCLUSIVE TORNEIRA E ENGATE FLEXÍVEL | UN | 511.3 | 500.79 | SICOR
ED-50283 | LAVATÓRIO DE LOUÇA BRANCA SEM COLUNA, TAMANHO MÉDIO, INCLUSIVE ACESSÓRIOS DE FIXAÇÃO, VÁLVULA DE ESCOAMENTO DE METAL COM ACABAMENTO CROMADO, SIFÃO DE METAL TIPO COPO COM ACABAMENTO CROMADO E REJUNTAMENTO, EXCLUSIVE TORNEIRA E ENGATE FLEXÍVEL | UN | 428.41 | 419.66 | SICOR
ED-50284 | MICTÓRIO COLETIVO, EM AÇO INOXIDÁVEL, TIPO AISI 304, CHAPA 22, COM DESENVOLVIMENTO DE 140CM, INCLUSIVE VÁLVULA DE ESCOAMENTO DE METAL NA COR CROMADA, SIFÃO DE METAL TIPO COPO NA COR CROMADA, FORNECIMENTO E INSTALAÇÃO | UN | 1372.69 | 1334.68 | SICOR
ED-50285 | MICTÓRIO COLETIVO, EM AÇO INOXIDÁVEL, TIPO AISI 304, CHAPA 22, COM DESENVOLVIMENTO DE 100CM, INCLUSIVE VÁLVULA DE ESCOAMENTO DE METAL NA COR CROMADA, SIFÃO DE METAL TIPO COPO NA COR CROMADA, FORNECIMENTO E INSTALAÇÃO | UN | 1089.38 | 1060.06 | SICOR
ED-50286 | MICTÓRIO SIFONADO DE LOUÇA BRANCA, INCLUSIVE ENGATE FLEXÍVEL, EXCLUSIVE VÁLVULA DE DESCARGA | UN | 564.27 | 553.52 | SICOR
ED-50287 | CUBA EM AÇO INOXIDÁVEL DE EMBUTIR, AISI 304, APLICAÇÃO PARA TANQUE (600X600X400)MM, ASSENTAMENTO EM BANCADA, INCLUSIVE VÁLVULA DE ESCOAMENTO DE METAL COM ACABAMENTO CROMADO, SIFÃO DE METAL TIPO COPO COM ACABAMENTO CROMADO | UN | 1389.03 | 1385.3 | SICOR
ED-50288 | CUBA EM AÇO INOXIDÁVEL DE SOBREPOR, AISI 304, APLICAÇÃO PARA TANQUE (630X515X260)MM, ASSENTAMENTO EM BANCADA, INCLUSIVE VÁLVULA DE ESCOAMENTO DE METAL COM ACABAMENTO CROMADO, SIFÃO DE METAL TIPO COPO COM ACABAMENTO CROMADO | UN | 860.56 | 857.21 | SICOR
ED-50289 | TANQUE DE LOUÇA BRANCA COM COLUNA, CAPACIDADE 22 LITROS, INCLUSIVE ACESSÓRIOS DE FIXAÇÃO E REJUNTAMENTO, EXCLUSIVE TORNEIRA, VÁLVULA DE ESCOAMENTO E SIFÃO | UN | 555.82 | 546.1 | SICOR
ED-50290 | TANQUE DE LOUÇA BRANCA COM COLUNA, CAPACIDADE 22 LITROS, INCLUSIVE ACESSÓRIOS DE FIXAÇÃO, VÁLVULA DE ESCOAMENTO DE METAL COM ACABAMENTO CROMADO, SIFÃO DE METAL TIPO COPO COM ACABAMENTO CROMADO E REJUNTAMENTO, EXCLUSIVE TORNEIRA | UN | 970.93 | 960.43 | SICOR
ED-50293 | TANQUE DE POLIPROPILENO, CAPACIDADE 15 LITROS, INCLUSIVE ACESSÓRIOS DE FIXAÇÃO, VÁLVULA DE ESCOAMENTO DE PLÁSTICO (PVC) NA COR BRANCA E SIFÃO DE PLÁSTICO (PVC) TIPO COPO NA COR BRANCA, EXCLUSIVE TORNEIRA | UN | 147.8 | 141.23 | SICOR
ED-50294 | TANQUE DE POLIPROPILENO, CAPACIDADE 24 LITROS, INCLUSIVE ACESSÓRIOS DE FIXAÇÃO, VÁLVULA DE ESCOAMENTO DE PLÁSTICO (PVC) NA COR BRANCA E SIFÃO DE PLÁSTICO (PVC) TIPO COPO NA COR BRANCA, EXCLUSIVE TORNEIRA | UN | 160.71 | 154.14 | SICOR
ED-50296 | BACIA SANITÁRIA (VASO) DE LOUÇA CONVENCIONAL, COR BRANCA, INCLUSIVE ACESSÓRIOS DE FIXAÇÃO/VEDAÇÃO E REJUNTAMENTO, EXCLUSIVE ASSENTO, VÁLVULA DE DESCARGA E TUBO DE LIGAÇÃO | UN | 379.98 | 370.38 | SICOR
ED-50297 | BACIA SANITÁRIA (VASO) DE LOUÇA COM CAIXA ACOPLADA, COR BRANCA, INCLUSIVE ACESSÓRIOS DE FIXAÇÃO/VEDAÇÃO, ENGATE FLEXÍVEL METÁLICO E REJUNTAMENTO, EXCLUSIVE ASSENTO | UN | 568.92 | 559.32 | SICOR
ED-50298 | BACIA SANITÁRIA (VASO) DE LOUÇA CONVENCIONAL, COR BRANCA, INCLUSIVE ACESSÓRIOS DE FIXAÇÃO/VEDAÇÃO, VÁLVULA DE DESCARGA METÁLICA COM ACIONAMENTO DUPLO, TUBO DE LIGAÇÃO DE LATÃO COM CANOPLA E REJUNTAMENTO, EXCLUSIVE ASSENTO | UN | 1088.22 | 1071.71 | SICOR
ED-50299 | BACIA SANITÁRIA (VASO) DE LOUÇA CONVENCIONAL INFANTIL, COR BRANCA, INCLUSIVE ACESSÓRIOS DE FIXAÇÃO/VEDAÇÃO, VÁLVULA DE DESCARGA METÁLICA COM ACIONAMENTO DUPLO, TUBO DE LIGAÇÃO DE LATÃO COM CANOPLA E REJUNTAMENTO | UN | 1209.29 | 1192.78 | SICOR
ED-50300 | BACIA SANITÁRIA (TURCA) DE LOUÇA, COR BRANCA, INCLUSIVE ACESSÓRIOS DE FIXAÇÃO/VEDAÇÃO E REJUNTAMENTO, EXCLUSIVE VÁLVULA DE DESCARGA | UN | 1078.46 | 1062.85 | SICOR
ED-50301 | BACIA SANITÁRIA (VASO) DE LOUÇA CONVENCIONAL ACESSÍVEL (PCR/PMR), COR BRANCA, INCLUSIVE SÓCULO NA BASE, ACESSÓRIOS DE FIXAÇÃO/VEDAÇÃO, VÁLVULA DE DESCARGA METÁLICA COM ACIONAMENTO DUPLO, TUBO DE LIGAÇÃO DE LATÃO COM CANOPLA,E REJUNTAMENTO, EXCLUSIVE ASSENTO | UN | 1109.32 | 1091.3 | SICOR
ED-50303 | TORNEIRA DE BOIA, TIPO ROSCÁVEL 1/2", EXCLUSIVE ADAPTADOR SOLDÁVEL DE PVC COM FLANGES E ANEL PARA CAIXA DÁGUA | UN | 103.31 | 102.56 | SICOR
ED-50304 | TORNEIRA DE BOIA, TIPO ROSCÁVEL 3/4", EXCLUSIVE ADAPTADOR SOLDÁVEL DE PVC COM FLANGES E ANEL PARA CAIXA DÁGUA | UN | 103.12 | 102.37 | SICOR
ED-50305 | TORNEIRA DE BOIA, TIPO ROSCÁVEL 1", EXCLUSIVE ADAPTADOR SOLDÁVEL DE PVC COM FLANGES E ANEL PARA CAIXA DÁGUA | UN | 137.31 | 136.49 | SICOR
ED-50306 | TORNEIRA DE BOIA, TIPO ROSCÁVEL 1.1/4", EXCLUSIVE ADAPTADOR SOLDÁVEL DE PVC COM FLANGES E ANEL PARA CAIXA DÁGUA | UN | 283.11 | 282.23 | SICOR
ED-50307 | TORNEIRA DE BOIA, TIPO ROSCÁVEL 1.1/2", EXCLUSIVE ADAPTADOR SOLDÁVEL DE PVC COM FLANGES E ANEL PARA CAIXA DÁGUA | UN | 300.97 | 300.1 | SICOR
ED-50308 | TORNEIRA DE BOIA, TIPO ROSCÁVEL 2", EXCLUSIVE ADAPTADOR SOLDÁVEL DE PVC COM FLANGES E ANEL PARA CAIXA DÁGUA | UN | 316.04 | 314.99 | SICOR
ED-50309 | BOLSA DE LIGAÇÃO DE BORRACHA, DIÂMETRO DE 1.1/2", PARA VASO SANITÁRIO, EXCLUSIVE TUBO DE LIGAÇÃO | UN | 24.49 | 23.12 | SICOR
ED-50310 | BRAÇO PARA CHUVEIRO, COMPRIMENTO 40 CM, DIÂMETRO NOMINAL DE 1/2" (20MM), INCLUSIVE ACABAMENTO | UN | 27.31 | 26.55 | SICOR
ED-50313 | CHUVEIRO ELÉTRICO CROMADO, TENSÃO 127V/220V, POTÊNCIA 5500W/6800W, INCLUSIVE BRAÇO/CANO | UN | 285.23 | 282.99 | SICOR
ED-50314 | CHUVEIRO ELÉTRICO COM RESISTÊNCIA BLINDADA, TENSÃO 127V/220V, POTÊNCIA 5500W/6800W, INCLUSIVE BRAÇO/CANO | UN | 230.33 | 228.09 | SICOR
ED-50316 | DUCHA HIGIÊNICA COM REGISTRO PARA CONTROLE DE FLUXO DE ÁGUA, DIÂMETRO DE 1/2" (20MM), INCLUSIVE ACESSÓRIOS | UN | 156.81 | 155.6 | SICOR
ED-50317 | ENGATE FLEXÍVEL METÁLICO, COMPRIMENTO DE 40CM, DIÂMETRO DE 1/2" (20MM), INCLUSIVE ACESSÓRIOS | UN | 57.51 | 56.46 | SICOR
ED-50318 | TUBO DE LIGAÇÃO DE ÁGUA EM PVC PARA BACIA SANITÁRIA (VASO), DIÂMETRO DE 1.1/2", COMPRIMENTO 20CM, ACABAMENTO CROMADO, INCLUSIVE CANOPLA, BOLSA ESPUDE E ACESSÓRIOS | UN | 43.33 | 41.58 | SICOR
ED-50319 | PARAFUSO CASTELO, NÚMERO 8, INCLUSIVE ARRUELA E BUCHA PARA FIXAÇÃO | UN | 7.14 | 6.84 | SICOR
ED-50320 | SIFÃO DE METAL PARA LAVATÓRIO, TIPO COPO COM ACABAMENTO CROMADO, DIÂMETRO DE (1"X1.1/2"), INCLUSIVE ACESSÓRIOS | UN | 198.44 | 197.38 | SICOR
ED-50321 | SIFÃO DE METAL PARA PIA, TIPO COPO COM ACABAMENTO CROMADO, DIÂMETRO DE (1.1/2"X1.1/2" OU 2"), INCLUSIVE ACESSÓRIOS | UN | 240.44 | 239.38 | SICOR
ED-50323 | TORNEIRA METÁLICA PARA IRRIGAÇÃO/JARDIM, ACABAMENTO CROMADO, APLICAÇÃO DE PAREDE | UN | 65.78 | 64.73 | SICOR
ED-50324 | TORNEIRA METÁLICA PARA PIA, BICA MÓVEL, ABERTURA 1/4 DE VOLTA, ACABAMENTO CROMADO, COM AREJADOR, APLICAÇÃO DE MESA, INCLUSIVE ENGATE FLEXÍVEL METÁLICO | UN | 185.62 | 184.3 | SICOR
ED-50325 | TORNEIRA METÁLICA PARA PIA, BICA MÓVEL, ABERTURA 1/4 DE VOLTA, ACABAMENTO CROMADO, COM AREJADOR, APLICAÇÃO DE PAREDE | UN | 137.58 | 136.53 | SICOR
ED-50326 | TORNEIRA METÁLICA PARA PIA, ABERTURA 1/4 DE VOLTA, ACABAMENTO CROMADO, COM AREJADOR, APLICAÇÃO DE PAREDE | UN | 87.48 | 86.43 | SICOR
ED-50327 | TORNEIRA METÁLICA PARA PIA, ABERTURA 1/4 DE VOLTA, ACABAMENTO CROMADO, SEM AREJADOR, APLICAÇÃO DE PAREDE | UN | 103.66 | 102.61 | SICOR
ED-50328 | TORNEIRA METÁLICA PARA BEBEDOURO, ACABAMENTO CROMADO, APLICAÇÃO DE PAREDE | UN | 134.55 | 133.5 | SICOR
ED-50329 | TORNEIRA METÁLICA PARA LAVATÓRIO, FECHAMENTO AUTOMÁTICO, ACABAMENTO CROMADO, COM AREJADOR, APLICAÇÃO DE MESA, INCLUSIVE ENGATE FLEXÍVEL METÁLICO | UN | 266.46 | 265 | SICOR
ED-50330 | TORNEIRA METÁLICA PARA LAVATÓRIO, ABERTURA 1/4 DE VOLTA, ACABAMENTO CROMADO, COM AREJADOR, APLICAÇÃO DE MESA, INCLUSIVE ENGATE FLEXÍVEL METÁLICO | UN | 119.75 | 118.43 | SICOR
ED-50331 | TORNEIRA METÁLICA PARA TANQUE, ACABAMENTO CROMADO, BICO COM ROSCA | UN | 98.48 | 97.43 | SICOR
ED-50332 | TUBO DE LIGAÇÃO DE ÁGUA METÁLICO PARA BACIA SANITÁRIA (VASO), DIÂMETRO DE 1.1/2", COMPRIMENTO 20CM, INCLUSIVE CANOPLA, BOLSA ESPUDE E ACESSÓRIOS | UN | 158.06 | 157 | SICOR
ED-50333 | TUBO LONGO DE DESCIDA PARA CAIXA DE DESCARGA, EM PVC, TIPO SOBREPOR, DIÂMETRO DE 40MM (1.1/2"), COMPRIMENTO 160CM, INCLUSIVE BOLSA ESPUDE E ACESSÓRIOS | UN | 42.55 | 41.09 | SICOR
ED-50334 | TUBO PARA DESCARGA, EM PVC, INCLUSIVE JOELHO AZUL, DIÂMETRO DE 40MM (1.1/2") E ACESSÓRIOS | UN | 58.07 | 53.96 | SICOR
ED-50335 | VÁLVULA DE ESCOAMENTO METÁLICA, PARA PIA DE COZINHA AMERICANA, ACABAMENTO CROMADO, DIÂMETRO DE 3.1/2", INCLUSIVE ACESSÓRIOS | UN | 78.55 | 75.81 | SICOR
ED-50336 | VÁLVULA DE ESCOAMENTO METÁLICA, PARA PIA DE COZINHA AMERICANA, ACABAMENTO CROMADO, DIÂMETRO DE 4.1/2", INCLUSIVE ACESSÓRIOS | UN | 82.05 | 79.31 | SICOR
ED-50337 | VÁLVULA DE DESCARGA COM REGISTRO INTERNO, ACIONAMENTO SIMPLES, DIÂMETRO DE 1.1/2" (50MM), INCLUSIVE ACABAMENTO DA VÁLVULA | UN | 394.93 | 389.09 | SICOR
ED-50347 | VÁLVULA DE ESCOAMENTO METÁLICA PARA LAVATÓRIO COM LADRÃO, SAÍDA DO DIÂMETRO DE 1", INCLUSIVE ACESSÓRIOS | UN | 91.1 | 88.36 | SICOR
ED-50348 | VÁLVULA DE DESCARGA METÁLICA PARA MICTÓRIO COM FECHAMENTO AUTOMÁTICO, EXCLUSIVE MICTÓRIO | UN | 284.23 | 281.36 | SICOR
ED-50349 | VÁLVULA DE ESCOAMENTO DE METAL PARA TANQUE, DIÂMETRO DE 1.1/4", ACABAMENTO CROMADO, INCLUSIVE ACESSÓRIOS | UN | 37.57 | 36.26 | SICOR
ED-50431 | CERCA TRIANGULAR EM AÇO PARA PROTEÇÃO DE MUDAS, FORNECIMENTO E INSTALAÇÃO | UN | 278.51 | 266.38 | SICOR
ED-50432 | PLANTIO E PREPARO DE COVAS PARA ÁRVORES COM ALTURA MÉDIA DE 2,00M, DIMENSÕES (60X60X60)CM, EXCLUSIVE FORNECIMENTO DAS MUDAS | UN | 16.38 | 15.1 | SICOR
ED-50433 | PLANTIO E PREPARO DE COVAS DE ARBUSTOS ORNAMENTAIS EM GERAL, EXCETO FORNECIMENTO DAS MUDAS | UN | 12.28 | 11.33 | SICOR
ED-50438 | FORNECIMENTO DE ÁRVORE SIBIPURUNA COM ALTURA MÉDIA DE 2,00M, EXCLUSIVE PLANTIO | UN | 90 | 90 | SICOR
ED-50439 | FORNECIMENTO DE ÁRVORE IPÊ-ROSA COM ALTURA MÉDIA DE 2,00M, EXCLUSIVE PLANTIO | UN | 147.14 | 147.14 | SICOR
ED-50440 | FORNECIMENTO DE ÁRVORE PAU-FERRO COM ALTURA MÉDIA DE 2,00M, EXCLUSIVE PLANTIO | UN | 180.64 | 180.64 | SICOR
ED-50441 | FORNECIMENTO DE ÁRVORE ACÁSSIA MIMOSA COM ALTURA MÉDIA DE 2,00M, EXCLUSIVE PLANTIO | UN | 151.56 | 151.56 | SICOR
ED-50442 | FORNECIMENTO DE ÁRVORE JACARANDÁ MIMOSO COM ALTURA MÉDIA DE 2,00M, EXCLUSIVE PLANTIO | UN | 147.14 | 147.14 | SICOR
ED-50446 | FORNECIMENTO DE ARBUSTO BELA EMÍLIA COM ALTURA MÍNIMA DE 15CM, EXCLUSIVE PLANTIO | UN | 9 | 9 | SICOR
ED-50447 | FORNECIMENTO DE ARBUSTO CAMARÁ COM ALTURA MÍNIMA DE 15CM, EXCLUSIVE PLANTIO | UN | 9 | 9 | SICOR
ED-50448 | FORNECIMENTO DE PALMEIRA LICURI COM ALTURA MÉDIA DE 2,00M, EXCLUSIVE PLANTIO | UN | 139 | 139 | SICOR
ED-50449 | FORNECIMENTO DE PALMEIRA ARECA-BAMBU COM ALTURA MÍNIMA DE 50CM, EXCLUSIVE PLANTIO | UN | 50 | 50 | SICOR
ED-50518 | PINTURA PARA SINALIZAÇÃO DE VAGA DE ESTACIONAMENTO PARA PORTADORES DE NECESSIDADES ESPECIAIS SOBRE PAVIMENTAÇÃO URBANA, DUAS (2) DEMÃOS, COM APLICAÇÃO MANUAL, INCLUSIVE ÁREA DE PROTEÇÃO DE ESTACIONAMENTO | UN | 307.37 | 287.83 | SICOR
ED-50633 | PLACA DE CHAPA DE AÇO ESCOVADO, DIMENSÃO (25X12)CM, INCLUSIVE FIXAÇÃO | UN | 45.3 | 44.41 | SICOR
ED-50634 | PLACA DE ALUMÍNIO FUNDIDO, DIMENSÃO (60X40)CM, PARA INAUGURAÇÃO, INCLUSIVE FIXAÇÃO | UN | 1271.01 | 1265.27 | SICOR
ED-50635 | PLACA DE ALUMÍNIO FUNDIDO, DIMENSÃO (85X50)CM, PARA INAUGURAÇÃO, INCLUSIVE FIXAÇÃO | UN | 2491.2 | 2485.46 | SICOR
ED-50636 | PLACA DE ALUMÍNIO FUNDIDO, DIMENSÃO (20X5)CM, PARA DENOMINAÇÃO DE CÔMODOS, INCLUSIVE FIXAÇÃO | UN | 22.89 | 22 | SICOR
ED-50637 | PLACA DE ALUMÍNIO FUNDIDO, DIMENSÃO (20X4)CM, PARA DENOMINAÇÃO DE CÔMODOS, INCLUSIVE FIXAÇÃO | UN | 22.65 | 21.76 | SICOR
ED-50639 | PLACA DE ALUMÍNIO FUNDIDO, DIMENSÃO (3X3)CM, PARA NUMERAÇÃO DE PORTAS, INCLUSIVE FIXAÇÃO | UN | 9.68 | 9.04 | SICOR
ED-50640 | PLACA DE ALUMÍNIO FUNDIDO, DIMENSÃO (5X5)CM, PARA NUMERAÇÃO DE PORTAS, INCLUSIVE FIXAÇÃO | UN | 10.44 | 9.8 | SICOR
ED-50642 | PLACA DE ALUMÍNIO ANODIZADO, DIMENSÃO (25X25)CM, PARA IDENTIFICAÇÃO, INCLUSIVE FIXAÇÃO | UN | 50.05 | 49.16 | SICOR
ED-50643 | PLACA DE ALUMÍNIO ANODIZADO, DIMENSÃO (70X60)CM, INCLUSIVE FIXAÇÃO | UN | 372.22 | 367.68 | SICOR
ED-50644 | PLACA DE ALUMÍNIO, DIMENSÃO (15X15)CM, COM PICTOGRAMA EM PELÍCULA ADESIVA, INCLUSIVE FIXAÇÃO | UN | 36.57 | 35.68 | SICOR
ED-50697 | CORTE DE ÁRVORE COM MOTOSSERRA, DIÂMETRO DO TRONCO DE QUINZE (15) CENTÍMETROS ATÉ TRINTA (30) CENTÍMETROS, EXCLUSIVE DESTOCAMENTO E AFASTAMENTO | UN | 62.63 | 58.29 | SICOR
ED-50699 | CORTE DE ÁRVORE COM MOTOSSERRA, DIÂMETRO DO TRONCO ACIMA DE TRINTA (30) CENTÍMETROS ATÉ CINQUENTA (50) CENTÍMETROS, EXCLUSIVE DESTOCAMENTO E AFASTAMENTO | UN | 104.39 | 97.16 | SICOR
ED-50812 | GRELHA EM FERRO FUNDIDO COM CAIXILHO, DIMENSÃO (20X20)CM, INCLUSIVE ASSENTAMENTO DE CAIXILHO, EXCLUSIVE CAIXA COLETORA | UN | 50.96 | 49.94 | SICOR
ED-50825 | BACIA SANITÁRIA ENVELOPADO (VASO) DE LOUÇA CONVENCIONAL, COR BRANCA, INCLUSIVE ACESSÓRIOS DE FIXAÇÃO/VEDAÇÃO, TUBO DE LIGAÇÃO DE LATÃO COM CANOPLA, FORNECIMENTO E INSTALAÇÃO, EXCLUSIVE VÁLVULA DE DESCARGA - D2/SITUAÇÃO 01 - PADRÃO SEDS | UN | 753.54 | 733.37 | SICOR
ED-50831 | ALÇAPÃO (60X100)CM COM QUADRO DE CANTONEIRA METÁLICA 1"X1/8", TAMPA EM CANTONEIRA 7/8"X1/8" E CHAPA METÁLICA Nº18 VINCADA, INCLUSIVE FERROLHO, CADEADO E PINTURA ANTICORROSIVA (PADRÃO PRÉDIOS ESCOLARES) | UN | 485.42 | 465.04 | SICOR
ED-50854 | FOSSA SÉPTICA TIPO "A" EM CONCRETO E ALVENARIA, CONFORME DETALHE 31 (PADRÃO PRÉDIOS ESCOLARES), INCLUSIVE POÇO ABSORVENTE, CAIXA E BOTA FORA DE MATERIAL ESCAVADO | UN | 20411.69 | 19546.1 | SICOR
ED-50855 | FOSSA SÉPTICA TIPO "B" EM CONCRETO E ALVENARIA, CONFORME DETALHE 31 (PADRÃO PRÉDIOS ESCOLARES), INCLUSIVE POÇO ABSORVENTE, CAIXA E BOTA FORA DE MATERIAL ESCAVADO | UN | 24851.2 | 23766.68 | SICOR
ED-50856 | FOSSA SÉPTICA TIPO "C" EM CONCRETO E ALVENARIA, CONFORME DETALHE 31 (PADRÃO PRÉDIOS ESCOLARES), INCLUSIVE POÇO ABSORVENTE, CAIXA E BOTA FORA DE MATERIAL ESCAVADO | UN | 27205.45 | 26005.1 | SICOR
ED-50857 | FOSSA SÉPTICA TIPO "D" EM CONCRETO E ALVENARIA, CONFORME DETALHE 31 (PADRÃO PRÉDIOS ESCOLARES), INCLUSIVE POÇO ABSORVENTE, CAIXA E BOTA FORA DE MATERIAL ESCAVADO | UN | 29644.99 | 28323.56 | SICOR
ED-50858 | FOSSA SÉPTICA TIPO "E" EM CONCRETO E ALVENARIA, CONFORME DETALHE 31 (PADRÃO PRÉDIOS ESCOLARES), INCLUSIVE POÇO ABSORVENTE, CAIXA E BOTA FORA DE MATERIAL ESCAVADO | UN | 31800.68 | 30380 | SICOR
ED-50864 | POÇO ABSORVENTE DE D = 150 CM X 3 M, REVESTIDO EM ALVENARIA DE TIJOLO REQUEIMADO, FUNDO DE AREIA E BRITA E TAMPA EM LAJE ESP. = 8 CM, INCLUSIVE BOTA FORA DE MATERIAL ESCAVADO | UN | 5238.42 | 5001.38 | SICOR
ED-50908 | PORTA METÁLICA VENEZIANA, TIPO DE ABRIR, COM DUAS (2) FOLHAS, DIMENSÃO TOTAL (150X90)CM, EM PERFIL VENEZIANA ENRIJECIDO, INCLUSIVE CADEADO SIMPLES EM LATÃO MACIÇO, FERROLHO REDONDO EM ACABAMENTO CROMADO, DOBRADIÇA DE FERRO, PINTURA ANTICORROSIVA A BASE DE ÓXIDO DE FERRO (ZARCÃO), UMA (1) DEMÃO, FORNECIMENTO E ASSENTAMENTO (ETIQUETA PV-1¦CANTINA¦PADRÃO ESCOLAR) | UN | 609.21 | 589.33 | SICOR
ED-50923 | ALÇAPÃO (60X60)CM COM QUADRO DE CANTONEIRA METÁLICA 1"X 1/8", TAMPA EM CANTONEIRA 7/8"X 1/8" E CHAPA METÁLICA Nº18 VINCADA, INCLUSIVE FERROLHO, CADEADO E PINTURA ANTICORROSIVA | UN | 364.66 | 350.43 | SICOR
ED-50924 | ALÇAPÃO (80X80)CM COM QUADRO DE CANTONEIRA METÁLICA 1"X 1/8", TAMPA EM CANTONEIRA 7/8"X 1/8" E CHAPA METÁLICA Nº18 VINCADA, INCLUSIVE FERROLHO, CADEADO E PINTURA ANTICORROSIVA | UN | 499.17 | 478.02 | SICOR
ED-50925 | ALÇAPÃO (70X70)CM COM QUADRO DE CANTONEIRA METÁLICA 1"X 1/8", TAMPA EM CANTONEIRA 7/8"X 1/8" E CHAPA METÁLICA Nº18 VINCADA, INCLUSIVE FERROLHO, CADEADO E PINTURA ANTICORROSIVA | UN | 428.48 | 410.98 | SICOR
ED-50929 | SEGREGADOR/BATE-RODAS PARA ESTACIONAMENTO ENGASTADO, EM TUBO GALVANIZADO, DIÂMETRO DE 3" (75MM), ACABAMENTO EM PINTURA ESMALTE, INCLUSIVE ESCAVAÇÃO, CHUMBAMENTO, FORNECIMENTO DE CONCRETO E BOTA-FORA DO MATERIAL | UN | 299.84 | 285.55 | SICOR
ED-50947 | DEGRAU DE ESCADA PARA RESERVATÓRIO DE MÁQUINA/BOMBA ENGASTADO NA ALVENARIA, EM BARRA REDONDA, DIÂMETRO DE 7/8" (22,22MM) E CHUMBADORES EM AÇO, TIPO ANDORINHA, INCLUSIVE FIXAÇÃO E PINTURA ESMALTE SINTÉTICO, DUAS (2) DEMÃOS COM UMA (1) DEMÃO DE FUNDO ANTICORROSIVO | UN | 86.72 | 82.62 | SICOR
ED-50965 | FORNECIMENTO DE MARCO EM CHAPA METÁLICA, INCLUSIVE ASSENTAMENTO, EXCLUSIVE PORTA | UN | 467.11 | 458.45 | SICOR
ED-50967 | MASTRO DE FACHADA PARA BANDEIRA EM TUBO GALVANIZADO, COM COMPRIMENTO DE 3M, INCLUSIVE PINTURA ESMALTE, COM DUAS (2) DEMÃOS E ACESSÓRIOS PARA FIXAÇÃO, EXCLUSIVE FORNECIMENTO DE ANDAIME OU PLATAFORMA | UN | 338.09 | 325.95 | SICOR
ED-50971 | PORTA METÁLICA EM CHAPA DOBRADA, DIMENSÃO (60X210)CM, TIPO DE ABRIR, UMA (1) FOLHA, INCLUSIVE ESTRUTURA, DOBRADIÇA E MARCO, EXCLUSIVE FECHADURA E PINTURA | UN | 511.73 | 503.62 | SICOR
ED-50972 | PORTA METÁLICA EM CHAPA DOBRADA, DIMENSÃO (70X210)CM, TIPO DE ABRIR, UMA (1) FOLHA, INCLUSIVE ESTRUTURA, DOBRADIÇA E MARCO, EXCLUSIVE FECHADURA E PINTURA | UN | 552.87 | 543.42 | SICOR
ED-50973 | PORTA METÁLICA EM CHAPA DOBRADA, DIMENSÃO (80X210)CM, TIPO DE ABRIR, UMA (1) FOLHA, INCLUSIVE ESTRUTURA, DOBRADIÇA E MARCO, EXCLUSIVE FECHADURA E PINTURA | UN | 614.58 | 603.78 | SICOR
ED-50974 | PORTA METÁLICA EM CHAPA DOBRADA, DIMENSÃO (80X210)CM, TIPO DE ABRIR, UMA (1) FOLHA, COM BARRA DE APOIO INOX, COMPRIMENTO DE 40CM, INCLUSIVE ESTRUTURA, DOBRADIÇA E MARCO, EXCLUSIVE FECHADURA E PINTURA | UN | 755.34 | 742.78 | SICOR
ED-50975 | PORTA METÁLICA EM CHAPA DOBRADA, DIMENSÃO (90X210)CM, TIPO DE ABRIR, UMA (1) FOLHA, INCLUSIVE ESTRUTURA, DOBRADIÇA E MARCO, EXCLUSIVE FECHADURA E PINTURA | UN | 645.15 | 632.99 | SICOR
ED-50976 | PORTA METÁLICA PARA SANITÁRIO EM CHAPA GALVANIZADA, ESP. 1,25MM (GSG-18), DIMENSÃO (60X150)CM, TIPO DE ABRIR, UMA (1) FOLHA, INCLUSIVE BATENTE, ESTRUTURA EM METALON (20X30)MM, DOBRADIÇA E TRANQUETA, EXCLUSIVE PINTURA | UN | 378.49 | 372.7 | SICOR
ED-50977 | PORTA METÁLICA PARA SANITÁRIO EM CHAPA GALVANIZADA, ESP. 1,25MM (GSG-18), DIMENSÃO (80X150)CM, TIPO DE ABRIR, UMA (1) FOLHA, INCLUSIVE BATENTE, ESTRUTURA EM METALON (20X30)MM, DOBRADIÇA E TRANQUETA, EXCLUSIVE PINTURA | UN | 427.28 | 419.57 | SICOR
ED-50978 | PORTA METÁLICA PARA SANITÁRIO EM CHAPA GALVANIZADA, ESP. 1,25MM (GSG-18), DIMENSÃO (60X180)CM, TIPO DE ABRIR, UMA (1) FOLHA, INCLUSIVE BATENTE, ESTRUTURA EM METALON (20X30)MM, DOBRADIÇA E TRANQUETA, EXCLUSIVE PINTURA | UN | 436.46 | 429.52 | SICOR
ED-50988 | PORTA CORTA-FOGO, DIMENSÃO (80X210)CM, TIPO DE ABRIR, UMA (1) FOLHA, INCLUSIVE DOBRADIÇA ESPECIAL, MOLA DE FECHAMENTO, FECHADURA, MAÇANETA E DEMAIS FERRAGENS DE ACABAMENTO, EXCLUSIVE PINTURA | UN | 1778.12 | 1760.8 | SICOR
ED-50989 | PORTA CORTA-FOGO, DIMENSÃO (90X210)CM, TIPO DE ABRIR, UMA (1) FOLHA, INCLUSIVE DOBRADIÇA ESPECIAL, MOLA DE FECHAMENTO, FECHADURA, MAÇANETA E DEMAIS FERRAGENS DE ACABAMENTO, EXCLUSIVE PINTURA | UN | 1628.48 | 1611.16 | SICOR
ED-50990 | PORTA CORTA-FOGO, DIMENSÃO (160X210)CM, TIPO DE ABRIR, DUAS (2) FOLHAS, INCLUSIVE DOBRADIÇA ESPECIAL, MOLA DE FECHAMENTO, FECHADURA, MAÇANETA E DEMAIS FERRAGENS DE ACABAMENTO, EXCLUSIVE PINTURA | UN | 3205.08 | 3187.76 | SICOR
ED-51010 | ABRAÇADEIRA GUIA PARA MASTROS SIMPLES, DIÂMETRO DE 1.1/2", PARA UMA (1) DESCIDA, EXCLUSIVE MASTRO | UN | 24.6 | 24.13 | SICOR
ED-51011 | ABRAÇADEIRA GUIA PARA MASTROS SIMPLES, DIÂMETRO DE 2", PARA UMA (1) DESCIDA, EXCLUSIVE MASTRO | UN | 29.62 | 29.15 | SICOR
ED-51012 | ABRAÇADEIRA GUIA PARA MASTROS SIMPLES, DIÂMETRO DE 1.1/2", PARA DUAS (2) DESCIDAS, EXCLUSIVE MASTRO | UN | 27.21 | 26.74 | SICOR
ED-51013 | ABRAÇADEIRA GUIA PARA MASTROS SIMPLES, DIÂMETRO DE 2", PARA DUAS (2) DESCIDAS, EXCLUSIVE MASTRO | UN | 43.55 | 43.08 | SICOR
ED-51015 | APARELHO SINALIZADOR NOTURNO DE OBSTÁCULOS AÉREO, SIMPLES, COM CÉLULA FOTOELÉTRICA, INCLUSIVE UMA (1) LÂMPADA LED, POTÊNCIA 9W, BULBO A60, E SUPORTE DE TOPO PARA MASTRO, EXCLUSIVE MASTRO | UN | 129.3 | 127.37 | SICOR
ED-51017 | ATERRAMENTO COMPLETO PARA PARA-RAIOS, COM HASTE DE COBRE DE ALTA CAMADA, TIPO COPPERWELD, DIÂMETRO DE 3/4", COMPRIMENTO DE 240CM, EXCLUSIVE CABO, INCLUSIVE CAIXA DE INSPEÇÃO COM TAMPA EM FERRO FUNDIDO E GRAMPO PARA HASTE | UN | 1001.82 | 982.96 | SICOR
ED-51021 | RE-BAR, DIÂMETRO DE 8MM, COMPRIMENTO DE 400CM, INCLUSIVE TRÊS (3) CLIPS PARA EMENDA | UN | 57.56 | 56.4 | SICOR
ED-51022 | RE-BAR, DIÂMETRO DE 10MM, COMPRIMENTO DE 300CM, INCLUSIVE TRÊS (3) CLIPS PARA EMENDA | UN | 69.97 | 68.81 | SICOR
ED-51023 | RE-BAR, DIÂMETRO DE 3/8", COMPRIMENTO DE 340CM, INCLUSIVE TRÊS (3) CLIPS PARA EMENDA | UN | 50.36 | 49.2 | SICOR
ED-51036 | CORDOALHA FLEXÍVEL DE COBRE ESTANHADO, DIMENSÃO (25X300)MM, COM QUATRO (4) FUROS COM DIÂMETRO DE 11MM | UN | 76.71 | 73.69 | SICOR
ED-51049 | CURVA DE ALUMÍNIO, DIMENSÃO 3/4"X1/4", COMPRIMENTO DE 30CM | UN | 11.99 | 11.86 | SICOR
ED-51050 | CURVA DE ALUMÍNIO, DIMENSÃO 7/8"X1/8", COMPRIMENTO DE 30CM | UN | 8.61 | 8.48 | SICOR
ED-51051 | CURVA DE COBRE, DIMENSÃO 3/4"X3/16", COMPRIMENTO DE 30CM | UN | 39.14 | 39.01 | SICOR
ED-51054 | CAIXA DE EQUALIZAÇÃO EM AÇO, COM ACABAMENTO EM PINTURA EPÓXI, PARA USO INTERNO OU EXTERNO, COM NOVE (9) TERMINAIS, LARGURA E COMPRIMENTO DE APROXIMADAMENTE 35CM, INCLUSIVE ACESSÓRIOS PARA FIXAÇÃO | UN | 615.34 | 608.37 | SICOR
ED-51055 | CAIXA DE INSPEÇÃO EM PVC, DIÂMETRO DE 30CM, ALTURA DE 30CM, COM TAMPA EM FERRO FUNDIDO, EXCLUSIVE HASTE DE ATERRAMENTO, INCLUSIVE INSTALAÇÃO | UN | 129.25 | 126.98 | SICOR
ED-51056 | CAIXA DE INSPEÇÃO EM CONCRETO, SEM FUNDO, DIMENSÃO (30X30X30)CM, COM TAMPÃO EM FERRO FUNDIDO, INCLUSIVE ESCAVAÇÃO, REATERRO, LASTRO DE BRITA E TRANSPORTE COM RETIRADA DO MATERIAL ESCAVADO (EM CAÇAMBA) | UN | 197.63 | 193.1 | SICOR
ED-51065 | FUSÍVEL DE RETARDO, TIPO DIAZED, CLASSE GL/GG, COM CORRENTE DE 63A, COM TENSÃO DE 500V, EXCLUSIVE BASE PARA FUSÍVEL | UN | 19.98 | 19.79 | SICOR
ED-51066 | FUSÍVEL DE RETARDO, TIPO DIAZED, CLASSE GL/GG, COM CORRENTE DE 35A, COM TENSÃO DE 500V, EXCLUSIVE BASE PARA FUSÍVEL | UN | 23.43 | 23.24 | SICOR
ED-51067 | HASTE PARA ATERRAMENTO COPPERWELD COM NÚCLE DE AÇO, REVESTIMENTO EM COBRE, DIÂMETRO DE 3/4", COMPRIMENTO DE 300CM, TIPO ALTA CAMADA, EXCLUSIVE CAIXA DE INSPEÇÃO COM TAMPA EM FERRO FUNDIDO E GRAMPO PARA HASTE | UN | 206.01 | 204.15 | SICOR
ED-51068 | MASTRO PARA PÁRA-RAIOS SIMPLES EM AÇO GALVANIZADO, ALTURA DE 3 M, DIÂMETRO DE 40MM (1.1/2"), INCLUSIVE CONJUNTO DE CORDOALHAS PARA ESTAIAMENTO, BASE PARA MASTRO , SUPORTE ISOLADOR, CABO DE COBRE NÚ, CAPTOR FRANKLIN EM AÇO INOX E ACESSÓRIOS PARA FIXAÇÃO | UN | 1176.33 | 1139.13 | SICOR
ED-51073 | CAPTOR FRANKLIN EM AÇO INOX, COM QUATRO (4) PONTOS, ACABAMENTO POLIDO, DE UMA (1) DESCIDA, COMPRIMENTO DE 35CM, EXCLUSIVE MASTRO | UN | 410.42 | 405.77 | SICOR
ED-51088 | TERMINAL À COMPRESSÃO EM COBRE ESTANHADO, COM DOIS (2) FUROS PARA CABO COM DIÂMETRO DE 16MM2, EXCLUSIVE CABO | UN | 19.69 | 18.29 | SICOR
ED-51089 | TERMINAL À COMPRESSÃO EM COBRE ESTANHADO, COM DOIS (2) FUROS PARA CABO COM DIÂMETRO DE 25MM2, EXCLUSIVE CABO | UN | 20.03 | 18.63 | SICOR
ED-51090 | TERMINAL À COMPRESSÃO EM COBRE ESTANHADO, COM DOIS (2) FUROS PARA CABO COM DIÂMETRO DE 35MM2, EXCLUSIVE CABO | UN | 20.57 | 19.17 | SICOR
ED-51091 | TERMINAL À COMPRESSÃO EM COBRE ESTANHADO, COM DOIS (2) FUROS PARA CABO COM DIÂMETRO DE 50MM2, EXCLUSIVE CABO | UN | 26.42 | 25.02 | SICOR
ED-51150 | ESPELHO CRISTAL, DIMENSÃO (60X90)CM, COM ESP. 4MM, EM ACABAMENTO LAPIDADO, INCLUSIVE FIXAÇÃO COM PARAFUSO TIPO FINESSON, FORNECIMENTO E INSTALAÇÃO | UN | 202.06 | 200.79 | SICOR
ED-51151 | ESPELHO CRISTAL COM MOLDURA EM ALUMÍNIO, DIMENSÃO (60X90)CM, COM ESP. 4MM, INCLUSIVE FIXAÇÃO COM ADESIVO/SELANTE A BASE DE POLIURETANO, FORNECIMENTO E INSTALAÇÃO | UN | 221.47 | 220.2 | SICOR
ED-51152 | ESPELHO CRISTAL, DIMENSÃO (40X60)CM, COM ESP. 4MM, EM ACABAMENTO LAPIDADO, INCLUSIVE FIXAÇÃO COM PARAFUSO TIPO FINESSON, FORNECIMENTO E INSTALAÇÃO | UN | 104.93 | 103.87 | SICOR
ED-5434 | DISJUNTOR DE PROTEÇÃO DIFERENCIAL RESIDUAL (DR), BIPOLAR TIPO DIN, CORRENTE NOMINAL DE 80A, SENSIBILIDADE DE 30MA, FORNECIMENTO E INSTALAÇÃO, INCLUSIVE TERMINAL ILHÓS | UN | 236.41 | 235 | SICOR
ED-5435 | DISJUNTOR DE PROTEÇÃO DIFERENCIAL RESIDUAL (DR), BIPOLAR TIPO DIN, CORRENTE NOMINAL DE 100A, SENSIBILIDADE DE 30MA, FORNECIMENTO E INSTALAÇÃO, INCLUSIVE TERMINAL ILHÓS | UN | 272.59 | 271.18 | SICOR
ED-5437 | DISJUNTOR DE PROTEÇÃO DIFERENCIAL RESIDUAL (DR), TETRAPOLAR TIPO DIN, CORRENTE NOMINAL DE 25A, SENSIBILIDADE DE 30MA, FORNECIMENTO E INSTALAÇÃO, INCLUSIVE TERMINAL ILHÓS | UN | 160.52 | 159.09 | SICOR
ED-5439 | DISJUNTOR DE PROTEÇÃO DIFERENCIAL RESIDUAL (DR), TETRAPOLAR TIPO DIN, CORRENTE NOMINAL DE 40A, SENSIBILIDADE DE 30MA, FORNECIMENTO E INSTALAÇÃO, INCLUSIVE TERMINAL ILHÓS | UN | 173.38 | 171.43 | SICOR
ED-5441 | DISJUNTOR DE PROTEÇÃO DIFERENCIAL RESIDUAL (DR), TETRAPOLAR TIPO DIN, CORRENTE NOMINAL DE 80A, SENSIBILIDADE DE 30MA, FORNECIMENTO E INSTALAÇÃO, INCLUSIVE TERMINAL ILHÓS | UN | 269.87 | 267.14 | SICOR
ED-5443 | DISJUNTOR DE PROTEÇÃO DIFERENCIAL RESIDUAL (DR), TETRAPOLAR TIPO DIN, CORRENTE NOMINAL DE 100A, SENSIBILIDADE DE 30MA, FORNECIMENTO E INSTALAÇÃO, INCLUSIVE TERMINAL ILHÓS | UN | 281.3 | 278.57 | SICOR
ED-5444 | DISJUNTOR DE PROTEÇÃO DIFERENCIAL RESIDUAL (DR), TETRAPOLAR TIPO DIN, CORRENTE NOMINAL DE 125A, SENSIBILIDADE DE 30MA, FORNECIMENTO E INSTALAÇÃO, INCLUSIVE TERMINAL DE COMPRESSÃO | UN | 632.74 | 629.71 | SICOR
ED-5560 | CAIXA DE TELEFONIA/REDE/CFTV, DIMENSÃO (20X20)CM, EM CHAPA DE AÇO GALVANIZADO, TIPO DE EMBUTIR, COM FECHO E ACABAMENTO EM PINTURA ELETROSTÁTICA, INCLUSIVE FIXAÇÃO | UN | 138.66 | 134.09 | SICOR
ED-5571 | CAIXA DE PASSAGEM, DIMENSÃO (30X30)CM, EM CHAPA DE AÇO, TIPO DE EMBUTIR, COM ACABAMENTO EM PINTURA ELETROSTÁTICA E TAMPA CEGA, INCLUSIVE FIXAÇÃO EM ALVENARIA | UN | 214.25 | 209.2 | SICOR
ED-5613 | SUPORTE PARA PLACA 4"X4" PARA SEIS (6) MÓDULOS, INCLUSIVE PARAFUSOS PARA FIXAÇÃO, FORNECIMENTO E INSTALAÇÃO, EXCLUSIVE PLACA E MÓDULO | UN | 10.14 | 9.77 | SICOR
ED-5614 | SUPORTE PARA PLACA 4"X2" PARA TRÊS (3) MÓDULOS, INCLUSIVE PARAFUSOS PARA FIXAÇÃO, FORNECIMENTO E INSTALAÇÃO, EXCLUSIVE PLACA E MÓDULO | UN | 9.05 | 8.72 | SICOR
ED-5615 | MÓDULO INTERRUPTOR SIMPLES, CORRENTE 10A, TENSÃO 250V, (10A-250V), INCLUSIVE FORNECIMENTO E INSTALAÇÃO, EXCLUSIVE PLACA E SUPORTE | UN | 16.99 | 16.21 | SICOR
ED-5616 | MÓDULO INTERRUPTOR PARALELO, CORRENTE 10A, TENSÃO 250V, (10A-250V), INCLUSIVE FORNECIMENTO E INSTALAÇÃO, EXCLUSIVE PLACA E SUPORTE | UN | 22.34 | 21.56 | SICOR
ED-5617 | MÓDULO PULSADOR CAMPAINHA, CORRENTE 10A, TENSÃO 250V, (10A-250V), INCLUSIVE FORNECIMENTO E INSTALAÇÃO, EXCLUSIVE PLACA E SUPORTE | UN | 22.78 | 22 | SICOR
ED-5618 | PLACA 4"X2" CEGA, INCLUSIVE FORNECIMENTO E INSTALAÇÃO, EXCLUSIVE SUPORTE | UN | 5.39 | 5.32 | SICOR
ED-5619 | PLACA 4"X4" CEGA, INCLUSIVE FORNECIMENTO E INSTALAÇÃO, EXCLUSIVE SUPORTE | UN | 11.82 | 11.74 | SICOR
ED-5620 | PLACA 4"X2" PARA UM (1) MÓDULO, INCLUSIVE FORNECIMENTO E INSTALAÇÃO, EXCLUSIVE SUPORTE E MÓDULO | UN | 6.84 | 6.77 | SICOR
ED-5621 | PLACA 4"X2" PARA DOIS (2) MÓDULOS, INCLUSIVE FORNECIMENTO E INSTALAÇÃO, EXCLUSIVE SUPORTE E MÓDULO | UN | 4.81 | 4.74 | SICOR
ED-5622 | PLACA 4"X2" PARA TRÊS (3) MÓDULOS, INCLUSIVE FORNECIMENTO E INSTALAÇÃO, EXCLUSIVE SUPORTE E MÓDULO | UN | 6.01 | 5.94 | SICOR
ED-5623 | PLACA 4"X4" PARA DOIS (2) MÓDULOS, INCLUSIVE FORNECIMENTO E INSTALAÇÃO, EXCLUSIVE SUPORTE E MÓDULO | UN | 12.09 | 12.01 | SICOR
ED-5624 | PLACA 4"X4" PARA QUATRO (4) MÓDULOS, INCLUSIVE FORNECIMENTO E INSTALAÇÃO, EXCLUSIVE SUPORTE E MÓDULO | UN | 10.94 | 10.86 | SICOR
ED-5625 | PLACA 4"X4" PARA SEIS (6) MÓDULOS, INCLUSIVE FORNECIMENTO E INSTALAÇÃO, EXCLUSIVE SUPORTE E MÓDULO | UN | 13.84 | 13.76 | SICOR
ED-5626 | MÓDULO TOMADA PADRÃO, TRÊS (3) POLOS, CORRENTE 10A, TENSÃO 250V, (2P+T/10A-250V), INCLUSIVE FORNECIMENTO E INSTALAÇÃO, EXCLUSIVE PLACA E SUPORTE | UN | 15.51 | 14.73 | SICOR
ED-5627 | MÓDULO TOMADA PADRÃO, TRÊS (3) POLOS, CORRENTE 20A, TENSÃO 250V, (2P+T/20A-250V), INCLUSIVE FORNECIMENTO E INSTALAÇÃO, EXCLUSIVE PLACA E SUPORTE | UN | 18.12 | 17.34 | SICOR
ED-5628 | MÓDULO TOMADA USB (CONECTOR USB TIPO A), CORRENTE 1A, TENSÃO 5V, (1A-5V), INCLUSIVE FORNECIMENTO E INSTALAÇÃO, EXCLUSIVE PLACA E SUPORTE | UN | 82.18 | 81.4 | SICOR
ED-5629 | MÓDULO PARA TELEFONE (CONECTOR RJ11), INCLUSIVE FORNECIMENTO E INSTALAÇÃO, EXCLUSIVE PLACA E SUPORTE | UN | 24.08 | 23.3 | SICOR
ED-5630 | MÓDULO PARA REDE (CONECTOR RJ45 CAT.5E), INCLUSIVE FORNECIMENTO E INSTALAÇÃO, EXCLUSIVE PLACA E SUPORTE | UN | 51.67 | 50.45 | SICOR
ED-5631 | MÓDULO PARA REDE (CONECTOR RJ45 CAT.6E), INCLUSIVE FORNECIMENTO E INSTALAÇÃO, EXCLUSIVE PLACA E SUPORTE | UN | 64.81 | 63.59 | SICOR
ED-5632 | MÓDULO PARA ANTENA (CONECTOR COAXIAL) PARA CABO COAXIAL DE 75 OHMS, INCLUSIVE FORNECIMENTO E INSTALAÇÃO, EXCLUSIVE PLACA E SUPORTE | UN | 20.08 | 19.1 | SICOR
ED-5633 | MÓDULO CEGO, INCLUSIVE FORNECIMENTO E INSTALAÇÃO, EXCLUSIVE PLACA E SUPORTE | UN | 2.61 | 2.53 | SICOR
ED-5634 | MÓDULO COM FURO PARA SAÍDA DE FIO Ø 10MM, INCLUSIVE FORNECIMENTO E INSTALAÇÃO, EXCLUSIVE PLACA E SUPORTE | UN | 3.06 | 2.98 | SICOR
ED-5636 | RALO SIFONADO PVC CÔNICO COM SAÍDA ARTICULADA 100 X 40 MM COM GRELHA PVC | UN | 50.7 | 50.2 | SICOR
ED-6248 | LÂMPADA LED COM SENSOR DE PRESENÇA, BASE E27, POTÊNCIA DE 9W, BULBO A60, TEMPERATURA DA COR 6500K, TENSÃO 110-127V, EXCLUSIVE LUMINÁRIA | UN | 30.22 | 29.96 | SICOR
ED-6925 | BACIA SANITÁRIA (VASO) DE LOUÇA CONVENCIONAL ACESSÍVEL (PCR/PMR), COR BRANCA, INCLUSIVE ACESSÓRIOS DE FIXAÇÃO/VEDAÇÃO, VÁLVULA DE DESCARGA METÁLICA COM ACIONAMENTO DUPLO, TUBO DE LIGAÇÃO DE LATÃO COM CANOPLA E REJUNTAMENTO, EXCLUSIVE ASSENTO | UN | 1372.87 | 1356.36 | SICOR
ED-6926 | BACIA SANITÁRIA (VASO) DE LOUÇA CONVENCIONAL ACESSÍVEL (PCR/PMR), COR BRANCA, INCLUSIVE ACESSÓRIOS DE FIXAÇÃO/VEDAÇÃO E REJUNTAMENTO, EXCLUSIVE ASSENTO, VÁLVULA DE DESCARGA E TUBO DE LIGAÇÃO | UN | 664.63 | 655.03 | SICOR
ED-7066 | FORNECIMENTO DE VISOR (30X20)CM DE VIDRO EM CRISTAL INCOLOR FIXO, ESP. 4MM, INCLUSIVE MOLDURA DE MADEIRA | UN | 127.18 | 119.94 | SICOR
ED-7309 | FERROLHO EM AÇO GALVANIZADO, COMPRIMENTO DE 3", TIPO REDONDO, INCLUSIVE ACESSÓRIOS PARA FIXAÇÃO | UN | 16.37 | 15.91 | SICOR
ED-7417 | QUADRO DE COMANDO PARA UMA BOMBA DE POTÊNCIA 0,33CV MONOFÁSICA, EM PARTIDA DIRETA COM ACIONAMENTO MANUAL/AUTOMÁTICO E DETECÇÃO DE FALTA DE FASE | UN | 978.9 | 961.86 | SICOR
ED-7422 | QUADRO DE COMANDO PARA UMA BOMBA DE POTÊNCIA 0,50CV MONOFÁSICA, EM PARTIDA DIRETA COM ACIONAMENTO MANUAL/AUTOMÁTICO E DETECÇÃO DE FALTA DE FASE | UN | 985.11 | 968.07 | SICOR
ED-7430 | QUADRO DE COMANDO PARA UMA BOMBA DE POTÊNCIA 0,75CV MONOFÁSICA, EM PARTIDA DIRETA COM ACIONAMENTO MANUAL/AUTOMÁTICO E DETECÇÃO DE FALTA DE FASE | UN | 1008.13 | 991.09 | SICOR
ED-7433 | QUADRO DE COMANDO PARA UMA BOMBA DE POTÊNCIA 1,00CV MONOFÁSICA, EM PARTIDA DIRETA COM ACIONAMENTO MANUAL/AUTOMÁTICO E DETECÇÃO DE FALTA DE FASE | UN | 994.28 | 977.24 | SICOR
ED-7518 | QUADRO DE COMANDO PARA UMA BOMBA DE POTÊNCIA 1,5CV TRIFÁSICA, EM PARTIDA DIRETA COM ACIONAMENTO MANUAL/AUTOMÁTICO E DETECÇÃO DE FALTA DE FASE | UN | 1013.87 | 996.83 | SICOR
ED-7519 | QUADRO DE COMANDO PARA UMA BOMBA DE POTÊNCIA 2,0CV TRIFÁSICA, EM PARTIDA DIRETA COM ACIONAMENTO MANUAL/AUTOMÁTICO E DETECÇÃO DE FALTA DE FASE | UN | 1086.72 | 1069.68 | SICOR
ED-7520 | QUADRO DE COMANDO PARA UMA BOMBA DE POTÊNCIA 3,0CV TRIFÁSICA, EM PARTIDA DIRETA COM ACIONAMENTO MANUAL/AUTOMÁTICO E DETECÇÃO DE FALTA DE FASE | UN | 1094.12 | 1074.64 | SICOR
ED-7522 | QUADRO DE COMANDO PARA UMA BOMBA DE POTÊNCIA 5,0CV TRIFÁSICA, EM PARTIDA DIRETA COM ACIONAMENTO MANUAL/AUTOMÁTICO E DETECÇÃO DE FALTA DE FASE | UN | 1210.88 | 1190.22 | SICOR
ED-7523 | QUADRO DE COMANDO PARA UMA BOMBA DE POTÊNCIA 7,5CV TRIFÁSICA, EM PARTIDA DIRETA COM ACIONAMENTO MANUAL/AUTOMÁTICO E DETECÇÃO DE FALTA DE FASE | UN | 1432.7 | 1409.98 | SICOR
ED-9133 | VÁLVULA DE DESCARGA COM REGISTRO INTERNO, ACIONAMENTO DUPLO, DIÂMETRO DE 1.1/2" (50MM), INCLUSIVE ACABAMENTO DA VÁLVULA | UN | 519.92 | 514.08 | SICOR
ED-9134 | BACIA SANITÁRIA (VASO) DE LOUÇA CONVENCIONAL INFANTIL, COR BRANCA, INCLUSIVE ACESSÓRIOS DE FIXAÇÃO/VEDAÇÃO E REJUNTAMENTO, EXCLUSIVE ASSENTO, VÁLVULA DE DESCARGA E TUBO DE LIGAÇÃO | UN | 500.93 | 491.32 | SICOR
ED-9135 | TUBO DE LIGAÇÃO DE ÁGUA PARA BACIA SANITÁRIA (VASO), DIÂMETRO DE 1.1/2", COMPRIMENTO 25CM, INCLUSIVE CANOPLA, BOLSA ESPUDE E ACESSÓRIOS | UN | 188.44 | 187.38 | SICOR
ED-9155 | TANQUE DE MÁRMORE SINTÉTICO SIMPLES, CAPACIDADE 20 LITROS, INCLUSIVE ACESSÓRIOS DE FIXAÇÃO, VÁLVULA DE ESCOAMENTO DE METAL COM ACABAMENTO CROMADO E SIFÃO DE METAL TIPO COPO COM ACABAMENTO CROMADO, EXCLUSIVE TORNEIRA | UN | 781.65 | 771.16 | SICOR
ED-9156 | TANQUE DE MÁRMORE SINTÉTICO DUPLO, CAPACIDADE 37 LITROS, INCLUSIVE ACESSÓRIOS DE FIXAÇÃO, VÁLVULA DE ESCOAMENTO DE METAL COM ACABAMENTO CROMADO E SIFÃO DE METAL TIPO COPO COM ACABAMENTO CROMADO, EXCLUSIVE TORNEIRA | UN | 851.87 | 838.77 | SICOR
ED-9195 | CONECTOR/PLUG MACHO RJ45, CATEGORIA 6, INCLUSIVE CAPA PROTETORA E CRIMPAGEM, EXCLUSIVE CERTIFICAÇÃO | UN | 2.49 | 2.38 | SICOR
ED-9809 | MASTRO DE PÁTIO PARA BANDEIRA EM TUBO GALVANIZADO FLANGEADO, ALTURA LIVRE 6M, INCLUSIVE PINTURA ESMALTE, COM DUAS (2) DEMÃOS, EXCLUSIVE BASE DE CONCRETO | UN | 893.24 | 855.12 | SICOR
ED-9814 | CONJUNTO DE TRÊS (3) MASTROS DE PÁTIO PARA BANDEIRAS EM TUBO GALVANIZADO FLANGEADO, COM DOIS (2) MASTROS DE 6M DE ALTURA E UM (1) MASTRO DE 7M DE ALTURA, INCLUSIVE PINTURA ESMALTE, COM DUAS (2) DEMÃOS E BASE DE CONCRETO | UN | 3300.4 | 3171 | SICOR
ED-9818 | MASTRO DE PÁTIO PARA BANDEIRA EM TUBO GALVANIZADO FLANGEADO, ALTURA LIVRE 7M, INCLUSIVE PINTURA ESMALTE, COM DUAS (2) DEMÃOS, EXCLUSIVE BASE DE CONCRETO | UN | 1050 | 1004.36 | SICOR
ED-9941 | RESERVATÓRIO DE ÁGUA ENTERRADO, CAPACIDADE DE 15M3, EM CONCRETO ARMADO COM CASAS DE BOMBAS, INCLUSIVE ALÇAPÃO, ESCAVAÇÃO, REATERRO E TRANSPORTE COM RETIRADA DO MATERIAL ESCAVADO (EM CAÇAMBA), EXCLUSIVE TUBULAÇÕES, BOMBAS E QUADROS | UN | 36067.09 | 34714.13 | SICOR
ED-9954 | LUMINÁRIA ARANDELA TIPO MEIA-LUA, DIÂMETRO 25 CM, PARA UMA (1) LÂMPADA BASE E-27, FORNECIMENTO E INSTALAÇÃO, INCLUSIVE BASE, EXCLUSIVE LÂMPADA | UN | 52.33 | 50.65 | SICOR
ED-9955 | LUMINÁRIA ARANDELA TIPO MEIA-LUA COMPLETA, DIÂMETRO 25 CM, PARA UMA (1) LÂMPADA LED, POTÊNCIA 9W, BULBO A60, FORNECIMENTO E INSTALAÇÃO, INCLUSIVE BASE E LÂMPADA | UN | 59.63 | 57.69 | SICOR
ED-9972 | LÂMPADA TUBULAR LED, BASE G13, POTÊNCIA 9W, DIÂMETRO 26MM/T8, TEMPERATURA DA COR 6500K, FORNECIMENTO E INSTALAÇÃO, EXCLUSIVE LUMINÁRIA | UN | 18.4 | 17.78 | SICOR
ED-9973 | LÂMPADA TUBULAR LED, BASE G13, POTÊNCIA 18W, DIÂMETRO 26MM/T8, TEMPERATURA DA COR 6500K, FORNECIMENTO E INSTALAÇÃO, EXCLUSIVE LUMINÁRIA | UN | 18.02 | 17.4 | SICOR
ED-9974 | LÂMPADA TUBULAR LED, BASE G13, POTÊNCIA 40W, DIÂMETRO 26MM/T8, TEMPERATURA DA COR 6500K, FORNECIMENTO E INSTALAÇÃO, EXCLUSIVE LUMINÁRIA | UN | 49.04 | 48.42 | SICOR
MATED-10583 | SOLDA TOPO EM PERFIL METÁLICO TIPO TRILHO DUPLO - FORNECIMENTO E INSTALAÇÃO  IPRM | UN | 243 | 243 | SICOR
MATED-10586 | SOLDA TOPO EM PERFIL METÁLICO TIPO TRILHO SIMPLES - FORNECIMENTO E INSTALAÇÃO  IPRM | UN | 177.43 | 177.43 | SICOR
MATED-11028 | CERTIFICAÇÃO DE GARANTIA DE TRANSMISSÃO DE CABOS LÓGICOS - CATEGORIA 6E  IPRM | UN | 15.72 | 15.72 | SICOR
MATED-11095 | EMENDA DE ESTACA PRÉ MOLDADA ATÉ 65T  IPRM | UN | 72.3 | 72.3 | SICOR
MATED-11109 | A1- ARMÁRIO COM PORTAS DE MADEIRA SOB BANCA, UM MÓDULO - FORNECIMENTO E INSTALAÇÃO  IPRM | UN | 517.09 | 517.09 | SICOR
MATED-11135 | P8 (83 CM X 60 CM) PORTINHOLA EM COMPENSADO PINTADO COM TRINCO, CONFORME DETALHE 33-D AGOSTO 2001 PROJETO PADRÃO - FORNECIMENTO E INSTALAÇÃO - IPRM | UN | 151.5 | 151.5 | SICOR
MATED-11136 | ARMÁRIO MULTIUSO PARA VASSOURAS (MEDIDAS*: 160X60X30CM¦MATERIAL: MDP¦PORTAS: 2) *MEDIDAS REFERENCIAIS APROXIMADAS | UN | 376.13 | 376.13 | SICOR
MATED-11137 | ESCANINHO (MATERIAL: MDF¦COR: BRANCA¦ESPESSURA: 15MM¦COMPRIMENTO: 120CM¦ALTURA: 45CM¦PROFUNDIDADE: 45CM¦NÚMERO DE DIVISÕES: 12¦FIXAÇÃO: PAREDE)  IPRM | UN | 242.36 | 242.36 | SICOR
MATED-11159 | VIDRO PLUMBÍFERO (MEDIDAS: 40X30CM¦PROTEÇÃO: 2.1MMPB¦APLICAÇÃO: PROTEÇÃO RADIOLÓGICA) | UN | 1795 | 1795 | SICOR
MATED-11160 | AQUECEDOR DE MARMITA (MATERIAL: AÇO INOX¦TENSÃO: 127V-220V¦NÚMERO DE MARMITAS: 25¦CONSUMO: 2KW¦COMPRIMENTO*: 60CM¦LARGURA*: 90CM¦ALTURA*: 85CM)*VALORES REFERENCIAIS APROXIMADOS | UN | 1135.25 | 1135.25 | SICOR
MATED-11161 | BOMBA (TIPO: CENTRÍFUGA MONOESTÁGIO¦POLOS: MONOFÁSICO¦POTÊNCIA: 0,33CV¦ALTURA MANOMÉTRICA*: [4-16]MCA¦VAZÃO*: [5,3-0,9]M3/H)*VALORES REFERENCIAIS APROXIMADOS | UN | 679 | 679 | SICOR
MATED-11162 | BOMBA (TIPO: CENTRÍFUGA MONOESTÁGIO¦POLOS: MONOFÁSICO¦POTÊNCIA: 0,5CV¦ALTURA MANOMÉTRICA*: [4-18]MCA¦VAZÃO*: [5,6-0,6]M3/H)*VALORES REFERENCIAIS APROXIMADOS | UN | 670.28 | 670.28 | SICOR
MATED-11163 | BOMBA (TIPO: CENTRÍFUGA MONOESTÁGIO¦POLOS: TRIFÁSICO¦POTÊNCIA: 3CV¦ALTURA MANOMÉTRICA*: [14-42]MCA¦VAZÃO*: [14,5-2,8]M3/H)*VALORES REFERENCIAIS APROXIMADOS | UN | 1917.17 | 1917.17 | SICOR
MATED-11164 | BOMBA (TIPO: CENTRÍFUGA MONOESTÁGIO¦POLOS: TRIFÁSICO¦POTÊNCIA: 2CV¦ALTURA MANOMÉTRICA*: [14-38]MCA¦VAZÃO*: [14,4-2,3]M3/H)*VALORES REFERENCIAIS APROXIMADOS | UN | 1659.07 | 1659.07 | SICOR
MATED-11165 | BOMBA (TIPO: CENTRÍFUGA MONOESTÁGIO¦POLOS: TRIFÁSICO¦POTÊNCIA: 5CV¦ALTURA MANOMÉTRICA*: [34-46]MCA¦VAZÃO*: [24,8-6,6]M3/H)*VALORES REFERENCIAIS APROXIMADOS | UN | 4064.41 | 4064.41 | SICOR
MATED-11166 | BOMBA (TIPO: CENTRÍFUGA MONOESTÁGIO¦POLOS: TRIFÁSICO¦POTÊNCIA: 7,5CV¦ALTURA MANOMÉTRICA*: [36-44]MCA¦VAZÃO*: [39,7-19]M3/H)*VALORES REFERENCIAIS APROXIMADOS | UN | 6012.16 | 6012.16 | SICOR
MATED-11167 | BOMBA (TIPO: CENTRÍFUGA MONOESTÁGIO¦POLOS: TRIFÁSICO¦POTÊNCIA: 10CV¦ALTURA MANOMÉTRICA*: [44-60]MCA¦VAZÃO*: [32,8-20,8]M3/H)*VALORES REFERENCIAIS APROXIMADOS | UN | 7650.56 | 7650.56 | SICOR
MATED-11177 | LOCAÇÃO CAÇAMBA ESTACIONÁRIA (MATERIAL: AÇO CARBONO¦CAPACIDADE EM VOLUME: 5M3¦CAPACIDADE EM TONELADAS: 7,5TON*¦APLICAÇÃO: REMOÇÃO DE ENTULHO E/OU TERRA)*VALORES REFERENCIAIS APROXIMADOS | UN | 300 | 300 | SICOR
MATED-11178 | LOCAÇÃO CAÇAMBA ESTACIONÁRIA - MUNICÍPIO DE BELO HORIZONTE (MATERIAL: AÇO CARBONO¦CAPACIDADE EM VOLUME: 5M3¦CAPACIDADE EM TONELADAS: 7,5TON*¦APLICAÇÃO: REMOÇÃO DE ENTULHO E/OU TERRA)*VALORES REFERENCIAIS APROXIMADOS | UN | 300 | 300 | SICOR
MATED-11196 | EM PROCESSO DE DESATIVAÇÃO - MAQUINA ELÉTRICA (APLICAÇÃO: POLIMENTO DE PISO) - IPRM | UN | 2.08 | 2.08 | SICOR
MATED-11216 | MESA (APLICAÇÃO: ESCRITÓRIO¦COR: CINZA¦MATERIAL: MADEIRA MDP COM PÉS DE METALON¦NÚMERO DE GAVETAS: TRÊS [3] PORTAS¦COMPRIMENTO*: 150CM¦ALTURA*: 75CM¦PROFUNDIDADE*: 60CM)*VALORES REFERENCIAIS APROXIMADOS | UN | 429.9 | 429.9 | SICOR
MATED-11219 | MESA (APLICAÇÃO: ESCRITÓRIO E REUNIÃO¦FORMATO: REDONDA¦COR: CINZA¦DIÂMETRO*: 120CM¦ALTURA*: 75CM)*VALORES REFERENCIAIS APROXIMADOS | UN | 507 | 507 | SICOR
MATED-11220 | CADEIRA (TIPO: ALMOFADADA SEM BRAÇO¦ESTRUTURA: METALON) | UN | 217.5 | 217.5 | SICOR
MATED-11222 | ARQUIVO (APLICAÇÃO: ESCRITÓRIO¦MATERIAL: AÇO¦COR: CINZA¦QUANTIDADE DE GAVETAS: 3¦MODELO: OFÍCIO¦ALTURA*: 110CM¦LARGURA*: 45CM¦PROFUNDIDADE*: 55CM)*VALORES REFERENCIAIS APROXIMADOS | UN | 806.5 | 806.5 | SICOR
MATED-11223 | ARQUIVO (APLICAÇÃO: ESCRITÓRIO¦MATERIAL: AÇO¦COR: CINZA¦QUANTIDADE DE GAVETAS: 4¦MODELO: OFÍCIO¦ALTURA*: 133CM¦LARGURA*: 47CM¦PROFUNDIDADE*: 55CM)*VALORES REFERENCIAIS APROXIMADOS | UN | 1390 | 1390 | SICOR
MATED-11224 | ARMÁRIO (COR: CINZA¦MATERIAL: AÇO¦NÚMERO DE PORTAS: DUAS [2] PORTAS¦ALTURA*: 170CM¦LARGURA*: 75CM¦PROFUNDIDADE*: 35CM)*VALORES REFERENCIAIS APROXIMADOS | UN | 680 | 680 | SICOR
MATED-11225 | ARMÁRIO ROUPEIRO (COR: CINZA¦MATERIAL: AÇO¦NÚMERO DE PORTAS: 4¦ALTURA*: 200CM¦LARGURA*: 75CM¦PROFUNDIDADE*: 40CM)*VALORES REFERENCIAIS APROXIMADOS | UN | 690 | 690 | SICOR
MATED-11228 | CONE (MATERIAL: PLÁSTICO¦ALTURA: 75CM¦COR: LARANJA/BRANCO OU PRETO/AMARELO) | UN | 35 | 35 | SICOR
MATED-11231 | MOURÃO ROLIÇO (DIÂMETRO DA SEÇÃO*: 11 A 14CM¦ALTURA*: 220CM¦TIPO DE MADEIRA: EUCALIPTO IMUNIZADO) *VALORES REFERENCIAIS APROXIMADOS | UN | 35.98 | 35.98 | SICOR
MATED-11245 | CHUMBADOR EXPANSÍVEL (TIPO: CBA SEXTAVADO¦MATERIAL: AÇO CARBONO¦COMPRIMENTO: 2.1/2"¦DIÂMETRO DA ROSCA: 3/8"¦DIÂMETRO DO FURO: 9/16"[14MM]) | UN | 2.52 | 2.52 | SICOR
MATED-11314 | TIJOLO CERÂMICO LAMINADO (TIPO: VEDAÇÃO¦QUANTIDADE DE FUROS: 18/21¦COMPRIMENTO: 235MM*¦LARGURA: 110MM*¦ALTURA: 55MM*)*VALORES REFERENCIAIS APROXIMADOS | UN | 2 | 2 | SICOR
MATED-11315 | TIJOLO CERÂMICO MACIÇO (TIPO: COMUM¦COMPRIMENTO: 200MM*¦LARGURA: 100MM*¦ALTURA: 50MM*)*VALORES REFERENCIAIS APROXIMADOS | UN | 1.1 | 1.1 | SICOR
MATED-11316 | BLOCO DE CONCRETO CELULAR AUTOCLAVADO SEM FUNÇÃO ESTRUTURAL (LARGURA: 150MM¦COMPRIMENTO: 600MM¦ALTURA: 300MM) | UN | 21.27 | 21.27 | SICOR
MATED-11317 | BLOCO DE CONCRETO CELULAR AUTOCLAVADO SEM FUNÇÃO ESTRUTURAL (LARGURA: 200MM¦COMPRIMENTO: 600MM¦ALTURA: 300MM) | UN | 32.38 | 32.38 | SICOR
MATED-11318 | BLOCO DE CONCRETO CELULAR AUTOCLAVADO SEM FUNÇÃO ESTRUTURAL (LARGURA: 100MM¦COMPRIMENTO: 600MM¦ALTURA: 300MM) | UN | 14.7 | 14.7 | SICOR
MATED-11319 | ELEMENTO VAZADO (MATERIAL: VIDRO¦TIPO: CAPELA¦ALTURA*: 10CM¦COMPRIMENTO: 20CM¦LARGURA: 10CM)*VALORES REFERENCIAIS APROXIMADOS | UN | 38.59 | 38.59 | SICOR
MATED-11320 | ELEMENTO VAZADO (MATERIAL: VIDRO¦TIPO: RIO¦ALTURA*: 10CM¦COMPRIMENTO: 20CM¦LARGURA: 10CM)*VALORES REFERENCIAIS APROXIMADOS | UN | 45.67 | 45.67 | SICOR
MATED-11321 | CAPTOR FRANKLIN (MATERIAL: AÇO INOX¦QUANTIDADE DE PONTA: 4¦TIPO DE ACABAMENTO: POLIDO¦COMPRIMENTO DA PONTA CENTRAL: 350MM) | UN | 353.26 | 353.26 | SICOR
MATED-11334 | PARAFUSO (ROSCA: SOBERBA¦CABEÇA: SEXTAVADA¦MATERIAL: AÇO¦ACABAMENTO: ZINCADO¦COMPRIMENTO: 110MM¦DIÂMETRO: 8MM) | UN | 0.82 | 0.82 | SICOR
MATED-11335 | PARAFUSO (ROSCA: SOBERBA¦CABEÇA: SEXTAVADA¦APLICAÇÃO: TELHADO¦MATERIAL: AÇO¦ACABAMENTO: ZINCADO¦COMPRIMENTO: 250MM¦DIÂMETRO: 8MM) | UN | 3.15 | 3.15 | SICOR
MATED-11336 | PARAFUSO (ROSCA: SOBERBA¦CABEÇA: SEXTAVADA¦APLICAÇÃO: TELHADO¦MATERIAL: AÇO¦ACABAMENTO: ZINCADO¦COMPRIMENTO: 180MM¦DIÂMETRO: 8MM) | UN | 3.04 | 3.04 | SICOR
MATED-11371 | TELHA DE FIBROCIMENTO DE CUMEEIRA (TIPO: ARTICULADA¦COMPRIMENTO: 110CM¦CONJUNTO: INFERIOR E SUPERIOR¦ESPESSURA: 6MM) | UN | 68.57 | 68.57 | SICOR
MATED-11372 | TELHA CERÂMICA DE CUMEEIRA (TIPO: COLONIAL¦MEDIDAS REFERENCIAIS: 41X21CM) | UN | 5.88 | 5.88 | SICOR
MATED-11374 | TELHA CERÂMICA (TIPO: FRANCESA¦MEDIDAS REFERENCIAIS: 40X24CM) | UN | 3.95 | 3.95 | SICOR
MATED-11375 | TELHA CERÂMICA (TIPO: PLANA¦MEDIDAS REFERENCIAIS: 46X16X12CM) | UN | 2 | 2 | SICOR
MATED-11376 | TELHA CERÂMICA (TIPO: COLONIAL¦MEDIDAS REFERENCIAIS: 46X18X14CM) | UN | 2.8 | 2.8 | SICOR
MATED-11377 | CONJUNTO VEDAÇÃO ELÁSTICA (APLICAÇÃO: TELHADO¦DIÂMETRO DO FURO: 8MM) | UN | 1.06 | 1.06 | SICOR
MATED-11378 | FIXADOR DE ABA AUTOTRAVANTE PARA CALHA ESTRUTURAL (MATERIAL: AÇO GALVANIZADO¦LARGURA DA TELHA: 90CM[CANALETE 90 OU KALHETÃO]) | UN | 3.59 | 3.59 | SICOR
MATED-11379 | GANCHO CHATO PARA FIXAÇÃO DE TELHAS (COMPRIMENTO: 140MM) | UN | 6.63 | 6.63 | SICOR
MATED-11387 | DOBRADIÇA DE FERRO PARA PORTA (TIPO: PINO SOLTO COM BOLA¦LARGURA: 2.1/2"¦ALTURA: 3") | UN | 15.9 | 15.9 | SICOR
MATED-11388 | DOBRADIÇA DE FERRO PARA PORTA (TIPO: PINO SOLTO COM BOLA¦LARGURA: 3.1/2"¦ALTURA: 3") | UN | 12.49 | 12.49 | SICOR
MATED-11389 | MOLA HIDRÁULICA (TIPO: AÉREA¦GRAU DE ABERTURA*: 150°¦CAPACIDADE DE PESO*: 50KG¦ESPESSURA MÁXIMA DA PORTA*: 850MM)*VALORES REFERENCIAIS APROXIMADOS | UN | 169.51 | 169.51 | SICOR
MATED-11433 | LIXA PARA SUPERFÍCIE METÁLICA EM FOLHA (GRÃO: 100¦DIMENSÃO: 225X275MM) | UN | 3.55 | 3.55 | SICOR
MATED-11445 | LIXA PARA SUPERFÍCIE MADEIRA/MASSA EM FOLHA (GRÃO: 100¦DIMENSÃO: 225X275MM) | UN | 0.81 | 0.81 | SICOR
MATED-11462 | TAMPA PARA CAIXA (TIPO: R1¦APLICAÇÃO: TELEFONIA¦MATERIAL: FERRO FUNDIDO¦COMPRIMENTO*: 600MM¦LARGURA*: 500MM¦PADRÃO: TELEBRÁS¦REQUADRO: INCLUSO)*VALORES REFERENCIAIS APROXIMADOS | UN | 320.6 | 320.6 | SICOR
MATED-11465 | SINALIZADOR/LUZ DE OBSTÁCULOS AÉREOS DE TOPO (TIPO: SIMPLES¦ACABAMENTO: ALUMÍNIO FUNDIDO¦COR: VERMELHO¦GLOBO: POLICARBONATO PRISMÁTICO¦POTÊNCIA: 60W¦SOQUETE: BASE E-27¦SUPORTE: INCLUSO¦RELÉ FOTOELÉTRICO: INCLUSO¦LÂMPADA: NÃO INCLUSO) | UN | 101.65 | 101.65 | SICOR
MATED-11466 | SUPORTE ISOLADOR COM 1 DESCIDA PARA PÁRA-RAIOS SIMPLES COM ROSCA MECÂNICA DE AÇO (DIÂMETRO MASTRO: 1.1/2"¦TIPO DE ACABAMENTO: GALVANIZADO A FOGO) | UN | 16.04 | 16.04 | SICOR
MATED-11468 | SUPORTE COM ROLDANA E CHAPA DE ENCOSTO PARA PÁRA-RAIOS(ACABAMENTO: GALVANIZADO A FOGO¦COMPRIMENTO: 50MM) | UN | 9.25 | 9.25 | SICOR
MATED-11470 | BASE PARA MASTRO (MATERIAL: ALUMÍNIO FUNDIDO¦DIÂMETRO DA SEÇÃO: 1.1/2"¦APLICAÇÃO: MASTRO DE PÁRA-RAIOS) | UN | 81.64 | 81.64 | SICOR
MATED-11472 | CAPTOR FRANKLIN (MATERIAL: LATÃO¦QUANTIDADE DE PONTA: 4¦TIPO DE ACABAMENTO: CROMADO¦COMPRIMENTO DA PONTA CENTRAL: 350MM) | UN | 159.87 | 159.87 | SICOR
MATED-11475 | CONJUNTO DE CORDOALHAS PARA ESTAIAMENTO DE SISTEMA SPDA(COMPRIMENTO DAS CORDOALHAS: 4M¦DIÂMETRO DO MASTRO: 1.1/2"¦ACESSÓRIOS DE FIXAÇÃO: INCLUSOS¦REFERÊNCIA: TEL-401 OU EQUIVALENTE) | UN | 189.42 | 189.42 | SICOR
MATED-11477 | HASTE PARA ATERRAMENTO COPPERWELD (DIÂMETRO: 3/4"¦COMPRIMENTO: 240CM¦MATERIAL DO NÚCLEO: AÇO (SAE 1010/1020)¦REVESTIMENTO: COBRE ELETROLÍTICO¦TIPO: ALTA CAMADA) | UN | 141.17 | 141.17 | SICOR
MATED-11478 | HASTE PARA ATERRAMENTO COPPERWELD (DIÂMETRO: 5/8"¦COMPRIMENTO: 240CM¦MATERIAL DO NÚCLEO: AÇO (SAE 1010/1020)¦REVESTIMENTO: COBRE ELETROLÍTICO¦TIPO: BAIXA CAMADA) | UN | 40.02 | 40.02 | SICOR
MATED-11479 | MASTRO PARA PÁRA-RAIOS SIMPLES (MATERIAL: AÇO GALVANIZADO¦COMPRIMENTO: 300CM¦DIÂMETRO DA SEÇÃO: 1.1/2") | UN | 191.97 | 191.97 | SICOR
MATED-11480 | ACIONADOR MANUAL DE ALARME DE INCÊNDIO (ALTURA: 89MM¦LARGURA: 93MM¦PROFUNDIDADE: 26,5MM¦TENSÃO: 17-28 V) | UN | 50.61 | 50.61 | SICOR
MATED-11481 | EXTINTOR DE GÁS CARBÔNICO (CAPACIDADE EXTINTORA: 5-B:C¦AGENTE: GÁS CARBÔNICO[CO2]¦CARGA: 6KG) | UN | 712.09 | 712.09 | SICOR
MATED-11482 | EXTINTOR DE ÁGUA PRESSURIZADA (CAPACIDADE EXTINTORA: 2-A¦AGENTE: ÁGUA¦CARGA: 10L) | UN | 159 | 159 | SICOR
MATED-11483 | ESGUICHO COM ENGATE RÁPIDO (TIPO: AGULHETA¦DIÂMETRO DE ENTRADA: 1.1/2" [38MM]¦DIÂMETRO DE SAÍDA: 13MM) | UN | 79.99 | 79.99 | SICOR
MATED-11484 | ABRIGO PARA MANGUEIRA DE INCÊNDIO DE SOBREPOR (MATERIAL: AÇO CARBONO¦MEDIDAS: 90X60X17CM) | UN | 340 | 340 | SICOR
MATED-11485 | REGISTRO TIPO GLOBO ANGULAR (APLICAÇÃO: HIDRANTES¦DIÂMETRO: 2.1/2" [63 MM]¦ÂNGULO: 45°¦MATERIAL: BRONZE¦ACABAMENTO: EM LATÃO COM VOLANTE¦EXTREMIDADE: ROSCADA) | UN | 275.72 | 275.72 | SICOR
MATED-11486 | TAMPÃO CEGO COM CORRENTE PARA HIDRANTE EM LATÃO (DIÂMETRO DA SEÇÃO: 2.1/2") | UN | 69.26 | 69.26 | SICOR
MATED-11492 | TUBO DE LIGAÇÃO PARA BACIA SANITÁRIA (MATERIAL: LATÃO¦ACABAMENTO: CROMADO¦COMPRIMENTO: 250MM¦DIÂMETRO DA SEÇÃO: 1.1/2"¦CANOPLA: INCLUSO¦BOLSA ESPUDE: INCLUSO) | UN | 175.9 | 175.9 | SICOR
MATED-11493 | TUBO DE LIGAÇÃO PARA BACIA SANITÁRIA (MATERIAL: LATÃO¦ACABAMENTO: CROMADO¦COMPRIMENTO: 200MM¦DIÂMETRO DA SEÇÃO: 1.1/2"¦CANOPLA: INCLUSO¦BOLSA ESPUDE: INCLUSO) | UN | 145.52 | 145.52 | SICOR
MATED-11494 | REGISTRO DE GAVETA COM VOLANTE (DIÂMETRO DA SEÇÃO: 1/2"¦DIÂMETRO ADAPTADOR OU LUVA SOLDÁVEL: 20MM¦ACABAMENTO: BRUTO) | UN | 37.19 | 37.19 | SICOR
MATED-11495 | REGISTRO DE GAVETA BASE (DIÂMETRO DA SEÇÃO: 1/2"¦DIÂMETRO ADAPTADOR OU LUVA SOLDÁVEL: 20MM¦ACABAMENTO: NÃO INCLUSO) | UN | 51.64 | 51.64 | SICOR
MATED-11496 | REGISTRO DE GAVETA BASE (DIÂMETRO DA SEÇÃO: 3/4"¦DIÂMETRO ADAPTADOR OU LUVA SOLDÁVEL: 25MM¦ACABAMENTO: NÃO INCLUSO) | UN | 48.42 | 48.42 | SICOR
MATED-11497 | REGISTRO DE GAVETA BASE (DIÂMETRO DA SEÇÃO: 1"¦DIÂMETRO ADAPTADOR OU LUVA SOLDÁVEL: 32MM¦ACABAMENTO: NÃO INCLUSO) | UN | 80.28 | 80.28 | SICOR
MATED-11498 | REGISTRO DE GAVETA BASE (DIÂMETRO DA SEÇÃO: 1.1/4"¦DIÂMETRO ADAPTADOR OU LUVA SOLDÁVEL: 40MM¦ACABAMENTO: NÃO INCLUSO) | UN | 104.54 | 104.54 | SICOR
MATED-11499 | REGISTRO DE GAVETA BASE (DIÂMETRO DA SEÇÃO: 1.1/2"¦DIÂMETRO ADAPTADOR OU LUVA SOLDÁVEL: 50MM¦ACABAMENTO: NÃO INCLUSO) | UN | 125.04 | 125.04 | SICOR
MATED-11505 | REGISTRO DE GAVETA COM VOLANTE (DIÂMETRO DA SEÇÃO: 3/4"¦DIÂMETRO ADAPTADOR OU LUVA SOLDÁVEL: 25MM¦ACABAMENTO: BRUTO) | UN | 41.06 | 41.06 | SICOR
MATED-11516 | REGISTRO DE GAVETA COM VOLANTE (DIÂMETRO DA SEÇÃO: 1"¦DIÂMETRO ADAPTADOR OU LUVA SOLDÁVEL: 32MM¦ACABAMENTO: BRUTO) | UN | 65.98 | 65.98 | SICOR
MATED-11517 | REGISTRO DE GAVETA COM VOLANTE (DIÂMETRO DA SEÇÃO: 1.1/4"¦DIÂMETRO ADAPTADOR OU LUVA SOLDÁVEL: 40MM¦ACABAMENTO: BRUTO) | UN | 91.13 | 91.13 | SICOR
MATED-11518 | REGISTRO DE GAVETA COM VOLANTE (DIÂMETRO DA SEÇÃO: 1.1/2"¦DIÂMETRO ADAPTADOR OU LUVA SOLDÁVEL: 50MM¦ACABAMENTO: BRUTO) | UN | 98.09 | 98.09 | SICOR
MATED-11519 | REGISTRO DE GAVETA COM VOLANTE (DIÂMETRO DA SEÇÃO: 2"¦DIÂMETRO ADAPTADOR OU LUVA SOLDÁVEL: 60MM¦ACABAMENTO: BRUTO) | UN | 189.3 | 189.3 | SICOR
MATED-11520 | REGISTRO DE GAVETA COM VOLANTE (DIÂMETRO DA SEÇÃO: 2.1/2"¦DIÂMETRO ADAPTADOR OU LUVA SOLDÁVEL: 75MM¦ACABAMENTO: BRUTO) | UN | 402.13 | 402.13 | SICOR
MATED-11521 | REGISTRO DE GAVETA COM VOLANTE (DIÂMETRO DA SEÇÃO: 3"¦DIÂMETRO ADAPTADOR OU LUVA SOLDÁVEL: 85MM¦ACABAMENTO: BRUTO) | UN | 612.24 | 612.24 | SICOR
MATED-11522 | REGISTRO DE GAVETA COM VOLANTE (DIÂMETRO DA SEÇÃO: 4"¦DIÂMETRO ADAPTADOR OU LUVA SOLDÁVEL: 110MM¦ACABAMENTO: BRUTO) | UN | 1130.46 | 1130.46 | SICOR
MATED-11523 | REGISTRO DE PRESSÃO BASE (DIÂMETRO DA SEÇÃO: 1/2"¦DIÂMETRO ADAPTADOR OU LUVA SOLDÁVEL: 20MM¦ACABAMENTO: NÃO INCLUSO) | UN | 39.99 | 39.99 | SICOR
MATED-11524 | REGISTRO DE PRESSÃO BASE (DIÂMETRO DA SEÇÃO: 3/4"¦DIÂMETRO ADAPTADOR OU LUVA SOLDÁVEL: 25MM¦ACABAMENTO: NÃO INCLUSO) | UN | 48.98 | 48.98 | SICOR
MATED-11528 | VÁLVULA DE DESCARGA METÁLICA COM REGISTRO INTERNO COM ACABAMENTO (ACIONAMENTO: SIMPLES¦DIÂMETRO DA SEÇÃO: 1.1/2"¦ACABAMENTO: INCLUSO¦ACESSÓRIOS: INCLUSO) | UN | 325 | 325 | SICOR
MATED-11529 | VÁLVULA DE RETENÇÃO DE BRONZE HORIZONTAL COM PORTINHOLA (DIÂMETRO DA SEÇÃO: 1/2") | UN | 93.32 | 93.32 | SICOR
MATED-11530 | VÁLVULA DE RETENÇÃO DE BRONZE PÉ COM CRIVO (DIÂMETRO DA SEÇÃO: 1/2") | UN | 80.79 | 80.79 | SICOR
MATED-11531 | VÁLVULA DE RETENÇÃO DE BRONZE PÉ COM CRIVO (DIÂMETRO DA SEÇÃO: 3/4") | UN | 77.26 | 77.26 | SICOR
MATED-11532 | VÁLVULA DE RETENÇÃO DE BRONZE PÉ COM CRIVO (DIÂMETRO DA SEÇÃO: 1") | UN | 90.55 | 90.55 | SICOR
MATED-11533 | VÁLVULA DE RETENÇÃO DE BRONZE PÉ COM CRIVO (DIÂMETRO DA SEÇÃO: 1.1/4") | UN | 135.67 | 135.67 | SICOR
MATED-11534 | VÁLVULA DE RETENÇÃO DE BRONZE PÉ COM CRIVO (DIÂMETRO DA SEÇÃO: 1.1/2") | UN | 153.22 | 153.22 | SICOR
MATED-11535 | VÁLVULA DE RETENÇÃO DE BRONZE PÉ COM CRIVO ROSCÁVEL (DIÂMETRO DA SEÇÃO: 2"¦TIPO DE ROSCA: NPT) | UN | 200.43 | 200.43 | SICOR
MATED-11536 | VÁLVULA DE RETENÇÃO DE BRONZE PÉ COM CRIVO (DIÂMETRO DA SEÇÃO: 2.1/2") | UN | 363.91 | 363.91 | SICOR
MATED-11537 | VÁLVULA DE RETENÇÃO DE BRONZE PÉ COM CRIVO ROSCÁVEL (DIÂMETRO DA SEÇÃO: 3"¦TIPO DE ROSCA: NPT) | UN | 591.07 | 591.07 | SICOR
MATED-11538 | VÁLVULA DE RETENÇÃO DE BRONZE PÉ COM CRIVO (DIÂMETRO DA SEÇÃO: 4") | UN | 950.07 | 950.07 | SICOR
MATED-11539 | VÁLVULA DE RETENÇÃO DE BRONZE HORIZONTAL COM PORTINHOLA (DIÂMETRO DA SEÇÃO: 3/4") | UN | 96.41 | 96.41 | SICOR
MATED-11540 | VÁLVULA DE RETENÇÃO DE BRONZE HORIZONTAL COM PORTINHOLA (DIÂMETRO DA SEÇÃO: 1") | UN | 127.42 | 127.42 | SICOR
MATED-11541 | VÁLVULA DE RETENÇÃO DE BRONZE HORIZONTAL COM PORTINHOLA (DIÂMETRO DA SEÇÃO: 1.1/4") | UN | 197.08 | 197.08 | SICOR
MATED-11542 | VÁLVULA DE RETENÇÃO DE BRONZE HORIZONTAL COM PORTINHOLA (DIÂMETRO DA SEÇÃO: 1.1/2") | UN | 211.82 | 211.82 | SICOR
MATED-11543 | VÁLVULA DE RETENÇÃO DE BRONZE HORIZONTAL COM PORTINHOLA (DIÂMETRO DA SEÇÃO: 2") | UN | 326.82 | 326.82 | SICOR
MATED-11544 | VÁLVULA DE RETENÇÃO DE BRONZE HORIZONTAL COM PORTINHOLA (DIÂMETRO DA SEÇÃO: 2.1/2") | UN | 538.9 | 538.9 | SICOR
MATED-11545 | VÁLVULA DE RETENÇÃO DE BRONZE HORIZONTAL COM PORTINHOLA (DIÂMETRO DA SEÇÃO: 3") | UN | 653.73 | 653.73 | SICOR
MATED-11546 | VÁLVULA DE RETENÇÃO DE BRONZE HORIZONTAL COM PORTINHOLA (DIÂMETRO DA SEÇÃO: 4") | UN | 1156.42 | 1156.42 | SICOR
MATED-11547 | REGISTRO DE ESFERA (MATERIAL: PVC¦DIÂMETRO DA SEÇÃO: 20MM) | UN | 13.31 | 13.31 | SICOR
MATED-11548 | REGISTRO DE ESFERA (MATERIAL: PVC¦DIÂMETRO DA SEÇÃO: 25MM) | UN | 13.23 | 13.23 | SICOR
MATED-11549 | REGISTRO DE ESFERA (MATERIAL: PVC¦DIÂMETRO DA SEÇÃO: 32MM) | UN | 24.08 | 24.08 | SICOR
MATED-11550 | REGISTRO DE ESFERA (MATERIAL: PVC¦DIÂMETRO DA SEÇÃO: 40MM) | UN | 28.95 | 28.95 | SICOR
MATED-11551 | REGISTRO DE ESFERA (MATERIAL: PVC¦DIÂMETRO DA SEÇÃO: 50MM) | UN | 30.03 | 30.03 | SICOR
MATED-11552 | REGISTRO DE ESFERA (MATERIAL: PVC¦DIÂMETRO DA SEÇÃO: 60MM) | UN | 53.53 | 53.53 | SICOR
MATED-11590 | ADAPTADOR SOLDÁVEL DE PVC MARROM COM FLANGES E ANEL PARA CAIXA DÁGUA (DIÂMETRO ROSCA: 1/2"¦DIÂMETRO SOLDA: 20MM) | UN | 14.08 | 14.08 | SICOR
MATED-11591 | ADAPTADOR SOLDÁVEL DE PVC MARROM COM FLANGES E ANEL PARA CAIXA DÁGUA (DIÂMETRO ROSCA: 3/4"¦DIÂMETRO SOLDA: 25MM) | UN | 17.7 | 17.7 | SICOR
MATED-11592 | ADAPTADOR SOLDÁVEL DE PVC MARROM COM FLANGES E ANEL PARA CAIXA DÁGUA (DIÂMETRO ROSCA: 1"¦DIÂMETRO SOLDA: 32MM) | UN | 26.21 | 26.21 | SICOR
MATED-11593 | ADAPTADOR SOLDÁVEL DE PVC MARROM COM FLANGES E ANEL PARA CAIXA DÁGUA (DIÂMETRO ROSCA: 1.1/4"¦DIÂMETRO SOLDA: 40MM) | UN | 39.49 | 39.49 | SICOR
MATED-11594 | ADAPTADOR SOLDÁVEL DE PVC MARROM COM FLANGES E ANEL PARA CAIXA DÁGUA (DIÂMETRO ROSCA: 1.1/2"¦DIÂMETRO SOLDA: 50MM) | UN | 45.7 | 45.7 | SICOR
MATED-11595 | ADAPTADOR SOLDÁVEL DE PVC MARROM COM FLANGES E ANEL PARA CAIXA DÁGUA (DIÂMETRO ROSCA: 2"¦DIÂMETRO SOLDA: 60MM) | UN | 63.53 | 63.53 | SICOR
MATED-11627 | PASTA PARA SOLDA EM COBRE E BRONZE (EMBALAGEM: 110G) | UN | 14.68 | 14.68 | SICOR
MATED-11678 | JOELHO 90° PB SOLDÁVEL DE PVC BRANCO PARA ESGOTO SÉRIE NORMAL (DIÂMETRO DA SEÇÃO: 40MM) | UN | 2.21 | 2.21 | SICOR
MATED-11679 | JOELHO 90º PBV DE PVC BRANCO PARA ESGOTO SÉRIE NORMAL (DIÂMETRO: 100MM) | UN | 8.25 | 8.25 | SICOR
MATED-11681 | REDUÇÃO EXCÊNTRICA PBV DE PVC BRANCO PARA ESGOTO SÉRIE NORMAL (DIÂMETRO DE ENTRADA: 100MM¦DIÂMETRO DE SAÍDA: 50MM) | UN | 9.2 | 9.2 | SICOR
MATED-11682 | TÊ 90º DE REDUÇÃO PBV DE PVC BRANCO PARA ESGOTO SÉRIE NORMAL (DIÂMETRO DE ENTRADA: 100MM¦DIÂMETRO DE SAÍDA: 50MM) | UN | 11.61 | 11.61 | SICOR
MATED-11695 | SIFÃO (TIPO: COPO¦MATERIAL: PVC¦COR: BRANCA¦DIÂMETRO DE ENTRADA: 1.1/4"¦DIÂMETRO DE SAÍDA: 1.1/2"¦APLICAÇÃO RECOMENDADA: TANQUE) | UN | 10.46 | 10.46 | SICOR
MATED-11696 | SIFÃO METÁLICO PARA TANQUE (TIPO: COPO/MATERIAL: METAL¦ACABAMENTO: CROMADO¦DIÂMETRO DE ENTRADA: 1.1/4"¦DIÂMETRO DE SAÍDA: 1.1/2") | UN | 383.93 | 383.93 | SICOR
MATED-11697 | SIFÃO METÁLICO PARA LAVATÓRIO (TIPO: COPO¦MATERIAL: METAL¦ACABAMENTO: CROMADO¦DIÂMETRO DE ENTRADA: 1"¦DIÂMETRO DE SAÍDA: 1.1/2") | UN | 185.9 | 185.9 | SICOR
MATED-11698 | SIFÃO METÁLICO PARA PIA AMERICANA (TIPO: COPO¦MATERIAL: METAL¦ACABAMENTO: CROMADO¦DIÂMETRO DE ENTRADA: 1.1/2"¦DIÂMETRO DE SAÍDA: 1.1/2" OU 2") | UN | 227.9 | 227.9 | SICOR
MATED-11699 | SIFÃO METÁLICO PARA MICTÓRIO (TIPO: COPO¦MATERIAL: METAL¦ACABAMENTO: CROMADO¦DIÂMETRO DE ENTRADA: 1"¦DIÂMETRO DE SAÍDA: 1.1/2") | UN | 267.87 | 267.87 | SICOR
MATED-11700 | TUBO PARA DESCARGA COM JOELHO AZUL (MATERIAL: PVC¦DIÂMETRO DA SEÇÃO: 1.1/2"¦COMPRIMENTO*: 83CM¦ANEL DE VEDAÇÃO: INCLUSO)*VALORES REFERENCIAIS APROXIMADOS | UN | 8.59 | 8.59 | SICOR
MATED-11701 | VÁLVULA DE ESCOAMENTO METÁLICA PARA PIA DE COZINHA AMERICANA (MATERIAL: METAL¦ACABAMENTO: CROMADO¦DIÂMETRO DE ENTRADA: 3.1/2") | UN | 45.49 | 45.49 | SICOR
MATED-11702 | VÁLVULA DE ESCOAMENTO METÁLICA PARA LAVATÓRIO/BIDÊ (MATERIAL: METAL¦ACABAMENTO: CROMADO¦DIÂMETRO DE ENTRADA: 7/8" OU 1") | UN | 26.4 | 26.4 | SICOR
MATED-11703 | VÁLVULA DE ESCOAMENTO METÁLICA PARA TANQUE/MICTÓRIO (MATERIAL: METAL¦ACABAMENTO: CROMADO¦DIÂMETRO DE ENTRADA: 1.1/4") | UN | 21.9 | 21.9 | SICOR
MATED-11705 | ANEL DE VEDAÇÃO PARA SAÍDA DE VASO SANITÁRIO COM GUIA (DIÂMETRO DA SEÇÃO: 100MM) | UN | 7.19 | 7.19 | SICOR
MATED-11706 | PORTA-GRELHA EM PVC (FORMATO: QUADRADO/REDONDO¦DIÂMETRO DA SEÇÃO: 100MM) | UN | 10.15 | 10.15 | SICOR
MATED-11707 | CORPO DE CAIXA SECA DE PVC (ALTURA: 100MM¦DIÂMETRO DA CAIXA: 100MM¦DIÂMETRO DE SAÍDA: 40MM) | UN | 13.88 | 13.88 | SICOR
MATED-11710 | BOLSA DE LIGAÇÃO DE BORRACHA PARA VASO SANTÁRIO (DIÂMETRO DA SEÇÃO: 1.1/2") | UN | 8 | 8 | SICOR
MATED-11711 | CAIXA SIFONADA DE PVC PARA ESGOTO SANITÁRIO (ALTURA: 100MM¦DIÂMETRO DE ENTRADA: 40MM¦DIÂMETRO DE SAÍDA: 50MM¦DIÂMETRO DA CAIXA: 100MM¦FORMATO DA GRELHA: REDONDO¦NÚMERO DE ENTRADAS: 3¦GRELHA: INCLUSA) | UN | 18.59 | 18.59 | SICOR
MATED-11712 | CAIXA SIFONADA DE PVC PARA ESGOTO SANITÁRIO (ALTURA: 100MM¦DIÂMETRO DE ENTRADA: 40MM¦DIÂMETRO DE SAÍDA: 40MM¦DIÂMETRO DA CAIXA: 100MM¦FORMATO DA GRELHA: REDONDO¦NÚMERO DE ENTRADAS: 3¦GRELHA: INCLUSA) | UN | 14.62 | 14.62 | SICOR
MATED-11713 | CAIXA SIFONADA DE PVC PARA ESGOTO SANITÁRIO (ALTURA: 150MM¦DIÂMETRO DE ENTRADA: 40MM¦DIÂMETRO DE SAÍDA: 50MM¦DIÂMETRO DA CAIXA: 150MM¦FORMATO DA GRELHA: REDONDO¦NÚMERO DE ENTRADAS: 7¦GRELHA: INCLUSA) | UN | 42.07 | 42.07 | SICOR
MATED-11714 | CAIXA SIFONADA DE PVC PARA ESGOTO SANITÁRIO (ALTURA: 150MM¦DIÂMETRO DE ENTRADA: 40MM¦DIÂMETRO DE SAÍDA: 50MM¦DIÂMETRO DA CAIXA: 150MM¦FORMATO DA GRELHA: QUADRADA¦NÚMERO DE ENTRADAS: 7¦GRELHA: INCLUSA) | UN | 37.14 | 37.14 | SICOR
MATED-11715 | CAIXA SIFONADA DE PVC PARA ESGOTO SANITÁRIO (ALTURA: 170MM¦DIÂMETRO DE ENTRADA: 40MM¦DIÂMETRO DE SAÍDA: 75MM¦DIÂMETRO DA CAIXA: 150MM¦FORMATO DA GRELHA: REDONDO¦NÚMERO DE ENTRADAS: 5¦GRELHA: INCLUSA) | UN | 70.52 | 70.52 | SICOR
MATED-11716 | GRELHA DE PVC REDONDA (ACABAMENTO: CROMADO¦DIÂMETRO DA SEÇÃO: 100MM) | UN | 26.83 | 26.83 | SICOR
MATED-11718 | RALO SECO REDONDO (MATERIAL: PVC¦ALTURA: 50MM¦DIÂMETRO DE SAÍDA: 40MM¦DIÂMETRO: 100MM¦GRELHA PVC: INCLUSO¦FORMATO DA GRELHA: REDONDO) | UN | 13.9 | 13.9 | SICOR
MATED-11719 | RALO SIFONADO CÔNICO (MATERIAL: PVC¦ALTURA: 70MM¦DIÂMETRO DO RALO: 100MM¦DIÂMETRO DE SAÍDA: 40MM¦GRELHA METÁLICA: INCLUSO¦FORMATO DA GRELHA: REDONDO) | UN | 54.1 | 54.1 | SICOR
MATED-11720 | RALO SIFONADO QUADRADO (MATERIAL: PVC¦COMPRIMENTO: 100MM¦LARGURA: 100MM¦ALTURA: 53MM¦DIÂMETRO DE SAÍDA: 40MM¦GRELHA PVC: INCLUSO¦FORMATO DA GRELHA: QUADRADO) | UN | 15.68 | 15.68 | SICOR
MATED-11721 | RALO SIFONADO CÔNICO (MATERIAL: PVC¦ALTURA: 70MM¦DIÂMETRO DO RALO: 100MM¦DIÂMETRO DE SAÍDA: 40MM¦GRELHA PVC: INCLUSO¦FORMATO DA GRELHA: REDONDO) | UN | 11.9 | 11.9 | SICOR
MATED-11722 | RALO SIFONADO CÔNICO (MATERIAL: PVC¦ALTURA: 70MM¦DIÂMETRO DO RALO: 100MM¦DIÂMETRO DE SAÍDA: 40MM¦GRELHA PVC: INCLUSO¦FORMATO DA GRELHA: QUADRADO) | UN | 16.18 | 16.18 | SICOR
MATED-11723 | RALO SIFONADO CÔNICO (MATERIAL: PVC¦ALTURA: 38MM¦DIÂMETRO DO RALO: 100MM¦DIÂMETRO DE SAÍDA: 40MM¦GRELHA PVC: INCLUSO¦FORMATO DA GRELHA: REDONDO) | UN | 14.75 | 14.75 | SICOR
MATED-11724 | RALO SECO QUADRADO (MATERIAL: PVC¦COMPRIMENTO: 100MM¦LARGURA: 100MM¦ALTURA: 53MM¦DIÂMETRO DE SAÍDA: 40MM¦GRELHA PVC: INCLUSO¦FORMATO DA GRELHA: QUADRADO) | UN | 13.92 | 13.92 | SICOR
MATED-11725 | ENGATE FLEXÍVEL (MATERIAL: PVC¦APLICAÇÃO: ENTRADA DE ÁGUA¦COMPRIMENTO: 30CM¦DIÂMETRO DA SEÇÃO: 1/2"[20MM]) | UN | 6.31 | 6.31 | SICOR
MATED-11726 | LAVATÓRIO DE LOUÇA COM COLUNA (COR: BRANCO¦TAMANHO: MÉDIO¦LARGURA: 445MM*¦COMPRIMENTO: 355MM*¦ALTURA COLUNA: 680MM*¦LARGURA COLUNA: 145MM*) *VALORES REFERENCIAIS APROXIMADOS | UN | 164.9 | 164.9 | SICOR
MATED-11727 | CUBA DE EMBUTIR LOUÇA SEM LADRÃO (COR: BRANCA¦FORMATO: OVAL¦ALTURA*: 160MM¦LARGURA*: 485MM¦COMPRIMENTO*: 375MM)*VALORES REFERENCIAIS APROXIMADOS | UN | 109.9 | 109.9 | SICOR
MATED-11728 | LAVATÓRIO DE LOUÇA SEM COLUNA (COR: BRANCO¦TAMANHO: PEQUENO¦LARGURA: 400MM*¦COMPRIMENTO: 300MM*) *VALORES REFERENCIAIS APROXIMADOS | UN | 89.62 | 89.62 | SICOR
MATED-11730 | MICTÓRIO DE LOUÇA (COR: BRANCA¦SIFÃO: INCLUSO) | UN | 397.9 | 397.9 | SICOR
MATED-11731 | AUTOMÁTICO DE CHAVE DE BOIA (APLICAÇÃO: REGULADOR DE NÍVEL¦CAPACIDADE ELÉTRICA: 2CV EM 220V OU 1CV EM 110V¦CORRENTE: 25A¦COMPRIMENTO DO CABO: 1,5M) | UN | 42.72 | 42.72 | SICOR
MATED-11732 | ASSENTO PLÁSTICO PARA BACIA SANITÁRIA (COR: BRANCO¦PADRÃO: POPULAR¦ACESSÓRIOS: INCLUSO) | UN | 39.9 | 39.9 | SICOR
MATED-11733 | TANQUE DE LOUÇA COM COLUNA (COR: BRANCA¦VOLUME: 22L¦COMPRIMENTO*: 540MM¦LARGURA*: 505MM¦ALTURA*: 325M)*VALORES REFERENCIAIS APROXIMADOS | UN | 424.95 | 424.95 | SICOR
MATED-11734 | TANQUE EM POLIPROPILENO (COR: BRANCA¦VOLUME: 15L¦ALTURA*: 490MM¦LARGURA*: 430MM¦ALTURA*: 280MM¦ACESSÓRIOS PARA FIXAÇÃO: INCLUSO¦VÁLVULA 1.1/4": INCLUSO) *VALORES REFERENCIAIS APROXIMADOS | UN | 58.99 | 58.99 | SICOR
MATED-11735 | TANQUE EM POLIPROPILENO (COR: BRANCA¦VOLUME: 24L¦ALTURA*: 580MM¦LARGURA*: 520MM¦ALTURA*: 320MM¦ ACESSÓRIOS PARA FIXAÇÃO: INCLUSO¦VÁLVULA 1.1/4": INCLUSO)*VALORES REFERENCIAIS APROXIMADOS | UN | 71.9 | 71.9 | SICOR
MATED-11736 | BOIA PLÁSTICA PARA CAIXA DÁGUA (DIÂMETRO DA SEÇÃO: 3/4") | UN | 11.67 | 11.67 | SICOR
MATED-11737 | TORNEIRA DE BOIA EM LATÃO E BOIA PLÁSTICA PARA CAIXA D ÁGUA (DIÂMETRO DA SEÇÃO: 3/4") | UN | 94.07 | 94.07 | SICOR
MATED-11738 | TORNEIRA DE BOIA EM LATÃO E BOIA PLÁSTICA PARA CAIXA D ÁGUA (DIÂMETRO DA SEÇÃO: 1") | UN | 127.4 | 127.4 | SICOR
MATED-11739 | TORNEIRA DE BOIA EM LATÃO E BOIA PLÁSTICA PARA CAIXA D ÁGUA (DIÂMETRO DA SEÇÃO: 1.1/4") | UN | 272.51 | 272.51 | SICOR
MATED-11740 | TORNEIRA DE BOIA EM LATÃO E BOIA PLÁSTICA PARA CAIXA D ÁGUA (DIÂMETRO DA SEÇÃO: 1.1/2") | UN | 290.34 | 290.34 | SICOR
MATED-11741 | TORNEIRA DE BOIA EM LATÃO E BOIA PLÁSTICA PARA CAIXA D ÁGUA (DIÂMETRO DA SEÇÃO: 2") | UN | 303.28 | 303.28 | SICOR
MATED-11742 | TORNEIRA METÁLICA DE BICA BAIXA PADRÃO POPULAR (APLICAÇÃO: LAVATÓRIO¦BICO: AREJADOR¦ABERTURA: 1/2 DE VOLTA¦ACABAMENTO: CROMADO¦BITOLA: 1/2" OU 3/4"¦INSTALAÇÃO: MESA¦REFERÊNCIA: 1193) | UN | 59.93 | 59.93 | SICOR
MATED-11743 | VASO/BACIA SANITÁRIA (TIPO: CAIXA ACOPLADA¦MATERIAL: LOUÇA¦COR:BRANCA¦PADRÃO: POPULAR¦CAIXA ACOPLADA: INCLUSO¦ASSENTO: NÃO INCLUSO) | UN | 412.9 | 412.9 | SICOR
MATED-11744 | VASO/BACIA SANITÁRIA (TIPO: CONVENCIONAL¦MATERIAL: LOUÇA¦COR:BRANCA¦PADRÃO: POPULAR¦ASSENTO: NÃO INCLUSO) | UN | 249.95 | 249.95 | SICOR
MATED-11745 | BACIA DE LOUÇA TURCA CONVENCIONAL (COR: BRANCA) | UN | 686.15 | 686.15 | SICOR
MATED-11746 | ENGATE FLEXÍVEL METÁLICO (APLICAÇÃO: ENTRADA DE ÁGUA¦COMPRIMENTO: 30CM¦DIÂMETRO DA SEÇÃO: 1/2"[20MM]) | UN | 25.9 | 25.9 | SICOR
MATED-11747 | CAIXA DE DESCARGA PLÁSTICA SUSPENSA (VOLUME: 9L¦ACESSÓRIOS: INCLUSO) | UN | 51.38 | 51.38 | SICOR
MATED-11748 | RESERVATÓRIO D'ÁGUA (MATERIAL: POLIETILENO¦CAPACIDADE: 500L¦FORMA: CILÍNDRICA¦PESO: 10KG*)*VALORES REFERENCIAIS APROXIMADOS | UN | 295 | 295 | SICOR
MATED-11749 | RESERVATÓRIO D'ÁGUA (MATERIAL: POLIETILENO¦CAPACIDADE: 1.000L¦FORMA: CILÍNDRICA¦PESO APROXIMADO: 17KG) | UN | 485 | 485 | SICOR
MATED-11750 | CHUVEIRO ELÉTRICO (MATERIAL: PLÁSTICO¦POTÊNCIA: 4400W-5500W¦ACABAMENTO: BRANCO¦BRAÇO CHUVEIRO: INCLUSO) | UN | 79.9 | 79.9 | SICOR
MATED-11751 | ESTABILIZADOR (TENSÃO DE ENTRADA: 80V~150V¦FREQUÊNCIA: 50/60HZ¦TENSAO DE SAÍDA: 110V¦POTÊNCIA MÁXIMA: 5KVA) | UN | 2107 | 2107 | SICOR
MATED-11826 | CAIXA DE LIGAÇÃO PARA ELETRODUTO FLEXÍVEL(APLICAÇÃO: EMBUTIR¦MATERIAL: PVC¦ALTURA: 4[110MM]¦LARGURA: 2[70MM]¦PROFUNDIDADE*: 47MM¦FORMATO: RETANGULAR)*VALORES REFERENCIAIS APROXIMADOS | UN | 1.57 | 1.57 | SICOR
MATED-11827 | CAIXA DE LIGAÇÃO PARA ELETRODUTO FLEXÍVEL(APLICAÇÃO: EMBUTIR¦MATERIAL: PVC¦ALTURA: 4[110MM]¦LARGURA: 4[110MM]¦PROFUNDIDADE*: 47MM¦FORMATO: QUADRADO)*VALORES REFERENCIAIS APROXIMADOS | UN | 3.9 | 3.9 | SICOR
MATED-11828 | CAIXA DE LIGAÇÃO PARA ELETRODUTO FLEXÍVEL/RÍGIDO FUNDO MÓVEL(APLICAÇÃO: EMBUTIR¦MATERIAL: PVC¦COMPRIMENTO: 4"[105MM]¦LARGURA: 4"[105MM]¦PROFUNDIDADE*: 60MM¦FORMATO: OCTOGONAL)*VALORES REFERENCIAIS APROXIMADOS | UN | 4.21 | 4.21 | SICOR
MATED-11829 | CAIXA DE LIGAÇÃO PARA ELETRODUTO FLEXÍVEL/RÍGIDO COM ANEL DESLIZANTE (APLICAÇÃO: EMBUTIR¦MATERIAL: PVC¦COMPRIMENTO: 3"[*87MM]¦LARGURA: 3"[*87MM]¦PROFUNDIDADE*: 50MM¦FORMATO: OCTOGONAL)*VALORES REFERENCIAIS APROXIMADOS | UN | 4.81 | 4.81 | SICOR
MATED-11830 | CAIXA DE LIGAÇÃO PARA ELETRODUTO FLEXÍVEL EM PAREDE DE GESSO ACARTONADO(APLICAÇÃO: EMBUTIR [EM DRY-WALL]¦MATERIAL: PVC¦ALTURA: 4[110MM]¦LARGURA: 2[63MM]¦PROFUNDIDADE*: 47MM)*VALORES REFERENCIAIS APROXIMADOS | UN | 3.81 | 3.81 | SICOR
MATED-11831 | CAIXA DE LIGAÇÃO PARA ELETRODUTO FLEXÍVEL EM PAREDE DE GESSO ACARTONADO(APLICAÇÃO: EMBUTIR [EM DRY-WALL]¦MATERIAL: PVC¦ALTURA: 4[105MM]¦LARGURA: 4[105MM]¦PROFUNDIDADE*: 47MM)*VALORES REFERENCIAIS APROXIMADOS | UN | 5.19 | 5.19 | SICOR
MATED-11833 | SOQUETE PARA LÂMPADA (BASE: E27¦CORRENTE: 4A¦TENSÃO: 250V¦MATERIAL: PORCELANA¦COR: BRANCA) | UN | 6.9 | 6.9 | SICOR
MATED-11834 | SOQUETE PARA LÂMPADA (BASE: G13¦SISTEMA: ANTI-VIBRATÓRIO¦PORTA-STARTER: NÃO¦TIPO: LÂMPADA TUBULAR [T8-T10]¦CORRENTE: 2A¦TENSÃO: 500V¦MATERIAL: POLICARBONATO¦COR: BRANCA) | UN | 2.66 | 2.66 | SICOR
MATED-11835 | STARTER PARA LÂMPADA FLUORESCENTE (POTÊNCIA LÂMPADA: 20-40 W¦TENSÃO: 110-220V) | UN | 1.56 | 1.56 | SICOR
MATED-11836 | SOQUETE PARA LÂMPADA (BASE: G13¦SISTEMA: ANTI-VIBRATÓRIO¦PORTA-STARTER: SIM¦TIPO: LÂMPADA TUBULAR [T8-T10]¦CORRENTE: 2A¦TENSÃO: 500V¦MATERIAL: POLICARBONATO¦COR: BRANCA) | UN | 3.85 | 3.85 | SICOR
MATED-11846 | CAIXA DE LIGAÇÃO PARA ELETRODUTO ROSCÁVEL(APLICAÇÃO: EMBUTIR¦MATERIAL: PVC¦ALTURA: 4[110MM]¦LARGURA: 2[70MM]¦PROFUNDIDADE*: 47MM¦FORMATO: RETANGULAR)*VALORES REFERENCIAIS APROXIMADOS | UN | 1.66 | 1.66 | SICOR
MATED-11847 | CAIXA DE LIGAÇÃO PARA ELETRODUTO ROSCÁVEL(APLICAÇÃO: EMBUTIR¦MATERIAL: PVC¦ALTURA: 4[110MM]¦LARGURA: 4[110MM]¦PROFUNDIDADE*: 47MM¦FORMATO: QUADRADO)*VALORES REFERENCIAIS APROXIMADOS | UN | 4.03 | 4.03 | SICOR
MATED-11868 | BASE PARA PERFILADO (FIXAÇÃO: EXTERNA¦QUANTIDADE FUROS: 4¦MATERIAL: AÇO CARBONO¦TRATAMENTO: PRÉ-ZINCADO) | UN | 7.85 | 7.85 | SICOR
MATED-11869 | DERIVAÇÃO PARA ELETRODUTO (TIPO: DUPLA¦SAÍDA: LATERAL¦APLICAÇÃO: PERFILADO¦TRATAMENTO: PRÉ-ZINCADO¦DIÂMETRO DA SEÇÃO: 3/4"¦COMPRIMENTO: 120MM) | UN | 2.12 | 2.12 | SICOR
MATED-11870 | DERIVAÇÃO PARA ELETRODUTO (TIPO: SIMPLES¦SAÍDA: LATERAL¦APLICAÇÃO: PERFILADO¦TRATAMENTO: PRÉ-ZINCADO¦DIÂMETRO DA SEÇÃO: 3/4"¦COMPRIMENTO: 120MM) | UN | 2.1 | 2.1 | SICOR
MATED-11871 | DERIVAÇÃO PARA ELETRODUTO (TIPO: SIMPLES¦SAÍDA: FINAL¦APLICAÇÃO: PERFILADO¦TRATAMENTO: PRÉ-ZINCADO¦DIÂMETRO DA SEÇÃO: 3/4"¦COMPRIMENTO: 38MM¦ALTURA: 38MM) | UN | 1.13 | 1.13 | SICOR
MATED-11872 | CAIXA DE DERIVAÇÃO PARA PERFILADO (TIPO:"C"¦MATERIAL: AÇO CARBONO¦TRATAMENTO: PRÉ-ZINCADO¦CHAPA: #18¦PARAFUSOS: INCLUSOS¦TAMPA: INCLUSA) | UN | 16.23 | 16.23 | SICOR
MATED-11873 | CAIXA DE DERIVAÇÃO PARA PERFILADO (TIPO:"I"¦MATERIAL: AÇO CARBONO¦TRATAMENTO: PRÉ-ZINCADO¦CHAPA: #18¦PARAFUSOS: INCLUSOS¦TAMPA: INCLUSA) | UN | 20.23 | 20.23 | SICOR
MATED-11874 | CAIXA DE DERIVAÇÃO PARA PERFILADO (TIPO:"L"¦MATERIAL: AÇO CARBONO¦TRATAMENTO: PRÉ-ZINCADO¦CHAPA: #18¦PARAFUSOS: INCLUSOS¦TAMPA: INCLUSA) | UN | 16.23 | 16.23 | SICOR
MATED-11875 | CAIXA DE DERIVAÇÃO PARA PERFILADO (TIPO:"T"¦MATERIAL: AÇO CARBONO¦TRATAMENTO: PRÉ-ZINCADO¦CHAPA: #18¦PARAFUSOS: INCLUSOS¦TAMPA: INCLUSA) | UN | 16.23 | 16.23 | SICOR
MATED-11876 | CAIXA DE DERIVAÇÃO PARA PERFILADO (TIPO:"X"¦MATERIAL: AÇO CARBONO¦TRATAMENTO: PRÉ-ZINCADO¦CHAPA: #18¦PARAFUSOS: INCLUSOS¦TAMPA: INCLUSA) | UN | 16.23 | 16.23 | SICOR
MATED-11877 | CAIXA DE TOMADA PARA PERFILADO (MONTAGEM: APARAFUSADA¦MATERIAL: AÇO CARBONO¦TRATAMENTO: PRÉ-ZINCADO¦TOMADA: NÃO INCLUSO¦PARAFUSOS: INCLUSOS) | UN | 10.52 | 10.52 | SICOR
MATED-11886 | SUPORTE OU GANCHO PARA LUMINÁRIA EM PERFILADO (TIPO: CURTO¦MATERIAL: CHAPA DE AÇO¦TRATAMENTO: PRÉ-ZINCADO¦COMPRIMENTO: 100MM) | UN | 2.95 | 2.95 | SICOR
MATED-11887 | SUPORTE OU GANCHO PARA LUMINÁRIA EM PERFILADO (TIPO: LONGO¦MATERIAL: CHAPA DE AÇO¦TRATAMENTO: PRÉ-ZINCADO¦COMPRIMENTO: 165MM) | UN | 4.8 | 4.8 | SICOR
MATED-11908 | CAIXA DE PASSAGEM (MATERIAL: AÇO¦TIPO: SOBREPOR¦COMPRIMENTO*: 102MM¦LARGURA*: 102MM¦PROFUNDIDADE*: 82MM¦ACABAMENTO: PINTURA ELETROSTÁTICA¦TAMPA: INCLUSO¦REFERÊNCIA: CPS-10 OU EQUIVALENTE)*VALORES REFERENCIAIS APROXIMADOS | UN | 31.04 | 31.04 | SICOR
MATED-11909 | CAIXA DE PASSAGEM (MATERIAL: AÇO¦TIPO: SOBREPOR¦COMPRIMENTO*: 252MM¦LARGURA*: 252MM¦PROFUNDIDADE*: 102MM¦ACABAMENTO: PINTURA ELETROSTÁTICA¦TAMPA: INCLUSO¦REFERÊNCIA: CPS-25 OU EQUIVALENTE)*VALORES REFERENCIAIS APROXIMADOS | UN | 93.46 | 93.46 | SICOR
MATED-11922 | BARRAMENTO COM SUPORTE PARA QUADRO (PADRÃO: DIN¦TIPO: NEUTRO/TERRA¦POLOS/TERMINAIS: 12) | UN | 13.95 | 13.95 | SICOR
MATED-11923 | QUADRO DE DISTRIBUIÇÃO (CAPACIDADE: 8 DISJUNTORES DIN¦MATERIAL: PVC¦BARRAMENTO NÃO INCLUSO¦TIPO: EMBUTIR) | UN | 58.97 | 58.97 | SICOR
MATED-11924 | QUADRO DE DISTRIBUIÇÃO (CAPACIDADE: 16 DISJUNTORES DIN¦MATERIAL: PVC¦BARRAMENTO NÃO INCLUSO¦TIPO: EMBUTIR) | UN | 162.48 | 162.48 | SICOR
MATED-11927 | PLACA (TIPO DA PLACA: 3"X3"¦QUANTIDADE DE MÓDULOS: CEGA¦MATERIAL: PLÁSTICO¦SUPORTE: INCLUSO¦FORMATO: REDONDO¦ACESSÓRIOS: INCLUSO) | UN | 4.13 | 4.13 | SICOR
MATED-11945 | SUPORTE PARA LUMINÁRIA PÚBLICA (TIPO: PÉTALA¦QUANTIDADE DE LUMINÁRIAS: 2) | UN | 200.76 | 200.76 | SICOR
MATED-11953 | POSTE DE CONCRETO CÔNICO (COMPRIMENTO: 11,00 M¦DIÂMETRO DA BASE: 390,00MM¦RESISTÊNCIA: 400,00 KG) | UN | 1610.88 | 1610.88 | SICOR
MATED-11961 | ESCOVA CIRCULAR DE AÇO CARBONO (ESPESSURA: 1/2"[12,7MM]¦DIÂMETRO DO FURO: 7/8"[22,2MM]¦DIÂMETRO NOMINAL: 7"[180MM]¦APLICAÇÃO: METAL) | UN | 48.26 | 48.26 | SICOR
MATED-11962 | PONTEIRO PARA ROMPEDOR (COMPRIMENTO*: 400MM¦DIÂMETRO DA SEÇÃO: 18MM¦PESO*: 0,6KG)*VALORES REFERENCIAIS APROXIMADOS | UN | 62.52 | 62.52 | SICOR
MATED-11963 | DISCO DE DESBASTE/CORTE (ESPESSURA*: 1/4"[6,4MM]¦DIÂMETRO DO FURO: 7/8"[22,2MM]¦DIÂMETRO NOMINAL: 7"[180MM]¦APLICAÇÃO: METAL)*VALORES REFERENCIAIS APROXIMADOS | UN | 14.06 | 14.06 | SICOR
MATED-11966 | CHAPA (MATERIAL: LATÃO¦ACABAMENTO: CROMADO¦COMPRIMENTO*: 111,5MM¦ALTURA*: 50MM¦ESPESSURA*: 4MM¦APLICAÇÃO: FERRAGEM PARA DIVISÓRIAS DE PEDRAS)*VALORES REFERENCIAIS APROXIMADOS | UN | 49.79 | 49.79 | SICOR
MATED-11967 | SUPORTE (MATERIAL: LATÃO¦ACABAMENTO: CROMADO¦COMPRIMENTO*: 111,5MM¦ALTURA*: 49,5MM¦ESPESSURA*: 4MM¦APLICAÇÃO: FERRAGEM PARA DIVISÓRIAS DE PEDRAS)*VALORES REFERENCIAIS APROXIMADOS | UN | 48.09 | 48.09 | SICOR
MATED-11968 | PARAFUSO (ROSCA: UNC¦APLICAÇÃO: PEDRAS¦MATERIAL: LATÃO¦CABEÇA DA PORCA: CALOTA PARA BUCHA¦PORCA: INCLUSO¦REFERÊCIA: 860CR OU EQUIVALENTE) | UN | 10.94 | 10.94 | SICOR
MATED-11969 | CANTONEIRA (MATERIAL: LATÃO¦ACABAMENTO: CROMADO¦COMPRIMENTO*: 40MM¦ALTURA*: 50MM¦ESPESSURA*: 4MM¦APLICAÇÃO: FERRAGEM PARA DIVISÓRIAS DE PEDRAS)*VALORES REFERENCIAIS APROXIMADOS | UN | 34.98 | 34.98 | SICOR
MATED-11970 | PARAFUSO (TIPO: CASTELO¦MATERIAL: LATÃO¦NÚMERO: 8¦ARRUELA: INCLUSA¦BUCHA: INCLUSA) | UN | 3.5 | 3.5 | SICOR
MATED-11973 | ANILHA (TIPO: MARCADOR¦APLICAÇÃO: IDENTIFICAÇÃO DE CABO¦BITOLA MÁXIMA: 6MM2¦QUANTIDADE PACOTE: 500UN¦REFERÊNCIA: MHG2/5 OU EQUIVALENTE) | UN | 47.7 | 47.7 | SICOR
MATED-11974 | ANILHA (TIPO: MARCADOR¦APLICAÇÃO: IDENTIFICAÇÃO DE CABO¦BITOLA MÁXIMA: 16MM2¦QUANTIDADE PACOTE: 500UN¦REFERÊNCIA: MHG4/9 OU EQUIVALENTE) | UN | 85.49 | 85.49 | SICOR
MATED-11985 | BARRA DE APOIO (MATERIAL: AÇO INOX AISI 304¦ACABAMENTO: POLIDO¦MODELO: RETA¦DIÂMETRO TUBO: 1.1/4" [31,75MM]¦COMPRIMENTO: 70CM¦INSTALAÇÃO: PAREDE¦ACESSÓRIOS: INCLUSO CANOPLAS, PARAFUSOS E BUCHAS) | UN | 153.98 | 153.98 | SICOR
MATED-11988 | SINALIZADOR/LUZ DE OBSTÁCULOS AÉREOS DE TOPO (TIPO: DUPLO¦ACABAMENTO: ALUMÍNIO FUNDIDO¦COR: VERMELHO¦GLOBO: POLICARBONATO PRISMÁTICO¦POTÊNCIA: 60W¦SOQUETE: BASE E-27¦SUPORTE: INCLUSO¦RELÉ FOTOELÉTRICO: INCLUSO¦LÂMPADAS: NÃO INCLUSO¦REFERÊNCIA: TEL-600 OU | UN | 232.77 | 232.77 | SICOR
MATED-11989 | HASTE PARA ATERRAMENTO COPPERWELD (DIÂMETRO: 3/4"¦COMPRIMENTO: 300CM¦MATERIAL DO NÚCLEO: AÇO (SAE 1010/1020)¦REVESTIMENTO: COBRE ELETROLÍTICO¦TIPO: ALTA CAMADA) | UN | 183.15 | 183.15 | SICOR
MATED-11992 | BARRA CHATA (MATERIAL: ALUMÍNIO¦LARGURA: 7/8"[ 22,23MM]¦ESPESSURA: 1/8"[3,18MM]¦COMPRIMENTO DA BARRA: 3M¦APLICAÇÃO: SISTEMA DE PROTEÇÃO CONTRA DESCARGAS ATMOSFÉRICAS) - IPRM | UN | 16.13 | 16.13 | SICOR
MATED-11994 | CURVA DE ALUMÍNIO HORIZONTAL (SEÇÃO: 3/4"X1/4"¦DESENVOLVIMENTO: 300MM¦ÂNGULO: 90º¦QUANTIDADE DE FURO: 4¦FURO: INCLUSO) | UN | 8.64 | 8.64 | SICOR
MATED-11995 | CURVA DE ALUMÍNIO HORIZONTAL (SEÇÃO: 7/8"X1/8"¦DESENVOLVIMENTO: 300MM¦ÂNGULO: 90º¦QUANTIDADE DE FURO: 4¦FURO: INCLUSO) | UN | 6.9 | 6.9 | SICOR
MATED-11997 | CURVA DE COBRE (SEÇÃO: 3/4"X3/16"¦DESENVOLVIMENTO: 300MM¦ÂNGULO: 90º¦QUANTIDADE DE FURO: 4¦FURO: INCLUSO) | UN | 37.43 | 37.43 | SICOR
MATED-11998 | REBAR (BITOLA: 8MM¦COMPRIMENTO: 4M¦QUANTIDADE DE CLIPS: 3¦BITOLA EMENDA: 8-10MM) | UN | 43.27 | 43.27 | SICOR
MATED-11999 | REBAR (BITOLA: 3/8"¦COMPRIMENTO: 3,4M¦QUANTIDADE DE CLIPS: 3¦BITOLA EMENDA: 8-10MM) | UN | 36.07 | 36.07 | SICOR
MATED-12000 | REBAR (BITOLA: 10MM¦COMPRIMENTO: 3M¦QUANTIDADE DE CLIPS: 3¦BITOLA EMENDA: 8-10MM) | UN | 55.68 | 55.68 | SICOR
MATED-12001 | CONECTOR ESTRUTURAL (TIPO: REGULAGEM) | UN | 51.96 | 51.96 | SICOR
MATED-12004 | CAIXA DE INSPEÇÃO SEM FUNDO (MATERIAL: CONCRETO¦LARGURA*: 30CM¦COMPRIMENTO*:30CM¦ALTURA*: 30CM¦TAMPA: NÃO INCLUSO¦PESO*: 27KG) *VALORES REFERENCIAIS APROXIMADOS | UN | 61.95 | 61.95 | SICOR
MATED-12005 | CAIXA SUBTERRÂNEA (MATERIAL: FERRO FUNDIDO¦TIPO: P20¦COMPRIMENTO*: 20CM¦LARGURA*: 20CM¦ALTURA*: 20CM¦TAMPA: INCLUSO¦PESO*: 13KG)*VALORES REFERENCIAIS APROXIMADOS | UN | 315 | 315 | SICOR
MATED-12007 | CAIXA DE EQUALIZAÇÃO (TIPO: SOBREPOR¦QUANTIDADE DE TERMINAIS: 9¦MATERIAL: AÇO¦ACABAMENTO: PINTURA EPÓXI¦LARGURA*: 350MCM¦COMPRIMENTO*: 350MM¦PROFUNDIDADE*: 170MM¦APLICAÇÃO: SISTEMA DE PROTEÇÃO CONTRA DESCARGAS ATMOSFÉRICAS)*VALORES REREFENCIAIS APROXIMADO | UN | 529.6 | 529.6 | SICOR
MATED-12009 | TERMINAL FIXADOR UNIVERSAL (MATERIAL: LATÃO ESTANHADO¦DIÂMETRO DO CABO: 16MM2-70MM2¦QUANTIDADE DE CONDUTORES: 2¦APLICAÇÃO: INSTALAÇÃO ELÉTRICA E SISTEMA DE PROTEÇÃO CONTRA DESCARGA ATMOSFÉRICA) | UN | 34.89 | 34.89 | SICOR
MATED-12012 | FIXADOR ÔMEGA (MATERIAL: LATÃO¦DIÂMETRO DO CABO: 16MM2 A 25MM2¦APLICAÇÃO: INSTALAÇÃO ELÉTRICA E SISTEMA DE PROTEÇÃO CONTRA DESCARGA ATMOSFÉRICA) | UN | 3.08 | 3.08 | SICOR
MATED-12013 | FIXADOR ÔMEGA (MATERIAL: LATÃO¦DIÂMETRO DO CABO: 35MM2¦APLICAÇÃO: INSTALAÇÃO ELÉTRICA E SISTEMA DE PROTEÇÃO CONTRA DESCARGA ATMOSFÉRICA) | UN | 2.79 | 2.79 | SICOR
MATED-12014 | CONECTOR FENDIDO DE PRESSÃO "SPLIT-BOLT" (ACABAMENTO: LATÃO¦SEÇÃO DO CABO: 2,5-16MM2) | UN | 7.98 | 7.98 | SICOR
MATED-12015 | CONECTOR FENDIDO DE PRESSÃO "SPLIT-BOLT" (ACABAMENTO: LATÃO¦SEÇÃO DO CABO: 2,5-35MM2) | UN | 12.84 | 12.84 | SICOR
MATED-12016 | CONECTOR CABO-HASTE (ACABAMENTO: LATÃO OU BRONZE¦LIGAÇÃO: 2 CABOS¦SEÇÃO DO CABO:16-70MM2) | UN | 45.55 | 45.55 | SICOR
MATED-12017 | CONECTOR CABO-HASTE (ACABAMENTO: LATÃO OU BRONZE¦LIGAÇÃO: 1 CABOS¦SEÇÃO DO CABO:16-70MM2) | UN | 29.9 | 29.9 | SICOR
MATED-12021 | ABRAÇADEIRA GUIA (APLICAÇÃO: MASTRO SIMPLES¦QUANTIDADE DE DESCIDA: 1¦DIÂMETRO: 1.1/2") | UN | 18.88 | 18.88 | SICOR
MATED-12022 | ABRAÇADEIRA GUIA (APLICAÇÃO: MASTRO SIMPLES¦QUANTIDADE DE DESCIDA: 1¦DIÂMETRO: 2") | UN | 23.9 | 23.9 | SICOR
MATED-12024 | ABRAÇADEIRA GUIA (APLICAÇÃO: MASTRO SIMPLES¦QUANTIDADE DE DESCIDA: 2¦DIÂMETRO: 2") | UN | 37.83 | 37.83 | SICOR
MATED-12025 | ABRAÇADEIRA GUIA (APLICAÇÃO: MASTRO SIMPLES¦QUANTIDADE DE DESCIDA: 2¦DIÂMETRO: 1.1/2") | UN | 21.49 | 21.49 | SICOR
MATED-12026 | PRESILHA PARA CABO DE ALUMÍNIO (MATERIAL: ALUMÍNIO¦SEÇÃO TRANSVERSAL DO CABO: 70MM2¦APLICAÇÃO: INSTALAÇÃO ELÉTRICA E SISTEMA DE PROTEÇÃO CONTRA DESCARGA ATMOSFÉRICA) | UN | 1.08 | 1.08 | SICOR
MATED-12027 | MOLDE PARA SOLDA EXOTÉRMICA (TIPO: EMENDA HASTE COM CABO PASSANTE LATERAL¦BITOLA HASTE: 5/8"¦BITOLA CABO: 50MM2¦REFERÊNCIA: HCL OU EQUIVALENTE) | UN | 290 | 290 | SICOR
MATED-12028 | MOLDE PARA SOLDA EXOTÉRMICA (TIPO: EMENDA HASTE COM CABO PASSANTE LATERAL¦BITOLA HASTE: 3/4"¦BITOLA CABO: 50MM2¦REFERÊNCIA: HCL OU EQUIVALENTE) | UN | 283.34 | 283.34 | SICOR
MATED-12029 | CARTUCHO PARA SOLDA EXOTÉRMICA (MODELO: 115 GRAMAS) | UN | 27.1 | 27.1 | SICOR
MATED-12030 | CORDOALHA FLEXÍVEL DE COBRE ESTANHADO (DIMENSÃO: 25X300MM¦QUANTIDADE DE FUROS: 4¦DIÂMETRO FURO: 11MM¦APLICAÇÃO: SISTEMA DE PROTEÇÃO CONTRA DESCARGAS ATMOSFÉRICAS) | UN | 39.56 | 39.56 | SICOR
MATED-12031 | TERMINAL À COMPRESSÃO (MATERIAL: COBRE ESTANHADO¦QUANTIDADE DE FUROS: 1¦DIÂMETRO DO CABO: 25MM2¦APLICAÇÃO: INSTALAÇÃO ELÉTRICA E SISTEMA DE PROTEÇÃO CONTRA DESCARGA ATMOSFÉRICA) | UN | 2.32 | 2.32 | SICOR
MATED-12033 | TERMINAL À COMPRESSÃO (MATERIAL: COBRE ESTANHADO¦QUANTIDADE DE FUROS: 2¦DIÂMETRO DO CABO: 16MM2¦APLICAÇÃO: INSTALAÇÃO ELÉTRICA E SISTEMA DE PROTEÇÃO CONTRA DESCARGA ATMOSFÉRICA) | UN | 2.54 | 2.54 | SICOR
MATED-12034 | TERMINAL À COMPRESSÃO (MATERIAL: COBRE ESTANHADO¦QUANTIDADE DE FUROS: 2¦DIÂMETRO DO CABO: 25MM2¦APLICAÇÃO: INSTALAÇÃO ELÉTRICA E SISTEMA DE PROTEÇÃO CONTRA DESCARGA ATMOSFÉRICA) | UN | 2.88 | 2.88 | SICOR
MATED-12035 | TERMINAL À COMPRESSÃO (MATERIAL: COBRE ESTANHADO¦QUANTIDADE DE FUROS: 2¦DIÂMETRO DO CABO: 35MM2¦APLICAÇÃO: INSTALAÇÃO ELÉTRICA E SISTEMA DE PROTEÇÃO CONTRA DESCARGA ATMOSFÉRICA) | UN | 3.42 | 3.42 | SICOR
MATED-12036 | TERMINAL À COMPRESSÃO (MATERIAL: COBRE ESTANHADO¦QUANTIDADE DE FUROS: 2¦DIÂMETRO DO CABO: 50MM2¦APLICAÇÃO: INSTALAÇÃO ELÉTRICA E SISTEMA DE PROTEÇÃO CONTRA DESCARGA ATMOSFÉRICA) | UN | 9.27 | 9.27 | SICOR
MATED-12040 | CORDOALHA FLEXÍVEL DE COBRE ESTANHADO (DIMENSÃO: 25X500MM¦QUANTIDADE DE FUROS: 4¦DIÂMETRO FURO: 11MM¦APLICAÇÃO: SISTEMA DE PROTEÇÃO CONTRA DESCARGAS ATMOSFÉRICAS) | UN | 37.95 | 37.95 | SICOR
MATED-12043 | PAPELEIRA PARA PAPEL HIGIÊNICO (MATERIAL: PLÁSTICO¦CAPACIDADE DO ROLO: 300-500[M]¦ACESSÓRIOS: INCLUSO) | UN | 42.99 | 42.99 | SICOR
MATED-12061 | BARRA DE APOIO (MATERIAL: AÇO INOX AISI 304¦ACABAMENTO: POLIDO¦MODELO: RETA¦DIÂMETRO TUBO: 1.1/4" [31,75MM]¦COMPRIMENTO: 100CM¦INSTALAÇÃO: PAREDE¦ACESSÓRIOS: INCLUSO CANOPLAS, PARAFUSOS E BUCHAS) | UN | 149 | 149 | SICOR
MATED-12062 | BARRA DE APOIO (MATERIAL: AÇO INOX AISI 304¦ACABAMENTO: POLIDO¦MODELO: PARA LAVATÓRIO DE CANTO¦DIÂMETRO TUBO: 1.1/4" [31,75MM]¦COMPRIMENTO: APROX. 61CM¦INSTALAÇÃO: PAREDE¦ACESSÓRIOS: INCLUSO CANOPLAS, PARAFUSOS E BUCHAS) | UN | 150.26 | 150.26 | SICOR
MATED-12063 | BARRA DE APOIO (MATERIAL: AÇO INOX AISI 304¦ACABAMENTO: POLIDO¦MODELO: RETA¦DIÂMETRO TUBO: 1.1/4" [31,75MM]¦COMPRIMENTO: 80CM¦INSTALAÇÃO: PAREDE¦ACESSÓRIOS: INCLUSO CANOPLAS, PARAFUSOS E BUCHAS) | UN | 124.78 | 124.78 | SICOR
MATED-12064 | BARRA DE APOIO (MATERIAL: AÇO INOX AISI 304¦ACABAMENTO: POLIDO¦MODELO: RETA¦DIÂMETRO TUBO: 1.1/4" [31,75MM]¦COMPRIMENTO: 90CM¦INSTALAÇÃO: PAREDE¦ACESSÓRIOS: INCLUSO CANOPLAS, PARAFUSOS E BUCHAS) | UN | 100.16 | 100.16 | SICOR
MATED-12065 | CAIXA DE GORDURA (FORMATO: CILÍNDRICO¦MATERIAL: CONCRETO¦TIPO: SIMPLES¦DIÂMETRO INTERNO: 40CM*¦ALTURA: 30CM*¦TAMPA:INCLUSO¦CAPACIDADE EM LITROS: 31*)*VALORES REFERENCIAIS APROXIMADOS | UN | 205 | 205 | SICOR
MATED-12066 | BARRA DE APOIO (MATERIAL: AÇO INOX AISI 304¦ACABAMENTO: POLIDO¦MODELO: RETA¦DIÂMETRO TUBO: 1.1/4" [31,75MM]¦COMPRIMENTO: 40CM¦INSTALAÇÃO: PORTA OU PAREDE¦ACESSÓRIOS: INCLUSO CANOPLAS, PARAFUSOS E BUCHAS) | UN | 118.15 | 118.15 | SICOR
MATED-12067 | CAIXA DE GORDURA (FORMATO: CILÍNDRICO¦MATERIAL: CONCRETO¦TIPO: MODULADA¦DIÂMETRO INTERNO: 60CM*¦ALTURA: 45CM*¦TAMPA:INCLUSO¦CAPACIDADE EM LITROS: 120*)*VALORES REFERENCIAIS APROXIMADOS | UN | 477.62 | 477.62 | SICOR
MATED-12069 | ADAPTADOR EM LATÃO PARA INSTALAÇÃO PREDIAL DE COMBATE A INCÊNDIO (MATERIAL: LATÃO¦ENGATE RÁPIDO: 1.1/2"¦ROSCA INTERNA: 5 FIOS 2.1/2") | UN | 61.56 | 61.56 | SICOR
MATED-12070 | BANCO ARTICULADO COM CANTOS ARREDONDADOS(MATERIAL: AÇO INOX E FÓRMICA¦SUPERFÍCIE: ANTIDERRAPANTE E IMPERMEÁVEL¦LARGURA: 45CM¦COMPRIMENTO: 70CM¦CAPACIDADE: 150KG¦ACESSÓRIOS: INCLUSO) | UN | 1199 | 1199 | SICOR
MATED-12071 | ADAPTADOR STORZ (TIPO: ENGATE RÁPIDO¦MATERIAL: LATÃO¦DIÂMETRO ENGATE RÁPIDO: 2.1/2"¦DIÂMETRO INTERNO: 2.1/2"¦QUANTIDADE DE FIOS: 5¦APLICAÇÃO: INSTALAÇÃO PREDIAL PARA COMBATE A INCÊNDIO) | UN | 77.69 | 77.69 | SICOR
MATED-12072 | BEBEDOURO DE COLUNA/PRESSÃO (TIPO: ADULTO¦ACABAMENTO: INOX¦COR: NATURAL¦ALTURA*: 110CM¦LARGURA*: 35CM¦PROFUNDIDADE*: 35CM¦PRESSÃO MÍNIMA DA REDE*: 6M.C.A¦PESO*: 14,5KG)*VALORES REFERENCIAIS APROXIMADOS | UN | 949.9 | 949.9 | SICOR
MATED-12073 | BEBEDOURO DE COLUNA/PRESSÃO (TIPO: ADULTO¦ACABAMENTO: PINTURA ELETROSTÁTICA¦COR: BRANCA¦ALTURA*: 112CM¦LARGURA*: 35CM¦PROFUNDIDADE*: 35CM¦PRESSÃO MÍNIMA DA REDE*: 6M.C.A¦PESO*: 14,5KG)*VALORES REFERENCIAIS APROXIMADOS | UN | 899 | 899 | SICOR
MATED-12074 | BEBEDOURO DE COLUNA/PRESSÃO (TIPO: ADULTO E INFANTIL¦ACABAMENTO: INOX¦COR: NATURAL¦ALTURA*: 112CM¦LARGURA*: 65CM¦PROFUNDIDADE*: 35CM¦PRESSÃO MÍNIMA DA REDE*: 6M.C.A¦PESO*: 17KG)*VALORES REFERENCIAIS APROXIMADOS | UN | 1177.05 | 1177.05 | SICOR
MATED-12075 | BEBEDOURO DE COLUNA/PRESSÃO (TIPO: ADULTO E INFANTIL¦ACABAMENTO: PINTURA ELETROSTÁTICA¦COR: BRANCA¦ALTURA*: 110CM¦LARGURA*: 65CM¦PROFUNDIDADE*: 35CM¦PRESSÃO MÍNIMA DA REDE*: 6M.C.A¦PESO*: 17KG)*VALORES REFERENCIAIS APROXIMADOS | UN | 1672.86 | 1672.86 | SICOR
MATED-12078 | FUSÍVEL (TIPO: DIAZED¦CLASSE: GL/GG¦CORRENTE: 35A¦TAMANHO: DIII¦TENSÃO: 500V) | UN | 21.14 | 21.14 | SICOR
MATED-12080 | BLOCO CANALETA DE CONCRETO (TIPO: ESTRUTURAL¦FORMATO TIPO: "U"¦LARGURA: 14CM¦COMPRIMENTO: 39CM¦ALTURA: 19CM¦FBK: 4,5MPA) | UN | 4.04 | 4.04 | SICOR
MATED-12087 | BLOCO CANALETA DE CONCRETO (TIPO: ESTRUTURAL¦FORMATO TIPO: "J"¦DIMENSÃO: (14X19X19X31)CM¦LARGURA: 14CM¦COMPRIMENTO: 19CM¦ALTURA ABA MENOR: 19CM¦ALTURA ABA MAIOR: 31CM¦FBK: 4,5MPA) | UN | 3.43 | 3.43 | SICOR
MATED-12089 | BLOCO CANALETA DE CONCRETO (TIPO: ESTRUTURAL¦FORMATO TIPO: "U"¦LARGURA: 9CM¦COMPRIMENTO: 39CM¦ALTURA: 19CM¦FBK: 4,5MPA) | UN | 3.8 | 3.8 | SICOR
MATED-12092 | BLOCO DE CONCRETO (TIPO: VEDAÇÃO¦LARGURA: 9CM¦ALTURA: 19CM¦COMPRIMENTO: 39CM¦CLASSE: D) | UN | 3.64 | 3.64 | SICOR
MATED-12097 | TOMADA DE REDE (TIPO: LÓGICA¦CONECTOR: RJ45¦APLICAÇÃO: CANALETA SISTEMA "X" OU EQUIVALENTE¦LINHA: SOBREPOR¦CAIXA: NÃO INCLUSO¦PLACA: INCLUSO¦SUPORTES E ACESSÓRIOS: INCLUSO) | UN | 25.98 | 25.98 | SICOR
MATED-12098 | CAIXA PARA CANALETA (MATERIAL: PVC¦APLICAÇÃO: TOMADA OU INTERRUPTOR PARA CANALETA SISTEMA "X" OU EQUIVALENTE¦LINHA: SOBREPOR¦DIMENSÃO: 4"X2" [115MMX72MM]¦ESPESSURA: 41MM¦TAMPA: NÃO INCLUSO) | UN | 5.79 | 5.79 | SICOR
MATED-12100 | BLOCO DE CONCRETO (TIPO: VEDAÇÃO¦LARGURA: 14CM¦ALTURA: 19CM¦COMPRIMENTO: 39CM¦CLASSE: D) | UN | 3.7 | 3.7 | SICOR
MATED-12101 | PATCH CORD RJ45/RJ45 (CONEXÃO: RJ45¦CABO: UTP-4P METÁLICO¦CATEGORIA: 6¦PINAGEM: T568A¦COMPRIMENTO: 3M) | UN | 33.38 | 33.38 | SICOR
MATED-12105 | PATCH PANEL (POSIÇÕES: 24¦CATEGORIA: 6¦GUIA TRASEIRO: INCLUSA¦UNIDADE DE RACK: 1U¦LARGURA: 19"[482,60MM]¦ALTURA: 1,75"[44,45MM OU 1U]¦APLICAÇÃO: BASTIDORE/RACK DE REDE) | UN | 702.05 | 702.05 | SICOR
MATED-12106 | PATCH PANEL (POSIÇÕES: 48¦CATEGORIA: 6¦GUIA TRASEIRO: INCLUSA¦UNIDADE DE RACK: 2U¦LARGURA: 19"[482,60MM]¦ALTURA: 3,50"[88,90MM OU 2U]¦APLICAÇÃO: BASTIDORE/RACK DE REDE) | UN | 1404.1 | 1404.1 | SICOR
MATED-12107 | RÉGUA COM TOMADAS 2P+T (QUANTIDADE: 8¦ CORRENTE: 10A¦TENSÃO: 110/220V¦APLICAÇÃO: RACK DE 19" [1U]) | UN | 98.04 | 98.04 | SICOR
MATED-12108 | BLOCO DE CONCRETO (TIPO: VEDAÇÃO¦LARGURA: 19CM¦ALTURA: 19CM¦COMPRIMENTO: 39CM¦CLASSE: D) | UN | 4.26 | 4.26 | SICOR
MATED-12109 | GAVETA DE VENTILAÇÃO (NÚMERO DE VENTILADOR: 4¦UNIDADE DE RACK: 1U¦LARGURA: 19"[482,60MM]¦ALTURA: 1,75"[44,45MM OU 1U]¦APLICAÇÃO: BASTIDOR/RACK DE REDE) | UN | 371.65 | 371.65 | SICOR
MATED-12110 | ORGANIZADOR DE CABOS (UNIDADE DE RACK: 1U¦LARGURA: 19"[482,60MM]¦ALTURA: 1,75"[44,45MM OU 1U]¦APLICAÇÃO: BASTIDORE/RACK DE REDE) | UN | 29.7 | 29.7 | SICOR
MATED-12111 | TAMPA CEGA (UNIDADE DE RACK: 1U¦LARGURA: 19"[482,60MM]¦ALTURA: 1,75"[44,45MM OU 1U]¦APLICAÇÃO: BASTIDORE/RACK DE REDE) | UN | 14.5 | 14.5 | SICOR
MATED-12113 | LÂMPADA (TIPO: FLUORESCENTE¦FORMATO: TUBULAR¦COMPRIMENTO: 120CM¦DIÂMETRO: TLT-T10[Ø33MM]¦POTÊNCIA: 40W¦LÚMENS: 3250LM¦COR DA LUZ: NEUTRA-4000K¦SOQUETE-BASE: G13¦TENSÃO: 106V) - IPRM | UN | 14.25 | 14.25 | SICOR
MATED-12116 | PRESILHA PARA CABO DE COBRE (MATERIAL: LATÃO¦SEÇÃO TRANSVERSAL: 35-50MM2¦APLICAÇÃO: INSTALAÇÃO ELÉTRICA E SISTEMA DE PROTEÇÃO CONTRA DESCARGA ATMOSFÉRICA) | UN | 1.73 | 1.73 | SICOR
MATED-12117 | TERMINAL FIXADOR UNIVERSAL (MATERIAL: LATÃO ESTANHADO¦DIÂMETRO DO CABO: 16MM2-35MM2¦QUANTIDADE DE CONDUTORES: 1¦APLICAÇÃO: INSTALAÇÃO ELÉTRICA E SISTEMA DE PROTEÇÃO CONTRA DESCARGA ATMOSFÉRICA) | UN | 20.48 | 20.48 | SICOR
MATED-12118 | CONECTOR MINI-GAR (ACABAMENTO: LATÃO ESTANHADO¦SEÇÃO DO CABO: 16-50MM2) | UN | 26.5 | 26.5 | SICOR
MATED-12120 | TERMINAL AÉREO OU MINICAPTOR (ALTURA: 25CM¦DIÂMETRO: 3/8"¦APLICAÇÃO: SISTEMA DE PROTEÇÃO CONTRA DESCARGA ATMOSFÉRICA) | UN | 13.74 | 13.74 | SICOR
MATED-12121 | TERMINAL À COMPRESSÃO (MATERIAL: COBRE ESTANHADO¦QUANTIDADE DE FUROS: 1¦DIÂMETRO DO CABO: 2,5MM2¦APLICAÇÃO: INSTALAÇÃO ELÉTRICA E SISTEMA DE PROTEÇÃO CONTRA DESCARGA ATMOSFÉRICA) | UN | 0.95 | 0.95 | SICOR
MATED-12123 | TERMINAL À COMPRESSÃO (MATERIAL: COBRE ESTANHADO¦QUANTIDADE DE FUROS: 1¦DIÂMETRO DO CABO: 35MM2¦APLICAÇÃO: INSTALAÇÃO ELÉTRICA E SISTEMA DE PROTEÇÃO CONTRA DESCARGA ATMOSFÉRICA) | UN | 3.26 | 3.26 | SICOR
MATED-12126 | FUSÍVEL (TIPO: DIAZED¦CLASSE: GL/GG¦CORRENTE: 63A¦TAMANHO: DIII¦TENSÃO: 500V) | UN | 17.69 | 17.69 | SICOR
MATED-12127 | BLOCO DE CONCRETO (TIPO: ESTRUTURAL¦LARGURA: 9CM¦ALTURA: 19CM¦COMPRIMENTO: 39CM¦FBK: 4,5MPA) | UN | 3 | 3 | SICOR
MATED-12128 | BLOCO DE CONCRETO (TIPO: ESTRUTURAL¦LARGURA: 14CM¦ALTURA: 19CM¦COMPRIMENTO: 39CM¦FBK: 4,5MPA) | UN | 4 | 4 | SICOR
MATED-12129 | TERMINAL À COMPRESSÃO (MATERIAL: COBRE ESTANHADO¦QUANTIDADE DE FUROS: 1¦DIÂMETRO DO CABO: 16MM2¦APLICAÇÃO: INSTALAÇÃO ELÉTRICA E SISTEMA DE PROTEÇÃO CONTRA DESCARGA ATMOSFÉRICA) | UN | 2.02 | 2.02 | SICOR
MATED-12132 | BRAÇO PARA CHUVEIRO (MATERIAL: ALUMÍNIO¦COMPRIMENTO: 40CM¦DIÂMETRO NOMINAL: 1/2"[20MM]¦ACABAMENTO PAREDE: INCLUSO) | UN | 18.29 | 18.29 | SICOR
MATED-12133 | TOALHEIRO (TIPO: CROMADO¦BARRA: SIMPLES¦COMPRIMENTO: 60CM¦ACESSÓRIOS: INCLUSO) | UN | 109.81 | 109.81 | SICOR
MATED-12134 | CABIDE METÁLICO (TIPO: GANCHO SIMPLES¦ACABAMENTO: CROMADO¦ACESSÓRIOS: INCLUSOS) | UN | 18.51 | 18.51 | SICOR
MATED-12135 | RESERVATÓRIO D'ÁGUA (MATERIAL: POLIETILENO¦CAPACIDADE: 250L¦FORMA: CILÍNDRICA¦PESO APROXIMADO: 7KG) | UN | 239.97 | 239.97 | SICOR
MATED-12137 | CAIXA DE PASSAGEM (MATERIAL: AÇO¦TIPO: EMBUTIR¦COMPRIMENTO*: 152MM¦LARGURA*: 152MM¦PROFUNDIDADE*: 102MM¦ACABAMENTO: PINTURA ELETROSTÁTICA¦TAMPA: INCLUSO¦REFERÊNCIA: CPE-15 OU EQUIVALENTE)*VALORES REFERENCIAIS APROXIMADOS | UN | 44.71 | 44.71 | SICOR
MATED-12138 | CAIXA DE PASSAGEM (MATERIAL: AÇO¦TIPO: EMBUTIR¦COMPRIMENTO*: 202MM¦LARGURA*: 202MM¦PROFUNDIDADE*: 102MM¦ACABAMENTO: PINTURA ELETROSTÁTICA¦TAMPA: INCLUSO¦REFERÊNCIA: CPE-20 OU EQUIVALENTE)*VALORES REFERENCIAIS APROXIMADOS | UN | 82.45 | 82.45 | SICOR
MATED-12139 | CAIXA DE PASSAGEM PARA PISO (MATERIAL: ALUMÍNIO¦TAMPA: REVERSÍVEL [ANTIDERRAPANTE OU LISA]¦DIMENSÃO: (100X100X60)MM)¦ACESSÓRIOS: INCLUSOS) | UN | 39.87 | 39.87 | SICOR
MATED-12140 | CAIXA DE PASSAGEM PARA PISO (MATERIAL: ALUMÍNIO¦TAMPA: REVERSÍVEL [ANTIDERRAPANTE OU LISA]¦DIMENSÃO: (200X200X100)MM¦ACESSÓRIOS: INCLUSOS) | UN | 105.15 | 105.15 | SICOR
MATED-12141 | CAIXA DE PASSAGEM (MATERIAL: AÇO¦TIPO: SOBREPOR¦COMPRIMENTO*: 152MM¦LARGURA*: 152MM¦PROFUNDIDADE*: 82MM¦ACABAMENTO: PINTURA ELETROSTÁTICA¦TAMPA: INCLUSO¦REFERÊNCIA: CPS-15 OU EQUIVALENTE)*VALORES REFERENCIAIS APROXIMADOS | UN | 42.28 | 42.28 | SICOR
MATED-12143 | CAIXA DE PASSAGEM (MATERIAL: AÇO¦TIPO: SOBREPOR¦COMPRIMENTO*: 202MM¦LARGURA*: 202MM¦PROFUNDIDADE*: 102MM¦ACABAMENTO: PINTURA ELETROSTÁTICA¦TAMPA: INCLUSO¦REFERÊNCIA: CPS-20 OU EQUIVALENTE)*VALORES REFERENCIAIS APROXIMADOS | UN | 71.49 | 71.49 | SICOR
MATED-12144 | CAIXA DE PASSAGEM (MATERIAL: AÇO¦TIPO: SOBREPOR¦COMPRIMENTO*: 302MM¦LARGURA*: 302MM¦PROFUNDIDADE*: 122MM¦ACABAMENTO: PINTURA ELETROSTÁTICA¦TAMPA: INCLUSO¦REFERÊNCIA: CPS-30 OU EQUIVALENTE)*VALORES REFERENCIAIS APROXIMADOS | UN | 153 | 153 | SICOR
MATED-12145 | BLOCO DE CONCRETO (TIPO: ESTRUTURAL¦LARGURA: 19CM¦ALTURA: 19CM¦COMPRIMENTO: 39CM¦FBK: 4,5MPA) | UN | 5.4 | 5.4 | SICOR
MATED-12148 | CAIXA SIFONADA CEGA DE PVC PARA ESGOTO SANITÁRIO (ALTURA: 172MM¦DIÂMETRO DE ENTRADA: 40MM¦DIÂMETRO DE SAÍDA: 50MM¦DIÂMETRO DA CAIXA: 250MM¦NÚMERO DE ENTRADAS: 3) | UN | 76.9 | 76.9 | SICOR
MATED-12151 | BANCO ARTICULADO (MATERIAL: AÇO INOX AISI 304¦ACABAMENTO: POLIDO¦CANTOS: ARREDONDADOS¦CARGA MÍNIMA SUPORTADA: 150KG¦COMPRIMENTO: 70CM¦PROFUNDIDADE: 45CM¦INSTALAÇÃO: PAREDE¦ACESSÓRIOS: INCLUSO CANOPLAS, PARAFUSOS E BUCHAS) | UN | 553.45 | 553.45 | SICOR
MATED-12163 | BARRA DE APOIO (MATERIAL: AÇO INOX AISI 304¦ACABAMENTO: POLIDO¦MODELO: EM"L"¦DIÂMETRO TUBO: 1.1/4" [31,75MM]¦COMPRIMENTO: 140CM¦INSTALAÇÃO: PAREDE¦ACESSÓRIOS: INCLUSO CANOPLAS, PARAFUSOS E BUCHAS) | UN | 243.64 | 243.64 | SICOR
MATED-12172 | MOLDE PARA SOLDA EXOTÉRMICA (TIPO: EMENDA SUPERFÍCIE COM CABO INCLINADO¦BITOLA CABO: 50MM2¦REFERÊNCIA: SCI OU EQUIVALENTE) | UN | 208.77 | 208.77 | SICOR
MATED-12174 | ALICATE PARA SOLDA EXOTÉRMICA (MODELO: Z-201) | UN | 116.73 | 116.73 | SICOR
MATED-12175 | DISPOSITIVO DE PROTEÇÃO CONTRA SURTOS (QUANTIDADE DE PÓLOS: MONOPOLAR¦CLASSE: I-II¦TENSÃO DE OPERAÇÃO: 175V-275V¦CORRENTE DE DESCARGA MÁXIMA: 60KA) | UN | 111.54 | 111.54 | SICOR
MATED-12177 | BARRA DE APOIO (MATERIAL: AÇO INOX AISI 304¦ACABAMENTO: POLIDO¦MODELO: RETA¦DIÂMETRO TUBO: 1.1/4" [31,75MM]¦COMPRIMENTO: 120CM¦INSTALAÇÃO: PAREDE¦ACESSÓRIOS: INCLUSO CANOPLAS, PARAFUSOS E BUCHAS) | UN | 171.38 | 171.38 | SICOR
MATED-12179 | COBOGÓ CERÂMICO (MODELO: VARIADOS¦ALTURA: 18CM*¦COMPRIMENTO: 18CM*¦ESPESSURA: 7CM*)*VALORES REFERENCIAIS APROXIMADOS | UN | 4.9 | 4.9 | SICOR
MATED-12180 | CHUVEIRO ELÉTRICO (MATERIAL: PLÁSTICO¦POTÊNCIA: 5500W/127V OU 6800W/220V¦ACABAMENTO: CROMADO¦BRAÇO CHUVEIRO: INCLUSO) | UN | 258.3 | 258.3 | SICOR
MATED-12181 | ELEMENTO VAZADO (MATERIAL: CONCRETO¦TIPO: VENEZIANA¦ALTURA: 20CM¦COMPRIMENTO: 40CM¦ESPESSURA: 10CM) | UN | 15.56 | 15.56 | SICOR
MATED-12183 | COBERTURA/COBRE BOLSA (MATERIAL: METAL¦ACABAMENTO: CROMADO¦APLICAÇÃO: BACIA SANITÁRIA) | UN | 36.9 | 36.9 | SICOR
MATED-12185 | CILINDRO DE AÇO (APLICAÇÃO: GÁS GLP¦CAPACIDADE: 45KG¦TIPO: P45¦COM CARGA: SIM) | UN | 467.5 | 467.5 | SICOR
MATED-12191 | TORNEIRA METÁLICA (APLICAÇÃO: JARDIM¦BICO: ROSCA¦ABERTURA: 1/2 VOLTA¦ACABAMENTO: CROMADO¦BITOLA: 1/2"¦INSTALAÇÃO: PAREDE¦REFERÊNCIA: 1130) | UN | 53.2 | 53.2 | SICOR
MATED-12192 | TORNEIRA METÁLICA DE BICA ALTA MÓVEL (APLICAÇÃO: PIA¦BICO: AREJADOR¦ABERTURA: 1/4 DE VOLTA¦ACABAMENTO: CROMADO¦BITOLA: 1/2"¦INSTALAÇÃO: MESA¦REFERÊNCIA: 1167) | UN | 125 | 125 | SICOR
MATED-12193 | TORNEIRA METÁLICA (APLICAÇÃO: USO GERAL ¦BICO: AREJADOR¦ABERTURA: 1/2 VOLTA¦ACABAMENTO: CROMADO¦BITOLA: 1/2"¦INSTALAÇÃO: PAREDE¦REFERÊNCIA: 1154) | UN | 199.41 | 199.41 | SICOR
MATED-12194 | TORNEIRA METÁLICA DE FECHAMENTO AUTOMÁTICO (APLICAÇÃO: LAVATÓRIO¦BICO: AREJADOR¦ABERTURA: PRESSÃO¦ACABAMENTO: CROMADO¦BITOLA: 1/2"¦INSTALAÇÃO: MESA¦REFERÊNCIA: 1170/1173) | UN | 204.1 | 204.1 | SICOR
MATED-12195 | TORNEIRA METÁLICA DE BICA BAIXA (APLICAÇÃO: LAVATÓRIO¦BICO: AREJADOR¦ABERTURA: 1/4 DE VOLTA¦ACABAMENTO: CROMADO¦BITOLA: 1/2"¦INSTALAÇÃO: MESA¦REFERÊNCIA: 1194) | UN | 59.13 | 59.13 | SICOR
MATED-12196 | TORNEIRA METÁLICA (APLICAÇÃO: TANQUE¦BICO: ROSCA¦ABERTURA: 1/2 VOLTA¦ACABAMENTO: CROMADO¦BITOLA: 1/2" OU 3/4"¦INSTALAÇÃO: PAREDE¦REFERÊNCIA: 1153) | UN | 85.9 | 85.9 | SICOR
MATED-12197 | TUBO LONGO DE DESCIDA PARA CAIXA DE DESCARGA SOBREPOR (DIÂMETRO DA SEÇÃO: 40MM 1.1/2"/COMPRIMENTO 160CM¦ACESSÓRIOS: INCLUSO) | UN | 19.94 | 19.94 | SICOR
MATED-12198 | VÁLVULA DE ESCOAMENTO METÁLICA PARA PIA DE COZINHA AMERICANA (MATERIAL: METAL¦ACABAMENTO: CROMADO¦DIÂMETRO DE ENTRADA: 4.1/2") | UN | 48.99 | 48.99 | SICOR
MATED-12223 | FILTRO DE ÁGUA POTÁVEL (BITOLA: Ø1/2"¦ CLASSE DE FILTRAGEM INMETRO: D¦ REDUÇÃO DE CLORO LIVRE: 75%) | UN | 121.98 | 121.98 | SICOR
MATED-12226 | LAVATÓRIO DE LOUÇA SEM COLUNA (COR: BRANCO¦TAMANHO: MÉDIO¦LARGURA: 445MM*¦COMPRIMENTO: 355MM*) *VALORES REFERENCIAIS APROXIMADOS | UN | 106.41 | 106.41 | SICOR
MATED-12258 | RELÉ FOTOELÉTRICO (MATERIAL: POLIPROPILENO COM PROTEÇÃO RADIAÇÃO UV¦TENSÃO: 120V¦CAPACIDADE DA CARGA: 1200VA¦POTÊNCIA: 1000W¦GRAU DE PROTEÇÃO: IP54¦CONTATO CARGA: NF OU NA¦BASE: INCLUSA) | UN | 29.83 | 29.83 | SICOR
MATED-12259 | RELÉ FOTOELÉTRICO (MATERIAL: POLIPROPILENO COM PROTEÇÃO RADIAÇÃO UV¦TENSÃO: 220V¦CAPACIDADE DA CARGA: 1800VA¦POTÊNCIA: 1000W¦GRAU DE PROTEÇÃO: IP54¦CONTATO CARGA: NF OU NA¦BASE: INCLUSA) | UN | 30.03 | 30.03 | SICOR
MATED-12260 | CHAVE MAGNÉTICA (TENSÃO: MONOFÁSICA¦POTÊNCIA: 0,5CV¦BOTOEIRAS: INCLUSO¦CAIXA: INCLUSO¦ACESSÓRIOS PARA FIXAÇÃO: INCLUSO¦APLICAÇÃO: PARTIDA RÁPIDA EM MOTORES E BOMBAS) | UN | 182.8 | 182.8 | SICOR
MATED-12261 | CHAVE MAGNÉTICA (TENSÃO: TRIFÁSICA¦POTÊNCIA: 5CV¦BOTOEIRAS: INCLUSO¦CAIXA: INCLUSO¦ACESSÓRIOS PARA FIXAÇÃO: INCLUSO¦APLICAÇÃO: PARTIDA RÁPIDA EM MOTORES E BOMBAS) | UN | 355.47 | 355.47 | SICOR
MATED-12296 | BOMBA (TIPO: CENTRÍFUGA MONOESTÁGIO¦POLOS: MONOFÁSICO¦POTÊNCIA: 0,75CV¦ALTURA MANOMÉTRICA*: [6-22]MCA¦VAZÃO*: [6,7-0,8]M3/H)*VALORES REFERENCIAIS APROXIMADOS | UN | 734.65 | 734.65 | SICOR
MATED-12299 | CHAVE MAGNÉTICA (TENSÃO: TRIFÁSICA¦POTÊNCIA: 1,5CV¦BOTOEIRAS: INCLUSO¦CAIXA: INCLUSO¦ACESSÓRIOS PARA FIXAÇÃO: INCLUSO¦APLICAÇÃO: PARTIDA RÁPIDA EM MOTORES E BOMBAS) | UN | 166.04 | 166.04 | SICOR
MATED-12306 | PAPELEIRA PARA PAPEL HIGIÊNICO (MATERIAL: AÇO INOX¦ACABAMENTO: POLIDO OU ESCOVADO¦TIPO: SOBREPOR¦CAPACIDADE DO ROLO: 300-500[M]¦FORMATO: REDONDO¦DIÂMETRO*: 27CM¦LARGURA*: 12CM¦ACESSÓRIOS DE FIXAÇÃO: INCLUSO)*VALORES REFERENCIAIS APROXIMADOS | UN | 253.25 | 253.25 | SICOR
MATED-12308 | PORTA PAPEL-TOALHA (INTERFOLHAS: 2 OU 3 DOBRAS¦MATERIAL: PLÁSTICO¦ACESSÓRIOS: INCLUSO) | UN | 47 | 47 | SICOR
MATED-12309 | DISTRIBUIDOR/DISPENSER (MATERIAL: AÇO INOX ¦CAPACIDADE RESERVATÓRIO: 800ML¦DIMENSÃO*: (19X11)CM¦PROFUNDIDADE*: 5CM¦ACESSÓRIOS: INCLUSO¦APLICAÇÃO: ÁLCOOL EM GEL OU SABONETE LÍQUIDO)* VALORES REFERENCIAIS APROXIMADOS | UN | 195.92 | 195.92 | SICOR
MATED-12310 | MEIA SABONETEIRA (MATERIAL: LOUCA¦TIPO: EMBUTIR¦COR: BRANCA¦LARGURA*: 1750MM¦ALTURA*: 100MM)*VALORES REFERENCIAIS APROXIMADOS | UN | 23.66 | 23.66 | SICOR
MATED-12311 | SABONETEIRA (MATERIAL: LOUCA¦TIPO: EMBUTIR¦COR: BRANCA¦LARGURA*: 150MM¦ALTURA*: 150MM)*VALORES REFERENCIAIS APROXIMADOS | UN | 25.98 | 25.98 | SICOR
MATED-12312 | SABONETEIRA (TIPO: CONCHA¦FIXAÇÃO: SOBREPOR¦MATERIAL: INOX¦ACABAMENTO: POLIDO¦ACESSÓRIOS: INCLUSO) | UN | 25.98 | 25.98 | SICOR
MATED-12313 | DISTRIBUIDOR/DISPENSER (MATERIAL: PLÁSTICO¦COR: BRANCA¦CAPACIDADE RESERVATÓRIO: 800ML¦DIMENSÃO*: (26X11)CM¦PROFUNDIDADE*: 11CM¦ACESSÓRIOS: INCLUSO¦APLICAÇÃO: ÁLCOOL EM GEL OU SABONETE LÍQUIDO)* VALORES REFERENCIAIS APROXIMADOS | UN | 35.96 | 35.96 | SICOR
MATED-12315 | REGISTRO REGULADOR (MATERIAL: LATÃO¦TIPO: AGULHA¦REDUÇÃO: 1/4"X3/8"¦DIÂMETRO DE ENTRADA: 1/4"¦SAÍDA TERMINAL DE MANGUEIRA: 3/8"¦ROSCA: NPT [CÔNICA]¦TIPO DE PRESSÃO: BAIXA¦APLICAÇÃO USUAL: INSTALAÇÃO DE GÁS) | UN | 18 | 18 | SICOR
MATED-12316 | REGISTRO DE BLOQUEIO (MATERIAL: LATÃO¦DIÂMETRO: 1/2"X1/2"¦GRAU: 90¦ROSCA: NPT [CÔNICA]¦TIPO DE PRESSÃO: BAIXA¦APLICAÇÃO USUAL: INSTALAÇÃO DE GÁS) | UN | 58.9 | 58.9 | SICOR
MATED-12318 | CUBA DE AÇO INOXIDÁVEL RETANGULAR SIMPLES SEM VÁLVULA DE ESCOAMENTO (TIPO: EMBUTIR¦APLICAÇÃO: PIA¦MATERIAL: AÇO AISI 304¦ACABAMENTO: BRILHANTE¦COMPRIMENTO: 465MM*¦LARGURA: 340MM*¦ALTURA: 140MM*)*VALORES REFERENCIAIS APROXIMADOS | UN | 137.99 | 137.99 | SICOR
MATED-12319 | VÁLVULA TIPO ESFERA (MATERIAL: AÇO CARBONO CLASSE WCB¦TIPO: TRIPARTIDA¦ROSCA: NPT [CÔNICA]¦DIÂMETRO: 1/2"¦CLASSE: 300LBS¦HASTE DE ACIONAMENTO: INCLUSO) | UN | 86.22 | 86.22 | SICOR
MATED-12321 | CAIXA DE PASSAGEM PARA PISO (MATERIAL: ALUMÍNIO¦TAMPA: REVERSÍVEL [ANTIDERRAPANTE OU LISA]¦DIMENSÃO: (300X300X120)MM¦ACESSÓRIOS: INCLUSOS) | UN | 216.44 | 216.44 | SICOR
MATED-12322 | CAIXA DE PASSAGEM PARA PISO (MATERIAL: ALUMÍNIO¦TAMPA: REVERSÍVEL [ANTIDERRAPANTE OU LISA]¦DIMENSÃO: (400X400X200)MM¦ACESSÓRIOS: INCLUSOS) | UN | 571.06 | 571.06 | SICOR
MATED-12328 | CUBA DE AÇO INOXIDÁVEL RETANGULAR SIMPLES SEM VÁLVULA DE ESCOAMENTO (TIPO: EMBUTIR¦APLICAÇÃO: PIA¦MATERIAL: AÇO AISI 304¦ACABAMENTO: BRILHANTE¦COMPRIMENTO: 560MM*¦LARGURA: 340MM*¦ALTURA: 140MM*)*VALORES REFERENCIAIS APROXIMADOS | UN | 205.52 | 205.52 | SICOR
MATED-12329 | VARAL PANTOGRÁFICO | UN | 74.9 | 74.9 | SICOR
MATED-12331 | VÁLVULA REGISTRO GÁS COM TÊ REVERSÍVEL (QUANTIDADE: 2 BOTIJÕES¦PADRÃO: P45) | UN | 494.92 | 494.92 | SICOR
MATED-12337 | ABRAÇADEIRA (TIPO: CIRCULAR¦MATERIAL: AÇO GALVANIZADO¦DIÂMETRO: 2") | UN | 17.11 | 17.11 | SICOR
MATED-12339 | TAMPÃO (MATERIAL: AÇO GALVANIZADO¦DIÂMETRO: 2"[50MM]¦TIPO: COM ROSCA) | UN | 21.15 | 21.15 | SICOR
MATED-12346 | PORTA PAPEL-TOALHA (INTERFOLHAS: 2 OU 3 DOBRAS¦MATERIAL: AÇO INOX¦ACESSÓRIOS: INCLUSO) | UN | 191.5 | 191.5 | SICOR
MATED-12364 | TIJOLO CERÂMICO FURADO (TIPO: VEDAÇÃO¦QUANTIDADE DE FUROS: 8¦LARGURA: 9CM¦COMPRIMENTO: 29CM¦ALTURA: 19CM) | UN | 1.53 | 1.53 | SICOR
MATED-12370 | TIJOLO CERÂMICO FURADO (TIPO: VEDAÇÃO¦QUANTIDADE DE FUROS: 12¦LARGURA: 14CM¦COMPRIMENTO: 29CM¦ALTURA: 19CM) | UN | 2.05 | 2.05 | SICOR
MATED-12371 | ESPAÇADOR PARA BLOCOS DE VIDRO (MATERIAL: POLIPROPILENO¦ESPESSURA JUNTA: 10MM) | UN | 1.32 | 1.32 | SICOR
MATED-12376 | LUMINÁRIA DE TETO/ARANDELA (MODELO: TARTARUGA BLINDADA¦ACABAMENTO: ALUMÍNIO REFORÇADO COM PINTURA ELETROSTÁTICA¦DIFUSOR: LENTE EM POLICARBONATO RESISTENTE¦QUANTIDADE DE LÂMPADAS: 1¦SOQUETE: E27¦POTÊNCIA MÁXIMA*: 60W¦SOQUETE: INCLUSO¦LÂMPADA: NÃO INCLUSA)* | UN | 73.52 | 73.52 | SICOR
MATED-12383 | BLOCO DE VIDRO (TONALIDADE: INCOLOR¦TIPO: ONDULADO¦LARGURA: 190MM¦ALTURA: 190MM¦ESPESSURA: 80MM) | UN | 26.1 | 26.1 | SICOR
MATED-12389 | SIRENE ELETROMECÂNICA (ALCANCE MÁXIMO: 500M¦PRESSÃO SONORA MÍNIMA: 110 DB) | UN | 1037.04 | 1037.04 | SICOR
MATED-12390 | LUMINÁRIA COMERCIAL CHANFRADA (FIXAÇÃO: SOBREPOR¦COMPRIMENTO: 60CM¦MATERIAL: CHAPA DE AÇO¦ACABAMENTO: TRATAMENTO ANTI-CORROSIVO¦COR: BRANCA¦TIPO DE LÂMPADAS: TUBULAR¦BASE: NÃO INCLUSO¦REATOR: NÃO INCLUSO¦CAPACIDADE: UMA (1) LÂMPADA - NÃO INCLUSO) | UN | 15.47 | 15.47 | SICOR
MATED-12391 | LUMINÁRIA COMERCIAL CHANFRADA (FIXAÇÃO: SOBREPOR¦COMPRIMENTO: 60CM¦MATERIAL: CHAPA DE AÇO¦ACABAMENTO: TRATAMENTO ANTI-CORROSIVO¦COR: BRANCA¦TIPO DE LÂMPADAS: TUBULAR¦BASE: NÃO INCLUSO¦REATOR: NÃO INCLUSO¦CAPACIDADE: DUAS (2) LÂMPADAS - NÃO INCLUSO) | UN | 49 | 49 | SICOR
MATED-12392 | LUMINÁRIA COMERCIAL CHANFRADA (FIXAÇÃO: SOBREPOR¦COMPRIMENTO: 60CM¦MATERIAL: CHAPA DE AÇO¦ACABAMENTO: TRATAMENTO ANTI-CORROSIVO¦COR: BRANCA¦TIPO DE LÂMPADAS: TUBULAR¦BASE: NÃO INCLUSO¦REATOR: NÃO INCLUSO¦CAPACIDADE: QUATRO (4) LÂMPADAS - NÃO INCLUSO) | UN | 26.92 | 26.92 | SICOR
MATED-12393 | LUMINÁRIA COMERCIAL CHANFRADA (FIXAÇÃO: SOBREPOR¦COMPRIMENTO: 120CM¦MATERIAL: CHAPA DE AÇO¦ACABAMENTO: TRATAMENTO ANTI-CORROSIVO¦COR: BRANCA¦TIPO DE LÂMPADAS: TUBULAR¦BASE: NÃO INCLUSO¦REATOR: NÃO INCLUSO¦CAPACIDADE: UMA (1) LÂMPADA - NÃO INCLUSO) | UN | 23.44 | 23.44 | SICOR
MATED-12395 | LUMINÁRIA COMERCIAL CHANFRADA (FIXAÇÃO: SOBREPOR¦COMPRIMENTO: 120CM¦MATERIAL: CHAPA DE AÇO¦ACABAMENTO: TRATAMENTO ANTI-CORROSIVO¦COR: BRANCA¦TIPO DE LÂMPADAS: TUBULAR¦BASE: NÃO INCLUSO¦REATOR: NÃO INCLUSO¦CAPACIDADE: DUAS (2) LÂMPADAS - NÃO INCLUSO) | UN | 26.8 | 26.8 | SICOR
MATED-12396 | LUMINÁRIA COMERCIAL CHANFRADA (FIXAÇÃO: SOBREPOR¦COMPRIMENTO: 120CM¦MATERIAL: CHAPA DE AÇO¦ACABAMENTO: TRATAMENTO ANTI-CORROSIVO¦COR: BRANCA¦TIPO DE LÂMPADAS: TUBULAR¦BASE: NÃO INCLUSO¦REATOR: NÃO INCLUSO¦CAPACIDADE: QUATRO (4) LÂMPADAS - NÃO INCLUSO) | UN | 49.33 | 49.33 | SICOR
MATED-12399 | LUMINÁRIA DE TETO/ARANDELA (MODELO: TARTARUGA¦ACABAMENTO: FERRO COM PINTURA ELETROSTÁTICA¦DIFUSOR: VIDRO TRANSPARENTE¦QUANTIDADE DE LÂMPADAS: 1¦SOQUETE: E27¦POTÊNCIA MÁXIMA*: 60W¦SOQUETE: INCLUSO¦LÂMPADA: NÃO INCLUSA)*VALORES REFERENCIAIS APROXIMADOS | UN | 39.94 | 39.94 | SICOR
MATED-12400 | REATOR ELETRÔNICO (FATOR DE POTÊNCIA: ALTO [A.F.P.]¦LÂMPADAS: FLUORESCENTE TUBULAR [T8]¦NÚMERO DE LÂMPADAS: 1X16W[T8]¦TIPO: PARTIDA RÁPIDA¦TENSÃO: 127-220V) | UN | 48 | 48 | SICOR
MATED-12401 | REATOR ELETRÔNICO (FATOR DE POTÊNCIA: ALTO [A.F.P.]¦LÂMPADAS: FLUORESCENTE TUBULAR [T8]¦NÚMERO DE LÂMPADAS: 2X16W[T8]¦TIPO: PARTIDA RÁPIDA¦TENSÃO: 127-220V) | UN | 45 | 45 | SICOR
MATED-12402 | REATOR ELETRÔNICO (FATOR DE POTÊNCIA: ALTO [A.F.P.]¦LÂMPADAS: FLUORESCENTE TUBULAR [T8]¦NÚMERO DE LÂMPADAS: 1X32W[T8]¦TIPO: PARTIDA RÁPIDA¦TENSÃO: 127-220V) | UN | 39.31 | 39.31 | SICOR
MATED-12403 | REATOR ELETRÔNICO (FATOR DE POTÊNCIA: ALTO [A.F.P.]¦LÂMPADAS: FLUORESCENTE TUBULAR [T8]¦NÚMERO DE LÂMPADAS: 2X32W[T8]¦TIPO: PARTIDA RÁPIDA¦TENSÃO: 127-220V) | UN | 45.04 | 45.04 | SICOR
MATED-12404 | REATOR ELETRÔNICO (FATOR DE POTÊNCIA: ALTO [A.F.P.]¦LÂMPADAS: FLUORESCENTE TUBULAR [T8-T10]¦NÚMERO DE LÂMPADAS: 1X18W[T8] OU 1X20W[T10]¦TIPO: PARTIDA RÁPIDA¦TENSÃO: 127-220V) | UN | 48.04 | 48.04 | SICOR
MATED-12406 | REATOR ELETRÔNICO (FATOR DE POTÊNCIA: ALTO [A.F.P.]¦LÂMPADAS: FLUORESCENTE TUBULAR [T8-T10]¦NÚMERO DE LÂMPADAS: 2X18W[T8] OU 2X20W[T10]¦TIPO: PARTIDA RÁPIDA¦TENSÃO: 127-220V) | UN | 45.41 | 45.41 | SICOR
MATED-12407 | REATOR ELETRÔNICO (FATOR DE POTÊNCIA: ALTO [A.F.P.]¦LÂMPADAS: FLUORESCENTE TUBULAR [T8]¦NÚMERO DE LÂMPADAS: 1X36W[T8] OU 1X40W[T10]¦TIPO: PARTIDA RÁPIDA¦TENSÃO: 127-220V) | UN | 48.42 | 48.42 | SICOR
MATED-12408 | REATOR ELETRÔNICO (FATOR DE POTÊNCIA: ALTO [A.F.P.]¦LÂMPADAS: FLUORESCENTE TUBULAR [T8-T10]¦NÚMERO DE LÂMPADAS: 2X36W[T8] OU 2X40W[T10]¦TIPO: PARTIDA RÁPIDA¦TENSÃO: 127-220V) | UN | 45.39 | 45.39 | SICOR
MATED-12409 | LÂMPADA (TIPO: FLUORESCENTE¦FORMATO: MILHO[3U] OU ESPIRAL¦POTÊNCIA: 9W¦LÚMENS: 486LM-510LM¦COR DA LUZ: BRANCA-6500K¦SOQUETE-BASE: E27¦TENSÃO: 110V) - IPRM | UN | 9.08 | 9.08 | SICOR
MATED-12410 | LÂMPADA (TIPO: FLUORESCENTE¦FORMATO: MILHO[3U] OU ESPIRAL¦POTÊNCIA: 11W¦LÚMENS: 570LM-660LM¦COR DA LUZ: BRANCA-6500K¦SOQUETE-BASE: E27¦TENSÃO: 110V) - IPRM | UN | 10.55 | 10.55 | SICOR
MATED-12411 | LÂMPADA (TIPO: FLUORESCENTE¦FORMATO: MILHO[3U] OU ESPIRAL¦POTÊNCIA: 15W¦LÚMENS: 800LM-950LM¦COR DA LUZ: BRANCA-6500K¦SOQUETE-BASE: E27¦TENSÃO: 110V) - IPRM | UN | 13.26 | 13.26 | SICOR
MATED-12412 | LÂMPADA (TIPO: FLUORESCENTE¦FORMATO: MILHO[3U] OU ESPIRAL¦POTÊNCIA: 20W¦LÚMENS: 1100LM-1250LM¦COR DA LUZ: BRANCA-6500K¦SOQUETE-BASE: E27¦TENSÃO: 110V) - IPRM | UN | 12.5 | 12.5 | SICOR
MATED-12414 | LÂMPADA (TIPO: FLUORESCENTE¦FORMATO: MILHO[3U] OU ESPIRAL¦POTÊNCIA: 23W¦LÚMENS: 1449LM-1660LM¦COR DA LUZ: BRANCA-6500K¦SOQUETE-BASE: E27¦TENSÃO: 110V) - IPRM | UN | 12.4 | 12.4 | SICOR
MATED-12415 | LÂMPADA (TIPO: FLUORESCENTE¦FORMATO: TUBULAR¦COMPRIMENTO: 60CM¦DIÂMETRO: TLD-T8[Ø26MM]¦POTÊNCIA: 16W¦LÚMENS: 1070LM¦COR DA LUZ: NEUTRA-4100K¦SOQUETE-BASE: G13¦TENSÃO: 67V) - IPRM | UN | 11.9 | 11.9 | SICOR
MATED-12416 | LÂMPADA (TIPO: FLUORESCENTE¦FORMATO: TUBULAR¦COMPRIMENTO: 120CM¦DIÂMETRO: TLD-T8[Ø26MM]¦POTÊNCIA: 32W¦LÚMENS: 2350LM¦COR DA LUZ: NEUTRA-4100K¦SOQUETE-BASE: G13¦TENSÃO: 139V) - IPRM | UN | 14.8 | 14.8 | SICOR
MATED-12417 | LÂMPADA (TIPO: FLUORESCENTE¦FORMATO: TUBULAR¦COMPRIMENTO: 60CM¦DIÂMETRO: TLT-T10[Ø33MM]¦POTÊNCIA: 20W¦LÚMENS: 1350LM¦COR DA LUZ: NEUTRA-4000K¦SOQUETE-BASE: G13¦TENSÃO: 57V) - IPRM | UN | 12 | 12 | SICOR
MATED-12430 | ANEL GUIA (APLICAÇÃO: TELEFONIA¦MATERIAL: AÇO GALVANIZADO¦TIPO DE GALVANIZAÇÃO: Á FOGO¦TIPO: AGS-1¦TIPO DE ROSCA: SOBERBA) | UN | 2.14 | 2.14 | SICOR
MATED-12431 | BLOCO BLI (TIPO: BLI-10¦QUANTIDADE DE PARES: 10¦APLICAÇÃO: TELEFONIA¦CANALETA: INCLUSO) | UN | 14.46 | 14.46 | SICOR
MATED-12434 | SUPRESSOR DE SURTO PARA PROTEÇÃO DE CENTRAL DE TELECOMUNICAÇÕES - IPRM | UN | 64.58 | 64.58 | SICOR
MATED-12437 | CAIXA DE DISTRIBUIÇÃO (TIPO: EMBUTIR¦MATERIAL: AÇO¦ALTURA: 400MM¦LARGURA: 400MM¦PROFUNDIDADE*: 135MM¦ACABAMENTO: PINTURA ELETROSTÁTICA¦COR: CINZA¦FECHO: INCLUSO¦REFERÊNCIA: TLBE OU EQUIVALENTE¦APLICAÇÃO: TELEFONIA/REDE/CFTV)*VALORES REFERENCIAIS APROXIMAD | UN | 237.96 | 237.96 | SICOR
MATED-12438 | CAIXA DE DISTRIBUIÇÃO (TIPO: EMBUTIR¦MATERIAL: AÇO¦ALTURA: 600MM¦LARGURA: 600MM¦PROFUNDIDADE*: 135MM¦ACABAMENTO: PINTURA ELETROSTÁTICA¦COR: CINZA¦FECHO: INCLUSO¦REFERÊNCIA: TLBE OU EQUIVALENTE¦APLICAÇÃO: TELEFONIA/REDE/CFTV)*VALORES REFERENCIAIS APROXIMAD | UN | 448.99 | 448.99 | SICOR
MATED-12439 | CAIXA DE DISTRIBUIÇÃO (TIPO: EMBUTIR¦MATERIAL: AÇO¦ALTURA: 800MM¦LARGURA: 800MM¦PROFUNDIDADE*: 135MM¦ACABAMENTO: PINTURA ELETROSTÁTICA¦COR: CINZA¦FECHO: INCLUSO¦REFERÊNCIA: TLBE OU EQUIVALENTE¦APLICAÇÃO: TELEFONIA/REDE/CFTV)*VALORES REFERENCIAIS APROXIMAD | UN | 707.54 | 707.54 | SICOR
MATED-12440 | CAIXA DE DISTRIBUIÇÃO (TIPO: EMBUTIR¦MATERIAL: AÇO¦ALTURA: 1000MM¦LARGURA: 1000MM¦PROFUNDIDADE*: 135MM¦ACABAMENTO: PINTURA ELETROSTÁTICA¦COR: CINZA¦FECHO: INCLUSO¦REFERÊNCIA: TLBE OU EQUIVALENTE¦APLICAÇÃO: TELEFONIA/REDE/CFTV)*VALORES REFERENCIAIS APROXIM | UN | 1352.81 | 1352.81 | SICOR
MATED-12443 | FIXADOR DE ABA SIMPLES PARA CALHA ESTRUTURAL (MATERIAL: AÇO GALVANIZADO¦LARGURA DA TELHA: 49CM[CANALETE 49 OU KALHETA]) | UN | 7 | 7 | SICOR
MATED-12451 | CADEADO SIMPLES EM LATAO MACIÇO (LARGURA: 50MM¦COR: DOURADO¦HASTE: AÇO CEMENTADO¦Nº CHAVES: 2) | UN | 52.86 | 52.86 | SICOR
MATED-12457 | RALO/GRELHA (MATERIAL: FERRO FUNDIDO¦COMPRIMENTO: 10CM¦LARGURA: 10CM¦CAIXILHO: INCLUSO) | UN | 23.87 | 23.87 | SICOR
MATED-12458 | RALO/GRELHA (MATERIAL: FERRO FUNDIDO¦COMPRIMENTO: 15CM¦LARGURA: 15CM¦CAIXILHO: INCLUSO) | UN | 36 | 36 | SICOR
MATED-12459 | CAIXA DE DISTRIBUIÇÃO (TIPO: SOBREPOR¦MATERIAL: AÇO¦ALTURA: 200MM¦LARGURA: 200MM¦PROFUNDIDADE*: 135MM¦ACABAMENTO: PINTURA ELETROSTÁTICA¦COR: CINZA¦FECHO: INCLUSO¦REFERÊNCIA: TLBS OU EQUIVALENTE¦APLICAÇÃO: TELEFONIA/REDE/CFTV)*VALORES REFERENCIAIS APROXIMA | UN | 102.18 | 102.18 | SICOR
MATED-12460 | CAIXA DE DISTRIBUIÇÃO (TIPO: SOBREPOR¦MATERIAL: AÇO¦ALTURA: 400MM¦LARGURA: 400MM¦PROFUNDIDADE*: 135MM¦ACABAMENTO: PINTURA ELETROSTÁTICA¦COR: CINZA¦FECHO: INCLUSO¦REFERÊNCIA: TLBS OU EQUIVALENTE¦APLICAÇÃO: TELEFONIA/REDE/CFTV)*VALORES REFERENCIAIS APROXIMA | UN | 185.25 | 185.25 | SICOR
MATED-12461 | CAIXA DE DISTRIBUIÇÃO (TIPO: SOBREPOR¦MATERIAL: AÇO¦ALTURA: 600MM¦LARGURA: 600MM¦PROFUNDIDADE*: 135MM¦ACABAMENTO: PINTURA ELETROSTÁTICA¦COR: CINZA¦FECHO: INCLUSO¦REFERÊNCIA: TLBS OU EQUIVALENTE¦APLICAÇÃO: TELEFONIA/REDE/CFTV)*VALORES REFERENCIAIS APROXIMA | UN | 330.48 | 330.48 | SICOR
MATED-12462 | CAIXA DE DISTRIBUIÇÃO (TIPO: SOBREPOR¦MATERIAL: AÇO¦ALTURA: 800MM¦LARGURA: 800MM¦PROFUNDIDADE*: 135MM¦ACABAMENTO: PINTURA ELETROSTÁTICA¦COR: CINZA¦FECHO: INCLUSO¦REFERÊNCIA: TLBS OU EQUIVALENTE¦APLICAÇÃO: TELEFONIA/REDE/CFTV)*VALORES REFERENCIAIS APROXIMA | UN | 589.17 | 589.17 | SICOR
MATED-12463 | CAIXA DE DISTRIBUIÇÃO (TIPO: EMBUTIR¦MATERIAL: AÇO¦ALTURA: 1200MM¦LARGURA: 1200MM¦PROFUNDIDADE*: 135MM¦ACABAMENTO: PINTURA ELETROSTÁTICA¦COR: CINZA¦FECHO: INCLUSO¦REFERÊNCIA: TLBE OU EQUIVALENTE¦APLICAÇÃO: TELEFONIA/REDE/CFTV)*VALORES REFERENCIAIS APROXIM | UN | 1689.63 | 1689.63 | SICOR
MATED-12472 | CAIXA DE DISTRIBUIÇÃO (TIPO: EMBUTIR¦MATERIAL: AÇO¦ALTURA: 1500MM¦LARGURA: 1500MM¦PROFUNDIDADE*: 170MM¦ACABAMENTO: PINTURA ELETROSTÁTICA¦COR: CINZA¦FECHO: INCLUSO¦REFERÊNCIA: TLBE OU EQUIVALENTE¦APLICAÇÃO: TELEFONIA/REDE/CFTV)*VALORES REFERENCIAIS APROXIM | UN | 2755.03 | 2755.03 | SICOR
MATED-12481 | FECHADURA (APLICAÇÃO: EXTERNA¦TIPO: YALE¦PARAFUSOS: INCLUSOS¦Nº DE CHAVE: 2¦ESPELHO: CROMADO¦DISTÂNCIA DE BROCA: 40MM¦GRAU DE SEGURANÇA: MÉDIO¦MAÇANETA: ALAVANCA EM ZAMAC) | UN | 62.6 | 62.6 | SICOR
MATED-12483 | FECHADURA (APLICAÇÃO: INTERNA¦TIPO: GORGE¦PARAFUSOS: INCLUSOS¦Nº DE CHAVE: 2¦ESPELHO: CROMADO¦DISTÂNCIA DE BROCA: 40MM¦GRAU DE SEGURANÇA: MÉDIO¦MAÇANETA: ALAVANCA EM ZAMAC) | UN | 56.5 | 56.5 | SICOR
MATED-12484 | FECHADURA (APLICAÇÃO: BANHEIRO¦TIPO: TRANQUETA¦PARAFUSOS: INCLUSOS¦Nº DE CHAVE: 1¦ESPELHO: CROMADO¦DISTÂNCIA DE BROCA: 40MM¦GRAU DE SEGURANÇA: MÉDIO¦MAÇANETA: ALAVANCA EM ZAMAC) | UN | 52.89 | 52.89 | SICOR
MATED-12485 | TRANQUETA (APLICAÇÃO: BANHEIRO¦TIPO: FECHO¦PARAFUSOS: INCLUSOS) | UN | 14.9 | 14.9 | SICOR
MATED-12486 | TRANQUETA (APLICAÇÃO: BANHEIRO¦TIPO: LIVRE/OCUPADO¦PARAFUSOS: INCLUSOS) | UN | 36.1 | 36.1 | SICOR
MATED-12496 | PAPELEIRA (MATERIAL: LOUÇA¦TIPO: EMBUTIR¦COR: BRANCA¦LARGURA*: 170MM¦ALTURA*: 170MM)*VALORES REFERENCIAIS APROXIMADOS | UN | 29.64 | 29.64 | SICOR
MATED-12497 | CHUVEIRO ELÉTRICO (MATERIAL: PLÁSTICO¦RESISTÊNCIA: BLINDADA¦POTÊNCIA: 5500W/127V OU 6800W/220V¦BRAÇO CHUVEIRO: INCLUSO) | UN | 203.4 | 203.4 | SICOR
MATED-12500 | RALO/GRELHA (MATERIAL: FERRO FUNDIDO¦COMPRIMENTO: 30CM¦LARGURA: 30CM¦CAIXILHO: INCLUSO) | UN | 66.98 | 66.98 | SICOR
MATED-12502 | VASO/BACIA SANITÁRIA (TIPO: INFANTIL¦MATERIAL: LOUÇA¦COR:BRANCA¦PADRÃO: POPULAR¦ASSENTO: NÃO INCLUSO) | UN | 371.9 | 371.9 | SICOR
MATED-12503 | GRELHA (MATERIAL: AÇO INOX¦ACABAMENTO: POLIDO¦FECHO GIRATÓRIO: INCLUSO¦LARGURA: 100MM¦COMPRIMENTO: 100MM¦CAIXILHO OU PORTA GRELHA: INCLUSO) | UN | 16.4 | 16.4 | SICOR
MATED-12505 | GRELHA (MATERIAL: AÇO INOX¦ACABAMENTO: POLIDO¦FECHO GIRATÓRIO: INCLUSO¦LARGURA: 150MM¦COMPRIMENTO: 150MM¦CAIXILHO OU PORTA GRELHA: INCLUSO) | UN | 22 | 22 | SICOR
MATED-12510 | KIT CAVALETE PADRÃO CONCESSIONÁRIA LOCAL (DIÂMETRO: 20MM (1/2")¦MODELO: PISO¦TUBOS: GALVANIZADOS¦NÚMERO DE RAMAIS: 1¦REGISTRO: INCLUSO¦ALTURA APROXIMADA: 75CM) | UN | 130.62 | 130.62 | SICOR
MATED-12511 | KIT CAVALETE PADRÃO CONCESSIONÁRIA LOCAL (DIÂMETRO: 25MM (3/4")¦MODELO: PISO¦TUBOS: GALVANIZADOS¦NÚMERO DE RAMAIS: 1¦REGISTRO: INCLUSO¦ALTURA APROXIMADA: 75CM) | UN | 175.35 | 175.35 | SICOR
MATED-12512 | CAIXA SIFONADA CEGA DE PVC PARA ESGOTO SANITÁRIO (ALTURA: 230MM¦DIÂMETRO DE ENTRADA: 40MM¦DIÂMETRO DE SAÍDA: 75MM¦DIÂMETRO DA CAIXA: 250MM¦NÚMERO DE ENTRADAS: 3) | UN | 90.68 | 90.68 | SICOR
MATED-12513 | CORPO CAIXA SIFONADA DE PVC PARA ESGOTO SANITÁRIO (ALTURA: 150MM¦DIÂMETRO DE ENTRADA: 40MM¦DIÂMETRO DE SAÍDA: 50MM¦DIÂMETRO DA CAIXA: 150MM¦NÚMERO DE ENTRADAS: 3¦GRELHA: NÃO INCLUSA) | UN | 30.58 | 30.58 | SICOR
MATED-12514 | CORPO CAIXA SIFONADA DE PVC PARA ESGOTO SANITÁRIO (ALTURA: 185MM¦DIÂMETRO DE ENTRADA: 40MM¦DIÂMETRO DE SAÍDA: 75MM¦DIÂMETRO DA CAIXA: 150MM¦NÚMERO DE ENTRADAS: 3¦GRELHA: NÃO INCLUSA) | UN | 37.89 | 37.89 | SICOR
MATED-12515 | RALO (MATERIAL: FERRO FUNDIDO¦TIPO: SEMI-HEMISFÉRICO OU ABACAXI¦DIÂMETRO: 50MM) | UN | 23.44 | 23.44 | SICOR
MATED-12516 | RALO (MATERIAL: FERRO FUNDIDO¦TIPO: SEMI-HEMISFÉRICO OU ABACAXI¦DIÂMETRO: 75MM) | UN | 23.6 | 23.6 | SICOR
MATED-12517 | LUMINÁRIA DE TETO COM BASE (MODELO: DROPS¦DIFUSOR: GLOBO COM VIDRO LISO LEITOSO¦BASE OU PLAFONIER: GALVANIZADA¦LÂMPADA E SOQUETE: NÃO INCLUSA) | UN | 52.56 | 52.56 | SICOR
MATED-12518 | RALO (MATERIAL: FERRO FUNDIDO¦TIPO: SEMI-HEMISFÉRICO OU ABACAXI¦DIÂMETRO: 100MM) | UN | 21.61 | 21.61 | SICOR
MATED-12520 | CONECTOR PARA HASTE DE ATERRAMENTO (DIÂMETRO: 5/8"-3/4"¦DIÂMETRO DO CONDUTOR: 10-50MM2) | UN | 14.2 | 14.2 | SICOR
MATED-12538 | EXTINTOR DE PÓ QUIMICO (CAPACIDADE EXTINTORA: 20B:C¦AGENTE: FOSFATO MONOAMÔNICO¦CARGA: 4KG) | UN | 142.75 | 142.75 | SICOR
MATED-12539 | EXTINTOR DE PÓ QUIMICO (CAPACIDADE EXTINTORA: 2-A:20-B:C¦AGENTE: FOSFATO MONOAMÔNICO¦CARGA: 4KG) | UN | 170 | 170 | SICOR
MATED-12540 | TAMPA PARA HIDRANTE (TIPO: RECALQUE¦MATERIAL: FERRO FUNDIDO¦COMPRIMENTO: 60CM¦LARGURA: 40CM¦CAIXILHO: INCLUSO) | UN | 248.83 | 248.83 | SICOR
MATED-12541 | MANGUEIRA PARA INCÊNDIO COM UNIÃO E ENGATE RÁPIDO (COMPRIMENTO: 15M¦TIPO: 1¦PRESSÃO DE TRABALHO: 980KPA¦MATERIAL DE REVESTIMENTO: POLIÉSTER E BORRACHA¦BITOLA: 38MM [1.1/2"]) | UN | 287.88 | 287.88 | SICOR
MATED-12545 | REGISTRO TIPO GLOBO (DIÂMETRO: 1.1/2" [15 MM]¦CLASSE DE PRESSÃO: PN16¦MATERIAL: BRONZE¦ACABAMENTO: EM LATÃO COM VOLANTE¦EXTREMIDADES: ROSCADAS) | UN | 364.77 | 364.77 | SICOR
MATED-12546 | REGISTRO TIPO GLOBO (DIÂMETRO: 1" [25 MM]¦CLASSE DE PRESSÃO: PN16¦MATERIAL: BRONZE¦ACABAMENTO: EM LATÃO COM VOLANTE¦EXTREMIDADES: ROSCADAS) | UN | 205.9 | 205.9 | SICOR
MATED-12547 | TORNEIRA METÁLICA DE BICA ALTA MÓVEL (APLICAÇÃO: PIA¦BICO: AREJADOR¦ABERTURA: 1/4 DE VOLTA¦ACABAMENTO: CROMADO¦BITOLA: 1/2"¦INSTALAÇÃO: PAREDE¦REFERÊNCIA: 1168) | UN | 125 | 125 | SICOR
MATED-12548 | TORNEIRA METÁLICA LONGA (APLICAÇÃO: PIA¦BICO: AREJADOR¦ABERTURA: 1/4 DE VOLTA¦ACABAMENTO: CROMADO¦BITOLA: 1/2"¦INSTALAÇÃO: PAREDE¦REFERÊNCIA: 1159) | UN | 74.9 | 74.9 | SICOR
MATED-12549 | TORNEIRA METÁLICA LONGA (APLICAÇÃO: PIA¦BICO: LISO¦ABERTURA: 1/4 DE VOLTA¦ACABAMENTO: CROMADO¦BITOLA: 1/2"¦INSTALAÇÃO: PAREDE¦REFERÊNCIA: 1158) | UN | 91.08 | 91.08 | SICOR
MATED-12563 | BOMBA (TIPO: CENTRÍFUGA MONOESTÁGIO¦POLOS: MONOFÁSICO¦POTÊNCIA: 1CV¦ALTURA MANOMÉTRICA*: [6-24]MCA¦VAZÃO*: [7,2-0,3]M3/H)*VALORES REFERENCIAIS APROXIMADOS | UN | 1107.64 | 1107.64 | SICOR
MATED-12564 | DUCHA HIGIÊNICA (REGISTRO PARA CONTROLE DE FLUXO DE ÁGUA: INCLUSO¦MATERIAL DA DUCHA: METAL¦MATERIAL DA MANGUEIRA: METAL¦COR: CROMADA¦DIÂMETRO NOMINAL: 1/2" [20MM]¦COMPRIMENTO: 120CM) | UN | 142.3 | 142.3 | SICOR
MATED-12565 | ENGATE FLEXÍVEL METÁLICO (APLICAÇÃO: ENTRADA DE ÁGUA¦COMPRIMENTO: 40CM¦DIÂMETRO DA SEÇÃO: 1/2"[20MM]) | UN | 44.9 | 44.9 | SICOR
MATED-12569 | TORNEIRA DE BOIA EM LATÃO E BOIA PLÁSTICA PARA CAIXA D ÁGUA (DIÂMETRO DA SEÇÃO: 1/2") | UN | 94.28 | 94.28 | SICOR
MATED-12589 | VEDA ONDA/PASSARINHEIRA (MATERIAL: POLIPROPILENO¦COR: OCRE OU CINZA¦ALTURA*: 6CM¦COMPRIMENTO: 9,5CM¦APLICAÇÃO: TELHA ONDULADA)*VALORES REFERENCIAIS APROXIMADOS | UN | 0.4 | 0.4 | SICOR
MATED-12590 | PARAFUSO (ROSCA: AUTOBROCANTE¦MATERIAL: AÇO¦ACABAMENTO: ZINCADO¦COMPRIMENTO: 50MM¦DIÂMETRO: 4,8-5,5MM¦DIÂMETRO DO FURO: 8MM[5/16"]) | UN | 0.72 | 0.72 | SICOR
MATED-12594 | DISTRIBUIDOR/DISPENSER (MATERIAL: PLÁSTICO¦COR: BRANCA¦CAPACIDADE RESERVATÓRIO: 1500ML¦DIMENSÃO*: (26X15)CM¦PROFUNDIDADE*: 13CM¦ACESSÓRIOS: INCLUSO¦APLICAÇÃO: ÁLCOOL EM GEL OU SABONETE LÍQUIDO)* VALORES REFERENCIAIS APROXIMADOS | UN | 67.42 | 67.42 | SICOR
MATED-12595 | RESERVATÓRIO D'ÁGUA (MATERIAL: POLIETILENO¦CAPACIDADE: 1.500L¦FORMA: CILÍNDRICA¦PESO: 24KG*)*VALORES REFERENCIAIS APROXIMADOS | UN | 1216.31 | 1216.31 | SICOR
MATED-12597 | BLOCO CANALETA DE CONCRETO (TIPO: ESTRUTURAL¦FORMATO TIPO: "U"¦LARGURA: 19CM¦COMPRIMENTO: 39CM¦ALTURA: 19CM¦FBK: 4,5MPA) | UN | 5.54 | 5.54 | SICOR
MATED-12598 | CUBA DE AÇO INOXIDÁVEL QUADRADA SIMPLES SEM VÁLVULA DE ESCOAMENTO (TIPO: EMBUTIR¦APLICAÇÃO: TANQUE¦MATERIAL: AÇO AISI 304¦ACABAMENTO: BRILHANTE¦COMPRIMENTO: 600MM*¦LARGURA: 600MM*¦ALTURA: 400MM*)*VALORES REFERENCIAIS APROXIMADOS | UN | 920 | 920 | SICOR
MATED-12599 | TANQUE EM AÇO INOXIDÁVEL RETANGULAR SIMPLES (TIPO: SOBREPOR¦MATERIAL: AÇO AISI 304¦ACABAMENTO: BRILHANTE¦COMPRIMENTO*: 630MM¦LARGURA*: 515MM¦ALTURA*: 260MM¦VÁLVULA DE ESCOAMENTO: INCLUSO)*VALORES REFERENCIAIS APROXIMADOS | UN | 396.84 | 396.84 | SICOR
MATED-12601 | PARAFUSO (TIPO: CASTELO¦MATERIAL: LATÃO¦NÚMERO: 10¦ARRUELA: INCLUSA¦BUCHA: INCLUSA) | UN | 2.95 | 2.95 | SICOR
MATED-12603 | VÁLVULA DE ESCOAMENTO METÁLICA PARA LAVATÓRIO COM LADRÃO (MATERIAL: METAL¦ACABAMENTO: CROMADO¦DIÂMETRO DE ENTRADA: 2.3/8"X1") | UN | 58.04 | 58.04 | SICOR
MATED-12605 | CABIDE (MATERIAL: LOUCA¦TIPO: EMBUTIR¦COR: BRANCA¦NÚMERO DE GANCHOS: 2¦LARGURA*: 70MM¦ALTURA*: 120MM)*VALORES REFERENCIAIS APROXIMADOS | UN | 20.45 | 20.45 | SICOR
MATED-12606 | CUBA DE SOBREPOR LOUÇA SEM LADRÃO (COR: BRANCA¦FORMATO: OVAL¦ALTURA*: 135MM¦COMPRIMENTO*: 310MM¦LARGURA*: 440MM)*VALORES REFERENCIAIS APROXIMADOS | UN | 167.9 | 167.9 | SICOR
MATED-12626 | ZANGA BURRINHO METÁLICO (QUANTIDADE DE LUGARES : 4¦QUANTIDADE DE PRANCHAS: 2¦MATERIAL: TUBO EM AÇO CARBONO¦ACABAMENTO: PINTURA ELETROSTÁTICA¦COMPRIMENTO*: 250CM¦LARGURA*: 150CM¦ALTURA*:70CM)*VALORES REFERENCIAIS APROXIMADOS | UN | 1314.5 | 1314.5 | SICOR
MATED-12631 | BOTÃO FINESSON (APLICAÇÃO: FIXAÇÃO DE ESPELHOS¦MATERIAL: LATÃO OU ZAMAC¦ACABAMENTO: CROMADO¦PARAFUSO: INCLUSO¦BUCHA DE FIXAÇÃO: INCLUSO) | UN | 4.04 | 4.04 | SICOR
MATED-12650 | PORTA MADEIRA DE LEI, PRANCHETA COM MARCO E ALIZAR 60 X 210 CM | UN | 386.15 | 386.15 | SICOR
MATED-12653 | PORTA MADEIRA DE LEI, PRANCHETA COM MARCO E ALIZAR 70 X 210 CM | UN | 394.86 | 394.86 | SICOR
MATED-12654 | PORTA MADEIRA DE LEI, PRANCHETA COM MARCO E ALIZAR 80 X 210 CM | UN | 403.5 | 403.5 | SICOR
MATED-12655 | PORTA MADEIRA DE LEI, PRANCHETA COM MARCO E ALIZAR 90 X 210 CM | UN | 472.19 | 472.19 | SICOR
MATED-12671 | PORTA DE SANITÁRIO COMPLETA, COM BATENTES DE FERRO, ESTRUTURA EM METALON 20 X 30MM, FOLHA EM CHAPA GALVANIZADA Nº. 18, TRANQUETA E DOBRADIÇAS - 60 X 150 CM - IPRM | UN | 264.57 | 264.57 | SICOR
MATED-12674 | PM3 - (60 X 210 CM) PORTA COMPLETA, ESTRUTURA EM CHAPA, MARCO EM - IPRM | UN | 402.79 | 402.79 | SICOR
MATED-12675 | PM1 - (80 X 210 CM) PORTA COMPLETA, ESTRUTURA EM CHAPA, MARCO EM - IPRM | UN | 469.33 | 469.33 | SICOR
MATED-12676 | PM2 - (90 X 210 CM) PORTA COMPLETA, ESTRUTURA EM CHAPA, COM BARRA - IPRM | UN | 481.74 | 481.74 | SICOR
MATED-12678 | PORTA CORTA-FOGO (TIPO: ABRIR¦FOLHA: 1¦ALTURA: 210CM¦LARGURA: 80CM¦DOBRADIÇA: ESPECIAL COM MOLA DE FECHAMENTO¦FECHADURA: INCLUSO¦MAÇANETA: INCLUSO¦BATENTE: INCLUSO¦ACESSÓRIOS DE ACABAMENTO: INCLUSO) | UN | 1549.82 | 1549.82 | SICOR
MATED-12679 | PORTA CORTA-FOGO (TIPO: ABRIR¦FOLHA: 1¦ALTURA: 210CM¦LARGURA: 90CM¦DOBRADIÇA: ESPECIAL COM MOLA DE FECHAMENTO¦FECHADURA: INCLUSO¦MAÇANETA: INCLUSO¦BATENTE: INCLUSO¦ACESSÓRIOS DE ACABAMENTO: INCLUSO) | UN | 1400.18 | 1400.18 | SICOR
MATED-12680 | PORTA CORTA-FOGO (TIPO: ABRIR¦FOLHAS: 2¦ALTURA: 210CM¦LARGURA TOTAL: 160CM¦DOBRADIÇA: ESPECIAL COM MOLA DE FECHAMENTO¦FECHADURA: INCLUSO¦MAÇANETA: INCLUSO¦BATENTE: INCLUSO¦ACESSÓRIOS DE ACABAMENTO: INCLUSO) | UN | 2976.78 | 2976.78 | SICOR
MATED-12686 | PM - (70 X 210 CM) PORTA COMPLETA, ESTRUTURA EM CHAPA, COM BARRA - IPRM | UN | 425.78 | 425.78 | SICOR
MATED-12692 | DOBRADIÇA DE FERRO PARA PORTA (TIPO: PINO SOLTO¦ACABAMENTO: CROMADO¦LARGURA: 2.1/4"¦ALTURA: 3") - IPRM | UN | 5.17 | 5.17 | SICOR
MATED-12693 | ESCADA HORIZONTAL METÁLICA (MATERIAL: TUBO EM AÇO CARBONO¦ACABAMENTO: PINTURA ELETROSTÁTICA¦COMPRIMENTO*: 300CM¦LARGURA*: 50CM¦ALTURA*:250CM) *VALORES REFERENCIAIS APROXIMADOS | UN | 1823 | 1823 | SICOR
MATED-12694 | ESCORREGADOR METÁLICO MÉDIO (MATERIAL: TUBO EM AÇO CARBONO¦ACABAMENTO: PINTURA ELETROSTÁTICA¦COMPRIMENTO*: 235CM¦LARGURA*: 90CM¦ALTURA*:175CM)*VALORES REFERENCIAIS APROXIMADOS | UN | 1559 | 1559 | SICOR
MATED-12695 | PORTA DE MADEIRA DE LEI (TIPO: LISA¦LARGURA*: 60CM¦ALTURA*: 210CM¦FAIXA DE ESPESSURA*: 35 A 40MM¦TIPO DE FOLHA: MÉDIA¦NÚCLEO: SEMISSÓLIDO [PRANCHETA/SARRAFEADA]¦ACABAMENTO: NATURAL¦MADEIRA: ANGELIM OU EQUIVALENTE REGIONAL¦MARCO: NÃO INCLUSO¦ALIZAR: NÃO IN | UN | 190 | 190 | SICOR
MATED-12696 | PORTA DE MADEIRA DE LEI (TIPO: LISA¦LARGURA*: 70CM¦ALTURA*: 210CM¦FAIXA DE ESPESSURA*: 35 A 40MM¦TIPO DE FOLHA: MÉDIA¦NÚCLEO: SEMISSÓLIDO [PRANCHETA/SARRAFEADA]¦ACABAMENTO: NATURAL¦MADEIRA: ANGELIM OU EQUIVALENTE REGIONAL¦MARCO: NÃO INCLUSO¦ALIZAR: NÃO IN | UN | 199.35 | 199.35 | SICOR
MATED-12697 | PORTA DE MADEIRA DE LEI (TIPO: LISA¦LARGURA*: 80CM¦ALTURA*: 210CM¦FAIXA DE ESPESSURA*: 35 A 40MM¦TIPO DE FOLHA: MÉDIA¦NÚCLEO: SEMISSÓLIDO [PRANCHETA/SARRAFEADA]¦ACABAMENTO: NATURAL¦MADEIRA: ANGELIM OU EQUIVALENTE REGIONAL¦MARCO: NÃO INCLUSO¦ALIZAR: NÃO IN | UN | 233.11 | 233.11 | SICOR
MATED-12698 | PORTA DE MADEIRA DE LEI (TIPO: LISA¦LARGURA*: 90CM¦ALTURA*: 210CM¦FAIXA DE ESPESSURA*: 35 A 40MM¦TIPO DE FOLHA: MÉDIA¦NÚCLEO: SEMISSÓLIDO [PRANCHETA/SARRAFEADA]¦ACABAMENTO: NATURAL¦MADEIRA: ANGELIM OU EQUIVALENTE REGIONAL¦MARCO: NÃO INCLUSO¦ALIZAR: NÃO IN | UN | 266.88 | 266.88 | SICOR
MATED-12704 | GANGORRA METÁLICA GRANDE (QUANTIDADE DE LUGARES : 2¦MATERIAL: TUBO EM AÇO CARBONO¦ACABAMENTO: PINTURA ELETROSTÁTICA¦COMPRIMENTO*: 270CM¦LARGURA*: 120CM¦ALTURA*:295CM)*VALORES REFERENCIAIS APROXIMADOS | UN | 1649.5 | 1649.5 | SICOR
MATED-12712 | GRELHA PARA BOCA DE LOBO (MEDIDAS*: 99X44CM¦MATERIAL: CONCRETO) *MEDIDAS REFERENCIAIS APROXIMADAS | UN | 179 | 179 | SICOR
MATED-12714 | EM PROCESSO DE DESATIVAÇÃO - GRELHA PARA CAIXA DE HOLOFOTE REFLETOR EM PERFIL CHATO DE 25 X 3MM, 45 X 45 CM - IPRM | UN | 70.83 | 70.83 | SICOR
MATED-12734 | MARCO EM CHAPA METÁLICA, CONFORME DETALHE 05 - IPRM | UN | 359.35 | 359.35 | SICOR
MATED-12735 | MARCO/BATENTE (MATERIAL: MADEIRA DE LEI¦LARGURA: 14CM¦COMPRIMENTO: 60CM¦ALTURA: 210CM¦ESPESSURA: 3CM¦ALIZAR: NÃO INCLUSO¦MADEIRA: TAUARI, CEDRINHO, ANGELIM OU EQUIVALENTE DA REGIÃO) | UN | 220 | 220 | SICOR
MATED-12736 | MARCO/BATENTE (MATERIAL: MADEIRA DE LEI¦LARGURA: 14CM¦COMPRIMENTO: 70CM¦ALTURA: 210CM¦ESPESSURA: 3CM¦ALIZAR: NÃO INCLUSO¦MADEIRA: TAUARI, CEDRINHO, ANGELIM OU EQUIVALENTE DA REGIÃO) | UN | 220 | 220 | SICOR
MATED-12737 | MARCO/BATENTE (MATERIAL: MADEIRA DE LEI¦LARGURA: 14CM¦COMPRIMENTO: 80CM¦ALTURA: 210CM¦ESPESSURA: 3CM¦ALIZAR: NÃO INCLUSO¦MADEIRA: TAUARI, CEDRINHO, ANGELIM OU EQUIVALENTE DA REGIÃO) | UN | 220 | 220 | SICOR
MATED-12738 | MARCO/BATENTE (MATERIAL: MADEIRA DE LEI¦LARGURA: 14CM¦COMPRIMENTO: 90CM¦ALTURA: 210CM¦ESPESSURA: 3CM¦ALIZAR: NÃO INCLUSO¦MADEIRA: TAUARI, CEDRINHO, ANGELIM OU EQUIVALENTE DA REGIÃO) | UN | 220 | 220 | SICOR
MATED-12749 | LIXA D'AGUA CARBETO DE SILÍCIO EM FOLHA (GRÃO: 1200¦DIMENSÃO: 225X275MM) | UN | 9.26 | 9.26 | SICOR
MATED-12776 | TRAVE DE FUTSAL (MATERIAL: AÇO¦DIÂMETRO*: 3"[75MM]¦ESPESSURA: 3MM¦COMPRIMENTO: 300CM¦ALTURA: 200CM¦¦ACABAMENTO: TRATAMENTO ANTICORROSIVO¦REDE: INCLUSO)*VALORES REFERENCIAIS APROXIMADOS | UN | 1500 | 1500 | SICOR
MATED-12777 | PLACA (MATERIAL: ALUMÍNIO FUNDIDO¦DIMENSÃO: (20X5)CM¦ESPESSURA*: 1MM¦APLICAÇÃO: DENOMINAÇÃO DE CÔMODOS)*VALORES REFERENCIAIS APROXIMADOS | UN | 10.84 | 10.84 | SICOR
MATED-12778 | PLACA (MATERIAL: ALUMÍNIO FUNDIDO¦DIMENSÃO: (21X4)CM¦ESPESSURA*: 1MM¦APLICAÇÃO: DENOMINAÇÃO DE CÔMODOS)*VALORES REFERENCIAIS APROXIMADOS | UN | 10.6 | 10.6 | SICOR
MATED-12780 | PLACA (MATERIAL: ALUMÍNIO FUNDIDO¦DIMENSÃO: (3X3)CM¦ESPESSURA*: 0,6MM¦APLICAÇÃO: NUMERAÇÃO DE PORTA)*VALORES REFERENCIAIS APROXIMADOS | UN | 0.84 | 0.84 | SICOR
MATED-12781 | PLACA (MATERIAL: ALUMÍNIO FUNDIDO¦DIMENSÃO: (5X5)CM¦ESPESSURA*: 0,6MM¦APLICAÇÃO: NUMERAÇÃO DE PORTA)*VALORES REFERENCIAIS APROXIMADOS | UN | 1.6 | 1.6 | SICOR
MATED-12782 | PLACA (MATERIAL: ALUMÍNIO ANODIZADO¦DIMENSÃO: (25X25)CM¦ESPESSURA*: 1,5MM¦APLICAÇÃO: IDENTIFICAÇÃO)*VALORES REFERENCIAIS APROXIMADOS | UN | 37.18 | 37.18 | SICOR
MATED-12783 | QUADRO DE AVISOS (MEDIDAS: 50X80X8CM*¦FECHAMENTO: ACRÍLICO¦FECHO: INCLUSO) *MEDIDAS REFERENCIAIS | UN | 251 | 251 | SICOR
MATED-12784 | QUADRO DE CHAVES/CLAVICULÁRIO (MEDIDAS: 40X60CM*¦MATERIAL: MADEIRA¦CAPACIDADE: 70 CHAVES¦FECHAMENTO: ACRÍLICO¦FECHADURA: INCLUSA) * MEDIDAS REFERENCIAIS | UN | 135 | 135 | SICOR
MATED-12785 | PLACA (MATERIAL: ALUMÍNIO ANODIZADO¦DIMENSÃO: (70X60)CM¦ESPESSURA*: 1MM¦APLICAÇÃO: INAUGURAÇÃO)*VALORES REFERENCIAIS APROXIMADOS | UN | 314.33 | 314.33 | SICOR
MATED-12786 | PLACA (MATERIAL: ALUMÍNIO ANODIZADO¦DIMENSÃO: (15X15)CM¦APLICAÇÃO: PICTOGRAMA EM PELÍCULA ADESIVA) | UN | 24.52 | 24.52 | SICOR
MATED-12787 | PLACA (MATERIAL: CHAPA DE AÇO ESCOVADO¦DIMENSÃO: (25X12)CM¦ESPESSURA*: 1MM¦APLICAÇÃO: COMUNICAÇÃO VISUAL)*VALORES REFERENCIAIS APROXIMADOS | UN | 33.25 | 33.25 | SICOR
MATED-12798 | TRAVE DE FUTEBOL DE CAMPO OFICIAL (MATERIAL: AÇO¦DIÂMETRO*: 4.1/2"[120MM]¦ESPESSURA*: 2,5MM¦COMPRIMENTO: 732CM¦ALTURA: 244CM¦ACABAMENTO: TRATAMENTO ANTICORROSIVO¦REDE: INCLUSO)*VALORES REFERENCIAIS APROXIMADOS | UN | 3627.75 | 3627.75 | SICOR
MATED-12804 | QUADRO PARA GIZ DE LAMINADO MELAMÍNICO COLOCADO 308 X 125 CM COM PORTA GIZ E MOLDURA, COM DOIS QUADROS PARA CARTAZES DE 127 X 125 CM - IPRM | UN | 2448.59 | 2448.59 | SICOR
MATED-12805 | QUADRO DE GIZ E CARTAZES - MOLDURA DE ALUMÍNIO - IPRM | UN | 1772.74 | 1772.74 | SICOR
MATED-12806 | QUADRO DE GIZ E CARTAZES, 557 X 126 CM - MOLDURA DE MADEIRA - IPRM | UN | 1967.1 | 1967.1 | SICOR
MATED-12807 | QUADRO PARA PINCEL ATÔMICO (MEDIDAS: 310X131CM*¦MATERIAL: LOUSA BRANCA) *MEDIDAS REFERENCIAIS | UN | 908.05 | 908.05 | SICOR
MATED-12808 | QUADRO DE AVISOS (MEDIDAS: 50X80X8CM*¦FECHAMENTO: VIDRO¦FECHO: INCLUSO) *MEDIDAS REFERENCIAIS - IPRM | UN | 716 | 716 | SICOR
MATED-12809 | QUADRO DE AVISOS 80 X 40 CM, COMPLETO, COLOCADO - IPRM | UN | 588.87 | 588.87 | SICOR
MATED-12810 | QUADRO DE CHAVES/CLAVICULÁRIO (MEDIDAS: 40X60CM*¦MATERIAL: MADEIRA¦CAPACIDADE: 70 CHAVES¦FECHAMENTO: VIDRO¦FECHADURA: INCLUSA) * MEDIDAS REFERENCIAIS - IPRM | UN | 603.54 | 603.54 | SICOR
MATED-12811 | QUADRO DE CHAVES/CLAVICULÁRIO (MEDIDAS: 46X50CM*¦MATERIAL: MADEIRA¦CAPACIDADE: 72 CHAVES¦FECHAMENTO: ACRÍLICO¦FECHADURA: INCLUSA) * MEDIDAS REFERENCIAIS - IPRM | UN | 597.57 | 597.57 | SICOR
MATED-12820 | TABELA DE BASQUETE (LARGURA: 180CM*¦ALTURA: 105CM*¦MATERIAL DA TABELA: CHAPA METÁLICA ¦ARO E REDE: INCLUSOS¦POSTE METÁLICO E SUPORTE DE PISO: INCLUSOS¦PINTURA: ESMALTE) *VALORES REFERENCIAIS APROXIMADOS | UN | 2450 | 2450 | SICOR
MATED-12821 | PLACA (MATERIAL: ALUMÍNIO FUNDIDO¦DIMENSÃO: (60X40)CM¦ESPESSURA*: 1,5MM¦APLICAÇÃO: INAUGURAÇÃO)*VALORES REFERENCIAIS APROXIMADOS | UN | 1186 | 1186 | SICOR
MATED-12822 | PLACA (MATERIAL: ALUMÍNIO FUNDIDO¦DIMENSÃO: (85X50)CM¦ESPESSURA*: 1,5MM¦APLICAÇÃO: INAUGURAÇÃO)*VALORES REFERENCIAIS APROXIMADOS | UN | 2406.19 | 2406.19 | SICOR
MATED-12823 | CANTONEIRA PARA BOCA DE LOBO (MEDIDAS*: 20X100CM¦MATERIAL: FERRO FUNDIDO) *MEDIDAS REFERENCIAIS APROXIMADAS | UN | 526.56 | 526.56 | SICOR
MATED-12824 | CANTONEIRA PARA BOCA DE LOBO (MEDIDAS*: 20X110CM¦MATERIAL: CONCRETO) *MEDIDAS REFERENCIAIS APROXIMADAS | UN | 116 | 116 | SICOR
MATED-12825 | ANEL DE CONCRETO C-2 (DIÂMETRO: 60CM¦ COMPRIMENTO: 30CM) | UN | 141 | 141 | SICOR
MATED-12826 | CONJUNTO QUADRO E GRELHA PARA BOCA DE LOBO (MEDIDAS*: 52X105CM¦MATERIAL: FERRO FUNDIDO) *MEDIDAS REFERENCIAIS APROXIMADAS | UN | 797 | 797 | SICOR
MATED-12827 | PORTA DE SANITÁRIO COMPLETA, COM BATENTES DE FERRO, ESTRUTURA EM METALON 20 X 30, FOLHA EM CHAPA GALVANIZADA Nº. 18, TRANQUETA E DOBRADIÇAS - 60 X 180 CM - IPRM | UN | 306.99 | 306.99 | SICOR
MATED-12829 | JANELA METÁLICA (TIPO: BASCULANTE¦MATERIAL: AÇO¦DIMENSÃO: 60X60X8CM¦ACABAMENTO : SEM PINTURA DE ACABAMENTO¦VIDROS: NÃO INCLUSOS) - IPRM | UN | 154.9 | 154.9 | SICOR
MATED-12830 | QUADRO PARA BOCA DE LOBO (MEDIDAS*: 50X110CM¦MATERIAL: CONCRETO) *MEDIDAS REFERENCIAIS APROXIMADAS | UN | 174 | 174 | SICOR
MATED-12831 | TAMPÃO PARA POÇO DE VISITA (MATERIAL: FERRO FUNDIDO¦TIPO: ARTICULADO¦FORMATO: CIRCULAR¦DIÂMETRO INTERNO: 60CM¦CLASSE: 400¦CARGA MÁXIMA: 40T¦APLICAÇÃO: REDE PLUVIA E ESGOTO) | UN | 597.2 | 597.2 | SICOR
MATED-12833 | ESPÉCIE VEGETAL (TIPO: ÁRVORE¦NOME POPULAR: SIBIPURUNA¦GÊNERO: CAESALPINIA¦ALTURA MÉDIA: 1,80-2,20M) | UN | 90 | 90 | SICOR
MATED-12834 | ESPÉCIE VEGETAL (TIPO: ARBUSTO¦NOME POPULAR: CAMARÁ¦GÊNERO: LANTANA¦ALTURA MÍNIMA DA MUDA: 15CM) | UN | 9 | 9 | SICOR
MATED-12835 | ESPÉCIE VEGETAL (TIPO: PALMEIRA¦NOME POPULAR: LICURI¦JERIVÁ¦GÊNERO: SYAGRUS¦ALTURA MÉDIA: 1,80-2,20M) | UN | 139 | 139 | SICOR
MATED-12836 | ESPÉCIE VEGETAL (TIPO: PALMEIRA¦NOME POPULAR: ARECA-BAMBU¦GÊNERO: DYPSIS¦ALTURA MÍNIMA: 50CM) | UN | 50 | 50 | SICOR
MATED-12838 | MOURÃO (MATERIAL: CONCRETO PRÉ-MOLDADO¦TIPO: CURVO OU PONTA VIRADA PARA 11 FIOS¦ALTURA MÍNIMA*: 320CM¦MÁXIMA*: 330CM¦PESO*: 60KG)*VALORES REFERENCIAIS APROXIMADOS | UN | 95 | 95 | SICOR
MATED-12839 | MOURÃO ESTICADOR (MATERIAL: CONCRETO PRÉ-MOLDADO¦TIPO: RETO PARA 11 FIOS¦ALTURA MÍNIMA*: 250CM¦MÁXIMA*: 280CM¦PESO*: 55KG)*VALORES REFERENCIAIS APROXIMADOS | UN | 72 | 72 | SICOR
MATED-12840 | ESPÉCIE VEGETAL (TIPO: ÁRVORE¦NOME POPULAR: IPÊ-AMARELO¦IPÊ-BRANCO¦IPÊ-ROSA¦IPÊ-ROXO¦GÊNERO: HANDROANTHUS¦ALTURA MÉDIA: 1,80-2,20M) | UN | 147.14 | 147.14 | SICOR
MATED-12841 | MOURÃO (MATERIAL: CONCRETO PRÉ-MOLDADO¦TIPO: RETO PARA 11 FIOS¦ALTURA MÍNIMA*: 260CM¦MÁXIMA*: 270CM¦PESO*: 55KG)*VALORES REFERENCIAIS APROXIMADOS | UN | 74.88 | 74.88 | SICOR
MATED-12842 | MOURÃO CALHA (MATERIAL: CONCRETO PRÉ-MOLDADO¦RESISTÊNCIA CONCRETO: 20MPA¦TIPO: V¦ALTURA*: 300CM¦PESO*: 100KG)*VALORES REFERENCIAIS APROXIMADOS | UN | 125.44 | 125.44 | SICOR
MATED-12844 | ESPÉCIE VEGETAL (TIPO: ÁRVORE¦NOME POPULAR: PAU-FERRO¦GÊNERO: CAESALPINIA¦ALTURA MÉDIA: 1,80-2,20M) | UN | 180.64 | 180.64 | SICOR
MATED-12845 | ESPÉCIE VEGETAL (TIPO: ÁRVORE¦NOME POPULAR: ACÁCIA-MIMOSA¦GÊNERO: ACACIA¦ALTURA MÉDIA: 1,80-2,20M) | UN | 151.56 | 151.56 | SICOR
MATED-12846 | MOURÃO ESTICADOR (MATERIAL: CONCRETO PRÉ-MOLDADO¦TIPO: CURVO OU PONTA VIRADA PARA 11 FIOS¦ALTURA MÍNIMA*: 300CM¦MÁXIMA*: 320CM¦PESO*: 60KG)*VALORES REFERENCIAIS APROXIMADOS | UN | 92.5 | 92.5 | SICOR
MATED-12847 | ESPÉCIE VEGETAL (TIPO: ÁRVORE¦NOME POPULAR: JACARANDÁ MIMOSO¦GÊNERO: JACARANDA¦ALTURA MÉDIA: 1,80-2,20M) | UN | 147.14 | 147.14 | SICOR
MATED-12851 | ESPÉCIE VEGETAL (TIPO: ARBUSTO¦NOME POPULAR: BELA-EMÍLIA¦GÊNERO: PLUMBAGO¦ALTURA MÍNIMA DA MUDA: 15CM) | UN | 9 | 9 | SICOR
MATED-12870 | MEIO-FIO PRÉ-MOLDADO DE CONCRETO (FCK: 20MPA¦PADRÃO: DER-MG (MFC-01) OU SUDECAP (TIPO A)¦LARGURA SUPERIOR: 12CM¦LAGURA INFERIOR: 16,7CM¦ALTURA: 35CM¦COMPRIMENTO: 80CM) | UN | 30 | 30 | SICOR
MATED-12871 | MEIO-FIO PRÉ-MOLDADO DE CONCRETO (FCK: 20MPA¦PADRÃO: DER-MG (MFC-03) OU SUDECAP (TIPO B)¦LARGURA SUPERIOR: 12CM¦LAGURA INFERIOR: 18CM¦ALTURA: 45CM¦COMPRIMENTO: 80CM) | UN | 37.99 | 37.99 | SICOR
MATED-12881 | PARAFUSO (ROSCA: MÁQUINA¦CABEÇA: SEXTAVADA¦MATERIAL: AÇO¦ACABAMENTO: ZINCADO¦COMPRIMENTO: 50MM [2"]¦DIÂMETRO: 12,7MM [1/2"]) | UN | 2.78 | 2.78 | SICOR
MATED-12882 | TAMPÃO (MATERIAL: ALUMÍNIO¦DIÂMETRO: 102MM¦TIPO: SEM ROSCA) | UN | 6.13 | 6.13 | SICOR
MATED-12899 | ANTEPARO METÁLICO PARA SETEIRAS DAS ALAS H = 50 CM - PADRÃO SEDS - IPRM | UN | 129.61 | 129.61 | SICOR
MATED-12900 | ESQUADRIA METÁLICA PARA PASSA DOCUMENTOS - PADRÃO SEDS - IPRM | UN | 487.81 | 487.81 | SICOR
MATED-12901 | RALO/GRELHA (MATERIAL: FERRO FUNDIDO¦COMPRIMENTO: 20CM¦LARGURA: 20CM¦CAIXILHO: INCLUSO) | UN | 38.34 | 38.34 | SICOR
MATED-12909 | TERMINAL DE PRESSÃO EM CRUZ (MATERIAL: ESTANHADO¦DIÂMETRO DO CABO: 10MM2-35MM2) | UN | 23.87 | 23.87 | SICOR
MATED-12910 | BASE DECORATIVA PARA EXTINTORES (TIPO: APOIO NO PISO) | UN | 24.58 | 24.58 | SICOR
MATED-12911 | SPRINKLER PENDENTE (BITOLA: 15MM [1/2"]¦TEMPERATURA DE FUNCIONAMENTO: 68°C¦CLASSE DE TEMPERATURA: ORDINÁRIA¦COR DA AMPOLA: VERMELHA) | UN | 35 | 35 | SICOR
MATED-12912 | SPRINKLER PENDENTE (BITOLA: 15MM [1/2"]¦TEMPERATURA DE FUNCIONAMENTO: 79°C¦CLASSE DE TEMPERATURA: INTERMEDIÁRIA¦COR DA AMPOLA: AMARELA) | UN | 32.33 | 32.33 | SICOR
MATED-12913 | SPRINKLER PENDENTE (BITOLA: 15MM [1/2"]¦TEMPERATURA DE FUNCIONAMENTO: 93° C¦CLASSE DE TEMPERATURA: INTERMEDIÁRIA¦COR DA AMPOLA: VERDE) | UN | 33.91 | 33.91 | SICOR
MATED-12914 | SPRINKLER PENDENTE (BITOLA: 15MM [1/2"]¦TEMPERATURA DE FUNCIONAMENTO: 141°C¦CLASSE DE TEMPERATURA:ALTA¦COR DA AMPOLA: AZUL) | UN | 51.42 | 51.42 | SICOR
MATED-12926 | CANOPLA PARA SPRINKLER (ACABAMENTO: CROMADO) | UN | 3.49 | 3.49 | SICOR
MATED-12927 | CAIXA PARA MEDIÇÃO (APLICAÇÃO: MEDIDOR DE ENERGIA E DO DISJUNTOR POLIFÁSICA¦TIPO: CM-2¦MATERIAL: AÇO¦ACABAMENTO: PINTURA ELETROSTÁTICA¦DIMENSÕES: 46X35X21CM¦NORMA: CEMIG¦DISJUNTOR: NÃO INCLUSO) | UN | 150 | 150 | SICOR
MATED-12928 | CAIXA PARA MEDIÇÃO (APLICAÇÃO: CAIXA MODULAR PARA DISJUNTOR E/OU TRANSFORMADORES DE CORRENTE¦TIPO: CM-18¦MATERIAL: AÇO¦ACABAMENTO: PINTURA ELETROSTÁTICA¦DIMENSÕES: 120X60X40CM¦NORMA: CEMIG¦DISJUNTOR: NÃO INCLUSO) | UN | 4009.78 | 4009.78 | SICOR
MATED-12929 | CAIXA PARA MEDIÇÃO (APLICAÇÃO: MEDIDOR DE ENERGIA, DO DISJUNTOR E DOS TRANSFORMADORES DE CORRENTE [TC]¦TIPO: CM-3¦MATERIAL: AÇO¦ACABAMENTO: PINTURA ELETROSTÁTICA¦DIMENSÕES: 55X60X25CM¦NORMA: CEMIG¦DISJUNTOR: NÃO INCLUSO¦LEITOR PARA VIA PÚBLICA (LVP): SIM) | UN | 386.18 | 386.18 | SICOR
MATED-12933 | CAIXA PARA MEDIÇÃO (APLICAÇÃO: CAIXA MODULAR PARA DISJUNTOR E/OU TRANSFORMADORES DE CORRENTE¦TIPO: CM-10¦MATERIAL: AÇO¦ACABAMENTO: PINTURA ELETROSTÁTICA¦DIMENSÕES: 100X60X40CM¦NORMA: CEMIG¦DISJUNTOR: NÃO INCLUSO) | UN | 3646.9 | 3646.9 | SICOR
MATED-12935 | CAIXA PARA MEDIÇÃO (APLICAÇÃO: CAIXA PARA DOIS MEDIDORES POLIFÁSICOS E CHAVE DE AFERIÇÃO¦TIPO: CM-4¦MATERIAL: AÇO¦ACABAMENTO: PINTURA ELETROSTÁTICA¦DIMENSÕES: 57X49X26CM¦NORMA: CEMIG¦DISJUNTOR: NÃO INCLUSO) | UN | 421.16 | 421.16 | SICOR
MATED-12938 | POSTE DE AÇO GALVANIZADO COM TAMPÃO (MODELO: PA2¦COMPRIMENTO: 4,5M¦ENGASTE: 1M¦DIÂMETRO: 102MM¦ESPESSURA PAREDE: 2,0MM*)*VALORES REFERENCIAIS APROXIMADOS | UN | 341.83 | 341.83 | SICOR
MATED-12942 | PRESSOSTATO PARA COMPRESSOR (FAIXA DE OPERAÇÃO: 125-175PSI) | UN | 96 | 96 | SICOR
MATED-12943 | PRESSOSTATO PARA COMPRESSOR (FAIXA DE OPERAÇÃO: 80-125PSI) | UN | 66.91 | 66.91 | SICOR
MATED-12951 | VÁLVULA TIPO RETENÇÃO (MATERIAL: LATÃO¦ROSCA: BSP [PARALELA]¦DIÂMETRO: 2.1/2"¦CLASSE: PN16) | UN | 422.32 | 422.32 | SICOR
MATED-12952 | VÁLVULA TIPO RETENÇÃO (MATERIAL: LATÃO¦ROSCA: BSP [PARALELA]¦DIÂMETRO: 2"¦CLASSE: PN16) | UN | 250.51 | 250.51 | SICOR
MATED-12953 | VÁLVULA TIPO RETENÇÃO (MATERIAL: LATÃO¦ROSCA: BSP [PARALELA]¦DIÂMETRO: 1.1/2"¦CLASSE: PN16) | UN | 163.21 | 163.21 | SICOR
MATED-12954 | VÁLVULA TIPO RETENÇÃO (MATERIAL: LATÃO¦ROSCA: BSP [PARALELA]¦DIÂMETRO: 1.1/4"¦CLASSE: PN16) | UN | 142.77 | 142.77 | SICOR
MATED-12955 | VÁLVULA TIPO RETENÇÃO (MATERIAL: LATÃO¦ROSCA: BSP [PARALELA]¦DIÂMETRO: 1"¦CLASSE: PN16) | UN | 91.3 | 91.3 | SICOR
MATED-12956 | VÁLVULA TIPO RETENÇÃO (MATERIAL: LATÃO¦ROSCA: BSP [PARALELA]¦DIÂMETRO: 3/4"¦CLASSE: PN16) | UN | 72.72 | 72.72 | SICOR
MATED-12957 | VÁLVULA TIPO RETENÇÃO (MATERIAL: LATÃO¦ROSCA: BSP [PARALELA]¦DIÂMETRO: 1/2"¦CLASSE: PN16) | UN | 72.66 | 72.66 | SICOR
MATED-12958 | VÁLVULA TIPO ESFERA (MATERIAL: LATÃO¦TIPO: MONOBLOCO¦ROSCA: NPT [CÔNICA]¦DIÂMETRO: 2.1/2"¦CLASSE: PN40¦HASTE DE ACIONAMENTO: INCLUSO) | UN | 580.08 | 580.08 | SICOR
MATED-12959 | VÁLVULA TIPO ESFERA (MATERIAL: LATÃO¦TIPO: MONOBLOCO¦ROSCA: NPT [CÔNICA]¦DIÂMETRO: 2"¦CLASSE: PN40¦HASTE DE ACIONAMENTO: INCLUSO) | UN | 350.32 | 350.32 | SICOR
MATED-12960 | VÁLVULA TIPO ESFERA (MATERIAL: LATÃO¦TIPO: MONOBLOCO¦ROSCA: NPT [CÔNICA]¦DIÂMETRO: 1.1/2"¦CLASSE: PN40¦HASTE DE ACIONAMENTO: INCLUSO) | UN | 199.07 | 199.07 | SICOR
MATED-12961 | VÁLVULA TIPO ESFERA (MATERIAL: LATÃO¦TIPO: MONOBLOCO¦ROSCA: NPT [CÔNICA]¦DIÂMETRO: 1.1/4"¦CLASSE: PN40¦HASTE DE ACIONAMENTO: INCLUSO) | UN | 118.72 | 118.72 | SICOR
MATED-12962 | VÁLVULA TIPO ESFERA (MATERIAL: LATÃO¦TIPO: MONOBLOCO¦ROSCA: NPT [CÔNICA]¦DIÂMETRO: 1"¦CLASSE: PN40¦HASTE DE ACIONAMENTO: INCLUSO) | UN | 79.99 | 79.99 | SICOR
MATED-12963 | VÁLVULA TIPO ESFERA (MATERIAL: LATÃO¦TIPO: MONOBLOCO¦ROSCA: NPT [CÔNICA]¦DIÂMETRO: 3/4"¦CLASSE: PN40¦HASTE DE ACIONAMENTO: INCLUSO) | UN | 55.65 | 55.65 | SICOR
MATED-12964 | VÁLVULA TIPO ESFERA (MATERIAL: LATÃO¦TIPO: MONOBLOCO¦ROSCA: NPT [CÔNICA]¦DIÂMETRO: 1/2"¦CLASSE: PN40¦HASTE DE ACIONAMENTO: INCLUSO) | UN | 42.98 | 42.98 | SICOR
MATED-12967 | FILTRO TIPO "Y" (MATERIAL: BRONZE¦ROSCA: NPT [CÔNICA]¦DIÂMETRO: 2"¦CLASSE: PN20) | UN | 319.99 | 319.99 | SICOR
MATED-12968 | FILTRO TIPO "Y" (MATERIAL: BRONZE¦ROSCA: NPT [CÔNICA]¦DIÂMETRO: 1.1/2"¦CLASSE: PN20) | UN | 213.99 | 213.99 | SICOR
MATED-12969 | FILTRO TIPO "Y" (MATERIAL: BRONZE¦ROSCA: NPT [CÔNICA]¦DIÂMETRO: 1.1/4"¦CLASSE: PN20) | UN | 157.01 | 157.01 | SICOR
MATED-12970 | FILTRO TIPO "Y" (MATERIAL: BRONZE¦ROSCA: NPT [CÔNICA]¦DIÂMETRO: 1"¦CLASSE: PN20) | UN | 108.06 | 108.06 | SICOR
MATED-12971 | FILTRO TIPO "Y" (MATERIAL: BRONZE¦ROSCA: NPT [CÔNICA]¦DIÂMETRO: 3/4"¦CLASSE: PN20) | UN | 93.22 | 93.22 | SICOR
MATED-12972 | FILTRO TIPO "Y" (MATERIAL: BRONZE¦ROSCA: NPT [CÔNICA]¦DIÂMETRO: 1/2"¦CLASSE: PN20) | UN | 75.05 | 75.05 | SICOR
MATED-12975 | SIRENE PARA ALARME DE BOMBA EM FUNCIONAMENTO, 220V - IPRM | UN | 36.42 | 36.42 | SICOR
MATED-12976 | CILINDRO DE PRESSÃO OU MOLA PNEUMÁTICA (DIÂMETRO*: 150MM¦COMPRIMENTO: 120CM¦LITROS: 18L¦FIXAÇÃO: PAREDE¦APLICAÇÃO: AMORTECER GOLPE DE ARIETE¦MATERIAL: AÇO¦ACABAMENTO: PINTURA ELETROSTÁTICA¦COR: VERMELHA¦PESO*: 12KG/UN)*VALORES REFERENCIAIS APROXIMADOS | UN | 367.57 | 367.57 | SICOR
MATED-12977 | SIRENE DE ALTA POTÊNCIA, TIMBRE Ø 150MM, 100DCB - IPRM | UN | 353.9 | 353.9 | SICOR
MATED-12985 | CAMPAINHA (SOM: CIGARRA¦TIPO: SOBREPOR¦LARGURA OU DIÂMETRO*: 4CM¦TENSÃO: 127V OU 220V¦ACESSÓRIOS: INCLUSO)*VALORES REFERENCIAIS APROXIMADOS | UN | 24.9 | 24.9 | SICOR
MATED-12988 | ARMAÇÃO SECUNDÁRIA DE ESTRIBO (APLICAÇÃO: SUSTENTAÇÃO ISOLADOR ROLDANA¦QUANTIDADE DE ESTRIBO: 1) | UN | 18.18 | 18.18 | SICOR
MATED-12990 | ISOLADOR ROLDANA (MATERIAL: PORCELANA¦TENSÃO NOMINAL: 1KV¦CARGA DE RUPTURA DE MECÂNICA: 10KN¦COR: MARROM) | UN | 8.5 | 8.5 | SICOR
MATED-12991 | CINTA CIRCULAR (DIÂMETRO: 150MM¦MATERIAL: AÇO GALVANIZADO) | UN | 30.24 | 30.24 | SICOR
MATED-12995 | CONECTOR FENDIDO DE PRESSÃO "SPLIT-BOLT" (ACABAMENTO: ESTANHADO BIMETÁLICO¦SEÇÃO DO CABO: 2,5-25MM2) | UN | 11.37 | 11.37 | SICOR
MATED-12996 | CAPS FORJADO DE SOLDA (MATERIAL: AÇO SCH-40 SEM COSTURA A234 WPB¦BITOLA: 3/4") | UN | 5.25 | 5.25 | SICOR
MATED-12997 | COLETOR DE GÁS (TIPO: CENTRAL SAÍDA SIMPLES¦NÚMERO DE SAÍDAS: 2¦COMPRIMENTO*: 60CM¦MATERIAL: AÇO PRETO¦NORMA: NBR-5590¦SCHEDULE: 40¦DIÂMETRO SAÍDA: 1/2"[21,34MM]¦ROSCA: NPT [CÔNICA]¦ACABAMENTO: PINTURA ELETROSTÁTICA¦COR: AMARELA)*VALORES REFERENCIAIS APRO | UN | 97.74 | 97.74 | SICOR
MATED-12998 | COLETOR DE GÁS (TIPO: CENTRAL SAÍDA SIMPLES¦NÚMERO DE SAÍDAS: 3¦COMPRIMENTO*: 80CM¦MATERIAL: AÇO PRETO¦NORMA: NBR-5590¦SCHEDULE: 40¦DIÂMETRO SAÍDA: 1/2"[21,34MM]¦ROSCA: NPT [CÔNICA]¦ACABAMENTO: PINTURA ELETROSTÁTICA¦COR: AMARELA)*VALORES REFERENCIAIS APRO | UN | 148.54 | 148.54 | SICOR
MATED-12999 | PIG-TAIL (MATERIAL: BORRACHA¦MODELO: P-45¦COMPRIMENTO: 50CM) | UN | 30.83 | 30.83 | SICOR
MATED-13000 | PG - (70X70CM) PORTA COMPLETA, ESTRUTURA EM CHAPA, ASSENTADA , CONFORME DETALHES E ESPECIFICAÇÕES - IPRM | UN | 231.28 | 231.28 | SICOR
MATED-13001 | REGULADOR PRESSÃO ( CONEXÃO DE ENTRADA: 1/8"[NPT]¦CONEXÃO DE SAÍDA: 3/8"[NPT]¦VAZÃO MÁXIMA: 7KG/H¦ESTÁGIO: ÚNICO¦TIPO DE FUNCIONAMENTO: BAIXA PRESSÃO¦TIPO DE GÁS: GLP¦APLICAÇÃO: COMERCIAL, SEMI-INDUSTRIAL E INDUSTRIAL) | UN | 59.11 | 59.11 | SICOR
MATED-13002 | TAMPÃO (MATERIAL: FERRO FUNDIDO MALEÁVEL¦ACABAMENTO: GALVANIZADO¦DIÂMETRO: 1/2"[15MM]¦ROSCA: NPT [CÔNICA]¦CLASSE DE PRESSÃO: 300 LIBRAS¦APLICAÇÃO USUAL: INSTALAÇÃO DE LÍQUIDOS, GASES E VAPORES) | UN | 22.79 | 22.79 | SICOR
MATED-13003 | QUADRO PARA GIZ E CARTAZES, 310 X 131 CM - MOLDURA EM MADEIRA - IPRM | UN | 1262.21 | 1262.21 | SICOR
MATED-13005 | CONECTOR FENDIDO DE PRESSÃO "SPLIT-BOLT" (ACABAMENTO: ESTANHADO BIMETÁLICO¦SEÇÃO DO CABO: 1,5-10MM2) | UN | 9.26 | 9.26 | SICOR
MATED-13006 | CONECTOR FENDIDO DE PRESSÃO "SPLIT-BOLT" (ACABAMENTO: ESTANHADO BIMETÁLICO¦SEÇÃO DO CABO: 2,5-16MM2) | UN | 9.17 | 9.17 | SICOR
MATED-13008 | CONECTOR FENDIDO DE PRESSÃO "SPLIT-BOLT" (ACABAMENTO: ESTANHADO BIMETÁLICO¦SEÇÃO DO CABO: 2,5-35MM2) | UN | 14.45 | 14.45 | SICOR
MATED-13009 | CONECTOR FENDIDO DE PRESSÃO "SPLIT-BOLT" (ACABAMENTO: ESTANHADO BIMETÁLICO¦SEÇÃO DO CABO: 2,5-50MM2) | UN | 18.86 | 18.86 | SICOR
MATED-13010 | TERMINAL DE PRESSÃO (MATERIAL: LATÃO ESTANHADO¦DIÂMETRO CONDUTOR: 16MM2¦APLICAÇÃO: INSTALAÇÃO ELÉTRICA E SISTEMA DE PROTEÇÃO CONTRA DESCARGA ATMOSFÉRICA) | UN | 6.62 | 6.62 | SICOR
MATED-13011 | TERMINAL DE PRESSÃO (MATERIAL: LATÃO ESTANHADO¦DIÂMETRO CONDUTOR: 35MM2¦APLICAÇÃO: INSTALAÇÃO ELÉTRICA E SISTEMA DE PROTEÇÃO CONTRA DESCARGA ATMOSFÉRICA) | UN | 9.79 | 9.79 | SICOR
MATED-13014 | MITRA DE PVC/TERMINAL DE VENTILAÇÃO (BITOLA: 75 MM) | UN | 18.34 | 18.34 | SICOR
MATED-13018 | CLIPS/GRAMPO (DIÂMETRO NOMINAL: 3/8" [9,53MM]¦MATERIAL: AÇO¦ACABAMENTO: GALVANIZADO¦SÉRIE: PESADO¦APLICAÇÃO: USO GERAL PARA CABOS OU BARRAS) | UN | 2.02 | 2.02 | SICOR
MATED-13020 | PRESILHA PARA CABO DE COBRE (MATERIAL: LATÃO¦SEÇÃO TRANSVERSAL: 16-25MM2¦APLICAÇÃO: INSTALAÇÃO ELÉTRICA E SISTEMA DE PROTEÇÃO CONTRA DESCARGA ATMOSFÉRICA) | UN | 1.52 | 1.52 | SICOR
MATED-13021 | EM PROCESSO DE DESATIVAÇÃO - MANÔMETRO ANALÓGICO (ROSCA: 1/2" NPT¦FAIXA DE OPERAÇÃO: 600MBAR [8,70PSI]) - IPRM | UN | 449.41 | 449.41 | SICOR
MATED-13022 | EM PROCESSO DE DESATIVAÇÃO - MANÔMETRO ANALÓGICO (ROSCA: 1/4" NPT¦FAIXA DE OPERAÇÃO: 600MBAR [8,70PSI]) - IPRM | UN | 347.97 | 347.97 | SICOR
MATED-13023 | CAIXA PARA MEDIÇÃO (APLICAÇÃO: MEDIDOR DE ENERGIA E DO DISJUNTOR POLIFÁSICA¦TIPO: CM-14¦MATERIAL: AÇO¦ACABAMENTO: PINTURA ELETROSTÁTICA¦DIMENSÕES: 46X34X21CM¦NORMA: CEMIG¦DISJUNTOR: NÃO INCLUSO¦LEITOR PARA VIA PÚBLICA (LVP): SIM) | UN | 182.9 | 182.9 | SICOR
MATED-13025 | CONECTOR COM RABICHO (MATERIAL: LATÃO ESTANHADO¦PORCA: INCLUSO¦DIÂMETRO DO PINO: 3/8"¦DIÂMETRO PARA CABOS: 16-35MM2¦APLICAÇÃO: SISTEMA DE PROTEÇÃO CONTRA DESCARGA ATMOSFÉRICA) | UN | 19.86 | 19.86 | SICOR
MATED-13026 | POSTE TELECÔNICO RETO (ALTURA: 9M¦MATERIAL: AÇO GALVANIZADO) | UN | 1719 | 1719 | SICOR
MATED-13027 | SUPORTE PARA REFLETOR (TIPO: CRUZETA¦MATERIAL: AÇO GALVANIZADO¦NÚMERO DE PROJETORES: 3¦ACESSÓRIOS DE FIXAÇÃO: INCLUSOS) | UN | 354.98 | 354.98 | SICOR
MATED-13029 | BANCO EM GRANITO (COR: CINZA ANDORINHA¦TIPO: POLIDO¦ESPESSURA: 3CM¦DIMENSÃO: 52X30CM) | UN | 145 | 145 | SICOR
MATED-13033 | CABEÇOTE DE ALUMÍNIO (APLICAÇÃO: POSTE¦MATERIAL: ALUMÍNIO¦BITOLA: 25MM [1"]) | UN | 4.42 | 4.42 | SICOR
MATED-13034 | CABEÇOTE DE ALUMÍNIO (APLICAÇÃO: POSTE¦MATERIAL: ALUMÍNIO¦BITOLA: 32MM [1.1/4"]) | UN | 5.45 | 5.45 | SICOR
MATED-13035 | CABEÇOTE DE ALUMÍNIO (APLICAÇÃO: POSTE¦MATERIAL: ALUMÍNIO¦BITOLA: 40MM [1.1/2"]) | UN | 7.7 | 7.7 | SICOR
MATED-13036 | ABRAÇADEIRA AJUSTÁVEL (APLICAÇÃO: POSTES¦MATERIAL: AÇO GALVANIZADO¦COMPRIMENTO: 800MM¦DIÂMETRO DO POSTE: 160-240MM¦NÚMERO DE FUROS: 22¦PARAFUSOS:INCLUSOS) | UN | 12.75 | 12.75 | SICOR
MATED-13037 | LÂMPADA MISTA (POTÊNCIA: 160W¦TENSÃO: 220V¦TIPO DE SOQUETE: E27) | UN | 32.15 | 32.15 | SICOR
MATED-13040 | VÁLVULA TIPO ESFERA (MATERIAL: AÇO CARBONO CLASSE WCB¦TIPO: TRIPARTIDA¦ROSCA: NPT [CÔNICA]¦DIÂMETRO: 3/4"¦CLASSE: 300LBS¦HASTE DE ACIONAMENTO: INCLUSO) | UN | 113.12 | 113.12 | SICOR
MATED-13041 | NIPLE DE REDUÇÃO (MATERIAL: LATÃO¦REDUÇÃO: 1/2"X1/8"¦ROSCA: NPT [CÔNICA]¦APLICAÇÃO USUAL: INSTALAÇÃO DE GÁS) | UN | 12.5 | 12.5 | SICOR
MATED-13042 | NIPLE DE REDUÇÃO (MATERIAL: LATÃO¦REDUÇÃO: 1/2"X3/8"¦ROSCA: NPT [CÔNICA]¦APLICAÇÃO USUAL: INSTALAÇÃO DE GÁS) | UN | 13 | 13 | SICOR
MATED-13043 | NIPLE DUPLO (MATERIAL: FERRO MALEÁVEL¦ACABAMENTO: GALVANIZADO¦DIÂMETRO: 1/2"[15MM]¦ROSCA: NPT [CÔNICA]¦CLASSE DE PRESSÃO: 300 LIBRAS¦APLICAÇÃO USUAL: INSTALAÇÃO DE LÍQUIDOS, GASES E VAPORES) | UN | 4.9 | 4.9 | SICOR
MATED-13044 | ABRIGO PARA EXTINTOR DE INCÊNDIO DE SOBREPOR (MATERIAL: AÇO CARBONO¦MEDIDAS: 75X30X25CM) | UN | 227.9 | 227.9 | SICOR
MATED-13047 | PRESSOSTATO (FAIXA DE OPERAÇÃO: [0,2-4BAR] 3-58PSI) | UN | 1802 | 1802 | SICOR
MATED-13048 | MANÔMETRO ANALÓGICO (DIÂMETRO DO MANÔMETRO: 2.1/2"¦ROSCA: 1/4" NPT¦FAIXA DE OPERAÇÃO: 0-16BAR [0-240PSI]) | UN | 69.9 | 69.9 | SICOR
MATED-13049 | CHAVE PARA CONEXÕES DE ENGATE RÁPIDO (TIPO: STORZ¦MATERIAL: LATÃO¦MEDIDAS: 63MM [2.1/2"]X38MM [1.1/2"]) | UN | 12.75 | 12.75 | SICOR
MATED-13055 | CAIXA ESTANQUE (APLICAÇÃO: EMBUTIR¦MATERIAL: PVC¦ALTURA: 4"[110MM]¦LARGURA: 2"[70MM]¦PROFUNDIDADE*: 47MM¦FORMATO: RETANGULAR)*VALORES REFERENCIAIS APROXIMADOS | UN | 65.9 | 65.9 | SICOR
MATED-13057 | TAMPÃO E ARO ARTICULADOS (APLICAÇÃO:CAIXA PADRÃO CEMIG¦TIPO: ZB¦INSTALAÇÃO: PASSEIO¦MATERIAL: FERRO FUNDIDO¦COMPRIMENTO*: 640MM¦LARGURA*: 564MM)*VALORES REFERENCIAIS APROXIMADOS | UN | 738.39 | 738.39 | SICOR
MATED-13058 | TAMPÃO E ARO ARTICULADOS (APLICAÇÃO:CAIXA PADRÃO CEMIG¦TIPO: ZA¦INSTALAÇÃO: PASSEIO¦MATERIAL: FERRO FUNDIDO¦COMPRIMENTO*: 310MM¦LARGURA: 310MM*)*VALORES REFERENCIAIS APROXIMADOS | UN | 178.25 | 178.25 | SICOR
MATED-13059 | TAMPÃO E ARO ARTICULADOS (APLICAÇÃO:CAIXA PADRÃO CEMIG¦TIPO: ZC¦INSTALAÇÃO: PASSEIO¦MATERIAL: FERRO FUNDIDO¦COMPRIMENTO*: 951MM¦LARGURA*: 846MM)*VALORES REFERENCIAIS APROXIMADOS | UN | 1487.84 | 1487.84 | SICOR
MATED-13060 | TAMPÃO E ARO ARTICULADOS (APLICAÇÃO:CAIXA PADRÃO CEMIG¦TIPO: ZB¦INSTALAÇÃO: GARAGEM¦MATERIAL: FERRO FUNDIDO¦COMPRIMENTO*: 700MM¦LARGURA*: 590MM)*VALORES REFERENCIAIS APROXIMADOS | UN | 898.92 | 898.92 | SICOR
MATED-13062 | TAMPÃO E ARO ARTICULADOS (APLICAÇÃO:CAIXA PADRÃO CEMIG¦TIPO: ZC¦INSTALAÇÃO: GARAGEM¦MATERIAL: FERRO FUNDIDO¦COMPRIMENTO*: 985MM¦LARGURA*: 885MM)*VALORES REFERENCIAIS APROXIMADOS | UN | 1639.54 | 1639.54 | SICOR
MATED-13066 | MEIO BLOCO DE CONCRETO (TIPO: VEDAÇÃO¦LARGURA: 9CM¦ALTURA: 19CM¦COMPRIMENTO: 19CM¦CLASSE: D) | UN | 2.03 | 2.03 | SICOR
MATED-13069 | MEIO BLOCO DE CONCRETO (TIPO: VEDAÇÃO¦LARGURA: 14CM¦ALTURA: 19CM¦COMPRIMENTO: 19CM¦CLASSE: D) | UN | 2.06 | 2.06 | SICOR
MATED-13071 | MEIO BLOCO DE CONCRETO (TIPO: VEDAÇÃO¦LARGURA: 19CM¦ALTURA: 19CM¦COMPRIMENTO: 19CM¦CLASSE: D) | UN | 2.64 | 2.64 | SICOR
MATED-13077 | CAMPAINHA (SOM: CIGARRA¦TIPO: EMBUTIR¦DIMENSÃO: 2"X4"¦TENSÃO: 127V OU 220V¦PLACA: INCLUSO¦SUPORTE: INCLUSO¦ACESSÓRIOS: INCLUSO) | UN | 49.08 | 49.08 | SICOR
MATED-13080 | PORTA DE SANITÁRIO COMPLETA, COM BATENTES DE FERRO, ESTRUTURA EM METALON 20 X 30MM, FOLHA EM CHAPA GALVANIZADA Nº. 18, TRANQUETA E DOBRADIÇAS - 80 X 150 CM - IPRM | UN | 287.43 | 287.43 | SICOR
MATED-13092 | REGISTRO TIPO GLOBO (DIÂMETRO: 2.1/2" [63 MM]¦CLASSE DE PRESSÃO: PN16¦MATERIAL: BRONZE¦ACABAMENTO: EM LATÃO COM VOLANTE¦EXTREMIDADES: ROSCADAS) | UN | 1430.04 | 1430.04 | SICOR
MATED-13358 | LUMINÁRIA PLAFON (TIPO: REDONDA¦DIÂMETRO: 25CM¦ACABAMENTO: ALUMÍNIO COM VIDRO FOSCO¦QUANTIDADE DE LÂMPADAS: 1¦BASE-SOQUETE: E27¦POTÊNCIA MÁXIMA*: 20W¦SOQUETE: INCLUSO¦LÂMPADA: NÃO INCLUSA)*VALORES REFERENCIAIS APROXIMADOS | UN | 32.74 | 32.74 | SICOR
MATED-13778 | PARAFUSO (ROSCA: AUTOATARRAXANTE¦APLICAÇÃO: MADEIRA¦CABEÇA: CHATA PHILIPS¦MATERIAL: AÇO¦ACABAMENTO: ZINCADO¦COMPRIMENTO: 32MM¦DIÂMETRO: 3,9MM) | UN | 0.11 | 0.11 | SICOR
MATED-13786 | CAIXA MOLA PARA PORTA DE ENROLAR (MATERIAL: AÇO¦COMPRIMENTO DA MOLA: 3,0M¦ALTURA MÁXIMA DA PORTA: 2,5M¦DIÂMETRO DO EIXO: 1.1/4) | UN | 140.12 | 140.12 | SICOR
MATED-13788 | FECHADURA (APLICAÇÃO: TRAVA LATERAL DE PORTA DE ENROLAR¦TIPO: TETRA-CHAVE¦Nº DE CHAVE: 2) | UN | 67.71 | 67.71 | SICOR
MATED-13878 | ROLDANA PARA PORTÃO (TIPO: U OU MEIA CANA¦DIÂMETRO: 3"¦CAPACIDADE DE CARGA*: 200KG¦MATERIAL: AÇO¦ACABAMENTO: ZINCADO¦PESO*: 0,535KG)*VALORES REFERENCIAIS APROXIMADOS | UN | 78 | 78 | SICOR
MATED-13879 | ROLDANA GUIA SUPERIOR COM ROLAMENTO (DIÂMETRO*: 70MM¦MATERIAL: AÇO¦ACABAMENTO: NATURAL)*VALORES REFERENCIAIS APROXIMADOS | UN | 24.85 | 24.85 | SICOR
MATED-13912 | FECHADURA (APLICAÇÃO: PORTA DE CORRER¦TIPO: BICO DE PAPAGAIO¦PARAFUSOS: INCLUSOS¦Nº DE CHAVE: 2¦ESPELHO: CROMADO¦DISTÂNCIA MÉDIA DE BROCA: 40MM¦GRAU DE SEGURANÇA: MÉDIO) | UN | 65.9 | 65.9 | SICOR
MATED-13948 | CONECTOR FENDIDO DE PRESSÃO "SPLIT-BOLT" (ACABAMENTO: LATÃO¦SEÇÃO DO CABO: 2,5-25MM2) | UN | 10.96 | 10.96 | SICOR
MATED-13949 | CONECTOR FENDIDO DE PRESSÃO "SPLIT-BOLT" (ACABAMENTO: LATÃO¦SEÇÃO DO CABO: 2,5-50MM2) | UN | 15.63 | 15.63 | SICOR
MATED-13950 | CONECTOR FENDIDO DE PRESSÃO "SPLIT-BOLT" (ACABAMENTO: ESTANHADO BIMETÁLICO¦SEÇÃO DO CABO: 2,5-70MM2) | UN | 24.17 | 24.17 | SICOR
MATED-14405 | LUMINÁRIA DE TETO COM BASE (MODELO: PLAFONIER¦BASE: PLÁSTICO-POLIPROPILENO¦SOQUETE: INCLUSO¦TIPO DE SOQUETE: E27¦MATERIAL DO SOQUETE: PORCELANA¦POTÊNCIA MÁXIMA LÂMPADA*: 60W¦SOQUETE: INCLUSO¦LÂMPADA: NÃO INCLUSA)*VALORES REFERENCIAIS APROXIMADOS | UN | 5.6 | 5.6 | SICOR
MATED-14407 | QUADRO DE DISTRIBUIÇÃO (CAPACIDADE: 4 DISJUNTORES DIN¦MATERIAL: PVC¦BARRAMENTO NÃO INCLUSO¦TIPO: SOBREPOR) | UN | 33.69 | 33.69 | SICOR
MATED-14408 | JANELA METÁLICA (TIPO: BASCULANTE¦MATERIAL: ALUMÍNIO¦DIMENSÃO: 80X80¦ACABAMENTO : FOSCO¦VIDROS: INCLUSOS) - IPRM | UN | 192.62 | 192.62 | SICOR
MATED-14453 | TORNEIRA PLÁSTICA LONGA PARA TANQUE/PIA DE COZINHA SEM AREJADOR (ACABAMENTO: PLÁSTICO¦DIÂMETRO: 1/2"¦APLICAÇÃO: PAREDE¦TAMANHO: 15CM¦REFERÊNCIA: 1158) | UN | 10.58 | 10.58 | SICOR
MATED-14455 | PARAFUSO (ROSCA: AUTOATARRAXANTE¦APLICAÇÃO: MADEIRA¦CABEÇA: FENDA¦MATERIAL: AÇO¦ACABAMENTO: ZINCADO¦COMPRIMENTO: 75MM¦DIÂMETRO: 6,1MM) | UN | 0.73 | 0.73 | SICOR
MATED-14456 | PORCA SEXTAVADA (MATERIAL: AÇO¦DIÂMETRO: 8MM [5/16"]¦PESO/100PÇ: 0,47 KG) | UN | 0.22 | 0.22 | SICOR
MATED-14458 | JOELHO 90º SOLDÁVEL COM BUCHA DE LATÃO (MATERIAL: PVC¦DIÂMETRO: 20MMX1/2") | UN | 8.07 | 8.07 | SICOR
MATED-14462 | TÊ SOLDÁVEL (MATERIAL: PVC¦DIÂMETRO: 20MM) | UN | 1.42 | 1.42 | SICOR
MATED-14463 | BUCHA DE REDUÇÃO SOLDÁVEL CURTA (MATERIAL: PVC¦DIÂMETRO: 25X20MM) | UN | 0.9 | 0.9 | SICOR
MATED-14464 | TÊ DE REDUÇÃO SOLDÁVEL (MATERIAL: PVC¦DIÂMETRO: 25X20MM) | UN | 4.12 | 4.12 | SICOR
MATED-14465 | TÊ SOLDÁVEL (MATERIAL: PVC¦DIÂMETRO: 25MM) | UN | 1.67 | 1.67 | SICOR
MATED-14466 | JOELHO 45º PBV DE PVC BRANCO PARA ESGOTO SÉRIE NORMAL (DIÂMETRO: 40MM) | UN | 2.27 | 2.27 | SICOR
MATED-14467 | TÊ PBV DE PVC BRANCO PARA ESGOTO SÉRIE NORMAL (DIÂMETRO DE ENTRADA: 50MM¦DIÂMETRO DE SAÍDA: 50MM) | UN | 5.93 | 5.93 | SICOR
MATED-14468 | JUNÇÃO SIMPLES PBV DE PVC BRANCO PARA ESGOTO SÉRIE NORMAL (DIÂMETRO DE ENTRADA: 50MM¦DIÂMETRO DE SAÍDA: 50MM) | UN | 8.32 | 8.32 | SICOR
MATED-14469 | BUCHA DE REDUÇÃO LONGA PBV DE PVC BRANCO PARA ESGOTO SÉRIE NORMAL (DIÂMETRO DE ENTRADA: 50MM¦DIÂMETRO DE SAÍDA: 40MM) | UN | 2.34 | 2.34 | SICOR
MATED-14470 | JUNÇÃO SIMPLES PBV DE PVC BRANCO PARA ESGOTO SÉRIE NORMAL (DIÂMETRO DE ENTRADA: 100MM¦DIÂMETRO DE SAÍDA: 50MM) | UN | 15.82 | 15.82 | SICOR
MATED-14471 | JOELHO 45º PBV DE PVC BRANCO PARA ESGOTO SÉRIE NORMAL (DIÂMETRO: 100MM) | UN | 8.5 | 8.5 | SICOR
MATED-14472 | JUNÇÃO SIMPLES PBV DE PVC BRANCO PARA ESGOTO SÉRIE NORMAL (DIÂMETRO DE ENTRADA: 100MM¦DIÂMETRO DE SAÍDA: 100MM) | UN | 22.4 | 22.4 | SICOR
MATED-14478 | BOIA PLÁSTICA PARA CAIXA DÁGUA (DIÂMETRO DA SEÇÃO: 1/2") | UN | 13.29 | 13.29 | SICOR
MATED-14479 | JOELHO 90º SOLDÁVEL (MATERIAL: PVC¦DIÂMETRO: 20MM) | UN | 0.92 | 0.92 | SICOR
MATED-14480 | JOELHO 90º SOLDÁVEL (MATERIAL: PVC¦DIÂMETRO: 25MM) | UN | 1.27 | 1.27 | SICOR
MATED-14544 | TÊ 90º DE PBV DE PVC BRANCO PARA ESGOTO SÉRIE NORMAL (DIÂMETRO DE ENTRADA: 100MM¦DIÂMETRO DE SAÍDA: 100MM) | UN | 12.9 | 12.9 | SICOR
MATED-14549 | FECHADURA (APLICAÇÃO: TRAVA DE PISO DE PORTA DE ENROLAR¦TIPO: TETRA-CHAVE¦Nº DE CHAVE: 2) | UN | 75.25 | 75.25 | SICOR
MATED-14562 | CORDÃO BOLEADO DE CONCRETO PRÉ-MOLDADO (COMPRIMENTO: 100CM¦ALTURA: 10CM¦LARGURA: 10CM¦CHUMBADORES: INCLUSOS) | UN | 27.45 | 27.45 | SICOR
MATED-15221 | KIT CAVALETE PADRÃO CONCESSIONÁRIA LOCAL (DIÂMETRO: 20MM (1/2")¦MODELO: EMBUTIDO PAREDE¦TUBOS: GALVANIZADOS¦NÚMERO DE RAMAIS: 1¦REGISTRO: INCLUSO¦ALTURA APROXIMADA: 100CM) | UN | 158.5 | 158.5 | SICOR
MATED-15222 | KIT CAVALETE PADRÃO CONCESSIONÁRIA LOCAL (DIÂMETRO: 25MM (3/4")¦MODELO: EMBUTIDO PAREDE¦TUBOS: GALVANIZADOS¦NÚMERO DE RAMAIS: 1¦REGISTRO: INCLUSO¦ALTURA APROXIMADA: 100CM) | UN | 251.1 | 251.1 | SICOR
MATED-15223 | INATIVADO NÃO USAR - TAMPA DE PROTEÇÃO PARA HIDRÔMETRO PADRÃO CONCESSIONÁRIA LOCAL (APLICAÇÃO: EMBUTIDO PAREDE¦MATERIAL: AÇO GALVANIZADO¦PINTURA: ELETROSTÁTICA¦COMPRIMENTO: 60CM¦ALTURA: 50CM) | UN | 87.08 | 87.08 | SICOR
MATED-15224 | HIDRÔMETRO (APLICAÇÃO: MEDIDOR DE VAZÃO DE ÁGUA¦DIÂMETRO: 20MM (1/2")¦VAZÃO NOMINAL: 1,5(M3/H)¦VAZÃO MÁXIMA: 3,0(M3/H)¦COMPRIMENTO APROXIMADO: 115MM¦PADRÃO: CONCESSIONÁRIA LOCAL) | UN | 189.85 | 189.85 | SICOR
MATED-15233 | DISJUNTOR DE PROTEÇÃO (TIPO: DR BIPOLAR¦CORRENTE: 25A¦SENSIBILIDADE: 30MA) | UN | 128.2 | 128.2 | SICOR
MATED-15234 | DISJUNTOR DE PROTEÇÃO (TIPO: DR BIPOLAR¦CORRENTE: 40A¦SENSIBILIDADE: 30MA) | UN | 158.85 | 158.85 | SICOR
MATED-15235 | DISJUNTOR DE PROTEÇÃO (TIPO: DR BIPOLAR¦CORRENTE: 63A¦SENSIBILIDADE: 30MA) | UN | 167.06 | 167.06 | SICOR
MATED-15236 | DISJUNTOR DE PROTEÇÃO (TIPO: DR TETRAPOLAR¦CORRENTE: 63A¦SENSIBILIDADE: 30MA) | UN | 149.02 | 149.02 | SICOR
MATED-15242 | BALANÇO METÁLICO (TIPO: BONDINHO REMA-REMA¦QUANTIDADE DE LUGARES : 6¦MATERIAL: TUBO EM AÇO CARBONO¦ACABAMENTO: PINTURA ELETROSTÁTICA¦COMPRIMENTO*: 280CM¦LARGURA*: 140CM¦ALTURA*:160CM)*VALORES REFERENCIAIS APROXIMADOS | UN | 2980 | 2980 | SICOR
MATED-15596 | SUPORTE PARA PLACA (TIPO DA PLACA: 4"X4"¦QUANTIDADE DE MÓDULOS: 6 MÓDULOS¦MATERIAL: PLÁSTICO¦POSIÇÃO: VERTICAL OU HORIZONTAL¦PARAFUSOS: INCLUÍDOS) | UN | 5.46 | 5.46 | SICOR
MATED-15597 | SUPORTE PARA PLACA (TIPO DA PLACA: 4"X2"¦QUANTIDADE DE MÓDULOS: 3 MÓDULOS¦MATERIAL: PLÁSTICO¦POSIÇÃO: VERTICAL OU HORIZONTAL¦PARAFUSOS: INCLUÍDOS) | UN | 4.8 | 4.8 | SICOR
MATED-15598 | MÓDULO INTERRUPTOR (TIPO: SIMPLES¦CORRENTE: 10A¦TENSÃO: 250V¦MATERIAL: TERMOPLÁSTICO¦PLACA E SUPORTE: NÃO INCLUSO) | UN | 7.46 | 7.46 | SICOR
MATED-15599 | MÓDULO INTERRUPTOR (TIPO: PARALELO¦CORRENTE: 10A¦TENSÃO: 250V¦MATERIAL: TERMOPLÁSTICO¦PLACA E SUPORTE: NÃO INCLUSO) | UN | 12.81 | 12.81 | SICOR
MATED-15600 | MÓDULO PULSADOR CAMPAINHA (CORRENTE: 10A¦TENSÃO: 250V¦MATERIAL: TERMOPLÁSTICO¦PLACA E SUPORTE: NÃO INCLUSO) | UN | 13.25 | 13.25 | SICOR
MATED-15601 | MÓDULO TOMADA (PÓLOS: 2P+T¦CORRENTE: 10A¦TENSÃO: 250V¦MATERIAL: TERMOPLÁSTICO¦PLACA E SUPORTE: NÃO INCLUSO) | UN | 5.98 | 5.98 | SICOR
MATED-15602 | MÓDULO TOMADA (PÓLOS: 2P+T¦CORRENTE: 20A¦TENSÃO: 250V¦MATERIAL: TERMOPLÁSTICO¦PLACA E SUPORTE: NÃO INCLUSO) | UN | 8.59 | 8.59 | SICOR
MATED-15603 | MÓDULO TOMADA USB (CORRENTE SAÍDA USB: 1A¦QUANTIDADE DE SAÍDA USB: 1¦TENSÃO: BIVOLT¦MATERIAL: TERMOPLÁSTICO¦PLACA E SUPORTE: NÃO INCLUSO) | UN | 72.65 | 72.65 | SICOR
MATED-15604 | MÓDULO PARA DADOS/TELEFONIA (CONECTOR: RJ11¦QUANTIDADE DE VIAS: 2¦MATERIAL: PLÁSTICO¦PLACA E SUPORTE: NÃO INCLUSO) | UN | 14.55 | 14.55 | SICOR
MATED-15605 | MÓDULO PARA DADOS/TELEFONIA (CONECTOR: RJ45 CAT.5¦QUANTIDADE DE VIAS: 8¦MATERIAL: PLÁSTICO¦PLACA E SUPORTE: NÃO INCLUSO) | UN | 36.7 | 36.7 | SICOR
MATED-15606 | MÓDULO PARA DADOS/TELEFONIA (CONECTOR: RJ45 CAT.6¦QUANTIDADE DE VIAS: 8¦MATERIAL: PLÁSTICO¦PLACA E SUPORTE: NÃO INCLUSO) | UN | 49.84 | 49.84 | SICOR
MATED-15607 | MÓDULO PARA ANTENA (CONECTOR: COAXIAL 75 OHMS¦MATERIAL: PLÁSTICO¦PLACA E SUPORTE: NÃO INCLUSO) | UN | 8.1 | 8.1 | SICOR
MATED-15608 | MÓDULO CEGO (PLACA E SUPORTE: NÃO INCLUSO) | UN | 1.67 | 1.67 | SICOR
MATED-15609 | MÓDULO COM FURO PARA SAÍDA (DIÂMETRO FURO: 10MM¦APLICAÇÃO: SAÍDA DE FIOS¦PLACA E SUPORTE: NÃO INCLUSO) | UN | 2.12 | 2.12 | SICOR
MATED-15610 | PLACA PARA SUPORTE (TIPO DA PLACA: 4"X2"¦QUANTIDADE DE MÓDULOS: CEGA¦MATERIAL: PLÁSTICO¦SUPORTE: NÃO INCLUSO) | UN | 4.54 | 4.54 | SICOR
MATED-15611 | PLACA PARA SUPORTE (TIPO DA PLACA: 4"X4"¦QUANTIDADE DE MÓDULOS: CEGA¦MATERIAL: PLÁSTICO¦SUPORTE: NÃO INCLUSO) | UN | 10.88 | 10.88 | SICOR
MATED-15612 | PLACA PARA SUPORTE (TIPO DA PLACA: 4"X2"¦QUANTIDADE DE MÓDULOS: 1 MÓDULO¦MATERIAL: PLÁSTICO¦SUPORTE: NÃO INCLUSO) | UN | 5.99 | 5.99 | SICOR
MATED-15613 | PLACA PARA SUPORTE (TIPO DA PLACA: 4"X2"¦QUANTIDADE DE MÓDULOS: 3 MÓDULOS¦MATERIAL: PLÁSTICO¦SUPORTE: NÃO INCLUSO) | UN | 5.16 | 5.16 | SICOR
MATED-15614 | PLACA PARA SUPORTE (TIPO DA PLACA: 4"X4"¦QUANTIDADE DE MÓDULOS: 2 MÓDULOS¦MATERIAL: PLÁSTICO¦SUPORTE: NÃO INCLUSO) | UN | 11.15 | 11.15 | SICOR
MATED-15615 | PLACA PARA SUPORTE (TIPO DA PLACA: 4"X4"¦QUANTIDADE DE MÓDULOS: 4 MÓDULOS¦MATERIAL: PLÁSTICO¦SUPORTE: NÃO INCLUSO) | UN | 10 | 10 | SICOR
MATED-15616 | PLACA PARA SUPORTE (TIPO DA PLACA: 4"X4"¦QUANTIDADE DE MÓDULOS: 6 MÓDULOS¦MATERIAL: PLÁSTICO¦SUPORTE: NÃO INCLUSO) | UN | 12.9 | 12.9 | SICOR
MATED-15617 | PLACA PARA SUPORTE (TIPO DA PLACA: 4"X2"¦QUANTIDADE DE MÓDULOS: 2 MÓDULOS¦MATERIAL: PLÁSTICO¦SUPORTE: NÃO INCLUSO) | UN | 3.96 | 3.96 | SICOR
MATED-15711 | MÓDULO INTERRUPTOR (TIPO: INTERMEDIÁRIO¦CORRENTE: 10A¦TENSÃO: 250V¦MATERIAL: TERMOPLÁSTICO¦PLACA E SUPORTE: NÃO INCLUSO) | UN | 18.55 | 18.55 | SICOR
MATED-15724 | MÓDULO INTERRUPTOR (TIPO: BIPOLAR SIMPLES¦CORRENTE: 10A¦TENSÃO: 250V¦MATERIAL: TERMOPLÁSTICO¦PLACA E SUPORTE: NÃO INCLUSO) | UN | 16.58 | 16.58 | SICOR
MATED-15725 | MÓDULO TOMADA (COR:VERMELHA¦PÓLOS: 2P+T¦CORRENTE: 20A¦TENSÃO: 250V¦MATERIAL: TERMOPLÁSTICO¦PLACA E SUPORTE: NÃO INCLUSO) | UN | 15.99 | 15.99 | SICOR
MATED-16336 | LAVATÓRIO DE CANTO DE LOUÇA SEM COLUNA (COR: BRANCO¦TAMANHO: PEQUENO¦LARGURA: 410MM*¦COMPRIMENTO: 330MM*) *VALORES REFERENCIAIS APROXIMADOS | UN | 210.1 | 210.1 | SICOR
MATED-16368 | PARAFUSO (ROSCA: AUTOATARRAXANTE¦APLICAÇÃO: MADEIRA¦CABEÇA: FENDA¦MATERIAL: AÇO¦ACABAMENTO: ZINCADO¦COMPRIMENTO: 16MM¦DIÂMETRO: 2,9MM) | UN | 0.04 | 0.04 | SICOR
MATED-16633 | CAIXA DE LIGAÇÃO PARA ELETRODUTO FLEXÍVEL/RÍGIDO FUNDO MÓVEL E SUPORTE PARA LAJOTA (APLICAÇÃO: EMBUTIR¦MATERIAL: PVC¦COMPRIMENTO: 4"[105MM]¦LARGURA: 4"[105MM]¦PROFUNDIDADE*: 60MM¦FORMATO: OCTOGONAL¦COMPRIMENTO SUPORTE LAJOTA*: 310MM)*VALORES REFERENCIAIS | UN | 11.04 | 11.04 | SICOR
MATED-16636 | CAIXA DE LIGAÇÃO PARA ELETRODUTO FLEXÍVEL/RÍGIDO FUNDO FIXO REFORÇADO(APLICAÇÃO: EMBUTIR¦MATERIAL: PVC¦COMPRIMENTO: 4"[105MM]¦LARGURA: 4"[105MM]¦PROFUNDIDADE*: 60MM¦FORMATO: OCTOGONAL)*VALORES REFERENCIAIS APROXIMADOS | UN | 4.75 | 4.75 | SICOR
MATED-16637 | PROLONGADOR PARA CAIXA DE LIGAÇÃO PARA ELETRODUTO FLEXÍVEL/RÍGIDO FUNDO MÓVEL (APLICAÇÃO: EMBUTIR¦MATERIAL: PVC¦COMPRIMENTO: 4"[105MM]¦LARGURA: 4"[105MM]¦PROFUNDIDADE*: 60MM¦FORMATO: OCTOGONAL)*VALORES REFERENCIAIS APROXIMADOS | UN | 5.02 | 5.02 | SICOR
MATED-16674 | REBITE DE REPUXO (DIÂMETRO: 4,8MM¦COMPRIMENTO: 40MM¦MATERIAL: ALUMÍNIO¦ACABAMENTO: NATURAL) | UN | 0.44 | 0.44 | SICOR
MATED-16754 | BOLSA ESPUDE (MATERIAL: PLÁSTICO¦COR: BRANCA¦DIÂMETRO: 1.1/2"¦APLICAÇÃO: TUBO DE LIGAÇÃO) | UN | 5.2 | 5.2 | SICOR
MATED-16795 | ROLDANA PARA PORTÃO (TIPO: V¦DIÂMETRO: 2"¦CARGA DE CARGA*: 185KG¦MATERIAL: AÇO¦ACABAMENTO: ZINCADO¦CAIXA FECHADA COM PARAFUSO E ROLDANA: INCLUSO¦PESO*: 0,315KG)*VALORES REFERENCIAIS APROXIMADOS | UN | 37.2 | 37.2 | SICOR
MATED-16802 | PARAFUSO OLHAL DE SUSPENSÃO (TIPO: M6¦DIÂMETRO EXTERNO: 36MM¦DIÂMETRO INTERNO*: 20MM¦MATERIAL: AÇOGALVANIZADO¦CARGA DE CARGA*: 70KG¦PESO: 0,05KG)*VALORES REFERENCIAIS APROXIMADOS | UN | 5.9 | 5.9 | SICOR
MATED-16977 | FUSÍVEL (TIPO: NH¦CLASSE: GL/GG¦CORRENTE: 63A¦TAMANHO: 00¦TENSÃO: 500V) | UN | 35.99 | 35.99 | SICOR
MATED-16978 | DISPOSITIVO DE PROTEÇÃO CONTRA SURTOS (QUANTIDADE DE PÓLOS: MONOPOLAR¦CLASSE: I-II¦TENSÃO DE OPERAÇÃO: 175V-275V¦CORRENTE DE DESCARGA MÁXIMA: 45KA) | UN | 64.7 | 64.7 | SICOR
MATED-16979 | DISJUNTOR (TIPO: TRIPOLAR¦CURVA:C¦CORRENTE: 16A¦I MÁX: 4,5KA/6KA) | UN | 54.28 | 54.28 | SICOR
MATED-16980 | DISJUNTOR (TIPO: TRIPOLAR¦CURVA:C¦CORRENTE: 63A¦I MÁX: 4,5KA/6KA) | UN | 64.65 | 64.65 | SICOR
MATED-17013 | DISJUNTOR DE PROTEÇÃO (TIPO: DR BIPOLAR¦CORRENTE: 80A¦SENSIBILIDADE: 30MA) | UN | 217.71 | 217.71 | SICOR
MATED-17014 | DISJUNTOR DE PROTEÇÃO (TIPO: DR BIPOLAR¦CORRENTE: 100A¦SENSIBILIDADE: 30MA) | UN | 253.27 | 253.27 | SICOR
MATED-17016 | DISJUNTOR DE PROTEÇÃO (TIPO: DR TETRAPOLAR¦CORRENTE: 25A¦SENSIBILIDADE: 30MA) | UN | 142.66 | 142.66 | SICOR
MATED-17017 | DISJUNTOR DE PROTEÇÃO (TIPO: DR TETRAPOLAR¦CORRENTE: 40A¦SENSIBILIDADE: 30MA) | UN | 148.1 | 148.1 | SICOR
MATED-17018 | DISJUNTOR DE PROTEÇÃO (TIPO: DR TETRAPOLAR¦CORRENTE: 80A¦SENSIBILIDADE: 30MA) | UN | 233.54 | 233.54 | SICOR
MATED-17019 | DISJUNTOR DE PROTEÇÃO (TIPO: DR TETRAPOLAR¦CORRENTE: 100A¦SENSIBILIDADE: 30MA) | UN | 243.73 | 243.73 | SICOR
MATED-17020 | DISJUNTOR DE PROTEÇÃO (TIPO: DR TETRAPOLAR¦CORRENTE: 125A¦SENSIBILIDADE: 30MA) | UN | 574.79 | 574.79 | SICOR
MATED-17021 | DISPOSITIVO DE PROTEÇÃO CONTRA SURTOS (QUANTIDADE DE PÓLOS: MONOPOLAR¦CLASSE: I-II¦TENSÃO DE OPERAÇÃO: 175V-275V¦CORRENTE DE DESCARGA MÁXIMA: 20KA) | UN | 40 | 40 | SICOR
MATED-17024 | DISJUNTOR (TIPO: MONOPOLAR¦CURVA:C¦CORRENTE: 6A¦I MÁX: 4,5KA/6KA) | UN | 19.52 | 19.52 | SICOR
MATED-17025 | DISJUNTOR (TIPO: MONOPOLAR¦CURVA:C¦CORRENTE: 63A¦I MÁX: 4,5KA/6KA) | UN | 18.09 | 18.09 | SICOR
MATED-17026 | DISJUNTOR (TIPO: MONOPOLAR¦CURVA:C¦CORRENTE: 80A¦I MÁX: 10KA) | UN | 64.61 | 64.61 | SICOR
MATED-17027 | DISJUNTOR (TIPO: MONOPOLAR¦CURVA:C¦CORRENTE: 100A¦I MÁX: 10KA) | UN | 76.01 | 76.01 | SICOR
MATED-17028 | DISJUNTOR (TIPO: MONOPOLAR¦CURVA:C¦CORRENTE: 125A¦I MÁX: 10KA) | UN | 81.77 | 81.77 | SICOR
MATED-17029 | DISJUNTOR (TIPO: BIPOLAR¦CURVA:C¦CORRENTE: 6A¦I MÁX: 4,5KA/6KA) | UN | 36.5 | 36.5 | SICOR
MATED-17030 | DISJUNTOR (TIPO: BIPOLAR¦CURVA:C¦CORRENTE: 63A¦I MÁX: 4,5KA/6KA) | UN | 37.84 | 37.84 | SICOR
MATED-17032 | DISJUNTOR (TIPO: BIPOLAR¦CURVA:C¦CORRENTE: 63A¦I MÁX: 10KA) | UN | 114.05 | 114.05 | SICOR
MATED-17033 | DISJUNTOR (TIPO: BIPOLAR¦CURVA:C¦CORRENTE: 80A¦I MÁX: 10KA) | UN | 124.75 | 124.75 | SICOR
MATED-17034 | DISJUNTOR (TIPO: TRIPOLAR¦CURVA:C¦CORRENTE: 6A¦I MÁX: 4,5KA/6KA) | UN | 84.38 | 84.38 | SICOR
MATED-17036 | DISJUNTOR (TIPO: TRIPOLAR¦CURVA:C¦CORRENTE: 32A¦I MÁX: 4,5KA/6KA) | UN | 49.07 | 49.07 | SICOR
MATED-17038 | DISJUNTOR (TIPO: TRIPOLAR¦CURVA:C¦CORRENTE: 63A¦I MÁX: 10KA) | UN | 148.07 | 148.07 | SICOR
MATED-17039 | DISJUNTOR (TIPO: TRIPOLAR¦CURVA:C¦CORRENTE: 80A¦I MÁX: 10KA) | UN | 161.52 | 161.52 | SICOR
MATED-17040 | DISJUNTOR EM CAIXA MOLDADA (TIPO: TRIPOLAR¦CORRENTE: 100A¦ICC: 15KA* EM 380/400V¦DISPARADOR: FIXO)*VALORES REFERENCIAIS APROXIMADOS | UN | 389.41 | 389.41 | SICOR
MATED-17041 | DISJUNTOR EM CAIXA MOLDADA (TIPO: TRIPOLAR¦CORRENTE: 125A¦ICC: 15KA* EM 380/400V¦DISPARADOR: FIXO)*VALORES REFERENCIAIS APROXIMADOS | UN | 390.53 | 390.53 | SICOR
MATED-17042 | DISJUNTOR EM CAIXA MOLDADA (TIPO: TRIPOLAR¦CORRENTE: 150A¦ICC: 15KA* EM 380/400V¦DISPARADOR: FIXO)*VALORES REFERENCIAIS APROXIMADOS | UN | 493.68 | 493.68 | SICOR
MATED-17043 | DISJUNTOR EM CAIXA MOLDADA (TIPO: TRIPOLAR¦CORRENTE: 160A¦ICC: 15KA* EM 380/400V¦DISPARADOR: FIXO)*VALORES REFERENCIAIS APROXIMADOS | UN | 533.47 | 533.47 | SICOR
MATED-17044 | DISJUNTOR EM CAIXA MOLDADA (TIPO: TRIPOLAR¦CORRENTE: 200A¦ICC: 18KA* EM 380/400V¦DISPARADOR: FIXO)*VALORES REFERENCIAIS APROXIMADOS | UN | 389.41 | 389.41 | SICOR
MATED-17045 | DISJUNTOR EM CAIXA MOLDADA (TIPO: TRIPOLAR¦CORRENTE: 225A¦ICC: 20KA* EM 380/400V¦DISPARADOR: FIXO)*VALORES REFERENCIAIS APROXIMADOS | UN | 544.3 | 544.3 | SICOR
MATED-17046 | DISJUNTOR EM CAIXA MOLDADA (TIPO: TRIPOLAR¦CORRENTE: 250A¦ICC: 20KA* EM 380/400V¦DISPARADOR: FIXO)*VALORES REFERENCIAIS APROXIMADOS | UN | 501.4 | 501.4 | SICOR
MATED-17047 | DISJUNTOR EM CAIXA MOLDADA (TIPO: TRIPOLAR¦CORRENTE: 400A¦ICC: 35KA* EM 380/400V¦DISPARADOR: FIXO)*VALORES REFERENCIAIS APROXIMADOS | UN | 1271.85 | 1271.85 | SICOR
MATED-17048 | DISJUNTOR EM CAIXA MOLDADA (TIPO: TRIPOLAR¦CORRENTE: 500A¦ICC: 35KA* EM 380/400V¦DISPARADOR: FIXO)*VALORES REFERENCIAIS APROXIMADOS | UN | 2462.81 | 2462.81 | SICOR
MATED-17049 | DISJUNTOR EM CAIXA MOLDADA (TIPO: TRIPOLAR¦CORRENTE: 630A¦ICC: 35KA* EM 380/400V¦DISPARADOR: FIXO)*VALORES REFERENCIAIS APROXIMADOS | UN | 2197.29 | 2197.29 | SICOR
MATED-17050 | BASE PARA FUSÍVEL (TIPO: NH00¦CLASSE: GL/GG¦CORRENTE: 16-160A¦TENSÃO: 500V) | UN | 40.45 | 40.45 | SICOR
MATED-17051 | BASE PARA FUSÍVEL (TIPO: NH1¦CLASSE: GL/GG¦CORRENTE: 160-250A¦TENSÃO: 500V) | UN | 116.82 | 116.82 | SICOR
MATED-17052 | BASE PARA FUSÍVEL (TIPO: NH2¦CLASSE: GL/GG¦CORRENTE: 300-400A¦TENSÃO: 500V) | UN | 214.66 | 214.66 | SICOR
MATED-17053 | BASE PARA FUSÍVEL (TIPO: NH3¦CLASSE: GL/GG¦CORRENTE: 500-630A¦TENSÃO: 500V) | UN | 290.22 | 290.22 | SICOR
MATED-17054 | PORTA FUSÍVEL (TIPO: DIAZED¦CLASSE: GL/GG¦CORRENTE: 2-25A¦TENSÃO: 500V) | UN | 48.84 | 48.84 | SICOR
MATED-17055 | PORTA FUSÍVEL (TIPO: DIAZED¦CLASSE: GL/GG¦CORRENTE: 35-63A¦TENSÃO: 500V) | UN | 63.9 | 63.9 | SICOR
MATED-17056 | FUSÍVEL (TIPO: DIAZED¦CLASSE: GL/GG¦CORRENTE: 2A¦TAMANHO: DII¦TENSÃO: 500V) | UN | 5.5 | 5.5 | SICOR
MATED-17057 | FUSÍVEL (TIPO: DIAZED¦CLASSE: GL/GG¦CORRENTE: 4A¦TAMANHO: DII¦TENSÃO: 500V) | UN | 6.88 | 6.88 | SICOR
MATED-17058 | FUSÍVEL (TIPO: DIAZED¦CLASSE: GL/GG¦CORRENTE: 6A¦TAMANHO: DII¦TENSÃO: 500V) | UN | 5.66 | 5.66 | SICOR
MATED-17059 | FUSÍVEL (TIPO: DIAZED¦CLASSE: GL/GG¦CORRENTE: 10A¦TAMANHO: DII¦TENSÃO: 500V) | UN | 5.27 | 5.27 | SICOR
MATED-17060 | FUSÍVEL (TIPO: DIAZED¦CLASSE: GL/GG¦CORRENTE: 16A¦TAMANHO: DII¦TENSÃO: 500V) | UN | 6.59 | 6.59 | SICOR
MATED-17061 | FUSÍVEL (TIPO: DIAZED¦CLASSE: GL/GG¦CORRENTE: 20A¦TAMANHO: DII¦TENSÃO: 500V) | UN | 7.39 | 7.39 | SICOR
MATED-17062 | FUSÍVEL (TIPO: DIAZED¦CLASSE: GL/GG¦CORRENTE: 25A¦TAMANHO: DII¦TENSÃO: 500V) | UN | 6.61 | 6.61 | SICOR
MATED-17063 | FUSÍVEL (TIPO: DIAZED¦CLASSE: GL/GG¦CORRENTE: 50A¦TAMANHO: DIII¦TENSÃO: 500V) | UN | 15.48 | 15.48 | SICOR
MATED-17064 | FUSÍVEL (TIPO: NH¦CLASSE: GL/GG¦CORRENTE: 6A¦TAMANHO: 00¦TENSÃO: 500V) | UN | 36 | 36 | SICOR
MATED-17065 | FUSÍVEL (TIPO: NH¦CLASSE: GL/GG¦CORRENTE: 10A¦TAMANHO: 00¦TENSÃO: 500V) | UN | 38.9 | 38.9 | SICOR
MATED-17066 | FUSÍVEL (TIPO: NH¦CLASSE: GL/GG¦CORRENTE: 16A¦TAMANHO: 00¦TENSÃO: 500V) | UN | 33.34 | 33.34 | SICOR
MATED-17067 | FUSÍVEL (TIPO: NH¦CLASSE: GL/GG¦CORRENTE: 20A¦TAMANHO: 00¦TENSÃO: 500V) | UN | 38.71 | 38.71 | SICOR
MATED-17068 | FUSÍVEL (TIPO: NH¦CLASSE: GL/GG¦CORRENTE: 25A¦TAMANHO: 00¦TENSÃO: 500V) | UN | 36.62 | 36.62 | SICOR
MATED-17069 | FUSÍVEL (TIPO: NH¦CLASSE: GL/GG¦CORRENTE: 35A¦TAMANHO: 00¦TENSÃO: 500V) | UN | 46.96 | 46.96 | SICOR
MATED-17070 | FUSÍVEL (TIPO: NH¦CLASSE: GL/GG¦CORRENTE: 50A¦TAMANHO: 00¦TENSÃO: 500V) | UN | 35.68 | 35.68 | SICOR
MATED-17072 | FUSÍVEL (TIPO: NH¦CLASSE: GL/GG¦CORRENTE: 80A¦TAMANHO: 00¦TENSÃO: 500V) | UN | 37.11 | 37.11 | SICOR
MATED-17073 | FUSÍVEL (TIPO: NH¦CLASSE: GL/GG¦CORRENTE: 100A¦TAMANHO: 00¦TENSÃO: 500V) | UN | 30.7 | 30.7 | SICOR
MATED-17074 | FUSÍVEL (TIPO: NH¦CLASSE: GL/GG¦CORRENTE: 125A¦TAMANHO: 00¦TENSÃO: 500V) | UN | 42.17 | 42.17 | SICOR
MATED-17078 | FUSÍVEL (TIPO: NH¦CLASSE: GL/GG¦CORRENTE: 100A¦TAMANHO: 1¦TENSÃO: 500V) | UN | 79.6 | 79.6 | SICOR
MATED-17079 | FUSÍVEL (TIPO: NH¦CLASSE: GL/GG¦CORRENTE: 125A¦TAMANHO: 1¦TENSÃO: 500V) | UN | 80.98 | 80.98 | SICOR
MATED-17080 | FUSÍVEL (TIPO: NH¦CLASSE: GL/GG¦CORRENTE: 160A¦TAMANHO: 1¦TENSÃO: 500V) | UN | 87.43 | 87.43 | SICOR
MATED-17081 | FUSÍVEL (TIPO: NH¦CLASSE: GL/GG¦CORRENTE: 200A¦TAMANHO: 1¦TENSÃO: 500V) | UN | 83.53 | 83.53 | SICOR
MATED-17082 | FUSÍVEL (TIPO: NH¦CLASSE: GL/GG¦CORRENTE: 224A¦TAMANHO: 1¦TENSÃO: 500V) | UN | 106.68 | 106.68 | SICOR
MATED-17083 | FUSÍVEL (TIPO: NH¦CLASSE: GL/GG¦CORRENTE: 250A¦TAMANHO: 1¦TENSÃO: 500V) | UN | 76.45 | 76.45 | SICOR
MATED-17086 | FUSÍVEL (TIPO: NH¦CLASSE: GL/GG¦CORRENTE: 250A¦TAMANHO: 2¦TENSÃO: 500V) | UN | 104.09 | 104.09 | SICOR
MATED-17087 | FUSÍVEL (TIPO: NH¦CLASSE: GL/GG¦CORRENTE: 315A¦TAMANHO: 2¦TENSÃO: 500V) | UN | 112.58 | 112.58 | SICOR
MATED-17088 | FUSÍVEL (TIPO: NH¦CLASSE: GL/GG¦CORRENTE: 355A¦TAMANHO: 2¦TENSÃO: 500V) | UN | 120.51 | 120.51 | SICOR
MATED-17089 | FUSÍVEL (TIPO: NH¦CLASSE: GL/GG¦CORRENTE: 400A¦TAMANHO: 2¦TENSÃO: 500V) | UN | 135.55 | 135.55 | SICOR
MATED-17090 | FUSÍVEL (TIPO: NH¦CLASSE: GL/GG¦CORRENTE: 400A¦TAMANHO: 3¦TENSÃO: 500V) | UN | 146.77 | 146.77 | SICOR
MATED-17091 | FUSÍVEL (TIPO: NH¦CLASSE: GL/GG¦CORRENTE: 425A¦TAMANHO: 3¦TENSÃO: 500V) | UN | 167.55 | 167.55 | SICOR
MATED-17092 | FUSÍVEL (TIPO: NH¦CLASSE: GL/GG¦CORRENTE: 500A¦TAMANHO: 3¦TENSÃO: 500V) | UN | 152.7 | 152.7 | SICOR
MATED-17093 | FUSÍVEL (TIPO: NH¦CLASSE: GL/GG¦CORRENTE: 630A¦TAMANHO: 3¦TENSÃO: 500V) | UN | 166.28 | 166.28 | SICOR
MATED-17094 | QUADRO DE DISTRIBUIÇÃO (CAPACIDADE: 4 DISJUNTORES DIN¦MATERIAL: PVC¦BARRAMENTO NÃO INCLUSO¦TIPO: EMBUTIR) | UN | 34.5 | 34.5 | SICOR
MATED-17095 | QUADRO DE DISTRIBUIÇÃO (CAPACIDADE: 12 DISJUNTORES DIN¦MATERIAL: PVC¦BARRAMENTO NÃO INCLUSO¦TIPO: EMBUTIR) | UN | 128.02 | 128.02 | SICOR
MATED-17097 | QUADRO DE DISTRIBUIÇÃO (CAPACIDADE: 8 DISJUNTORES DIN¦MATERIAL: PVC¦BARRAMENTO NÃO INCLUSO¦TIPO: SOBREPOR) | UN | 54.49 | 54.49 | SICOR
MATED-17098 | QUADRO DE DISTRIBUIÇÃO (CAPACIDADE: 12 DISJUNTORES DIN¦MATERIAL: PVC¦BARRAMENTO NÃO INCLUSO¦TIPO: SOBREPOR) | UN | 77.27 | 77.27 | SICOR
MATED-17099 | QUADRO DE DISTRIBUIÇÃO (CAPACIDADE: 16 DISJUNTORES DIN¦MATERIAL: PVC¦BARRAMENTO NÃO INCLUSO¦TIPO: SOBREPOR) | UN | 143.41 | 143.41 | SICOR
MATED-17100 | QUADRO DE DISTRIBUIÇÃO (CAPACIDADE: 16 DISJUNTORES DIN¦MATERIAL: CHAPA METÁLICA¦BARRAMENTO: 100A TRIFASICO-INCLUSO¦TIPO: EMBUTIR) | UN | 322.83 | 322.83 | SICOR
MATED-17101 | QUADRO DE DISTRIBUIÇÃO (CAPACIDADE: 34 DISJUNTORES DIN¦MATERIAL: CHAPA METÁLICA¦BARRAMENTO: 100A TRIFASICO-INCLUSO¦TIPO: EMBUTIR) | UN | 584.08 | 584.08 | SICOR
MATED-17102 | QUADRO DE DISTRIBUIÇÃO (CAPACIDADE: 44 DISJUNTORES DIN¦MATERIAL: CHAPA METÁLICA¦BARRAMENTO: 100A TRIFASICO-INCLUSO¦TIPO: EMBUTIR) | UN | 600.66 | 600.66 | SICOR
MATED-17103 | QUADRO DE DISTRIBUIÇÃO (CAPACIDADE: 24 DISJUNTORES DIN¦MATERIAL: CHAPA METÁLICA¦BARRAMENTO: 150A TRIFASICO-INCLUSO¦TIPO: EMBUTIR) | UN | 591.44 | 591.44 | SICOR
MATED-17104 | QUADRO DE DISTRIBUIÇÃO (CAPACIDADE: 34 DISJUNTORES DIN¦MATERIAL: CHAPA METÁLICA¦BARRAMENTO: 150A TRIFASICO-INCLUSO¦TIPO: EMBUTIR) | UN | 593.8 | 593.8 | SICOR
MATED-17105 | QUADRO DE DISTRIBUIÇÃO (CAPACIDADE: 44 DISJUNTORES DIN¦MATERIAL: CHAPA METÁLICA¦BARRAMENTO: 150A TRIFASICO-INCLUSO¦TIPO: EMBUTIR) | UN | 1049.84 | 1049.84 | SICOR
MATED-17106 | QUADRO DE DISTRIBUIÇÃO (CAPACIDADE: 56 DISJUNTORES DIN¦MATERIAL: CHAPA METÁLICA¦BARRAMENTO: 225A TRIFASICO-INCLUSO¦TIPO: EMBUTIR) | UN | 1215.17 | 1215.17 | SICOR
MATED-17107 | QUADRO DE DISTRIBUIÇÃO (CAPACIDADE: 70 DISJUNTORES DIN¦MATERIAL: CHAPA METÁLICA¦BARRAMENTO: 225A TRIFASICO-INCLUSO¦TIPO: EMBUTIR) | UN | 1476.06 | 1476.06 | SICOR
MATED-17108 | QUADRO DE DISTRIBUIÇÃO (CAPACIDADE: 16 DISJUNTORES DIN¦MATERIAL: CHAPA METÁLICA¦BARRAMENTO: 100A TRIFASICO-INCLUSO¦TIPO: SOBREPOR) | UN | 345.53 | 345.53 | SICOR
MATED-17109 | QUADRO DE DISTRIBUIÇÃO (CAPACIDADE: 24 DISJUNTORES DIN¦MATERIAL: CHAPA METÁLICA¦BARRAMENTO: 100A TRIFASICO-INCLUSO¦TIPO: SOBREPOR) | UN | 374.37 | 374.37 | SICOR
MATED-17110 | QUADRO DE DISTRIBUIÇÃO (CAPACIDADE: 34 DISJUNTORES DIN¦MATERIAL: CHAPA METÁLICA¦BARRAMENTO: 100A TRIFASICO-INCLUSO¦TIPO: SOBREPOR) | UN | 515.61 | 515.61 | SICOR
MATED-17111 | QUADRO DE DISTRIBUIÇÃO (CAPACIDADE: 44 DISJUNTORES DIN¦MATERIAL: CHAPA METÁLICA¦BARRAMENTO: 100A TRIFASICO-INCLUSO¦TIPO: SOBREPOR) | UN | 631.76 | 631.76 | SICOR
MATED-17112 | QUADRO DE DISTRIBUIÇÃO (CAPACIDADE: 24 DISJUNTORES DIN¦MATERIAL: CHAPA METÁLICA¦BARRAMENTO: 150A TRIFASICO-INCLUSO¦TIPO: SOBREPOR) | UN | 542.23 | 542.23 | SICOR
MATED-17114 | QUADRO DE DISTRIBUIÇÃO (CAPACIDADE: 34 DISJUNTORES DIN¦MATERIAL: CHAPA METÁLICA¦BARRAMENTO: 150A TRIFASICO-INCLUSO¦TIPO: SOBREPOR) | UN | 925.98 | 925.98 | SICOR
MATED-17115 | QUADRO DE DISTRIBUIÇÃO (CAPACIDADE: 44 DISJUNTORES DIN¦MATERIAL: CHAPA METÁLICA¦BARRAMENTO: 150A TRIFASICO-INCLUSO¦TIPO: SOBREPOR) | UN | 786.76 | 786.76 | SICOR
MATED-17116 | QUADRO DE DISTRIBUIÇÃO (CAPACIDADE: 56 DISJUNTORES DIN¦MATERIAL: CHAPA METÁLICA¦BARRAMENTO: 225A TRIFASICO-INCLUSO¦TIPO: SOBREPOR) | UN | 1247.22 | 1247.22 | SICOR
MATED-17117 | QUADRO DE DISTRIBUIÇÃO (CAPACIDADE: 70 DISJUNTORES DIN¦MATERIAL: CHAPA METÁLICA¦BARRAMENTO: 225A TRIFASICO-INCLUSO¦TIPO: SOBREPOR) | UN | 1376.22 | 1376.22 | SICOR
MATED-17404 | DISJUNTOR MOTOR (TIPO: TRIPOLAR¦FAIXA DE AJUSTE: 1-1,6A¦ICU: 50KA EM 380/400V) | UN | 250.79 | 250.79 | SICOR
MATED-17405 | DISJUNTOR MOTOR (TIPO: TRIPOLAR¦FAIXA DE AJUSTE: 1,6-2,5A¦ICU: 50KA EM 380/400V) | UN | 257 | 257 | SICOR
MATED-17406 | DISJUNTOR MOTOR (TIPO: TRIPOLAR¦FAIXA DE AJUSTE: 2,5-4A¦ICU: 50KA EM 380/400V) | UN | 280.02 | 280.02 | SICOR
MATED-17407 | DISJUNTOR MOTOR (TIPO: TRIPOLAR¦FAIXA DE AJUSTE: 4-6,3A¦ICU: 50KA EM 380/400V) | UN | 266.17 | 266.17 | SICOR
MATED-17408 | DISJUNTOR MOTOR (TIPO: TRIPOLAR¦FAIXA DE AJUSTE: 6,3-10A¦ICU: 50KA EM 380/400V) | UN | 323.68 | 323.68 | SICOR
MATED-17409 | DISJUNTOR MOTOR (TIPO: TRIPOLAR¦FAIXA DE AJUSTE: 9-14A¦ICU: 50KA EM 380/400V) | UN | 265.71 | 265.71 | SICOR
MATED-17410 | DISJUNTOR MOTOR (TIPO: TRIPOLAR¦FAIXA DE AJUSTE: 20-25A¦ICU: 50KA EM 380/400V) | UN | 313.04 | 313.04 | SICOR
MATED-17411 | DISJUNTOR MOTOR (TIPO: TRIPOLAR¦FAIXA DE AJUSTE: 25-32A¦ICU: 50KA EM 380/400V) | UN | 503.9 | 503.9 | SICOR
MATED-17521 | QUADRO DE COMANDO (MEDIDAS: 40X30X20CM¦MATERIAL: CHAPA METÁLICA¦FECHOS: 1¦TIPO: SOBREPOR) | UN | 154.9 | 154.9 | SICOR
MATED-17522 | QUADRO DE COMANDO (MEDIDAS: 40X40X20CM¦MATERIAL: CHAPA METÁLICA¦FECHOS: 1¦TIPO: SOBREPOR) | UN | 183.38 | 183.38 | SICOR
MATED-17523 | QUADRO DE COMANDO (MEDIDAS: 50X40X20CM¦MATERIAL: CHAPA METÁLICA¦FECHOS: 1¦TIPO: SOBREPOR) | UN | 254.19 | 254.19 | SICOR
MATED-17524 | QUADRO DE COMANDO (MEDIDAS: 50X50X20CM¦MATERIAL: CHAPA METÁLICA¦FECHOS: 1¦TIPO: SOBREPOR) | UN | 249.01 | 249.01 | SICOR
MATED-17525 | QUADRO DE COMANDO (MEDIDAS: 60X40X20CM¦MATERIAL: CHAPA METÁLICA¦FECHOS: 1¦TIPO: SOBREPOR) | UN | 292.84 | 292.84 | SICOR
MATED-17526 | QUADRO DE COMANDO (MEDIDAS: 60X50X20CM¦MATERIAL: CHAPA METÁLICA¦FECHOS: 1¦TIPO: SOBREPOR) | UN | 307.92 | 307.92 | SICOR
MATED-17527 | QUADRO DE COMANDO (MEDIDAS: 60X60X20CM¦MATERIAL: CHAPA METÁLICA¦FECHOS: 1¦TIPO: SOBREPOR) | UN | 400.89 | 400.89 | SICOR
MATED-17528 | QUADRO DE COMANDO (MEDIDAS: 80X60X20CM¦MATERIAL: CHAPA METÁLICA¦FECHOS: 1¦TIPO: SOBREPOR) | UN | 443.65 | 443.65 | SICOR
MATED-17529 | QUADRO DE COMANDO (MEDIDAS: 100X60X25CM¦MATERIAL: CHAPA METÁLICA¦FECHOS: 2¦TIPO: SOBREPOR) | UN | 907.99 | 907.99 | SICOR
MATED-17530 | QUADRO DE COMANDO (MEDIDAS: 120X80X25CM¦MATERIAL: CHAPA METÁLICA¦FECHOS: 2¦TIPO: SOBREPOR) | UN | 1151.1 | 1151.1 | SICOR
MATED-17667 | REBITE DE REPUXO (DIÂMETRO: 3,2MM¦COMPRIMENTO: 10MM¦MATERIAL: ALUMÍNIO¦ACABAMENTO: NATURAL) | UN | 0.11 | 0.11 | SICOR
MATED-17747 | LUMINÁRIA COMERCIAL COM ALETAS (FIXAÇÃO: EMBUTIR¦COMPRIMENTO: 60CM¦MATERIAL: CHAPA DE AÇO¦ACABAMENTO: TRATAMENTO ANTI-CORROSIVO¦REFLETOR: MULTIFACETADO EM ALUMÍNIO ANODIZADO BRILHANTE¦COR: BRANCA¦TIPO DE LÂMPADAS: TUBULAR¦BASE: NÃO INCLUSO¦REATOR: NÃO INC | UN | 172.43 | 172.43 | SICOR
MATED-17749 | LUMINÁRIA COMERCIAL COM ALETAS (FIXAÇÃO: EMBUTIR¦COMPRIMENTO: 60CM¦MATERIAL: CHAPA DE AÇO¦ACABAMENTO: TRATAMENTO ANTI-CORROSIVO¦REFLETOR: MULTIFACETADO EM ALUMÍNIO ANODIZADO BRILHANTE¦COR: BRANCA¦TIPO DE LÂMPADAS: TUBULAR¦BASE: NÃO INCLUSO¦REATOR: NÃO INC | UN | 84.29 | 84.29 | SICOR
MATED-17750 | LUMINÁRIA COMERCIAL COM ALETAS (FIXAÇÃO: EMBUTIR¦COMPRIMENTO: 120CM¦MATERIAL: CHAPA DE AÇO¦ACABAMENTO: TRATAMENTO ANTI-CORROSIVO¦REFLETOR: MULTIFACETADO EM ALUMÍNIO ANODIZADO BRILHANTE¦COR: BRANCA¦TIPO DE LÂMPADAS: TUBULAR¦BASE: NÃO INCLUSO¦REATOR: NÃO IN | UN | 132.95 | 132.95 | SICOR
MATED-17751 | LUMINÁRIA COMERCIAL COM ALETAS (FIXAÇÃO: EMBUTIR¦COMPRIMENTO: 120CM¦MATERIAL: CHAPA DE AÇO¦ACABAMENTO: TRATAMENTO ANTI-CORROSIVO¦REFLETOR: MULTIFACETADO EM ALUMÍNIO ANODIZADO BRILHANTE¦COR: BRANCA¦TIPO DE LÂMPADAS: TUBULAR¦BASE: NÃO INCLUSO¦REATOR: NÃO IN | UN | 313.28 | 313.28 | SICOR
MATED-17752 | LUMINÁRIA COMERCIAL COM ALETAS (FIXAÇÃO: SOBREPOR¦COMPRIMENTO: 60CM¦MATERIAL: CHAPA DE AÇO¦ACABAMENTO: TRATAMENTO ANTI-CORROSIVO¦REFLETOR: MULTIFACETADO EM ALUMÍNIO ANODIZADO BRILHANTE¦COR: BRANCA¦TIPO DE LÂMPADAS: TUBULAR¦BASE: NÃO INCLUSO¦REATOR: NÃO IN | UN | 93.78 | 93.78 | SICOR
MATED-17753 | LUMINÁRIA COMERCIAL COM ALETAS (FIXAÇÃO: SOBREPOR¦COMPRIMENTO: 60CM¦MATERIAL: CHAPA DE AÇO¦ACABAMENTO: TRATAMENTO ANTI-CORROSIVO¦REFLETOR: MULTIFACETADO EM ALUMÍNIO ANODIZADO BRILHANTE¦COR: BRANCA¦TIPO DE LÂMPADAS: TUBULAR¦BASE: NÃO INCLUSO¦REATOR: NÃO IN | UN | 196.86 | 196.86 | SICOR
MATED-17754 | LUMINÁRIA COMERCIAL COM ALETAS (FIXAÇÃO: SOBREPOR¦COMPRIMENTO: 120CM¦MATERIAL: CHAPA DE AÇO¦ACABAMENTO: TRATAMENTO ANTI-CORROSIVO¦REFLETOR: MULTIFACETADO EM ALUMÍNIO ANODIZADO BRILHANTE¦COR: BRANCA¦TIPO DE LÂMPADAS: TUBULAR¦BASE: NÃO INCLUSO¦REATOR: NÃO I | UN | 151.06 | 151.06 | SICOR
MATED-17755 | LUMINÁRIA COMERCIAL COM ALETAS (FIXAÇÃO: SOBREPOR¦COMPRIMENTO: 120CM¦MATERIAL: CHAPA DE AÇO¦ACABAMENTO: TRATAMENTO ANTI-CORROSIVO¦REFLETOR: MULTIFACETADO EM ALUMÍNIO ANODIZADO BRILHANTE¦COR: BRANCA¦TIPO DE LÂMPADAS: TUBULAR¦BASE: NÃO INCLUSO¦REATOR: NÃO I | UN | 373.43 | 373.43 | SICOR
MATED-17856 | DISCO DE LIXA (DIÂMETRO: 115MM[4.1/2"]¦GRÃO: 16) | UN | 4.27 | 4.27 | SICOR
MATED-17857 | DISCO DE LIXA (DIÂMETRO: 115MM[4.1/2"]¦GRÃO: 36) | UN | 5.3 | 5.3 | SICOR
MATED-17858 | DISCO DE LIXA (DIÂMETRO: 115MM[4.1/2"]¦GRÃO: 80) | UN | 3.16 | 3.16 | SICOR
MATED-17870 | CONDULETE (MATERIAL: ALUMÍNIO¦TIPO: MÚLTIPLO "X" OU "L"¦DIÂMETRO DO ENCAIXE: 3/4"[20MM]¦TAMPA: NÃO INCLUSO) | UN | 8.47 | 8.47 | SICOR
MATED-17871 | CONDULETE (MATERIAL: ALUMÍNIO¦TIPO: MÚLTIPLO "X" OU "L"¦DIÂMETRO DO ENCAIXE: 1"[25MM]¦TAMPA: NÃO INCLUSO) | UN | 17.19 | 17.19 | SICOR
MATED-17872 | CONDULETE (MATERIAL: ALUMÍNIO¦TIPO: MÚLTIPLO "X" OU "L"¦DIÂMETRO DO ENCAIXE: 1.1/4"[32MM]¦TAMPA: NÃO INCLUSO) | UN | 19.29 | 19.29 | SICOR
MATED-17873 | CONDULETE (MATERIAL: ALUMÍNIO¦TIPO: MÚLTIPLO "X" OU "L"¦DIÂMETRO DO ENCAIXE: 1.1/2"[40MM]¦TAMPA: NÃO INCLUSO) | UN | 23.47 | 23.47 | SICOR
MATED-17874 | CONDULETE (MATERIAL: ALUMÍNIO¦TIPO: MÚLTIPLO "X" OU "L"¦DIÂMETRO DO ENCAIXE: 2"[50MM]¦TAMPA: NÃO INCLUSO) | UN | 48.58 | 48.58 | SICOR
MATED-17875 | TAMPÃO SELADOR PARA CONDULETE (MATERIAL: PVC¦DIÂMETRO DO ENCAIXE: 3/4"[20MM]) | UN | 0.54 | 0.54 | SICOR
MATED-17876 | TAMPÃO SELADOR PARA CONDULETE (MATERIAL: PVC¦DIÂMETRO DO ENCAIXE: 1"[25MM]) | UN | 0.7 | 0.7 | SICOR
MATED-17877 | TAMPÃO SELADOR PARA CONDULETE (MATERIAL: PVC¦DIÂMETRO DO ENCAIXE: 1.1/4"[32MM]) | UN | 0.83 | 0.83 | SICOR
MATED-17878 | TAMPÃO SELADOR PARA CONDULETE (MATERIAL: PVC¦DIÂMETRO DO ENCAIXE: 1.1/2"[40MM]) | UN | 0.89 | 0.89 | SICOR
MATED-17879 | TAMPÃO SELADOR PARA CONDULETE (MATERIAL: PVC¦DIÂMETRO DO ENCAIXE: 2"[50MM]) | UN | 1.36 | 1.36 | SICOR
MATED-17880 | UNIDUT PARA CONDULETE (MATERIAL: ALUMÍNIO¦TIPO DO ENCAIXE: PRESSÃO¦DIÂMETRO: 3/4"[20MM]¦PARAFUSOS: INCLUSOS) | UN | 3.43 | 3.43 | SICOR
MATED-17881 | UNIDUT PARA CONDULETE (MATERIAL: ALUMÍNIO¦TIPO DO ENCAIXE: PRESSÃO¦DIÂMETRO: 1"[25MM]¦PARAFUSOS: INCLUSOS) | UN | 3.52 | 3.52 | SICOR
MATED-17882 | UNIDUT PARA CONDULETE (MATERIAL: ALUMÍNIO¦TIPO DO ENCAIXE: PRESSÃO¦DIÂMETRO: 1.1/4"[32MM]¦PARAFUSOS: INCLUSOS) | UN | 7.02 | 7.02 | SICOR
MATED-17883 | UNIDUT PARA CONDULETE (MATERIAL: ALUMÍNIO¦TIPO DO ENCAIXE: PRESSÃO¦DIÂMETRO: 1.1/2"[40MM]¦PARAFUSOS: INCLUSOS) | UN | 9.27 | 9.27 | SICOR
MATED-17884 | UNIDUT PARA CONDULETE (MATERIAL: ALUMÍNIO¦TIPO DO ENCAIXE: PRESSÃO¦DIÂMETRO: 2"[50MM]¦PARAFUSOS: INCLUSOS) | UN | 10.46 | 10.46 | SICOR
MATED-17885 | TAMPA PARA CONDULETE (MATERIAL: ALUMÍNIO¦TIPO: INTERRUPTOR¦QUANTIDADE DE POSTOS: 1¦CONDULETES: 3/4"[20MM]¦PARAFUSOS: INCLUSOS) | UN | 5.34 | 5.34 | SICOR
MATED-17886 | TAMPA PARA CONDULETE (MATERIAL: ALUMÍNIO¦TIPO: INTERRUPTOR¦QUANTIDADE DE POSTOS: 1¦CONDULETES: 1"[25MM]¦PARAFUSOS: INCLUSOS) | UN | 6.3 | 6.3 | SICOR
MATED-17887 | TAMPA PARA CONDULETE (MATERIAL: ALUMÍNIO¦TIPO: TOMADA¦QUANTIDADE DE POSTOS: 1¦CONDULETES: 3/4"[20MM]¦PARAFUSOS: INCLUSOS) | UN | 2.63 | 2.63 | SICOR
MATED-17888 | TAMPA PARA CONDULETE (MATERIAL: ALUMÍNIO¦TIPO: TOMADA¦QUANTIDADE DE POSTOS: 1¦CONDULETES: 1"[25MM]¦PARAFUSOS: INCLUSOS) | UN | 5.2 | 5.2 | SICOR
MATED-17889 | TAMPA PARA CONDULETE (MATERIAL: ALUMÍNIO¦TIPO: CONECTOR RJ11-RJ45¦QUANTIDADE DE POSTOS: 1¦CONDULETES: 3/4"[20MM]¦PARAFUSOS: INCLUSOS) | UN | 7.65 | 7.65 | SICOR
MATED-17890 | TAMPA PARA CONDULETE (MATERIAL: ALUMÍNIO¦TIPO: CONECTOR RJ11-RJ45¦QUANTIDADE DE POSTOS: 1¦CONDULETES: 1"[25MM]¦PARAFUSOS: INCLUSOS) | UN | 9.11 | 9.11 | SICOR
MATED-17891 | TAMPA PARA CONDULETE (MATERIAL: ALUMÍNIO¦TIPO: CONECTOR RJ11-RJ45¦QUANTIDADE DE POSTOS: 2¦CONDULETES: 3/4"[20MM]¦PARAFUSOS: INCLUSOS) | UN | 9.26 | 9.26 | SICOR
MATED-17892 | TAMPA PARA CONDULETE (MATERIAL: ALUMÍNIO¦TIPO: CONECTOR RJ11-RJ45¦QUANTIDADE DE POSTOS: 2¦CONDULETES: 1"[25MM]¦PARAFUSOS: INCLUSOS) | UN | 10.79 | 10.79 | SICOR
MATED-17893 | TAMPA PARA CONDULETE (MATERIAL: ALUMÍNIO¦TIPO: CEGA¦CONDULETES: 3/4"[20MM]¦PARAFUSOS: INCLUSOS) | UN | 4.26 | 4.26 | SICOR
MATED-17894 | TAMPA PARA CONDULETE (MATERIAL: ALUMÍNIO¦TIPO: CEGA¦CONDULETES: 1"[25MM]¦PARAFUSOS: INCLUSOS) | UN | 4.4 | 4.4 | SICOR
MATED-17895 | TAMPA PARA CONDULETE (MATERIAL: ALUMÍNIO¦TIPO: CEGA¦CONDULETES: 1.1/4"[32MM]¦PARAFUSOS: INCLUSOS) | UN | 7.74 | 7.74 | SICOR
MATED-17896 | TAMPA PARA CONDULETE (MATERIAL: ALUMÍNIO¦TIPO: CEGA¦CONDULETES: 1.1/2"[40MM]¦PARAFUSOS: INCLUSOS) | UN | 8.41 | 8.41 | SICOR
MATED-17897 | TAMPA PARA CONDULETE (MATERIAL: ALUMÍNIO¦TIPO: CEGA¦CONDULETES: 2"[50MM]¦PARAFUSOS: INCLUSOS) | UN | 9.58 | 9.58 | SICOR
MATED-17898 | MÓDULO TOMADA COM SUPORTE (PÓLOS: 2P+T¦CORRENTE: 10A¦TENSÃO: 250V¦MATERIAL: TERMOPLÁSTICO¦REFERÊNCIA: 054328 SILENTOQUE, BLANC FAME OU EQUIVALENTE) | UN | 7.9 | 7.9 | SICOR
MATED-17899 | MÓDULO TOMADA COM SUPORTE (PÓLOS: 2P+T¦CORRENTE: 20A¦TENSÃO: 250V¦MATERIAL: TERMOPLÁSTICO¦REFERÊNCIA: 054333 SILENTOQUE, BLANC FAME OU EQUIVALENTE) | UN | 11.5 | 11.5 | SICOR
MATED-17900 | MÓDULO INTERRUPTOR COM SUPORTE (TIPO: SIMPLES¦CORRENTE: 10A¦TENSÃO: 250V¦MATERIAL: TERMOPLÁSTICO¦REFERÊNCIA: 1000 SILENTOQUE, BLANC FAME OU EQUIVALENTE) | UN | 7.9 | 7.9 | SICOR
MATED-17901 | MÓDULO INTERRUPTOR COM SUPORTE (TIPO: PARALELO¦CORRENTE: 10A¦TENSÃO: 250V¦MATERIAL: TERMOPLÁSTICO¦REFERÊNCIA: 1001 SILENTOQUE, BLANC FAME OU EQUIVALENTE) | UN | 16.37 | 16.37 | SICOR
MATED-17987 | PINO LISO (MEDIDAS: 1/4"X28MM¦MATERIAL: AÇO¦ARRUELA: CÔNICA) | UN | 0.7 | 0.7 | SICOR
MATED-18002 | PORTA-DOCUMENTOS (TAMANHO: A4¦APLICAÇÃO: QUADRO ELÉTRICO¦FITA DUPLA-FACE: INCLUSO) | UN | 54.13 | 54.13 | SICOR
MATED-18136 | ARRUELA LISA REDONDA (DIÂMETRO 13,8MM [1/2"]¦ACABAMENTO: ZINCADO¦PESO: 80UN/KG)*VALORES REFERENCIAIS APROXIMADOS | UN | 0.33 | 0.33 | SICOR
MATED-18137 | ARRUELA LISA REDONDA (DIÂMETRO 16,8MM [5/8"]¦ACABAMENTO: ZINCADO¦PESO: 65UN/KG)*VALORES REFERENCIAIS APROXIMADOS | UN | 0.55 | 0.55 | SICOR
MATED-18138 | ARRUELA LISA REDONDA (DIÂMETRO 26,7MM [1"]¦ACABAMENTO: ZINCADO¦PESO: 28UN/KG)*VALORES REFERENCIAIS APROXIMADOS | UN | 1.3 | 1.3 | SICOR
MATED-18154 | CHUMBADOR EXPANSÍVEL (TIPO: CBA SEXTAVADO¦MATERIAL: AÇO CARBONO¦COMPRIMENTO: 5"¦DIÂMETRO DA ROSCA: 5/8"¦DIÂMETRO DO FURO: 7/8"[22MM]) | UN | 19.1 | 19.1 | SICOR
MATED-18155 | PARAFUSO (ROSCA: MÁQUINA¦CABEÇA: SEXTAVADA¦MATERIAL: AÇO¦ACABAMENTO: ZINCADO¦COMPRIMENTO: 31,5MM [1.1/4"]¦DIÂMETRO: 12,5MM [1/2"]) | UN | 0.32 | 0.32 | SICOR
MATED-18156 | PARAFUSO (ROSCA: MÁQUINA¦CABEÇA: SEXTAVADA¦MATERIAL: AÇO¦ACABAMENTO: ZINCADO¦COMPRIMENTO: 38,1MM [1.1/2"]¦DIÂMETRO: 12,5MM [1/2"]) | UN | 1.52 | 1.52 | SICOR
MATED-18157 | PARAFUSO (ROSCA: MÁQUINA¦CABEÇA: SEXTAVADA¦MATERIAL: AÇO¦ACABAMENTO: ZINCADO¦COMPRIMENTO: 38,1MM [1.1/2"]¦DIÂMETRO: 16MM [5/8"]) | UN | 3.82 | 3.82 | SICOR
MATED-18158 | PARAFUSO (ROSCA: MÁQUINA¦CABEÇA: SEXTAVADA¦MATERIAL: AÇO¦ACABAMENTO: ZINCADO¦COMPRIMENTO: 50MM [2"]¦DIÂMETRO: 16MM [5/8"]) | UN | 4.31 | 4.31 | SICOR
MATED-18178 | PORCA SEXTAVADA (MATERIAL: AÇO¦DIÂMETRO: 12,5MM [1/2"]¦PESO/100PÇ: 1,59 KG) | UN | 0.76 | 0.76 | SICOR
MATED-18179 | PORCA SEXTAVADA (MATERIAL: AÇO¦DIÂMETRO: 16MM [5/8"]¦PESO/100PÇ: 3,25 KG) | UN | 1.16 | 1.16 | SICOR
MATED-18180 | PORCA SEXTAVADA (MATERIAL: AÇO¦DIÂMETRO: 25,4MM [1"]¦PESO/100PÇ: 12,68 KG) | UN | 5.56 | 5.56 | SICOR
MATED-18295 | CONJUNTO PARA POLIMENTO (APLICAÇÃO: ALUMÍNIO E AÇO INOX¦ACABAMENTO: PRÉ-POLIMENTO, POLIMENTO E LUSTRO¦INCLUSO: DISCOS DE ESMERIL E BARRAS) | UN | 139.9 | 139.9 | SICOR
MATED-18323 | CANTONEIRA ZZ /JUNÇÃO ANGULAR PARA PERFILADO (MATERIAL: CHAPA DE AÇO¦TRATAMENTO: PRÉ-ZINCADO¦ALTURA: 38MM¦LARGURA:38MM) | UN | 2.05 | 2.05 | SICOR
MATED-18324 | PORCA SEXTAVADA (MATERIAL: AÇO¦DIÂMETRO: 6,35MM [1/4"]¦PESO/100PÇ: 0,320 KG) | UN | 0.17 | 0.17 | SICOR
MATED-18325 | ARRUELA LISA REDONDA (DIÂMETRO 6,8MM [1/4"]¦ACABAMENTO: ZINCADO¦PESO: 560UN/KG)*VALORES REFERENCIAIS APROXIMADOS | UN | 0.1 | 0.1 | SICOR
MATED-19014 | DISJUNTOR (TIPO: TRIPOLAR¦CURVA:C¦CORRENTE: 40A¦I MÁX: 4,5KA/6KA) | UN | 50.54 | 50.54 | SICOR
MATED-19208 | DISJUNTOR (TIPO: TRIPOLAR¦CURVA:C¦CORRENTE: 50A¦I MÁX: 4,5KA/6KA) | UN | 58.63 | 58.63 | SICOR
MATED-19213 | DISJUNTOR (TIPO: TRIPOLAR¦CURVA:C¦CORRENTE: 100A¦I MÁX: 10KA) | UN | 159.53 | 159.53 | SICOR
MATED-19276 | DISJUNTOR (TIPO: BIPOLAR¦CURVA:C¦CORRENTE: 40A¦I MÁX: 4,5KA/6KA) | UN | 33.87 | 33.87 | SICOR
MATED-19277 | DISJUNTOR (TIPO: BIPOLAR¦CURVA:C¦CORRENTE: 50A¦I MÁX: 4,5KA/6KA) | UN | 28.46 | 28.46 | SICOR
MATED-19278 | DISJUNTOR (TIPO: BIPOLAR¦CURVA:C¦CORRENTE: 100A¦I MÁX: 10KA) | UN | 131.2 | 131.2 | SICOR
MATED-19325 | DISJUNTOR EM CAIXA MOLDADA (TIPO: TRIPOLAR¦CORRENTE: 175A¦ICC: 18KA* EM 380/400V¦DISPARADOR: FIXO)*VALORES REFERENCIAIS APROXIMADOS | UN | 534.59 | 534.59 | SICOR
MATED-19401 | DISJUNTOR EM CAIXA MOLDADA (TIPO: TRIPOLAR¦CORRENTE: 300A¦ICC: 35KA* EM 380/400V¦DISPARADOR: FIXO)*VALORES REFERENCIAIS APROXIMADOS | UN | 1311.33 | 1311.33 | SICOR
MATED-19402 | DISJUNTOR EM CAIXA MOLDADA (TIPO: TRIPOLAR¦CORRENTE: 450A¦ICC: 35KA* EM 380/400V¦DISPARADOR: FIXO)*VALORES REFERENCIAIS APROXIMADOS | UN | 1828.41 | 1828.41 | SICOR
MATED-19403 | DISJUNTOR EM CAIXA MOLDADA (TIPO: TRIPOLAR¦CORRENTE: 700A¦ICC: 50KA* EM 380/400V¦DISPARADOR: FIXO)*VALORES REFERENCIAIS APROXIMADOS | UN | 3309.96 | 3309.96 | SICOR
MATED-19404 | DISJUNTOR EM CAIXA MOLDADA (TIPO: TRIPOLAR¦CORRENTE: 800A¦ICC: 50KA* EM 380/400V¦DISPARADOR: FIXO)*VALORES REFERENCIAIS APROXIMADOS | UN | 4064.8 | 4064.8 | SICOR
MATED-19471 | CONTATOR (TIPO: TRIPOLAR¦CORRENTE: 7A¦CLASSE: AC-3¦TENSÃO: 220V¦CONTATOS: 1NA OU 1NF) | UN | 65.36 | 65.36 | SICOR
MATED-19472 | CONTATOR (TIPO: TRIPOLAR¦CORRENTE: 9A¦CLASSE: AC-3¦TENSÃO: 220V¦CONTATOS: 1NA OU 1NF) | UN | 80.7 | 80.7 | SICOR
MATED-19473 | CONTATOR (TIPO: TRIPOLAR¦CORRENTE: 12A¦CLASSE: AC-3¦TENSÃO: 220V¦CONTATOS: 1NA OU 1NF) | UN | 101.08 | 101.08 | SICOR
MATED-19474 | CONTATOR (TIPO: TRIPOLAR¦CORRENTE: 16A¦CLASSE: AC-3¦TENSÃO: 220V¦CONTATOS: 1NA OU 1NF) | UN | 117.94 | 117.94 | SICOR
MATED-19475 | CONTATOR (TIPO: TRIPOLAR¦CORRENTE: 25A¦CLASSE: AC-3¦TENSÃO: 220V¦CONTATOS: 1NA OU 1NF) | UN | 176.28 | 176.28 | SICOR
MATED-19476 | CONTATOR (TIPO: TRIPOLAR¦CORRENTE: 32A¦CLASSE: AC-3¦TENSÃO: 220V¦CONTATOS: 1NA OU 1NF) | UN | 183.62 | 183.62 | SICOR
MATED-19492 | BOTÃO DE COMANDO (TIPO: SINALEIRO LED¦CORES: DIVERSAS¦BITOLA: 22MM¦TENSÃO: 220V AC) | UN | 13 | 13 | SICOR
MATED-19493 | BOTÃO DE COMANDO (TIPO: COGUMELO¦BITOLA: 40MM) | UN | 25.22 | 25.22 | SICOR
MATED-19494 | BOTÃO DE COMANDO (TIPO: SELETOR 3 POSIÇÕES¦BITOLA: 22MM¦CONTATOS: 2NA) | UN | 18.4 | 18.4 | SICOR
MATED-19495 | BOTÃO DE COMANDO (TIPO: PULSADOR FACEADO¦CORES: DIVERSAS¦BITOLA: 22MM¦CONTATOS: 1NA OU 1NF) | UN | 25.34 | 25.34 | SICOR
MATED-19496 | DISJUNTOR (TIPO: BIPOLAR¦CURVA:C¦CORRENTE: 16A¦I MÁX: 4,5KA/6KA) | UN | 31.42 | 31.42 | SICOR
MATED-19497 | DISJUNTOR (TIPO: BIPOLAR¦CURVA:C¦CORRENTE: 25A¦I MÁX: 4,5KA/6KA) | UN | 34.33 | 34.33 | SICOR
MATED-19506 | PARAFUSO (ROSCA: INTEIRA¦APLICAÇÃO: ELETROCALHA E PERFILADO¦CABEÇA: LENTILHA¦MATERIAL: INOX¦ACABAMENTO: CROMADO¦BITOLA: 1/4"[6,35MM]X1/2"[12,7MM]¦PESO/100PÇ: 0,541KG) | UN | 0.27 | 0.27 | SICOR
MATED-19528 | TALA RETA (TIPO: AUTOPORTANTE¦TRATAMENTO: PRÉ-ZINCADO¦CHAPA: N°18¦MEDIDA: 50MM¦APLICAÇÃO: EMENDA PARA ELETROCALHA) | UN | 1.41 | 1.41 | SICOR
MATED-19529 | TALA RETA (TIPO: AUTOPORTANTE¦TRATAMENTO: PRÉ-ZINCADO¦CHAPA: N°18¦MEDIDA: 100MM¦APLICAÇÃO: EMENDA PARA ELETROCALHA) | UN | 1.5 | 1.5 | SICOR
MATED-19587 | TALA RETA (TRATAMENTO: PRÉ-ZINCADO¦QUANTIDADE DE FUROS: 4¦CHAPA: N°18¦MEDIDA: 38MM¦APLICAÇÃO: EMENDA PARA PERFILADO) | UN | 2.42 | 2.42 | SICOR
MATED-19811 | LAJOTA (MATERIAL: POLIESTIRENO EXPANDIDO [EPS]¦MEDIDAS: (1000X330X70)MM¦TIPO:H7) | UN | 10 | 10 | SICOR
MATED-20316 | INSERTO DE DESBASTE DIAMANTADO (GRÃO: 36) | UN | 103.98 | 103.98 | SICOR
MATED-20317 | INSERTO DE DESBASTE DIAMANTADO (GRÃO: 60) | UN | 137.27 | 137.27 | SICOR
MATED-20381 | DISCO DE LIXA (DIÂMETRO: 225MM[9"]¦GRÃO 180) | UN | 5.75 | 5.75 | SICOR
MATED-20645 | POSTE DE AÇO GALVANIZADO COM TAMPÃO (MODELO: PA4¦COMPRIMENTO: 7M¦ENGASTE: 1M¦DIÂMETRO: 102MM¦ESPESSURA PAREDE: 2,0MM*)*VALORES REFERENCIAIS APROXIMADOS | UN | 614.96 | 614.96 | SICOR
MATED-20651 | CAIXA PARA MEDIÇÃO (APLICAÇÃO: MEDIDOR DE ENERGIA E DO DISJUNTOR POLIFÁSICA¦TIPO: CM-19¦MATERIAL: AÇO¦ACABAMENTO: PINTURA ELETROSTÁTICA¦DIMENSÕES: 54X60X24CM¦NORMA: CEMIG¦DISJUNTOR: NÃO INCLUSO) | UN | 429 | 429 | SICOR
MATED-20652 | CAIXA PARA MEDIÇÃO (APLICAÇÃO: CAIXA MODULAR PARA DISJUNTOR E/OU TRANSFORMADORES DE CORRENTE¦TIPO: CM-9¦MATERIAL: AÇO¦ACABAMENTO: PINTURA ELETROSTÁTICA¦DIMENSÕES: 100X60X40CM¦NORMA: CEMIG¦DISJUNTOR: NÃO INCLUSO) | UN | 3590.15 | 3590.15 | SICOR
MATED-20653 | POSTE DE AÇO GALVANIZADO COM TAMPÃO (MODELO: PA5¦COMPRIMENTO: 7M¦ENGASTE: 1M¦DIÂMETRO: 102MM¦ESPESSURA PAREDE: 4,5MM*)*VALORES REFERENCIAIS APROXIMADOS | UN | 1083.42 | 1083.42 | SICOR
MATED-20654 | POSTE DE AÇO GALVANIZADO COM TAMPÃO (MODELO: PA6¦COMPRIMENTO: 7M¦ENGASTE: 1M¦DIÂMETRO: 127MM¦ESPESSURA PAREDE: 4,5MM*)*VALORES REFERENCIAIS APROXIMADOS | UN | 1592.47 | 1592.47 | SICOR
MATED-20675 | CABEÇOTE DE ALUMÍNIO (APLICAÇÃO: POSTE¦MATERIAL: ALUMÍNIO¦BITOLA: 60MM [2.1/2"]) | UN | 14.84 | 14.84 | SICOR
MATED-20676 | CABEÇOTE DE ALUMÍNIO (APLICAÇÃO: POSTE¦MATERIAL: ALUMÍNIO¦BITOLA: 75MM [3"]) | UN | 21.93 | 21.93 | SICOR
MATED-20696 | POSTE DE CONCRETO ARMADO (MODELO: DUPLO T¦COMPRIMENTO: 7,5M¦ENGASTE: 1,35M¦RESISTÊNCIA À FLEXÃO: 300DAN) | UN | 1067.51 | 1067.51 | SICOR
MATED-20766 | CONJUNTO PARA POLIMENTO (APLICAÇÃO: MÁRMORE E GRANITO¦ACABAMENTO: PRÉ-POLIMENTO, POLIMENTO E LUSTRO¦INCLUSO: LIXA DIAMANTADA) | UN | 84.06 | 84.06 | SICOR
MATED-20773 | DISCO DIAMANTADO (APLICAÇÃO: MULTIUSO¦DIÂMETRO DO FURO: 25,4MM¦ESPESSURA DO DISCO: 2,2MM*¦DIÂMETRO NOMINAL: 14" [350MM])*VALORES REFERENCIAIS APROXIMADOS | UN | 340.92 | 340.92 | SICOR
MATED-20883 | SUPORTE PARA REFLETOR (TIPO: CRUZETA¦MATERIAL: AÇO GALVANIZADO¦NÚMERO DE PROJETORES: 2¦ACESSÓRIOS DE FIXAÇÃO: INCLUSOS) | UN | 244.37 | 244.37 | SICOR
MATED-20884 | SUPORTE PARA REFLETOR (TIPO: CRUZETA¦MATERIAL: AÇO GALVANIZADO¦NÚMERO DE PROJETORES: 1¦ACESSÓRIOS DE FIXAÇÃO: INCLUSOS) | UN | 153.43 | 153.43 | SICOR
MATED-20885 | SUPORTE PARA LUMINÁRIA PÚBLICA (TIPO: PÉTALA¦QUANTIDADE DE LUMINÁRIAS: 1) | UN | 220.72 | 220.72 | SICOR
MATED-21602 | FECHADURA (APLICAÇÃO: DIVISÓRIA¦TIPO: YALE¦PARAFUSOS: INCLUSOS¦Nº DE CHAVE: 3¦ESPELHO: CROMADO¦MAÇANETA: TUBULAR EM ZAMAC) | UN | 80.29 | 80.29 | SICOR
MATED-21603 | DOBRADIÇA DE FERRO PARA PORTÃO (TIPO: GONZO N°1¦DIÂMETRO DO PINO: 5/8"¦LARGURA DA ABA: 3/4"¦ACABAMENTO: BICROMATIZADO) | UN | 9.58 | 9.58 | SICOR
MATED-21604 | DOBRADIÇA DE FERRO PARA PORTÃO (TIPO: GONZO N°2¦DIÂMETRO DO PINO: 3/4"¦LARGURA DA ABA: 1"¦ACABAMENTO: BICROMATIZADO) | UN | 14.04 | 14.04 | SICOR
MATED-21613 | ARRUELA LISA REDONDA (DIÂMETRO 10,3MM [3/8"]¦ACABAMENTO: ZINCADO¦PESO*: 185UN/KG)*VALORES REFERENCIAIS APROXIMADOS | UN | 0.38 | 0.38 | SICOR
MATED-21614 | ARRUELA LISA REDONDA (DIÂMETRO 8,8MM [5/16"]¦ACABAMENTO: ZINCADO¦PESO: 315UN/KG)*VALORES REFERENCIAIS APROXIMADOS | UN | 0.12 | 0.12 | SICOR
MATED-21615 | PORCA SEXTAVADA (MATERIAL: AÇO¦DIÂMETRO: 10MM [3/8"]¦PESO/100PÇ: 0,68 KG) | UN | 0.48 | 0.48 | SICOR
MATED-21701 | CHUMBADOR EXPANSÍVEL (TIPO: CBA SEXTAVADO¦MATERIAL: AÇO CARBONO¦COMPRIMENTO: 3.1/2"¦DIÂMETRO DA ROSCA: 3/8"¦DIÂMETRO DO FURO: 9/16"[14MM]) | UN | 2.6 | 2.6 | SICOR
MATED-21816 | FECHADURA (APLICAÇÃO: EXTERNA¦TIPO: TETRA-CHAVE AUXILIAR¦PARAFUSOS: INCLUSOS¦Nº DE CHAVE: 2¦DISTÂNCIA DE BROCA: 40MM¦GRAU DE SEGURANÇA: MÉDIO) | UN | 85.9 | 85.9 | SICOR
MATED-21949 | ALAVANCA PARA VITRÔ (MATERIAL: AÇO GALVANIZADO¦ACABAMENTO: CROMADO¦TIPO: ARGOLA¦CAVALETE: INCLUSO¦ACESSÓRIOS: INCLUSO¦APLICAÇÃO: ABERTURA DE BASCULANTE EM JANELAS) | UN | 22 | 22 | SICOR
MATED-21962 | ALAVANCA PARA JANELA (ACABAMENTO: ZAMAC¦TIPO:MÁXIMO-AR¦PARAFUSOS: INCLUSOS) - IPRM | UN | 19.31 | 19.31 | SICOR
MATED-21988 | TAMPÃO E ARO (APLICAÇÃO: CAIXA PADRÃO CEMIG¦TIPO: ZD¦INSTALAÇÃO: GARAGEM¦MATERIAL: FERRO FUNDIDO¦COMPRIMENTO*: 1200MM¦LARGURA*: 950MM)*VALORES REFERENCIAIS APROXIMADOS | UN | 4330 | 4330 | SICOR
MATED-22212 | LUMINÁRIA PÚBLICA (TIPO: LED¦POTÊNCIA: 200W¦LÚMENS: 20000LM¦COR DA LUZ: BRANCA¦TEMPERATURA DA COR: 6000K-6500K¦GRAU DE PROTEÇÃO: IP66¦TENSÃO: 127/220V) | UN | 229.79 | 229.79 | SICOR
MATED-22213 | LUMINÁRIA PÚBLICA (TIPO: LED¦POTÊNCIA: 300W¦LÚMENS: 33000LM¦COR DA LUZ: BRANCA¦TEMPERATURA DA COR: 6000K-6500K¦GRAU DE PROTEÇÃO: IP66¦TENSÃO: 127/220V) | UN | 299.99 | 299.99 | SICOR
MATED-22353 | REFLETOR (TIPO: LED¦POTÊNCIA: 200W¦LÚMENS: 20000LM¦COR DA LUZ: BRANCA¦TEMPERATURA DA COR: 6000K-6500K¦GRAU DE PROTEÇÃO: IP66¦TENSÃO: 110/220V) | UN | 125.71 | 125.71 | SICOR
MATED-22354 | REFLETOR (TIPO: LED¦POTÊNCIA: 300W¦LÚMENS: 33000LM¦COR DA LUZ: BRANCA¦TEMPERATURA DA COR: 6000K-6500K¦GRAU DE PROTEÇÃO: IP66¦TENSÃO: 110/220V) | UN | 183 | 183 | SICOR
MATED-22376 | SUPORTE PARA REFLETOR (TIPO: CRUZETA¦MATERIAL: AÇO GALVANIZADO¦NÚMERO DE PROJETORES: 4¦ACESSÓRIOS DE FIXAÇÃO: INCLUSOS) | UN | 732.94 | 732.94 | SICOR
MATED-22384 | POSTE DE AÇO GALVANIZADO PARA ILUMINAÇÃO PÚBLICA (MODELO: TELECÔNICO RETO¦COMPRIMENTO: 6M¦FIXAÇÃO: FLANGE COM CHUMBADORES) | UN | 1000.91 | 1000.91 | SICOR
MATED-22388 | BRAÇO CURVO PARA LUMINÁRIA PÚBLICA (MATERIAL: AÇO GALVANIZADO¦COMPRIMENTO: 150CM¦DIÂMETRO: 48MM*) *VALORES REFERENCIAIS APROXIMADOS | UN | 237.28 | 237.28 | SICOR
MATED-22455 | CINTA CIRCULAR (DIÂMETRO: 180MM¦MATERIAL: AÇO GALVANIZADO) | UN | 44.64 | 44.64 | SICOR
MATED-22658 | DISJUNTOR (TIPO: MONOPOLAR¦CURVA:C¦CORRENTE: 10A¦I MÁX: 4,5KA/6KA) | UN | 13.18 | 13.18 | SICOR
MATED-22659 | DISJUNTOR (TIPO: MONOPOLAR¦CURVA:C¦CORRENTE: 16A¦I MÁX: 4,5KA/6KA) | UN | 13.29 | 13.29 | SICOR
MATED-22660 | DISJUNTOR (TIPO: MONOPOLAR¦CURVA:C¦CORRENTE: 20A¦I MÁX: 4,5KA/6KA) | UN | 11.4 | 11.4 | SICOR
MATED-22661 | DISJUNTOR (TIPO: MONOPOLAR¦CURVA:C¦CORRENTE: 25A¦I MÁX: 4,5KA/6KA) | UN | 14.42 | 14.42 | SICOR
MATED-22662 | DISJUNTOR (TIPO: MONOPOLAR¦CURVA:C¦CORRENTE: 32A¦I MÁX: 4,5KA/6KA) | UN | 14.39 | 14.39 | SICOR
MATED-22663 | DISJUNTOR (TIPO: MONOPOLAR¦CURVA:C¦CORRENTE: 40A¦I MÁX: 4,5KA/6KA) | UN | 15.88 | 15.88 | SICOR
MATED-22664 | DISJUNTOR (TIPO: MONOPOLAR¦CURVA:C¦CORRENTE: 50A¦I MÁX: 4,5KA/6KA) | UN | 16.01 | 16.01 | SICOR
MATED-22665 | DISJUNTOR (TIPO: MONOPOLAR¦CURVA:C¦CORRENTE: 70A¦I MÁX: 4,5KA/6KA) | UN | 24.25 | 24.25 | SICOR
MATED-22671 | DISJUNTOR (TIPO: BIPOLAR¦CURVA:C¦CORRENTE: 125A¦I MÁX: 10KA) | UN | 130.32 | 130.32 | SICOR
MATED-22678 | DISJUNTOR (TIPO: TRIPOLAR¦CURVA:C¦CORRENTE: 125A¦I MÁX: 10KA) | UN | 265.13 | 265.13 | SICOR
MATED-22679 | DISJUNTOR (TIPO: BIPOLAR¦CURVA:C¦CORRENTE: 10A¦I MÁX: 4,5KA/6KA) | UN | 40.69 | 40.69 | SICOR
MATED-22680 | DISJUNTOR (TIPO: BIPOLAR¦CURVA:C¦CORRENTE: 20A¦I MÁX: 4,5KA/6KA) | UN | 37.18 | 37.18 | SICOR
MATED-22682 | DISJUNTOR (TIPO: BIPOLAR¦CURVA:C¦CORRENTE: 32A¦I MÁX: 4,5KA/6KA) | UN | 43.03 | 43.03 | SICOR
MATED-22683 | DISJUNTOR (TIPO: BIPOLAR¦CURVA:C¦CORRENTE: 70A¦I MÁX: 4,5KA/6KA) | UN | 57.97 | 57.97 | SICOR
MATED-22684 | DISJUNTOR (TIPO: TRIPOLAR¦CURVA:C¦CORRENTE: 10A¦I MÁX: 4,5KA/6KA) | UN | 56.09 | 56.09 | SICOR
MATED-22685 | DISJUNTOR (TIPO: TRIPOLAR¦CURVA:C¦CORRENTE: 20A¦I MÁX: 4,5KA/6KA) | UN | 57.61 | 57.61 | SICOR
MATED-22686 | DISJUNTOR (TIPO: TRIPOLAR¦CURVA:C¦CORRENTE: 25A¦I MÁX: 4,5KA/6KA) | UN | 50.85 | 50.85 | SICOR
MATED-22689 | DISJUNTOR (TIPO: TRIPOLAR¦CURVA:C¦CORRENTE: 70A¦I MÁX: 4,5KA/6KA) | UN | 81.65 | 81.65 | SICOR
MATED-22708 | MANGUEIRA PARA INCÊNDIO COM UNIÃO E ENGATE RÁPIDO (COMPRIMENTO: 15M¦TIPO: 2¦PRESSÃO DE TRABALHO: 1370KPA¦MATERIAL DE REVESTIMENTO: POLIÉSTER E BORRACHA¦BITOLA: 38MM [1.1/2"]) | UN | 368.51 | 368.51 | SICOR
MATED-22767 | TORNEIRA METÁLICA (APLICAÇÃO: LAVATÓRIO¦BICO: AREJADOR¦ABERTURA: ALAVANCA COTOVELO 1/4 DE VOLTA¦ACABAMENTO: CROMADO¦BITOLA: 1/2"¦INSTALAÇÃO: PAREDE¦REFERÊNCIA: CLÍNICA HOSPITALAR) | UN | 345.9 | 345.9 | SICOR
MATED-22768 | TORNEIRA METÁLICA (APLICAÇÃO: LAVATÓRIO¦BICO: AREJADOR¦ABERTURA: ALAVANCA COTOVELO 1/4 DE VOLTA¦ACABAMENTO: CROMADO¦BITOLA: 1/2"¦INSTALAÇÃO: MESA¦REFERÊNCIA: CLÍNICA HOSPITALAR) | UN | 329.9 | 329.9 | SICOR
MATED-22772 | TORNEIRA METÁLICA CURTA (APLICAÇÃO: BEBEDOURO/TANQUE¦BICO: LISO¦ABERTURA: 1/2 VOLTA¦ACABAMENTO: CROMADO¦BITOLA: 1/2" OU 3/4"¦INSTALAÇÃO: PAREDE¦REFERÊNCIA: 1152) | UN | 121.97 | 121.97 | SICOR
MATED-23039 | FERROLHO REDONDO (MATERIAL: AÇO GALVANIZADO¦COMPRIMENTO: 3"¦PARAFUSOS: INCLUSOS) | UN | 10.74 | 10.74 | SICOR
MATED-24248 | ESPÉCIE VEGETAL (TIPO: FORRAÇÃO¦NOME POPULAR: GRAMA-AMENDOIM¦GÊNERO: ARACHIS) | UN | 0.86 | 0.86 | SICOR
MATED-25292 | ESPÉCIE VEGETAL (TIPO: ÁRVORE¦NOME POPULAR: QUARESMEIRA¦MANACÁ-DA-SERRA¦GÊNERO: TIBOUCHINA¦ALTURA MÉDIA: 1,80-2,20M) | UN | 150 | 150 | SICOR
MATED-25294 | ESPÉCIE VEGETAL (TIPO: ÁRVORE¦NOME POPULAR: PAINEIRA¦GÊNERO: CEIBA¦ALTURA MÉDIA: 1,80-2,20M) | UN | 130.1 | 130.1 | SICOR
MATED-25296 | ESPÉCIE VEGETAL (TIPO: ÁRVORE¦NOME POPULAR: PAU-BRASIL¦GÊNERO: PAUBRASILIA¦ALTURA MÉDIA: 1,80-2,20M) | UN | 154.18 | 154.18 | SICOR
MATED-25299 | ESPÉCIE VEGETAL (TIPO: ÁRVORE¦NOME POPULAR: AROEIRA-MOLE¦AROEIRA-SALSA¦GÊNERO: SCHINUS¦ALTURA MÉDIA: 1,80-2,20M) | UN | 142.89 | 142.89 | SICOR
MATED-25302 | ESPÉCIE VEGETAL (TIPO: ÁRVORE¦NOME POPULAR: JATOBÁ¦GÊNERO: HYMENAEA¦ALTURA MÉDIA: 1,80-2,20M) | UN | 122.71 | 122.71 | SICOR
MATED-25304 | ESPÉCIE VEGETAL (TIPO: ÁRVORE¦NOME POPULAR: UNHA-DE-VACA¦GÊNERO: BAUHINIA¦ALTURA MÉDIA: 1,80-2,20M) | UN | 177.34 | 177.34 | SICOR
MATED-25497 | DOBRADIÇA PARA MÓVEL EM MDF (TIPO: RETA¦FURO: 35MM¦PARAFUSOS DE FIXAÇÃO: INCLUSOS) | UN | 2.5 | 2.5 | SICOR
MATED-25501 | ESPÉCIE VEGETAL (TIPO: ÁRVORE¦NOME POPULAR: PAU-MULATO¦GÊNERO: CALYCOPHYLLUM¦ALTURA MÉDIA: 1,80-2,20M) | UN | 137.62 | 137.62 | SICOR
MATED-25505 | ESPÉCIE VEGETAL (TIPO: ÁRVORE¦NOME POPULAR: SAPUCAIA¦GÊNERO: LECYTHIS¦ALTURA MÉDIA: 1,80-2,20M) | UN | 143.5 | 143.5 | SICOR
MATED-25508 | ESPÉCIE VEGETAL (TIPO: ÁRVORE¦NOME POPULAR: OITI¦GÊNERO: MOQUILEA¦ALTURA MÉDIA: 1,80-2,20M) | UN | 111.34 | 111.34 | SICOR
MATED-25549 | PARAFUSO (ROSCA: AUTOATARRAXANTE¦CABEÇA: CHATA PHILIPS¦TIPO: CHIPBOARD¦COMPRIMENTO:16MM¦DIÂMETRO:4MM) | UN | 0.05 | 0.05 | SICOR
MATED-25551 | PARAFUSO (ROSCA: AUTOATARRAXANTE¦CABEÇA: CHATA PHILIPS¦TIPO: CHIPBOARD¦COMPRIMENTO:25MM¦DIÂMETRO:4MM) | UN | 0.12 | 0.12 | SICOR
MATED-25568 | ESPÉCIE VEGETAL (TIPO: FORRAÇÃO¦GÊNERO: ACALYPHA) | UN | 3.8 | 3.8 | SICOR
MATED-25569 | ESPÉCIE VEGETAL (TIPO: FORRAÇÃO¦GÊNERO: WEDELIA) | UN | 4 | 4 | SICOR
MATED-25570 | ESPÉCIE VEGETAL (TIPO: FORRAÇÃO¦NOME POPULAR: CLOROFITO¦GÊNERO: CHLOROPHYTUM) | UN | 4 | 4 | SICOR
MATED-26303 | CANOPLA E VOLANTE PARA REGISTRO (ACABAMENTO: POPULAR¦MATERIAL: METAL CROMADO¦TIPO: CRUZETA¦TAMANHO: 1/2" ATÉ 1"¦REFERÊNCIA: C23/C33 OU EQUIVALENTE) | UN | 20.23 | 20.23 | SICOR
MATED-26304 | CANOPLA E VOLANTE PARA REGISTRO (ACABAMENTO: POPULAR¦MATERIAL: METAL CROMADO¦TIPO: CRUZETA¦TAMANHO: 1.1/4" ATÉ 1.1/2"¦REFERÊNCIA: C23/C33 OU EQUIVALENTE) | UN | 22.79 | 22.79 | SICOR
MATED-26305 | CANOPLA E VOLANTE PARA REGISTRO (ACABAMENTO: MÉDIO¦MATERIAL: METAL CROMADO¦TIPO: REDONDO¦TAMANHO: 1/2" ATÉ 1"¦REFERÊNCIA: C40/C50 OU EQUIVALENTE) | UN | 24.7 | 24.7 | SICOR
MATED-26306 | CANOPLA E VOLANTE PARA REGISTRO (ACABAMENTO: MÉDIO¦MATERIAL: METAL CROMADO¦TIPO: REDONDO¦TAMANHO: 1.1/4" ATÉ 1.1/2"¦REFERÊNCIA: C40/C50 OU EQUIVALENTE) | UN | 27.61 | 27.61 | SICOR
MATED-26428 | ABRAÇADEIRA DE CUNHA (TIPO: D¦MATERIAL: AÇO GALVANIZADO¦BITOLA: 1/2"¦CUNHA: INCLUSO¦PARAFUSOS: NÃO INCLUSO) | UN | 1.58 | 1.58 | SICOR
MATED-26429 | ABRAÇADEIRA DE CUNHA (TIPO: D¦MATERIAL: AÇO GALVANIZADO¦BITOLA: 3/4"¦CUNHA: INCLUSO¦PARAFUSOS: NÃO INCLUSO) | UN | 1.72 | 1.72 | SICOR
MATED-26430 | ABRAÇADEIRA DE CUNHA (TIPO: D¦MATERIAL: AÇO GALVANIZADO¦BITOLA: 1"¦CUNHA: INCLUSO¦PARAFUSOS: NÃO INCLUSO) | UN | 1.84 | 1.84 | SICOR
MATED-26431 | ABRAÇADEIRA DE CUNHA (TIPO: D¦MATERIAL: AÇO GALVANIZADO¦BITOLA: 1.1/4"¦CUNHA: INCLUSO¦PARAFUSOS: NÃO INCLUSO) | UN | 2.99 | 2.99 | SICOR
MATED-26432 | ABRAÇADEIRA DE CUNHA (TIPO: D¦MATERIAL: AÇO GALVANIZADO¦BITOLA: 1.1/2"¦CUNHA: INCLUSO¦PARAFUSOS: NÃO INCLUSO) | UN | 3.28 | 3.28 | SICOR
MATED-26433 | ABRAÇADEIRA DE CUNHA (TIPO: D¦MATERIAL: AÇO GALVANIZADO¦BITOLA: 2"¦CUNHA: INCLUSO¦PARAFUSOS: NÃO INCLUSO) | UN | 3.44 | 3.44 | SICOR
MATED-26435 | ABRAÇADEIRA DE CUNHA (TIPO: D¦MATERIAL: AÇO GALVANIZADO¦BITOLA: 2.1/2"¦CUNHA: INCLUSO¦PARAFUSOS: NÃO INCLUSO) | UN | 4.31 | 4.31 | SICOR
MATED-26436 | ABRAÇADEIRA DE CUNHA (TIPO: D¦MATERIAL: AÇO GALVANIZADO¦BITOLA: 3"¦CUNHA: INCLUSO¦PARAFUSOS: NÃO INCLUSO) | UN | 5.74 | 5.74 | SICOR
MATED-26437 | ABRAÇADEIRA DE CUNHA (TIPO: D¦MATERIAL: AÇO GALVANIZADO¦BITOLA: 4"¦CUNHA: INCLUSO¦PARAFUSOS: NÃO INCLUSO) | UN | 7.76 | 7.76 | SICOR
MATED-26513 | CANTONEIRA GALVANIZADA PARA FACHADA AERADA (MATERIAL: AÇO INOX) | UN | 2.46 | 2.46 | SICOR
MATED-26514 | SUPORTE SIMPLES PARA FACHADA AERADA PARA FACHADA AERADA (MATERIAL: AÇO INOX) | UN | 1.83 | 1.83 | SICOR
MATED-26515 | SUPORTE DUPLO PARA FACHADA AERADA (MATERIAL: AÇO INOX) | UN | 2.88 | 2.88 | SICOR
MATED-26517 | SUPORTE PARA TRAVAMENTO SUPERIOR PARA FACHADA AERADA (MATERIAL: AÇO INOX) | UN | 3.28 | 3.28 | SICOR
MATED-26518 | CALÇO PLÁSTICO ESPAÇADOR PARA FACHADA AERADA (ESPESSURA: 5MM) | UN | 0.59 | 0.59 | SICOR
MATED-26519 | SUPORTE PARA TRAVAMENTO INFERIOR PARA FACHADA AERADA (MATERIAL: AÇO INOX) | UN | 3.28 | 3.28 | SICOR
MATED-26546 | PARAFUSO (ROSCA: MÁQUINA¦CABEÇA: SEXTAVADA¦MATERIAL: AÇO¦ACABAMENTO: ZINCADO¦COMPRIMENTO: 25MM [1"]¦DIÂMETRO: 6,35MM [1/4"]) | UN | 0.19 | 0.19 | SICOR
MATED-26565 | CHUMBADOR EXPANSÍVEL (TIPO: PBA SEXTAVADO¦MATERIAL: AÇO CARBONO¦COMPRIMENTO: 3.1/4"¦DIÂMETRO DA ROSCA: 1/4") | UN | 0.83 | 0.83 | SICOR
MATED-26990 | LUMINÁRIA DE EMERGÊNCIA (TIPO: LED¦POTÊNCIA: 8W¦AUTONOMIA: 3 HORAS¦FLUXO LUMINOSO: 1200LM¦TENSÃO: 110V-220V¦QUANTIDADE DE FARÓIS: 2¦ACESSÓRIOS DE FIXAÇÃO: INCLUSOS) | UN | 136.63 | 136.63 | SICOR
MATED-27187 | TAMPA PARA CAIXA TIPO R2 SIMPLES COM QUADRO EM CANTONEIRA EM FERRO FUNDIDO (COMPRIMENTO: 1100MM*¦LARGURA: 550MM*¦PADRÃO: TELEBRÁS)* MEDIDAS REFERENCIAIS | UN | 813.93 | 813.93 | SICOR
MATED-27274 | TAMPÃO ARTICULADO (APLICAÇÃO: POÇO LUMINAR¦TIPO: T-5¦MATERIAL: FERRO FUNDIDO¦MEDIDAS*: 195X190MM)*VALORES REFERENCIAIS APROXIMADOS | UN | 103.25 | 103.25 | SICOR
MATED-27281 | LUVA DE CORRER PVC OCRE COM JUNTA ELÁSTICA, PARA ESGOTO PREDIAL (DIÂMETRO DA SEÇÃO: 100MM) | UN | 12.5 | 12.5 | SICOR
MATED-27557 | PARAFUSO (TIPO: ALLEN¦ROSCA: MÁQUINA¦CABEÇA: SEXTAVADA¦MATERIAL: AÇO¦ACABAMENTO: ENEGRECIDO DE TÊMPERA¦COMPRIMENTO: 25MM ¦DIÂMETRO: 6MM¦CABEÇA: CHATA¦PESO/100PÇ: 0,480KG) | UN | 0.6 | 0.6 | SICOR
MATED-27668 | CARTUCHO PARA SOLDA EXOTÉRMICA (MODELO: 150 GRAMAS) | UN | 34.97 | 34.97 | SICOR
MATED-27669 | MOLDE PARA SOLDA EXOTÉRMICA (TIPO: EMENDA T DE DOIS CABOS¦BITOLA CABOS: 50MM2¦REFERÊNCIA: CDH OU EQUIVALENTE) | UN | 149.9 | 149.9 | SICOR
MATED-27670 | MOLDE PARA SOLDA EXOTÉRMICA (TIPO: EMENDA X DE DOIS CABOS¦BITOLA CABOS: 50MM2¦REFERÊNCIA: XPH OU EQUIVALENTE) | UN | 275.51 | 275.51 | SICOR
MATED-27712 | TUBO DE LIGAÇÃO PARA BACIA SANITÁRIA (MATERIAL: PVC¦ACABAMENTO: CROMADO¦COMPRIMENTO: 250MM¦DIÂMETRO DA SEÇÃO: 1.1/2"¦CANOPLA: INCLUSO¦BOLSA ESPUDE: INCLUSO) | UN | 22.44 | 22.44 | SICOR
MATED-28545 | CHUMBADOR EXPANSÍVEL (TIPO: CBA PITÃO¦MATERIAL: AÇO CARBONO¦DIÂMETRO DA ROSCA: 1/4"¦DIÂMETRO DO FURO: 3/8"[10MM]) | UN | 2.55 | 2.55 | SICOR
MATED-28547 | ABRAÇADEIRA (MATERIAL: NYLON¦COMPRIMENTO: 150MM¦LARGURA*: 3,6MM¦COR: PRETA) | UN | 0.16 | 0.16 | SICOR
MATED-28594 | CAIXA PARA MEDIÇÃO (APLICAÇÃO: PROTEÇÃO GERAL¦TIPO: CM-8¦MATERIAL: AÇO¦ACABAMENTO: PINTURA ELETROSTÁTICA¦DIMENSÕES: 46X34X21CM¦NORMA: CEMIG¦DISJUNTOR: NÃO INCLUSO¦LEITOR PARA VIA PÚBLICA (LVP): NÃO) | UN | 227.15 | 227.15 | SICOR
MATED-28646 | SUPORTE PARA EXTINTOR (TIPO: PAREDE¦MATERIAL: AÇO GALVANIZADO¦¦CARGA MÁXIMA: EXINTOR COM CARGA DE ATÉ 12KG) | UN | 4.99 | 4.99 | SICOR
MATED-28722 | PARAFUSO (ROSCA: AUTOBROCANTE¦MATERIAL: AÇO¦ACABAMENTO: ZINCADO¦COMPRIMENTO: 19MM¦DIÂMETRO: 4,8MM[3/16"]) | UN | 0.2 | 0.2 | SICOR
MATED-28763 | JUNÇÃO PARA FORRO (TIPO: H¦LARGURA: 35MM¦COMPRIMENTO: 50MM¦ESPESSURA: 0,5MM¦MATERIAL: AÇO GALVANIZADO¦APLICAÇÃO: CHAPA DE GESSO ACARTONADO) | UN | 0.43 | 0.43 | SICOR
MATED-28771 | PRESILHA REGULADORA PARA PERFIL (MATERIAL: AÇO GALVANIZADO¦LARGURA: 43MM¦ESPESSURA: 0,95MM¦COMPRIMENTO*: 114MM)*VALORES REFERENCIAIS APROXIMADOS | UN | 1.72 | 1.72 | SICOR
MATED-28781 | TIRANTE (MATERIAL: AÇO GALVANIZADO¦NÚMERO: 10¦DIÂMETRO*: 4,19MM¦COMPRIMENTO: 50CM)*VALORES REFERENCIAIS APROXIMADOS | UN | 1.99 | 1.99 | SICOR
MATED-28782 | UNIÃO (MATERIAL: AÇO GALVANIZADO¦LARGURA: 40MM¦COMPRIMENTO: 90MM¦ESPESSURA: 0,5MM¦APLICAÇÃO: PERFIL CANALETA "C") | UN | 1.45 | 1.45 | SICOR
MATED-29151 | TORNEIRA METÁLICA ANTIVANDALISMO (APLICAÇÃO: LAVATÓRIO¦BICO: LISO¦ABERTURA: PRESSÃO¦ACABAMENTO: CROMADO¦BITOLA: 3/4"¦INSTALAÇÃO: PAREDE¦ACESSÓRIOS: INCLUSO¦REFERÊNCIA: 1176.C) | UN | 670.93 | 670.93 | SICOR
MATED-29257 | BRAÇO PARA JANELA MAXIM-AR (COMPRIMENTO: 400MM¦LINHA: 25 OU 32¦REFERÊNCIA: BRA-704¦EMBALAGEM: PAR) | UN | 39.5 | 39.5 | SICOR
MATED-29258 | DOBRADIÇA DE ALUMÍNIO DE DUAS ABAS, MEDIDAS (LARGURA ABA: 50MM¦REFERÊNCIA: DOB-692¦ACESSÓRIOS DE FIXAÇÃO: INCLUSOS) | UN | 20.3 | 20.3 | SICOR
MATED-29259 | FECHO PARA ABERTURA DE JANELA MAXIM-AR (REFERÊNCIA: FEC-009) | UN | 26.4 | 26.4 | SICOR
MATED-29260 | GUIA DESLIZANTE (REFERÊNCIA: LINHA 25/SUPREMA¦ACESSÓRIOS DE FIXAÇÃO: INCLUSOS) | UN | 1.69 | 1.69 | SICOR
MATED-29261 | PRESILHA DO ARREMATE (REFERÊNCIA: NYL-190) | UN | 0.22 | 0.22 | SICOR
MATED-29262 | CAIXA DE DRENO (REFERÊNCIA: NYL-329) | UN | 1.97 | 1.97 | SICOR
MATED-29263 | VEDAÇÃO SUPERIOR (REFERÊNCIA: NYL-335) | UN | 1.42 | 1.42 | SICOR
MATED-29264 | ROLDANA COM REGULAGEM E ROLAMENTO (REFERÊNCIA: ROL-440¦CAPACIDADE DE CARGA*: 40KG)*VALORES REFERENCIAIS APROXIMADOS | UN | 9.93 | 9.93 | SICOR
MATED-29270 | PARAFUSO (ROSCA: AUTOATARRAXANTE COM PONTA GUIA¦MATERIAL: AÇO¦ACABAMENTO: ZINCADO¦COMPRIMENTO: 50MM¦DIÂMETRO: 4,8MM[3/16"]) | UN | 0.32 | 0.32 | SICOR
MATED-29313 | FECHO CONCHA PARA JANELA DE CORRER (REFERÊNCIA: CON-7611¦ACESSÓRIOS DE FIXAÇÃO: INCLUSOS) | UN | 23.66 | 23.66 | SICOR
MATED-29314 | FECHO CONCHA PARA PORTA/JANELA DE CORRER (REFERÊNCIA: LINHA 25/SUPREMA¦CHAVE: INCLUSA¦LINGUETA: INCLUSA¦ACESSÓRIOS DE FIXAÇÃO: INCLUSOS) | UN | 30.95 | 30.95 | SICOR
MATED-29324 | CONTRA FECHO (REFERÊNCIA: CON-370¦ACESSÓRIOS DE FIXAÇÃO: INCLUSOS) | UN | 3.46 | 3.46 | SICOR
MATED-29325 | ROLDANA DUPLA COM REGULAGEM E ROLAMENTO (REFERÊNCIA: ROL-439¦CAPACIDADE DE CARGA*: 80KG)*VALORES REFERENCIAIS APROXIMADOS | UN | 16.54 | 16.54 | SICOR
MATED-29326 | TAMPA FURO (MEDIDA: 3/8"¦REFERÊNCIA: NYL-042) | UN | 0.3 | 0.3 | SICOR
MATED-29564 | LAJOTA (MATERIAL: CERÂMICA¦DIMENSÃO*: (200X330X70)MM¦TIPO:H7)*VALORES REFERENCIAIS APROXIMADOS | UN | 1.78 | 1.78 | SICOR
MATED-29748 | RESERVATÓRIO D'ÁGUA (MATERIAL: POLIETILENO¦CAPACIDADE: 3.000L¦FORMA: CILÍNDRICA¦PESO: 55KG*)*VALORES REFERENCIAIS APROXIMADOS | UN | 1890.49 | 1890.49 | SICOR
MATED-29749 | RESERVATÓRIO D'ÁGUA (MATERIAL: POLIETILENO¦CAPACIDADE: 5.000L¦FORMA: CILÍNDRICA¦PESO: 95KG*)*VALORES REFERENCIAIS APROXIMADOS | UN | 2616.99 | 2616.99 | SICOR
MATED-29750 | RESERVATÓRIO D'ÁGUA (MATERIAL: POLIETILENO¦CAPACIDADE: 310L¦FORMA: CILÍNDRICA¦PESO: 7,5KG*)*VALORES REFERENCIAIS APROXIMADOS | UN | 249.81 | 249.81 | SICOR
MATED-29991 | TORNEIRA METÁLICA (APLICAÇÃO: BEBEDOURO INDUSTRIAL OU LINHA ESCOLAR¦BICO: LISO¦ABERTURA: PRESSÃO¦ACABAMENTO: CROMADO¦BITOLA: 1/2"¦INSTALAÇÃO: PAREDE¦REFERÊNCIA: BEBEDOURO) | UN | 82.52 | 82.52 | SICOR
MATED-3012 | HASTE PARA ATERRAMENTO (MATERIAL: AÇO¦TIPO DE GALVANIZAÇÃO: À FOGO¦COMPRIMENTO: 240CM¦FOMATO: CANTONEIRA¦DIMENSÃO: (25X25)MM¦ESPESSURA: 4,76MM [3/16"]¦PRENSA: INCLUSO) | UN | 75.4 | 75.4 | SICOR
MATED-31387 | MARCO TOPOGRÁFICO (COMPRIMENTO: 40CM¦PLACA DE IDENTIFICAÇÃO: INCLUSA) | UN | 32.2 | 32.2 | SICOR
MATED-31447 | CAIXA DE INSPEÇÃO (MATERIAL: PVC RÍGIDO¦DIÂMETRO DE ENTRADA/SAÍDA: 100MM¦FORMA: CILÍNDRICA¦DIÂMETRO: 300MM¦NÚMERO DE ENTRADAS: 3¦TAMPA: INCLUSO) | UN | 424.32 | 424.32 | SICOR
MATED-31484 | ROLAMENTO (DIÂMETRO EXTERNO: 30MM¦DIÂMETRO INTERNO: 10MM¦MATERIAL: AÇO¦REFERÊNCIA: 6200) | UN | 6.05 | 6.05 | SICOR
MATED-31669 | DISCO DE CORTE PARA SERRA DE BANCADA (DIÂMETRO DO FURO: 30MM¦DIÂMETRO NOMINAL: 10"[250MM]¦APLICAÇÃO: MADEIRA) | UN | 279.19 | 279.19 | SICOR
MATED-32152 | PATCH CORD RJ45/RJ45 (CONEXÃO: RJ45¦CABO: UTP-4P METÁLICO¦CATEGORIA: 6¦PINAGEM: T568A¦COMPRIMENTO: 2M) | UN | 16.8 | 16.8 | SICOR
MATED-32193 | CAIXA DE DESCARGA (TIPO: EMBUTIR¦MATERIAL: POLIPROPILENO¦VOLUME TOTAL*: 9L¦ACABAMENTO: NÃO INCLUSO¦ACESSÓRIOS DA BASE DA CAIXA: INCLUSO)*VALORES REFERENCIAIS APROXIMADOS | UN | 982.86 | 982.86 | SICOR
MATED-32198 | ACABAMENTO (APLICAÇÃO: CAIXA DE DESCARGA DE EMBUTIR¦ACIONAMENTO: DUPLO¦COR: BRANCA¦MATERIAL: PLÁSTICO¦ACESSÓRIOS: INCLUSO) | UN | 150.77 | 150.77 | SICOR
MATED-32199 | ACABAMENTO (APLICAÇÃO: CAIXA DE DESCARGA DE EMBUTIR¦ACIONAMENTO: DUPLO¦TIPO: ANTIVANDALISMO¦MATERIAL: AÇO INOX¦ACESSÓRIOS: INCLUSO) | UN | 659.49 | 659.49 | SICOR
MATED-32663 | TORNEIRA PLÁSTICA CURTA (APLICAÇÃO: TANQUE/JARDIM¦BICO: ROSCA¦ABERTURA: 1/2 VOLTA¦ACABAMENTO: PLÁSTICO¦BITOLA: 1/2" OU 3/4"¦INSTALAÇÃO: PAREDE¦REFERÊNCIA: 1128) | UN | 7.32 | 7.32 | SICOR
MATED-32665 | DUCHA (MATERIAL: PLÁSTICO¦DIÂMETRO DA DUCHA: 5"[12,7CM]*¦BRAÇO CHUVEIRO: INCLUSO)*VALORES REFERENCIAIS APROXIMADOS | UN | 22.95 | 22.95 | SICOR
MATED-33164 | PACOTE DE PAPEL TOALHA (TIPO: INTERFOLHADO DE FOLHA SIMPLES¦QUANTIDADE: 1000 FOLHAS) | UN | 15.98 | 15.98 | SICOR
MATED-33166 | COPO DESCARTÁVEL (CAPACIDADE: 200ML) | UN | 0.07 | 0.07 | SICOR
MATED-33167 | COPO DESCARTÁVEL (CAPACIDADE: 50ML) | UN | 0.04 | 0.04 | SICOR
MATED-33190 | SACO DE LIXO (COR: PRETO¦CAPACIDADE: 50L) | UN | 0.35 | 0.35 | SICOR
MATED-33217 | PROTETOR PARA PONTA DE FERRAGEM (BITOLAS: 8-25MM) | UN | 1.19 | 1.19 | SICOR
MATED-33218 | MOSQUETÃO OVAL COM FECHAMENTO EM ROSCA E TRAVA DUPLA (MATERIAL: AÇO¦CARGA DE RUPTURA MÍNIMA: 22KN) | UN | 30 | 30 | SICOR
MATED-33220 | SAPATILHA PARA CABO DE AÇO (ACABAMENTO: GALVANIZADO¦BITOLA: 5/16") | UN | 2.9 | 2.9 | SICOR
MATED-33221 | CLIPS/GRAMPO (DIÂMETRO NOMINAL: 5/16" [7,94MM]¦MATERIAL: AÇO¦ACABAMENTO: GALVANIZADO¦SÉRIE: PESADO¦APLICAÇÃO: USO GERAL PARA CABOS OU BARRAS) | UN | 5.68 | 5.68 | SICOR
MATED-33223 | OLHAL DE ANCORAGEM FÊMEA (ACABAMENTO: GALVANIZADO¦DIÂMETRO: 12,7MM[1/2"]) | UN | 16.2 | 16.2 | SICOR
MATED-33224 | ESTICADOR PARA CABO DE AÇO (TIPO: MANILHA-MANILHA¦BITOLA DO CABO: 5/16"¦BITOLA DA ROSCA: 5/8") | UN | 55.93 | 55.93 | SICOR
MATED-33259 | CHUMBADOR EXPANSÍVEL (TIPO: CBA COM PRISIONEIRO¦MATERIAL: AÇO CARBONO¦COMPRIMENTO: 95MM¦DIÂMETRO DA ROSCA: 1/2"¦DIÂMETRO DO FURO: 3/4"[19MM]) | UN | 6.86 | 6.86 | SICOR
MATED-33576 | BEBEDOURO DE COLUNA/PRESSÃO (TIPO: ACESSÍVEL¦ACABAMENTO: INOX¦COR: NATURAL¦ALTURA*: 57CM¦LARGURA*: 46CM¦PROFUNDIDADE*: 48CM¦PRESSÃO MÍNIMA DA REDE*: 6M.C.A¦PESO*: 20KG)*VALORES REFERENCIAIS APROXIMADOS | UN | 1788.35 | 1788.35 | SICOR
MATED-34308 | BUCHA DE NYLON (DIÂMETRO NOMINAL: 5MM¦COMPRIMENTO DA BUCHA: 25MM¦DIÂMETRO DO PARAFUSO: 2,8-3,8MM) | UN | 0.09 | 0.09 | SICOR
MATED-34309 | BUCHA DE NYLON (DIÂMETRO NOMINAL: 6MM¦COMPRIMENTO DA BUCHA: 30MM¦DIÂMETRO DO PARAFUSO: 3,5-4,8MM) | UN | 0.13 | 0.13 | SICOR
MATED-34310 | BUCHA DE NYLON (DIÂMETRO NOMINAL: 8MM¦COMPRIMENTO DA BUCHA: 55MM¦DIÂMETRO DO PARAFUSO: 4,5-6MM) | UN | 0.14 | 0.14 | SICOR
MATED-34311 | BUCHA DE NYLON (DIÂMETRO NOMINAL: 10MM¦COMPRIMENTO DA BUCHA: 50MM¦DIÂMETRO DO PARAFUSO: 6-8MM) | UN | 0.25 | 0.25 | SICOR
MATED-34404 | TERMINAL À COMPRESSÃO (MATERIAL: COBRE ESTANHADO¦QUANTIDADE DE FUROS: 1¦DIÂMETRO DO CABO: 70MM2¦APLICAÇÃO: INSTALAÇÃO ELÉTRICA E SISTEMA DE PROTEÇÃO CONTRA DESCARGA ATMOSFÉRICA) | UN | 6.23 | 6.23 | SICOR
MATED-34405 | TERMINAL À COMPRESSÃO (MATERIAL: COBRE ESTANHADO¦QUANTIDADE DE FUROS: 1¦DIÂMETRO DO CABO: 95MM2¦APLICAÇÃO: INSTALAÇÃO ELÉTRICA E SISTEMA DE PROTEÇÃO CONTRA DESCARGA ATMOSFÉRICA) | UN | 11.15 | 11.15 | SICOR
MATED-34406 | TERMINAL À COMPRESSÃO (MATERIAL: COBRE ESTANHADO¦QUANTIDADE DE FUROS: 1¦DIÂMETRO DO CABO: 120MM2¦APLICAÇÃO: INSTALAÇÃO ELÉTRICA E SISTEMA DE PROTEÇÃO CONTRA DESCARGA ATMOSFÉRICA) | UN | 11.79 | 11.79 | SICOR
MATED-34407 | TERMINAL À COMPRESSÃO (MATERIAL: COBRE ESTANHADO¦QUANTIDADE DE FUROS: 1¦DIÂMETRO DO CABO: 150MM2¦APLICAÇÃO: INSTALAÇÃO ELÉTRICA E SISTEMA DE PROTEÇÃO CONTRA DESCARGA ATMOSFÉRICA) | UN | 15.39 | 15.39 | SICOR
MATED-34408 | TERMINAL À COMPRESSÃO (MATERIAL: COBRE ESTANHADO¦QUANTIDADE DE FUROS: 1¦DIÂMETRO DO CABO: 300MM2¦APLICAÇÃO: INSTALAÇÃO ELÉTRICA E SISTEMA DE PROTEÇÃO CONTRA DESCARGA ATMOSFÉRICA) | UN | 40 | 40 | SICOR
MATED-34409 | TERMINAL ELÉTRICO (TIPO: ILHÓS¦MATERIAL: COBRE ESTANHADO¦BITOLA: 1,5MM2) | UN | 0.09 | 0.09 | SICOR
MATED-34410 | TERMINAL ELÉTRICO (TIPO: ILHÓS¦MATERIAL: COBRE ESTANHADO¦BITOLA: 2,5MM2) | UN | 0.13 | 0.13 | SICOR
MATED-34411 | TERMINAL ELÉTRICO (TIPO: ILHÓS¦MATERIAL: COBRE ESTANHADO¦BITOLA: 4MM2) | UN | 0.16 | 0.16 | SICOR
MATED-34412 | TERMINAL ELÉTRICO (TIPO: ILHÓS¦MATERIAL: COBRE ESTANHADO¦BITOLA: 6MM2) | UN | 0.18 | 0.18 | SICOR
MATED-34413 | TERMINAL ELÉTRICO (TIPO: ILHÓS¦MATERIAL: COBRE ESTANHADO¦BITOLA: 10MM2) | UN | 0.34 | 0.34 | SICOR
MATED-34415 | TERMINAL ELÉTRICO (TIPO: ILHÓS¦MATERIAL: COBRE ESTANHADO¦BITOLA: 16MM2) | UN | 0.51 | 0.51 | SICOR
MATED-34416 | TERMINAL ELÉTRICO (TIPO: ILHÓS¦MATERIAL: COBRE ESTANHADO¦BITOLA: 25MM2) | UN | 0.75 | 0.75 | SICOR
MATED-34417 | TERMINAL ELÉTRICO (TIPO: ILHÓS¦MATERIAL: COBRE ESTANHADO¦BITOLA: 35MM2) | UN | 1.06 | 1.06 | SICOR
MATED-34418 | TERMINAL À COMPRESSÃO (MATERIAL: COBRE ESTANHADO¦QUANTIDADE DE FUROS: 1¦DIÂMETRO DO CABO: 185MM2¦APLICAÇÃO: INSTALAÇÃO ELÉTRICA E SISTEMA DE PROTEÇÃO CONTRA DESCARGA ATMOSFÉRICA) | UN | 20.76 | 20.76 | SICOR
MATED-34622 | BOMBA (TIPO: CENTRÍFUGA MONOESTÁGIO¦POLOS: TRIFÁSICO¦POTÊNCIA: 1,5CV¦ALTURA MANOMÉTRICA*: [14-32]MCA¦VAZÃO*: [12,8-1,8]M3/H)*VALORES REFERENCIAIS APROXIMADOS | UN | 1651.45 | 1651.45 | SICOR
MATED-34623 | PARAFUSO (ROSCA: MÁQUINA¦CABEÇA: SEXTAVADA¦MATERIAL: AÇO¦ACABAMENTO: ZINCADO¦COMPRIMENTO: 50MM [2"]¦DIÂMETRO: 6,35MM [1/4"]) | UN | 0.54 | 0.54 | SICOR
MATED-4374 | PARAFUSO (ROSCA: SOBERBA¦CABEÇA SEXTAVADA¦MATERAL: AÇO¦COMPRIMENTO: 50MM¦DIÂMETRO: 4,8MM [3/16"]) | UN | 0.23 | 0.23 | SICOR
MATED-4376 | PARAFUSO (ROSCA: AUTOATARRAXANTE¦CABEÇA: PANELA PHILIPS¦COMPRIMENTO: 60MM¦DIÂMETRO: 4,8MM) | UN | 0.96 | 0.96 | SICOR
MATED-4377 | PARAFUSO (ROSCA: AUTOATARRAXANTE¦CABEÇA: PANELA FENDA¦COMPRIMENTO: 50MM¦DIÂMETRO: 4,8MM) | UN | 0.41 | 0.41 | SICOR
MATED-4383 | PARAFUSO (ROSCA: AUTOATARRAXANTE¦CABEÇA: PANELA FENDA¦COMPRIMENTO: 38MM¦DIÂMETRO: 4,2MM) | UN | 0.28 | 0.28 | SICOR
MATED-4389 | PARAFUSO (ROSCA: AUTOATARRAXANTE¦CABEÇA: CHATA PHILIPS¦COMPRIMENTO: 9,5MM¦DIÂMETRO: 3,5MM) | UN | 0.08 | 0.08 | SICOR
MATED-4456 | SINALIZADOR AUDIOVISUAL ENDEREÇÁVEL (APLICAÇÃO: PCI¦PRESSÃO SONORA MÍNIMA: 90 DB) | UN | 143.76 | 143.76 | SICOR
MATED-4473 | ALARME AUDIOVISUAL SEM FIO PARA PCD (BOTOEIRA: INCLUSA¦FONTE: INCLUSO¦TENSÃO: 110-220V) | UN | 212 | 212 | SICOR
MATED-4848 | CENTRAL DE ALARME (TIPO: ENDEREÇÁVEL¦CLASSE: A/B¦LAÇOS: 24¦DISPOSITIVOS POR LAÇO: 20) | UN | 827 | 827 | SICOR
MATED-4849 | MÓDULO ISOLADOR DE LAÇO (DISPOSITIVOS POR ISOLADOR: 20) | UN | 112 | 112 | SICOR
MATED-4850 | DETECTOR DE FUMAÇA ÓPTICO (TIPO: ENDEREÇÁVEL) | UN | 134.06 | 134.06 | SICOR
MATED-4995 | MESA EM ARDÓSIA (COR: NATURAL¦TIPO: POLIDA¦ESPESSURA: 3CM¦DIMENSÃO: 90X200CM) | UN | 830 | 830 | SICOR
MATED-4999 | BANCO EM ARDÓSIA (COR: NATURAL¦TIPO: POLIDO¦ESPESSURA: 3CM¦DIMENSÃO: 32X200CM) | UN | 410 | 410 | SICOR
MATED-5535 | CAIXA DE DISTRIBUIÇÃO (TIPO: EMBUTIR¦MATERIAL: AÇO¦ALTURA: 200MM¦LARGURA: 200MM¦PROFUNDIDADE*: 135MM¦ACABAMENTO: PINTURA ELETROSTÁTICA¦COR: CINZA¦FECHO: INCLUSO¦REFERÊNCIA: TLBE OU EQUIVALENTE¦APLICAÇÃO: TELEFONIA/REDE/CFTV)*VALORES REFERENCIAIS APROXIMAD | UN | 78.76 | 78.76 | SICOR
MATED-5539 | CAIXA DE INSPEÇÃO (MATERIAL: POLIPROPILENO¦COR: PRETA¦DIÂMETRO*: 300MM¦COMPRIMENTO*: 300MM¦TAMPA: NÃO INCLUSO¦APLICAÇÃO: INSPEÇÃO DE ELETRICIDADE OU SISTEMA DE PROTEÇÃO CONTRA DESCARGAS ATMOSFÉRICAS) *VALORES REREFENCIAIS APROXIMADOS | UN | 29.56 | 29.56 | SICOR
MATED-5551 | TAMPA (MATERIAL: FERRO FUNDIDO¦DIÂMETRO*: 300MM¦APLICAÇÃO: INSPEÇÃO ELÉTRICA OU SISTEMA DE PROTEÇÃO CONTRA DESCARGAS ATMOSFÉRICAS)*VALORES REREFENCIAIS APROXIMADOS | UN | 71.75 | 71.75 | SICOR
MATED-5552 | TAMPÃO E ARO (MATERIAL: FERRO FUNDIDO¦LARGURA*: 30CM¦COMPRIMENTO*: 30CM¦PESO*: 5KG¦APLICAÇÃO: INSPEÇÃO DE ESGOTO, ELÉTRICA OU SISTEMA DE PROTEÇÃO CONTRA DESCARGAS ATMOSFÉRICAS)*VALORES REREFENCIAIS APROXIMADOS | UN | 77 | 77 | SICOR
MATED-5554 | CAIXA DE PASSAGEM (MATERIAL: AÇO¦TIPO: EMBUTIR¦COMPRIMENTO*: 302MM¦LARGURA*: 302MM¦PROFUNDIDADE*: 122MM¦ACABAMENTO: PINTURA ELETROSTÁTICA¦TAMPA: INCLUSO¦REFERÊNCIA: CPE-30 OU EQUIVALENTE)*VALORES REFERENCIAIS APROXIMADOS | UN | 146.73 | 146.73 | SICOR
MATED-5611 | CORPO DE RALO SIFONADO CÔNICO (TIPO: ARTICULADO¦MATERIAL: PVC¦DIÂMETRO DE SAÍDA: 40MM¦DIÂMETRO: 100MM) | UN | 16.95 | 16.95 | SICOR
MATED-5614 | GRELHA DE PVC QUADRADA (ACABAMENTO: BRANCO¦DIÂMETRO DA SEÇÃO: 100MM) | UN | 5.08 | 5.08 | SICOR
MATED-5707 | CANTONEIRA (MATERIAL: LATÃO¦ACABAMENTO: CROMADO¦COMPRIMENTO*: 76,5MM¦ALTURA*: 50MM¦ESPESSURA*: 4MM¦APLICAÇÃO: FERRAGEM PARA DIVISÓRIAS DE PEDRAS)*VALORES REFERENCIAIS APROXIMADOS | UN | 55.11 | 55.11 | SICOR
MATED-5709 | BATENTE PARA PORTAS DE BANHEIRO (MATERIAL: LATÃO¦ACABAMENTO: CROMADO¦COMPRIMENTO*: 60MM¦ALTURA*: 55MM¦ESPESSURA*: 4MM¦BORRACHA PARA AMORTECIMENTO: INCLUSO¦APLICAÇÃO: FERRAGEM PARA DIVISÓRIAS DE PEDRAS)*VALORES REFERENCIAIS APROXIMADOS | UN | 63.51 | 63.51 | SICOR
MATED-5710 | DOBRADIÇA COM MOLA PARA PORTAS DE BANHEIRO (MATERIAL: LATÃO¦ACABAMENTO: CROMADO¦COMPRIMENTO*: 101,5MM¦ALTURA*: 70MM¦ESPESSURA*: 4MM¦APLICAÇÃO: FERRAGEM PARA DIVISÓRIAS DE PEDRAS)*VALORES REFERENCIAIS APROXIMADOS | UN | 169.53 | 169.53 | SICOR
MATED-6130 | ANEL DE CONCRETO ARMADO PARA FOSSA (ALTURA: 50CM¦DIÂMETRO: 150CM) | UN | 205 | 205 | SICOR
MATED-6131 | TAMPA DE CONCRETO ARMADO PARA FOSSA (ESPESSURA*: 5CM¦ DIÂMETRO*: 150CM) *VALORES REFERENCIAIS APROXIMADOS | UN | 365 | 365 | SICOR
MATED-6213 | LÂMPADA (TIPO: LED COM SENSOR DE PRESENÇA¦FORMATO: BULBO-A60¦POTÊNCIA: 9W¦LÚMENS: 810LM¦COR DA LUZ: BRANCA¦TEMPERATURA DA COR: 6500K¦SOQUETE-BASE: E27¦TENSÃO: 110/220V) | UN | 26.82 | 26.82 | SICOR
MATED-6409 | TERMINAL À COMPRESSÃO (MATERIAL: COBRE ESTANHADO¦QUANTIDADE DE FUROS: 1¦DIÂMETRO DO CABO: 50MM2¦APLICAÇÃO: INSTALAÇÃO ELÉTRICA E SISTEMA DE PROTEÇÃO CONTRA DESCARGA ATMOSFÉRICA) | UN | 5.25 | 5.25 | SICOR
MATED-6924 | VASO/BACIA SANITÁRIA (TIPO: PMR/PCR OU LINHA PNE SEM ABERTURA FRONTAL¦MATERIAL: LOUÇA¦COR:BRANCA¦PADRÃO: POPULAR¦ASSENTO: NÃO INCLUSO) | UN | 534.6 | 534.6 | SICOR
MATED-7296 | PUXADOR PARA VITRÔ (MATERIAL: AÇO¦ACABAMENTO: GALVANIZADO¦TIPO DE FECHAMENTO: CANTO¦COMPRIMENTO DO PUNHO: 80MM¦ACESSÓRIOS: INCLUSO) | UN | 53.11 | 53.11 | SICOR
MATED-7298 | PUXADOR PARA VITRÔ (MATERIAL: AÇO¦ACABAMENTO: GALVANIZADO¦TIPO DE FECHAMENTO: CENTRAL [PAR]¦COMPRIMENTO DO PUNHO: 80MM(2X)¦ACESSÓRIOS: INCLUSO) | UN | 24.55 | 24.55 | SICOR
MATED-7402 | PARAFUSO (ROSCA: AUTOBROCANTE¦MATERIAL: AÇO¦ACABAMENTO: ZINCADO¦COMPRIMENTO: 13MM¦DIÂMETRO: 4,2MM) | UN | 0.1 | 0.1 | SICOR
MATED-7405 | RELÉ DE FALTA DE FASE (TENSÃO DE COMANDO: 220-380V) | UN | 158.39 | 158.39 | SICOR
MATED-7577 | FECHADURA (APLICAÇÃO: SERRALHERIA¦TIPO: YALE¦PARAFUSOS: INCLUSOS¦Nº DE CHAVE: 2¦ESPELHO: CROMADO¦DISTÂNCIA DE BROCA: 20MM¦GRAU DE SEGURANÇA: MÉDIO¦MAÇANETA: ALAVANCA EM ZAMAC) | UN | 51.35 | 51.35 | SICOR
MATED-8135 | PARAFUSO (ROSCA: AUTOATARRAXANTE¦CABEÇA: TROMBETA¦MATERIAL: AÇO¦ACABAMENTO: FOSFATIZADO¦COMPRIMENTO: 25MM¦DIÂMETRO: 3,5MM¦APLICAÇÃO: CHAPA DE GESSO ACARTONADO) | UN | 0.06 | 0.06 | SICOR
MATED-8136 | PARAFUSO (ROSCA: AUTOATARRAXANTE¦CABEÇA: TROMBETA¦MATERIAL: AÇO¦ACABAMENTO: FOSFATIZADO¦COMPRIMENTO: 35MM¦DIÂMETRO: 3,5MM¦APLICAÇÃO: CHAPA DE GESSO ACARTONADO) | UN | 0.1 | 0.1 | SICOR
MATED-8137 | PARAFUSO (ROSCA: AUTOATARRAXANTE¦CABEÇA: LENTILHA¦MATERIAL: AÇO¦ACABAMENTO: ZINCADO¦COMPRIMENTO: 9,5MM¦DIAMETRO: 4,2MM¦APLICAÇÃO: CHAPA DE GESSO ACARTONADO) | UN | 0.29 | 0.29 | SICOR
MATED-8141 | VÁLVULA DE DESCARGA PARA MICTÓRIO COM FECHAMENTO AUTOMÁTICO (DIÂMETRO DE ENTRADA: 1/2 ") | UN | 249.99 | 249.99 | SICOR
MATED-8151 | ADESIVO/SELANTE ELÁSTICO MONOCOMPONENTE (APLICAÇÃO: USO GERAL¦BASE: POLIURETANO¦EMBALAGEM: 310ML¦DENSIDADE*: 1,35G/CM3)*VALORES REFERENCIAIS APROXIMADOS | UN | 43.49 | 43.49 | SICOR
MATED-8174 | MEIO BLOCO DE CONCRETO (TIPO: ESTRUTURAL¦LARGURA: 14CM¦ALTURA: 19CM¦COMPRIMENTO: 19CM¦FBK: 4,5MPA) | UN | 3.55 | 3.55 | SICOR
MATED-8175 | MEIO BLOCO DE CONCRETO (TIPO: ESTRUTURAL¦LARGURA: 19CM¦ALTURA: 19CM¦COMPRIMENTO: 19CM¦FBK: 4,5MPA) | UN | 4.3 | 4.3 | SICOR
MATED-8176 | MEIO BLOCO DE CONCRETO (TIPO: ESTRUTURAL¦LARGURA: 9CM¦ALTURA: 19CM¦COMPRIMENTO: 19CM¦FBK: 4,5MPA) | UN | 2.65 | 2.65 | SICOR
MATED-8341 | ESPUMA EXPANSIVA DE POLIURETANO MONOCOMPONENTE (CONTEÚDO: 500 ML) | UN | 22.9 | 22.9 | SICOR
MATED-8598 | LIXA D'AGUA EM FOLHA (GRÃO: 100¦DIMENSÃO: 225X275MM) | UN | 2.9 | 2.9 | SICOR
MATED-8961 | FIXADOR DE CAL (CONTEÚDO: 150 ML) | UN | 1.25 | 1.25 | SICOR
MATED-9132 | VÁLVULA DE DESCARGA METÁLICA COM REGISTRO INTERNO COM ACABAMENTO (ACIONAMENTO: DUPLO¦DIÂMETRO DA SEÇÃO: 1.1/2"¦ACABAMENTO: INCLUSO¦ACESSÓRIOS: INCLUSO) | UN | 449.99 | 449.99 | SICOR
MATED-9157 | TANQUE DE MÁRMORE SINTÉTICO SIMPLES (COR: BRANCA¦QUANTIDADE DE BOJO: 1¦VOLUME: 20L¦COMPRIMENTO*: 550MM¦LARGURA*: 420MM¦ALTURA*: 220MM)*VALORES REFERENCIAIS APROXIMADOS | UN | 232.45 | 232.45 | SICOR
MATED-9158 | TANQUE DE MÁRMORE SINTÉTICO DUPLO (COR: BRANCA¦QUANTIDADE DE BOJO: 2¦VOLUME: 37L¦COMPRIMENTO*: 1020MM¦LARGURA*: 500MM¦ALTURA*: 200MM)*VALORES REFERENCIAIS APROXIMADOS | UN | 255.9 | 255.9 | SICOR
MATED-9175 | ABRAÇADEIRA PARA TUBO DE LINHA DE VIDA COM REGULAGEM DE ALTURA (DIÂMETRO: 3") | UN | 84.89 | 84.89 | SICOR
MATED-9198 | CONECTOR/PLUG MACHO RJ45 (CATEGORIA: 6¦COR: TRANSPARENTE¦MATERIAL: TERMOPLÁSTICO NÃO PROPAGANTE A CHAMA¦NÚMERO DE VIAS: 8¦APLICAÇÃO: CABO DE DADOS E VOZ) | UN | 0.92 | 0.92 | SICOR
MATED-9199 | CAPA PROTETORA CONECTOR/PLUG MACHO RJ45 (COR: AZUL¦TIPO CONECTOR: RJ45¦MATERIAL: PLÁSTICO¦APLICAÇÃO: ACABAMENTO E PROTEÇÃO) | UN | 0.23 | 0.23 | SICOR
MATED-9297 | ESPAÇADOR/DISTANCIADOR (MATERIAL: PLÁSTICO¦COBRIMENTO: 30MM¦TIPO: TORRE/CADEIRINHA/PINO¦BITOLA AÇO: MENOR OU IGUAL 12,5MM) | UN | 0.41 | 0.41 | SICOR
MATED-9299 | ESPAÇADOR/DISTANCIADOR (MATERIAL: PLÁSTICO¦COBRIMENTO: 30MM¦TIPO: CIRCULAR ENTRADA LATERAL¦BITOLA AÇO: MENOR OU IGUAL 12,5MM) | UN | 0.37 | 0.37 | SICOR
MATED-9300 | ESPAÇADOR/DISTANCIADOR (MATERIAL: PLÁSTICO¦COBRIMENTO: 50MM¦TIPO: CIRCULAR ENTRADA LATERAL¦BITOLA AÇO: MAIOR 12,5MM) | UN | 1.99 | 1.99 | SICOR
MATED-9630 | CADEADO SIMPLES EM LATAO MACIÇO (LARGURA: 25MM¦COR: DOURADO¦HASTE: AÇO CEMENTADO¦Nº CHAVES: 2) | UN | 20.35 | 20.35 | SICOR
MATED-9757 | LUMINÁRIA ARANDELA (TIPO: MEIA-LUA¦DIÂMETRO*: 30CM¦ACABAMENTO: ALUMÍNIO COM VIDRO FOSCO¦QUANTIDADE DE LÂMPADAS: 1¦BASE-SOQUETE: E27¦POTÊNCIA MÁXIMA*: 60W¦SOQUETE: INCLUSO¦LÂMPADA: NÃO INCLUSA)*VALORES REFERENCIAIS APROXIMADOS | UN | 31.9 | 31.9 | SICOR
MATED-9758 | LÂMPADA (TIPO: LED¦FORMATO: BULBO-A60¦POTÊNCIA: 9W¦LÚMENS: 810LM¦COR DA LUZ: BRANCA¦TEMPERATURA DA COR: 6500K¦SOQUETE-BASE: E27¦TENSÃO: 110/220V) | UN | 3.9 | 3.9 | SICOR
MATED-9794 | CAP (MATERIAL: AÇO SCH-40 SEM COSTURA A234 WPB¦BITOLA: 2.1/2") | UN | 13.85 | 13.85 | SICOR
MATED-9816 | PORCA SEXTAVADA (MATERIAL: AÇO¦DIÂMETRO: 19MM [3/4"]¦PESO/100PÇ: 5,00 KG) | UN | 1.58 | 1.58 | SICOR
MATED-9870 | LÂMPADA (TIPO: LED¦FORMATO: BULBO-A65¦POTÊNCIA: 15W¦LÚMENS: 1350LM¦COR DA LUZ: BRANCA¦TEMPERATURA DA COR: 6500K¦SOQUETE-BASE: E27¦TENSÃO: 110/220V) | UN | 7.78 | 7.78 | SICOR
MATED-9871 | LÂMPADA (TIPO: LED¦FORMATO: BULBO-A70¦POTÊNCIA: 20W¦LÚMENS: 2000LM¦COR DA LUZ: BRANCA¦TEMPERATURA DA COR: 6500K¦SOQUETE-BASE: E27¦TENSÃO: 110/220V) | UN | 14.81 | 14.81 | SICOR
MATED-9872 | LÂMPADA (TIPO: LED¦FORMATO: TUBULAR¦COMPRIMENTO: 60CM¦DIÂMETRO: T8[Ø26MM]¦POTÊNCIA: 9-10W¦LÚMENS: 900LM¦COR DA LUZ: BRANCA-6500K¦SOQUETE-BASE: G13¦TENSÃO: 110/220V) | UN | 10.78 | 10.78 | SICOR
MATED-9873 | LÂMPADA (TIPO: LED¦FORMATO: TUBULAR¦COMPRIMENTO: 120CM¦DIÂMETRO: T8[Ø26MM]¦POTÊNCIA: 18-20W¦LÚMENS: 1850LM¦COR DA LUZ: BRANCA-6500K¦SOQUETE-BASE: G13¦TENSÃO: 110¦220V) | UN | 10.4 | 10.4 | SICOR
MATED-9874 | LÂMPADA (TIPO: LED¦FORMATO: TUBULAR¦COMPRIMENTO: 240CM/DIÂMETRO: T8[Ø26MM]¦POTÊNCIA: 40W¦LÚMENS: 3900LM¦COR DA LUZ: BRANCA-6500K¦SOQUETE-BASE: G13¦TENSÃO: 110/220V) | UN | 41.42 | 41.42 | SICOR
MATED-9888 | LUMINÁRIA COMERCIAL COM DIFUSOR (FIXAÇÃO: EMBUTIR¦COMPRIMENTO: 60CM¦MATERIAL: CHAPA DE AÇO¦ACABAMENTO: TRATAMENTO ANTI-CORROSIVO¦REFLETOR: MULTIFACETADO EM ALUMÍNIO ANODIZADO BRILHANTE¦COR: BRANCA¦TIPO DE LÂMPADAS: TUBULAR¦BASE: NÃO INCLUSO¦REATOR: NÃO IN | UN | 81.01 | 81.01 | SICOR
MATED-9889 | LUMINÁRIA COMERCIAL COM DIFUSOR (FIXAÇÃO: EMBUTIR¦COMPRIMENTO: 120CM¦MATERIAL: CHAPA DE AÇO¦ACABAMENTO: TRATAMENTO ANTI-CORROSIVO¦REFLETOR: MULTIFACETADO EM ALUMÍNIO ANODIZADO BRILHANTE¦COR: BRANCA¦TIPO DE LÂMPADAS: TUBULAR¦BASE: NÃO INCLUSO¦REATOR: NÃO I | UN | 129.45 | 129.45 | SICOR
MATED-9890 | LUMINÁRIA COMERCIAL COM DIFUSOR (FIXAÇÃO: EMBUTIR¦COMPRIMENTO: 60CM¦MATERIAL: CHAPA DE AÇO¦ACABAMENTO: TRATAMENTO ANTI-CORROSIVO¦REFLETOR: MULTIFACETADO EM ALUMÍNIO ANODIZADO BRILHANTE¦COR: BRANCA¦TIPO DE LÂMPADAS: TUBULAR¦BASE: NÃO INCLUSO¦REATOR: NÃO IN | UN | 171.48 | 171.48 | SICOR
MATED-9892 | LUMINÁRIA COMERCIAL COM DIFUSOR (FIXAÇÃO: SOBREPOR¦COMPRIMENTO: 60CM¦MATERIAL: CHAPA DE AÇO¦ACABAMENTO: TRATAMENTO ANTI-CORROSIVO¦REFLETOR: MULTIFACETADO EM ALUMÍNIO ANODIZADO BRILHANTE¦COR: BRANCA¦TIPO DE LÂMPADAS: TUBULAR¦BASE: NÃO INCLUSO¦REATOR: NÃO I | UN | 65.57 | 65.57 | SICOR
MATED-9893 | LUMINÁRIA COMERCIAL COM DIFUSOR (FIXAÇÃO: SOBREPOR¦COMPRIMENTO: 120CM¦MATERIAL: CHAPA DE AÇO¦ACABAMENTO: TRATAMENTO ANTI-CORROSIVO¦REFLETOR: MULTIFACETADO EM ALUMÍNIO ANODIZADO BRILHANTE¦COR: BRANCA¦TIPO DE LÂMPADAS: TUBULAR¦BASE: NÃO INCLUSO¦REATOR: NÃO | UN | 104.05 | 104.05 | SICOR
MATED-9894 | LUMINÁRIA COMERCIAL COM DIFUSOR (FIXAÇÃO: SOBREPOR¦COMPRIMENTO: 60CM¦MATERIAL: CHAPA DE AÇO¦ACABAMENTO: TRATAMENTO ANTI-CORROSIVO¦REFLETOR: MULTIFACETADO EM ALUMÍNIO ANODIZADO BRILHANTE¦COR: BRANCA¦TIPO DE LÂMPADAS: TUBULAR¦BASE: NÃO INCLUSO¦REATOR: NÃO I | UN | 99.21 | 99.21 | SICOR
MATED-9895 | LUMINÁRIA COMERCIAL COM DIFUSOR (FIXAÇÃO: SOBREPOR¦COMPRIMENTO: 120CM¦MATERIAL: CHAPA DE AÇO¦ACABAMENTO: TRATAMENTO ANTI-CORROSIVO¦REFLETOR: MULTIFACETADO EM ALUMÍNIO ANODIZADO BRILHANTE¦COR: BRANCA¦TIPO DE LÂMPADAS: TUBULAR¦BASE: NÃO INCLUSO¦REATOR: NÃO | UN | 143.57 | 143.57 | SICOR
MATED-9896 | LUMINÁRIA COMERCIAL COM DIFUSOR (FIXAÇÃO: SOBREPOR¦COMPRIMENTO: 60CM¦MATERIAL: CHAPA DE AÇO¦ACABAMENTO: TRATAMENTO ANTI-CORROSIVO¦REFLETOR: MULTIFACETADO EM ALUMÍNIO ANODIZADO BRILHANTE¦COR: BRANCA¦TIPO DE LÂMPADAS: TUBULAR¦BASE: NÃO INCLUSO¦REATOR: NÃO I | UN | 231.21 | 231.21 | SICOR
MATED-9899 | LUMINÁRIA DE EMERGÊNCIA (TIPO: LED¦POTÊNCIA: 2W¦AUTONOMIA: 6 HORAS¦FLUXO LUMINOSO: 100LM¦TENSÃO: 110V-220V¦ACESSÓRIOS DE FIXAÇÃO: INCLUSOS) | UN | 18.03 | 18.03 | SICOR
MATRO-6034 | MOURÃO DE MADEIRA - H = 2,20 M E D = 0,10 M - 1ª CATEGORIA - EUCALIPTO TRATADO OU SIMILAR DA REGIÃO - NÃO APARELHADA | UN | 25.21 | 25.21 | SICOR
MATRO-6035 | MOURÃO DE MADEIRA - H = 2,50 M E D = 0,15 M - 1ª CATEGORIA - EUCALIPTO TRATADO OU SIMILAR DA REGIÃO - NÃO APARELHADA | UN | 63.83 | 63.83 | SICOR
RO-00003 | DESTOCAMENTO DE ÁRVORES COM DIÂMETRO DE 0,15 A 0,30 M (EXCLUI CARGA E TRANSPORTE PARA BOTA-FORA) | UN | 39.72 | 39.42 | SICOR
RO-00004 | DESTOCAMENTO DE ÁRVORES COM DIÂMETRO MAIOR QUE 0,30 M (EXCLUI CARGA E TRANSPORTE PARA BOTA-FORA) | UN | 99.29 | 98.55 | SICOR
RO-00656 | BOCA DE BUEIRO SIMPLES TUBULAR DE CONCRETO D = 0,60 M - ESCONSIDADE 0° - AREIA E BRITA COMERCIAIS - ALAS ESCONSAS (EXECUÇÃO, INCLUINDO FORNECIMENTO, CARGA E TRANSPORTE DE TODOS OS MATERIAIS, EXCLUI ESCAVAÇÃO) - (CADERNO DE DRENAGEM RT 01.47.D) | UN | 959.09 | 936.64 | SICOR
RO-00657 | BOCA DE BUEIRO SIMPLES TUBULAR DE CONCRETO D = 0,60 M - ESCONSIDADE 0° - AREIA EXTRAÍDA E BRITA PRODUZIDA - ALAS ESCONSAS (EXECUÇÃO, INCLUINDO FORNECIMENTO, CARGA E TRANSPORTE DE TODOS OS MATERIAIS, EXCLUI ESCAVAÇÃO) - (CADERNO DE DRENAGEM RT 01.47.D) | UN | 819.67 | 796.06 | SICOR
RO-00658 | BOCA DE BUEIRO SIMPLES TUBULAR DE CONCRETO D = 0,60 M - ESCONSIDADE 15° - AREIA E BRITA COMERCIAIS - ALAS ESCONSAS (EXECUÇÃO, INCLUINDO FORNECIMENTO, CARGA E TRANSPORTE DE TODOS OS MATERIAIS, EXCLUI ESCAVAÇÃO) - (CADERNO DE DRENAGEM RT 01.47.D) | UN | 1032.87 | 1008.79 | SICOR
RO-00659 | BOCA DE BUEIRO SIMPLES TUBULAR DE CONCRETO D = 0,60 M - ESCONSIDADE 15° - AREIA EXTRAÍDA E BRITA PRODUZIDA - ALAS ESCONSAS (EXECUÇÃO, INCLUINDO FORNECIMENTO, CARGA E TRANSPORTE DE TODOS OS MATERIAIS, EXCLUI ESCAVAÇÃO) - (CADERNO DE DRENAGEM RT 01.47.D) | UN | 881.77 | 856.44 | SICOR
RO-00660 | BOCA DE BUEIRO SIMPLES TUBULAR DE CONCRETO D = 0,60 M - ESCONSIDADE 30° - AREIA E BRITA COMERCIAIS - ALAS ESCONSAS (EXECUÇÃO, INCLUINDO FORNECIMENTO, CARGA E TRANSPORTE DE TODOS OS MATERIAIS, EXCLUI ESCAVAÇÃO) - (CADERNO DE DRENAGEM RT 01.47.D) | UN | 1122.22 | 1095.56 | SICOR
RO-00661 | BOCA DE BUEIRO SIMPLES TUBULAR DE CONCRETO D = 0,60 M - ESCONSIDADE 30° - AREIA EXTRAÍDA E BRITA PRODUZIDA - ALAS ESCONSAS (EXECUÇÃO, INCLUINDO FORNECIMENTO, CARGA E TRANSPORTE DE TODOS OS MATERIAIS, EXCLUI ESCAVAÇÃO) - (CADERNO DE DRENAGEM RT 01.47.D) | UN | 962.77 | 934.79 | SICOR
RO-00662 | BOCA DE BUEIRO SIMPLES TUBULAR DE CONCRETO D = 0,60 M - ESCONSIDADE 45° - AREIA E BRITA COMERCIAIS - ALAS ESCONSAS (EXECUÇÃO, INCLUINDO FORNECIMENTO, CARGA E TRANSPORTE DE TODOS OS MATERIAIS, EXCLUI ESCAVAÇÃO) - (CADERNO DE DRENAGEM RT 01.47.D) | UN | 1448.58 | 1415.23 | SICOR
RO-00663 | BOCA DE BUEIRO SIMPLES TUBULAR DE CONCRETO D = 0,60 M - ESCONSIDADE 45° - AREIA EXTRAÍDA E BRITA PRODUZIDA - ALAS ESCONSAS (EXECUÇÃO, INCLUINDO FORNECIMENTO, CARGA E TRANSPORTE DE TODOS OS MATERIAIS, EXCLUI ESCAVAÇÃO) - (CADERNO DE DRENAGEM RT 01.47.D) | UN | 1232.79 | 1197.65 | SICOR
RO-00664 | BOCA DE BUEIRO SIMPLES TUBULAR DE CONCRETO D = 0,80 M - ESCONSIDADE 0° - AREIA E BRITA COMERCIAIS - ALAS ESCONSAS (EXECUÇÃO, INCLUINDO FORNECIMENTO, CARGA E TRANSPORTE DE TODOS OS MATERIAIS, EXCLUI ESCAVAÇÃO) - (CADERNO DE DRENAGEM RT 01.47.D) | UN | 1441.8 | 1407.72 | SICOR
RO-00665 | BOCA DE BUEIRO SIMPLES TUBULAR DE CONCRETO D = 0,80 M - ESCONSIDADE 0° - AREIA EXTRAÍDA E BRITA PRODUZIDA - ALAS ESCONSAS (EXECUÇÃO, INCLUINDO FORNECIMENTO, CARGA E TRANSPORTE DE TODOS OS MATERIAIS, EXCLUI ESCAVAÇÃO) - (CADERNO DE DRENAGEM RT 01.47.D) | UN | 1235.37 | 1199.58 | SICOR
RO-00666 | BOCA DE BUEIRO SIMPLES TUBULAR DE CONCRETO D = 0,80 M - ESCONSIDADE 15° - AREIA E BRITA COMERCIAIS - ALAS ESCONSAS (EXECUÇÃO, INCLUINDO FORNECIMENTO, CARGA E TRANSPORTE DE TODOS OS MATERIAIS, EXCLUI ESCAVAÇÃO) - (CADERNO DE DRENAGEM RT 01.47.D) | UN | 1514.37 | 1478.65 | SICOR
RO-00667 | BOCA DE BUEIRO SIMPLES TUBULAR DE CONCRETO D = 0,80 M - ESCONSIDADE 15° - AREIA EXTRAÍDA E BRITA PRODUZIDA - ALAS ESCONSAS (EXECUÇÃO, INCLUINDO FORNECIMENTO, CARGA E TRANSPORTE DE TODOS OS MATERIAIS, EXCLUI ESCAVAÇÃO) - (CADERNO DE DRENAGEM RT 01.47.D) | UN | 1296.87 | 1259.35 | SICOR
RO-00668 | BOCA DE BUEIRO SIMPLES TUBULAR DE CONCRETO D = 0,80 M - ESCONSIDADE 30° - AREIA E BRITA COMERCIAIS - ALAS ESCONSAS (EXECUÇÃO, INCLUINDO FORNECIMENTO, CARGA E TRANSPORTE DE TODOS OS MATERIAIS, EXCLUI ESCAVAÇÃO) - (CADERNO DE DRENAGEM RT 01.47.D) | UN | 1739.15 | 1698.46 | SICOR
RO-00669 | BOCA DE BUEIRO SIMPLES TUBULAR DE CONCRETO D = 0,80 M - ESCONSIDADE 30° - AREIA EXTRAÍDA E BRITA PRODUZIDA - ALAS ESCONSAS (EXECUÇÃO, INCLUINDO FORNECIMENTO, CARGA E TRANSPORTE DE TODOS OS MATERIAIS, EXCLUI ESCAVAÇÃO) - (CADERNO DE DRENAGEM RT 01.47.D) | UN | 1485.99 | 1443.21 | SICOR
RO-00670 | BOCA DE BUEIRO SIMPLES TUBULAR DE CONCRETO D = 0,80 M - ESCONSIDADE 45° - AREIA E BRITA COMERCIAIS - ALAS ESCONSAS (EXECUÇÃO, INCLUINDO FORNECIMENTO, CARGA E TRANSPORTE DE TODOS OS MATERIAIS, EXCLUI ESCAVAÇÃO) - (CADERNO DE DRENAGEM RT 01.47.D) | UN | 2152.07 | 2101.98 | SICOR
RO-00671 | BOCA DE BUEIRO SIMPLES TUBULAR DE CONCRETO D = 0,80 M - ESCONSIDADE 45° - AREIA EXTRAÍDA E BRITA PRODUZIDA - ALAS ESCONSAS (EXECUÇÃO, INCLUINDO FORNECIMENTO, CARGA E TRANSPORTE DE TODOS OS MATERIAIS, EXCLUI ESCAVAÇÃO) - (CADERNO DE DRENAGEM RT 01.47.D) | UN | 1836.68 | 1783.97 | SICOR
RO-00672 | BOCA DE BUEIRO SIMPLES TUBULAR DE CONCRETO D = 1,00 M - ESCONSIDADE 0° - AREIA E BRITA COMERCIAIS - ALAS ESCONSAS (EXECUÇÃO, INCLUINDO FORNECIMENTO, CARGA E TRANSPORTE DE TODOS OS MATERIAIS, EXCLUI ESCAVAÇÃO) - (CADERNO DE DRENAGEM RT 01.47.D) | UN | 2224.72 | 2175.18 | SICOR
RO-00673 | BOCA DE BUEIRO SIMPLES TUBULAR DE CONCRETO D = 1,00 M - ESCONSIDADE 0° - AREIA EXTRAÍDA E BRITA PRODUZIDA - ALAS ESCONSAS (EXECUÇÃO, INCLUINDO FORNECIMENTO, CARGA E TRANSPORTE DE TODOS OS MATERIAIS, EXCLUI ESCAVAÇÃO) - (CADERNO DE DRENAGEM RT 01.47.D) | UN | 1878.33 | 1825.91 | SICOR
RO-00674 | BOCA DE BUEIRO SIMPLES TUBULAR DE CONCRETO D = 1,00 M - ESCONSIDADE 15° - AREIA E BRITA COMERCIAIS - ALAS ESCONSAS (EXECUÇÃO, INCLUINDO FORNECIMENTO, CARGA E TRANSPORTE DE TODOS OS MATERIAIS, EXCLUI ESCAVAÇÃO) - (CADERNO DE DRENAGEM RT 01.47.D) | UN | 2361.71 | 2309.28 | SICOR
RO-00675 | BOCA DE BUEIRO SIMPLES TUBULAR DE CONCRETO D = 1,00 M - ESCONSIDADE 15° - AREIA EXTRAÍDA E BRITA PRODUZIDA - ALAS ESCONSAS (EXECUÇÃO, INCLUINDO FORNECIMENTO, CARGA E TRANSPORTE DE TODOS OS MATERIAIS, EXCLUI ESCAVAÇÃO) - (CADERNO DE DRENAGEM RT 01.47.D) | UN | 1992.48 | 1936.99 | SICOR
RO-00676 | BOCA DE BUEIRO SIMPLES TUBULAR DE CONCRETO D = 1,00 M - ESCONSIDADE 30° - AREIA E BRITA COMERCIAIS - ALAS ESCONSAS (EXECUÇÃO, INCLUINDO FORNECIMENTO, CARGA E TRANSPORTE DE TODOS OS MATERIAIS, EXCLUI ESCAVAÇÃO) - (CADERNO DE DRENAGEM RT 01.47.D) | UN | 2688.86 | 2629.42 | SICOR
RO-00677 | BOCA DE BUEIRO SIMPLES TUBULAR DE CONCRETO D = 1,00 M - ESCONSIDADE 30° - AREIA EXTRAÍDA E BRITA PRODUZIDA - ALAS ESCONSAS (EXECUÇÃO, INCLUINDO FORNECIMENTO, CARGA E TRANSPORTE DE TODOS OS MATERIAIS, EXCLUI ESCAVAÇÃO) - (CADERNO DE DRENAGEM RT 01.47.D) | UN | 2266.16 | 2203.21 | SICOR
RO-00678 | BOCA DE BUEIRO SIMPLES TUBULAR DE CONCRETO D = 1,00 M - ESCONSIDADE 45° - AREIA E BRITA COMERCIAIS - ALAS ESCONSAS (EXECUÇÃO, INCLUINDO FORNECIMENTO, CARGA E TRANSPORTE DE TODOS OS MATERIAIS, EXCLUI ESCAVAÇÃO) - (CADERNO DE DRENAGEM RT 01.47.D) | UN | 3348.8 | 3275.44 | SICOR
RO-00679 | BOCA DE BUEIRO SIMPLES TUBULAR DE CONCRETO D = 1,00 M - ESCONSIDADE 45° - AREIA EXTRAÍDA E BRITA PRODUZIDA - ALAS ESCONSAS (EXECUÇÃO, INCLUINDO FORNECIMENTO, CARGA E TRANSPORTE DE TODOS OS MATERIAIS, EXCLUI ESCAVAÇÃO) - (CADERNO DE DRENAGEM RT 01.47.D) | UN | 2816.05 | 2738.27 | SICOR
RO-00680 | BOCA DE BUEIRO SIMPLES TUBULAR DE CONCRETO D = 1,20 M - ESCONSIDADE 0° - AREIA E BRITA COMERCIAIS - ALAS ESCONSAS (EXECUÇÃO, INCLUINDO FORNECIMENTO, CARGA E TRANSPORTE DE TODOS OS MATERIAIS, EXCLUI ESCAVAÇÃO) - (CADERNO DE DRENAGEM RT 01.47.D) | UN | 2892.51 | 2828.83 | SICOR
RO-00681 | BOCA DE BUEIRO SIMPLES TUBULAR DE CONCRETO D = 1,20 M - ESCONSIDADE 0° - AREIA EXTRAÍDA E BRITA PRODUZIDA - ALAS ESCONSAS (EXECUÇÃO, INCLUINDO FORNECIMENTO, CARGA E TRANSPORTE DE TODOS OS MATERIAIS, EXCLUI ESCAVAÇÃO) - (CADERNO DE DRENAGEM RT 01.47.D) | UN | 2435.47 | 2368 | SICOR
RO-00682 | BOCA DE BUEIRO SIMPLES TUBULAR DE CONCRETO D = 1,20 M - ESCONSIDADE 15° - AREIA E BRITA COMERCIAIS - ALAS ESCONSAS (EXECUÇÃO, INCLUINDO FORNECIMENTO, CARGA E TRANSPORTE DE TODOS OS MATERIAIS, EXCLUI ESCAVAÇÃO) - (CADERNO DE DRENAGEM RT 01.47.D) | UN | 3058.84 | 2991.66 | SICOR
RO-00683 | BOCA DE BUEIRO SIMPLES TUBULAR DE CONCRETO D = 1,20 M - ESCONSIDADE 15° - AREIA EXTRAÍDA E BRITA PRODUZIDA - ALAS ESCONSAS (EXECUÇÃO, INCLUINDO FORNECIMENTO, CARGA E TRANSPORTE DE TODOS OS MATERIAIS, EXCLUI ESCAVAÇÃO) - (CADERNO DE DRENAGEM RT 01.47.D) | UN | 2574.02 | 2502.82 | SICOR
RO-00684 | BOCA DE BUEIRO SIMPLES TUBULAR DE CONCRETO D = 1,20 M - ESCONSIDADE 30° - AREIA E BRITA COMERCIAIS - ALAS ESCONSAS (EXECUÇÃO, INCLUINDO FORNECIMENTO, CARGA E TRANSPORTE DE TODOS OS MATERIAIS, EXCLUI ESCAVAÇÃO) - (CADERNO DE DRENAGEM RT 01.47.D) | UN | 3489.75 | 3413.53 | SICOR
RO-00685 | BOCA DE BUEIRO SIMPLES TUBULAR DE CONCRETO D = 1,20 M - ESCONSIDADE 30° - AREIA EXTRAÍDA E BRITA PRODUZIDA - ALAS ESCONSAS (EXECUÇÃO, INCLUINDO FORNECIMENTO, CARGA E TRANSPORTE DE TODOS OS MATERIAIS, EXCLUI ESCAVAÇÃO) - (CADERNO DE DRENAGEM RT 01.47.D) | UN | 2932.62 | 2851.78 | SICOR
RO-00686 | BOCA DE BUEIRO SIMPLES TUBULAR DE CONCRETO D = 1,20 M - ESCONSIDADE 45° - AREIA E BRITA COMERCIAIS - ALAS ESCONSAS (EXECUÇÃO, INCLUINDO FORNECIMENTO, CARGA E TRANSPORTE DE TODOS OS MATERIAIS, EXCLUI ESCAVAÇÃO) - (CADERNO DE DRENAGEM RT 01.47.D) | UN | 4404.5 | 4309.33 | SICOR
RO-00687 | BOCA DE BUEIRO SIMPLES TUBULAR DE CONCRETO D = 1,20 M - ESCONSIDADE 45° - AREIA EXTRAÍDA E BRITA PRODUZIDA - ALAS ESCONSAS (EXECUÇÃO, INCLUINDO FORNECIMENTO, CARGA E TRANSPORTE DE TODOS OS MATERIAIS, EXCLUI ESCAVAÇÃO) - (CADERNO DE DRENAGEM RT 01.47.D) | UN | 3691.68 | 3590.61 | SICOR
RO-00688 | BOCA DE BUEIRO SIMPLES TUBULAR DE CONCRETO D = 1,50 M - ESCONSIDADE 0° - AREIA E BRITA COMERCIAIS - ALAS ESCONSAS (EXECUÇÃO, INCLUINDO FORNECIMENTO, CARGA E TRANSPORTE DE TODOS OS MATERIAIS, EXCLUI ESCAVAÇÃO) - (CADERNO DE DRENAGEM RT 01.47.D) | UN | 5108.6 | 5001.1 | SICOR
RO-00689 | BOCA DE BUEIRO SIMPLES TUBULAR DE CONCRETO D = 1,50 M - ESCONSIDADE 0° - AREIA EXTRAÍDA E BRITA PRODUZIDA - ALAS ESCONSAS (EXECUÇÃO, INCLUINDO FORNECIMENTO, CARGA E TRANSPORTE DE TODOS OS MATERIAIS, EXCLUI ESCAVAÇÃO) - (CADERNO DE DRENAGEM RT 01.47.D) | UN | 4255.22 | 4140.65 | SICOR
RO-00690 | BOCA DE BUEIRO SIMPLES TUBULAR DE CONCRETO D = 1,50 M - ESCONSIDADE 15° - AREIA E BRITA COMERCIAIS - ALAS ESCONSAS (EXECUÇÃO, INCLUINDO FORNECIMENTO, CARGA E TRANSPORTE DE TODOS OS MATERIAIS, EXCLUI ESCAVAÇÃO) - (CADERNO DE DRENAGEM RT 01.47.D) | UN | 5394.81 | 5281.31 | SICOR
RO-00691 | BOCA DE BUEIRO SIMPLES TUBULAR DE CONCRETO D = 1,50 M - ESCONSIDADE 15° - AREIA EXTRAÍDA E BRITA PRODUZIDA - ALAS ESCONSAS (EXECUÇÃO, INCLUINDO FORNECIMENTO, CARGA E TRANSPORTE DE TODOS OS MATERIAIS, EXCLUI ESCAVAÇÃO) - (CADERNO DE DRENAGEM RT 01.47.D) | UN | 4493.41 | 4372.44 | SICOR
RO-00692 | BOCA DE BUEIRO SIMPLES TUBULAR DE CONCRETO D = 1,50 M - ESCONSIDADE 30° - AREIA E BRITA COMERCIAIS - ALAS ESCONSAS (EXECUÇÃO, INCLUINDO FORNECIMENTO, CARGA E TRANSPORTE DE TODOS OS MATERIAIS, EXCLUI ESCAVAÇÃO) - (CADERNO DE DRENAGEM RT 01.47.D) | UN | 6136.76 | 6008.36 | SICOR
RO-00693 | BOCA DE BUEIRO SIMPLES TUBULAR DE CONCRETO D = 1,50 M - ESCONSIDADE 30° - AREIA EXTRAÍDA E BRITA PRODUZIDA - ALAS ESCONSAS (EXECUÇÃO, INCLUINDO FORNECIMENTO, CARGA E TRANSPORTE DE TODOS OS MATERIAIS, EXCLUI ESCAVAÇÃO) - (CADERNO DE DRENAGEM RT 01.47.D) | UN | 5104.83 | 4967.87 | SICOR
RO-00694 | BOCA DE BUEIRO SIMPLES TUBULAR DE CONCRETO D = 1,50 M - ESCONSIDADE 45° - AREIA E BRITA COMERCIAIS - ALAS ESCONSAS (EXECUÇÃO, INCLUINDO FORNECIMENTO, CARGA E TRANSPORTE DE TODOS OS MATERIAIS, EXCLUI ESCAVAÇÃO) - (CADERNO DE DRENAGEM RT 01.47.D) | UN | 7789.11 | 7628.01 | SICOR
RO-00695 | BOCA DE BUEIRO SIMPLES TUBULAR DE CONCRETO D = 1,50 M - ESCONSIDADE 45° - AREIA EXTRAÍDA E BRITA PRODUZIDA - ALAS ESCONSAS (EXECUÇÃO, INCLUINDO FORNECIMENTO, CARGA E TRANSPORTE DE TODOS OS MATERIAIS, EXCLUI ESCAVAÇÃO) - (CADERNO DE DRENAGEM RT 01.47.D) | UN | 6461.8 | 6289.69 | SICOR
RO-00714 | BOCA DE BUEIRO DUPLO TUBULAR DE CONCRETO D = 1,00 M - ESCONSIDADE 0° - AREIA E BRITA COMERCIAIS - ALAS ESCONSAS (EXECUÇÃO, INCLUINDO FORNECIMENTO, CARGA E TRANSPORTE DE TODOS OS MATERIAIS, EXCLUI ESCAVAÇÃO) - (CADERNO DE DRENAGEM RT 01.47.D) | UN | 3076.49 | 3010.44 | SICOR
RO-00715 | BOCA DE BUEIRO DUPLO TUBULAR DE CONCRETO D = 1,00 M - ESCONSIDADE 0° - AREIA EXTRAÍDA E BRITA PRODUZIDA - ALAS ESCONSAS (EXECUÇÃO, INCLUINDO FORNECIMENTO, CARGA E TRANSPORTE DE TODOS OS MATERIAIS, EXCLUI ESCAVAÇÃO) - (CADERNO DE DRENAGEM RT 01.47.D) | UN | 2574.35 | 2504.14 | SICOR
RO-00716 | BOCA DE BUEIRO DUPLO TUBULAR DE CONCRETO D = 1,00 M - ESCONSIDADE 15° - AREIA E BRITA COMERCIAIS - ALAS ESCONSAS (EXECUÇÃO, INCLUINDO FORNECIMENTO, CARGA E TRANSPORTE DE TODOS OS MATERIAIS, EXCLUI ESCAVAÇÃO) - (CADERNO DE DRENAGEM RT 01.47.D) | UN | 3314.87 | 3243.89 | SICOR
RO-00717 | BOCA DE BUEIRO DUPLO TUBULAR DE CONCRETO D = 1,00 M - ESCONSIDADE 15° - AREIA EXTRAÍDA E BRITA PRODUZIDA - ALAS ESCONSAS (EXECUÇÃO, INCLUINDO FORNECIMENTO, CARGA E TRANSPORTE DE TODOS OS MATERIAIS, EXCLUI ESCAVAÇÃO) - (CADERNO DE DRENAGEM RT 01.47.D) | UN | 2772.13 | 2696.65 | SICOR
RO-00718 | BOCA DE BUEIRO DUPLO TUBULAR DE CONCRETO D = 1,00 M - ESCONSIDADE 30° - AREIA E BRITA COMERCIAIS - ALAS ESCONSAS (EXECUÇÃO, INCLUINDO FORNECIMENTO, CARGA E TRANSPORTE DE TODOS OS MATERIAIS, EXCLUI ESCAVAÇÃO) - (CADERNO DE DRENAGEM RT 01.47.D) | UN | 3727.22 | 3647.59 | SICOR
RO-00719 | BOCA DE BUEIRO DUPLO TUBULAR DE CONCRETO D = 1,00 M - ESCONSIDADE 30° - AREIA EXTRAÍDA E BRITA PRODUZIDA - ALAS ESCONSAS (EXECUÇÃO, INCLUINDO FORNECIMENTO, CARGA E TRANSPORTE DE TODOS OS MATERIAIS, EXCLUI ESCAVAÇÃO) - (CADERNO DE DRENAGEM RT 01.47.D) | UN | 3115.26 | 3030.56 | SICOR
RO-00720 | BOCA DE BUEIRO DUPLO TUBULAR DE CONCRETO D = 1,00 M - ESCONSIDADE 45° - AREIA E BRITA COMERCIAIS - ALAS ESCONSAS (EXECUÇÃO, INCLUINDO FORNECIMENTO, CARGA E TRANSPORTE DE TODOS OS MATERIAIS, EXCLUI ESCAVAÇÃO) - (CADERNO DE DRENAGEM RT 01.47.D) | UN | 4801.91 | 4697.5 | SICOR
RO-00721 | BOCA DE BUEIRO DUPLO TUBULAR DE CONCRETO D = 1,00 M - ESCONSIDADE 45° - AREIA EXTRAÍDA E BRITA PRODUZIDA - ALAS ESCONSAS (EXECUÇÃO, INCLUINDO FORNECIMENTO, CARGA E TRANSPORTE DE TODOS OS MATERIAIS, EXCLUI ESCAVAÇÃO) - (CADERNO DE DRENAGEM RT 01.47.D) | UN | 4030.49 | 3919.69 | SICOR
RO-00722 | BOCA DE BUEIRO DUPLO TUBULAR DE CONCRETO D = 1,20 M - ESCONSIDADE 0° - AREIA E BRITA COMERCIAIS - ALAS ESCONSAS (EXECUÇÃO, INCLUINDO FORNECIMENTO, CARGA E TRANSPORTE DE TODOS OS MATERIAIS, EXCLUI ESCAVAÇÃO) - (CADERNO DE DRENAGEM RT 01.47.D) | UN | 4050.71 | 3965.34 | SICOR
RO-00723 | BOCA DE BUEIRO DUPLO TUBULAR DE CONCRETO D = 1,20 M - ESCONSIDADE 0° - AREIA EXTRAÍDA E BRITA PRODUZIDA - ALAS ESCONSAS (EXECUÇÃO, INCLUINDO FORNECIMENTO, CARGA E TRANSPORTE DE TODOS OS MATERIAIS, EXCLUI ESCAVAÇÃO) - (CADERNO DE DRENAGEM RT 01.47.D) | UN | 3374.86 | 3283.89 | SICOR
RO-00724 | BOCA DE BUEIRO DUPLO TUBULAR DE CONCRETO D = 1,20 M - ESCONSIDADE 15° - AREIA E BRITA COMERCIAIS - ALAS ESCONSAS (EXECUÇÃO, INCLUINDO FORNECIMENTO, CARGA E TRANSPORTE DE TODOS OS MATERIAIS, EXCLUI ESCAVAÇÃO) - (CADERNO DE DRENAGEM RT 01.47.D) | UN | 4293.42 | 4203.08 | SICOR
RO-00725 | BOCA DE BUEIRO DUPLO TUBULAR DE CONCRETO D = 1,20 M - ESCONSIDADE 15° - AREIA EXTRAÍDA E BRITA PRODUZIDA - ALAS ESCONSAS (EXECUÇÃO, INCLUINDO FORNECIMENTO, CARGA E TRANSPORTE DE TODOS OS MATERIAIS, EXCLUI ESCAVAÇÃO) - (CADERNO DE DRENAGEM RT 01.47.D) | UN | 3575.77 | 3479.48 | SICOR
RO-00726 | BOCA DE BUEIRO DUPLO TUBULAR DE CONCRETO D = 1,20 M - ESCONSIDADE 30° - AREIA E BRITA COMERCIAIS - ALAS ESCONSAS (EXECUÇÃO, INCLUINDO FORNECIMENTO, CARGA E TRANSPORTE DE TODOS OS MATERIAIS, EXCLUI ESCAVAÇÃO) - (CADERNO DE DRENAGEM RT 01.47.D) | UN | 4903.78 | 4801 | SICOR
RO-00727 | BOCA DE BUEIRO DUPLO TUBULAR DE CONCRETO D = 1,20 M - ESCONSIDADE 30° - AREIA EXTRAÍDA E BRITA PRODUZIDA - ALAS ESCONSAS (EXECUÇÃO, INCLUINDO FORNECIMENTO, CARGA E TRANSPORTE DE TODOS OS MATERIAIS, EXCLUI ESCAVAÇÃO) - (CADERNO DE DRENAGEM RT 01.47.D) | UN | 4080.33 | 3970.73 | SICOR
RO-00728 | BOCA DE BUEIRO DUPLO TUBULAR DE CONCRETO D = 1,20 M - ESCONSIDADE 45° - AREIA E BRITA COMERCIAIS - ALAS ESCONSAS (EXECUÇÃO, INCLUINDO FORNECIMENTO, CARGA E TRANSPORTE DE TODOS OS MATERIAIS, EXCLUI ESCAVAÇÃO) - (CADERNO DE DRENAGEM RT 01.47.D) | UN | 6126.65 | 5999.15 | SICOR
RO-00729 | BOCA DE BUEIRO DUPLO TUBULAR DE CONCRETO D = 1,20 M - ESCONSIDADE 45° - AREIA EXTRAÍDA E BRITA PRODUZIDA - ALAS ESCONSAS (EXECUÇÃO, INCLUINDO FORNECIMENTO, CARGA E TRANSPORTE DE TODOS OS MATERIAIS, EXCLUI ESCAVAÇÃO) - (CADERNO DE DRENAGEM RT 01.47.D) | UN | 5089.33 | 4953.23 | SICOR
RO-00730 | BOCA DE BUEIRO DUPLO TUBULAR DE CONCRETO D = 1,50 M - ESCONSIDADE 0° - AREIA E BRITA COMERCIAIS - ALAS ESCONSAS (EXECUÇÃO, INCLUINDO FORNECIMENTO, CARGA E TRANSPORTE DE TODOS OS MATERIAIS, EXCLUI ESCAVAÇÃO) - (CADERNO DE DRENAGEM RT 01.47.D) | UN | 6910.68 | 6772.3 | SICOR
RO-00731 | BOCA DE BUEIRO DUPLO TUBULAR DE CONCRETO D = 1,50 M - ESCONSIDADE 0° - AREIA EXTRAÍDA E BRITA PRODUZIDA - ALAS ESCONSAS (EXECUÇÃO, INCLUINDO FORNECIMENTO, CARGA E TRANSPORTE DE TODOS OS MATERIAIS, EXCLUI ESCAVAÇÃO) - (CADERNO DE DRENAGEM RT 01.47.D) | UN | 5690.38 | 5541.88 | SICOR
RO-00732 | BOCA DE BUEIRO DUPLO TUBULAR DE CONCRETO D = 1,50 M - ESCONSIDADE 15° - AREIA E BRITA COMERCIAIS - ALAS ESCONSAS (EXECUÇÃO, INCLUINDO FORNECIMENTO, CARGA E TRANSPORTE DE TODOS OS MATERIAIS, EXCLUI ESCAVAÇÃO) - (CADERNO DE DRENAGEM RT 01.47.D) | UN | 7348.12 | 7201.23 | SICOR
RO-00733 | BOCA DE BUEIRO DUPLO TUBULAR DE CONCRETO D = 1,50 M - ESCONSIDADE 15° - AREIA EXTRAÍDA E BRITA PRODUZIDA - ALAS ESCONSAS (EXECUÇÃO, INCLUINDO FORNECIMENTO, CARGA E TRANSPORTE DE TODOS OS MATERIAIS, EXCLUI ESCAVAÇÃO) - (CADERNO DE DRENAGEM RT 01.47.D) | UN | 6048.23 | 5890.55 | SICOR
RO-00734 | BOCA DE BUEIRO DUPLO TUBULAR DE CONCRETO D = 1,50 M - ESCONSIDADE 30° - AREIA E BRITA COMERCIAIS - ALAS ESCONSAS (EXECUÇÃO, INCLUINDO FORNECIMENTO, CARGA E TRANSPORTE DE TODOS OS MATERIAIS, EXCLUI ESCAVAÇÃO) - (CADERNO DE DRENAGEM RT 01.47.D) | UN | 8387.85 | 8220.93 | SICOR
RO-00735 | BOCA DE BUEIRO DUPLO TUBULAR DE CONCRETO D = 1,50 M - ESCONSIDADE 30° - AREIA EXTRAÍDA E BRITA PRODUZIDA - ALAS ESCONSAS (EXECUÇÃO, INCLUINDO FORNECIMENTO, CARGA E TRANSPORTE DE TODOS OS MATERIAIS, EXCLUI ESCAVAÇÃO) - (CADERNO DE DRENAGEM RT 01.47.D) | UN | 6897.02 | 6717.74 | SICOR
RO-00736 | BOCA DE BUEIRO DUPLO TUBULAR DE CONCRETO D = 1,50 M - ESCONSIDADE 45° - AREIA E BRITA COMERCIAIS - ALAS ESCONSAS (EXECUÇÃO, INCLUINDO FORNECIMENTO, CARGA E TRANSPORTE DE TODOS OS MATERIAIS, EXCLUI ESCAVAÇÃO) - (CADERNO DE DRENAGEM RT 01.47.D) | UN | 10497.24 | 10289.86 | SICOR
RO-00737 | BOCA DE BUEIRO DUPLO TUBULAR DE CONCRETO D = 1,50 M - ESCONSIDADE 45° - AREIA EXTRAÍDA E BRITA PRODUZIDA - ALAS ESCONSAS (EXECUÇÃO, INCLUINDO FORNECIMENTO, CARGA E TRANSPORTE DE TODOS OS MATERIAIS, EXCLUI ESCAVAÇÃO) - (CADERNO DE DRENAGEM RT 01.47.D) | UN | 8617.25 | 8394.29 | SICOR
RO-00756 | BOCA DE BUEIRO TRIPLO TUBULAR DE CONCRETO D = 1,00 M - ESCONSIDADE 0° - AREIA E BRITA COMERCIAIS - ALAS ESCONSAS (EXECUÇÃO, INCLUINDO FORNECIMENTO, CARGA E TRANSPORTE DE TODOS OS MATERIAIS, EXCLUI ESCAVAÇÃO) - (CADERNO DE DRENAGEM RT 01.47.D) | UN | 4000.15 | 3916.12 | SICOR
RO-00757 | BOCA DE BUEIRO TRIPLO TUBULAR DE CONCRETO D = 1,00 M - ESCONSIDADE 0° - AREIA EXTRAÍDA E BRITA PRODUZIDA - ALAS ESCONSAS (EXECUÇÃO, INCLUINDO FORNECIMENTO, CARGA E TRANSPORTE DE TODOS OS MATERIAIS, EXCLUI ESCAVAÇÃO) - (CADERNO DE DRENAGEM RT 01.47.D) | UN | 3329.9 | 3240.31 | SICOR
RO-00758 | BOCA DE BUEIRO TRIPLO TUBULAR DE CONCRETO D = 1,00 M - ESCONSIDADE 15° - AREIA E BRITA COMERCIAIS - ALAS ESCONSAS (EXECUÇÃO, INCLUINDO FORNECIMENTO, CARGA E TRANSPORTE DE TODOS OS MATERIAIS, EXCLUI ESCAVAÇÃO) - (CADERNO DE DRENAGEM RT 01.47.D) | UN | 4232.21 | 4143.4 | SICOR
RO-00759 | BOCA DE BUEIRO TRIPLO TUBULAR DE CONCRETO D = 1,00 M - ESCONSIDADE 15° - AREIA EXTRAÍDA E BRITA PRODUZIDA - ALAS ESCONSAS (EXECUÇÃO, INCLUINDO FORNECIMENTO, CARGA E TRANSPORTE DE TODOS OS MATERIAIS, EXCLUI ESCAVAÇÃO) - (CADERNO DE DRENAGEM RT 01.47.D) | UN | 3522.15 | 3427.45 | SICOR
RO-00760 | BOCA DE BUEIRO TRIPLO TUBULAR DE CONCRETO D = 1,00 M - ESCONSIDADE 30° - AREIA E BRITA COMERCIAIS - ALAS ESCONSAS (EXECUÇÃO, INCLUINDO FORNECIMENTO, CARGA E TRANSPORTE DE TODOS OS MATERIAIS, EXCLUI ESCAVAÇÃO) - (CADERNO DE DRENAGEM RT 01.47.D) | UN | 4801.52 | 4700.96 | SICOR
RO-00761 | BOCA DE BUEIRO TRIPLO TUBULAR DE CONCRETO D = 1,00 M - ESCONSIDADE 30° - AREIA EXTRAÍDA E BRITA PRODUZIDA - ALAS ESCONSAS (EXECUÇÃO, INCLUINDO FORNECIMENTO, CARGA E TRANSPORTE DE TODOS OS MATERIAIS, EXCLUI ESCAVAÇÃO) - (CADERNO DE DRENAGEM RT 01.47.D) | UN | 3994.12 | 3886.87 | SICOR
RO-00762 | BOCA DE BUEIRO TRIPLO TUBULAR DE CONCRETO D = 1,00 M - ESCONSIDADE 45° - AREIA E BRITA COMERCIAIS - ALAS ESCONSAS (EXECUÇÃO, INCLUINDO FORNECIMENTO, CARGA E TRANSPORTE DE TODOS OS MATERIAIS, EXCLUI ESCAVAÇÃO) - (CADERNO DE DRENAGEM RT 01.47.D) | UN | 5936.71 | 5812.98 | SICOR
RO-00763 | BOCA DE BUEIRO TRIPLO TUBULAR DE CONCRETO D = 1,00 M - ESCONSIDADE 45° - AREIA EXTRAÍDA E BRITA PRODUZIDA - ALAS ESCONSAS (EXECUÇÃO, INCLUINDO FORNECIMENTO, CARGA E TRANSPORTE DE TODOS OS MATERIAIS, EXCLUI ESCAVAÇÃO) - (CADERNO DE DRENAGEM RT 01.47.D) | UN | 4932.81 | 4800.76 | SICOR
RO-00764 | BOCA DE BUEIRO TRIPLO TUBULAR DE CONCRETO D = 1,20 M - ESCONSIDADE 0° - AREIA E BRITA COMERCIAIS - ALAS ESCONSAS (EXECUÇÃO, INCLUINDO FORNECIMENTO, CARGA E TRANSPORTE DE TODOS OS MATERIAIS, EXCLUI ESCAVAÇÃO) - (CADERNO DE DRENAGEM RT 01.47.D) | UN | 5208.86 | 5101.82 | SICOR
RO-00765 | BOCA DE BUEIRO TRIPLO TUBULAR DE CONCRETO D = 1,20 M - ESCONSIDADE 0° - AREIA EXTRAÍDA E BRITA PRODUZIDA - ALAS ESCONSAS (EXECUÇÃO, INCLUINDO FORNECIMENTO, CARGA E TRANSPORTE DE TODOS OS MATERIAIS, EXCLUI ESCAVAÇÃO) - (CADERNO DE DRENAGEM RT 01.47.D) | UN | 4314.22 | 4199.75 | SICOR
RO-00766 | BOCA DE BUEIRO TRIPLO TUBULAR DE CONCRETO D = 1,20 M - ESCONSIDADE 15° - AREIA E BRITA COMERCIAIS - ALAS ESCONSAS (EXECUÇÃO, INCLUINDO FORNECIMENTO, CARGA E TRANSPORTE DE TODOS OS MATERIAIS, EXCLUI ESCAVAÇÃO) - (CADERNO DE DRENAGEM RT 01.47.D) | UN | 5571.74 | 5457.38 | SICOR
RO-00767 | BOCA DE BUEIRO TRIPLO TUBULAR DE CONCRETO D = 1,20 M - ESCONSIDADE 15° - AREIA EXTRAÍDA E BRITA PRODUZIDA - ALAS ESCONSAS (EXECUÇÃO, INCLUINDO FORNECIMENTO, CARGA E TRANSPORTE DE TODOS OS MATERIAIS, EXCLUI ESCAVAÇÃO) - (CADERNO DE DRENAGEM RT 01.47.D) | UN | 4613.45 | 4491.15 | SICOR
RO-00768 | BOCA DE BUEIRO TRIPLO TUBULAR DE CONCRETO D = 1,20 M - ESCONSIDADE 30° - AREIA E BRITA COMERCIAIS - ALAS ESCONSAS (EXECUÇÃO, INCLUINDO FORNECIMENTO, CARGA E TRANSPORTE DE TODOS OS MATERIAIS, EXCLUI ESCAVAÇÃO) - (CADERNO DE DRENAGEM RT 01.47.D) | UN | 6317.76 | 6188.43 | SICOR
RO-00769 | BOCA DE BUEIRO TRIPLO TUBULAR DE CONCRETO D = 1,20 M - ESCONSIDADE 30° - AREIA EXTRAÍDA E BRITA PRODUZIDA - ALAS ESCONSAS (EXECUÇÃO, INCLUINDO FORNECIMENTO, CARGA E TRANSPORTE DE TODOS OS MATERIAIS, EXCLUI ESCAVAÇÃO) - (CADERNO DE DRENAGEM RT 01.47.D) | UN | 5228.01 | 5089.64 | SICOR
RO-00770 | BOCA DE BUEIRO TRIPLO TUBULAR DE CONCRETO D = 1,20 M - ESCONSIDADE 45° - AREIA E BRITA COMERCIAIS - ALAS ESCONSAS (EXECUÇÃO, INCLUINDO FORNECIMENTO, CARGA E TRANSPORTE DE TODOS OS MATERIAIS, EXCLUI ESCAVAÇÃO) - (CADERNO DE DRENAGEM RT 01.47.D) | UN | 7848.8 | 7688.98 | SICOR
RO-00771 | BOCA DE BUEIRO TRIPLO TUBULAR DE CONCRETO D = 1,20 M - ESCONSIDADE 45° - AREIA EXTRAÍDA E BRITA PRODUZIDA - ALAS ESCONSAS (EXECUÇÃO, INCLUINDO FORNECIMENTO, CARGA E TRANSPORTE DE TODOS OS MATERIAIS, EXCLUI ESCAVAÇÃO) - (CADERNO DE DRENAGEM RT 01.47.D) | UN | 6486.98 | 6315.86 | SICOR
RO-00772 | BOCA DE BUEIRO TRIPLO TUBULAR DE CONCRETO D = 1,50 M - ESCONSIDADE 0° - AREIA E BRITA COMERCIAIS - ALAS ESCONSAS (EXECUÇÃO, INCLUINDO FORNECIMENTO, CARGA E TRANSPORTE DE TODOS OS MATERIAIS, EXCLUI ESCAVAÇÃO) - (CADERNO DE DRENAGEM RT 01.47.D) | UN | 8922.29 | 8749.03 | SICOR
RO-00773 | BOCA DE BUEIRO TRIPLO TUBULAR DE CONCRETO D = 1,50 M - ESCONSIDADE 0° - AREIA EXTRAÍDA E BRITA PRODUZIDA - ALAS ESCONSAS (EXECUÇÃO, INCLUINDO FORNECIMENTO, CARGA E TRANSPORTE DE TODOS OS MATERIAIS, EXCLUI ESCAVAÇÃO) - (CADERNO DE DRENAGEM RT 01.47.D) | UN | 7296.22 | 7109.47 | SICOR
RO-00774 | BOCA DE BUEIRO TRIPLO TUBULAR DE CONCRETO D = 1,50 M - ESCONSIDADE 15° - AREIA E BRITA COMERCIAIS - ALAS ESCONSAS (EXECUÇÃO, INCLUINDO FORNECIMENTO, CARGA E TRANSPORTE DE TODOS OS MATERIAIS, EXCLUI ESCAVAÇÃO) - (CADERNO DE DRENAGEM RT 01.47.D) | UN | 9399.58 | 9216.67 | SICOR
RO-00775 | BOCA DE BUEIRO TRIPLO TUBULAR DE CONCRETO D = 1,50 M - ESCONSIDADE 15° - AREIA EXTRAÍDA E BRITA PRODUZIDA - ALAS ESCONSAS (EXECUÇÃO, INCLUINDO FORNECIMENTO, CARGA E TRANSPORTE DE TODOS OS MATERIAIS, EXCLUI ESCAVAÇÃO) - (CADERNO DE DRENAGEM RT 01.47.D) | UN | 7689.93 | 7492.85 | SICOR
RO-00776 | BOCA DE BUEIRO TRIPLO TUBULAR DE CONCRETO D = 1,50 M - ESCONSIDADE 30° - AREIA E BRITA COMERCIAIS - ALAS ESCONSAS (EXECUÇÃO, INCLUINDO FORNECIMENTO, CARGA E TRANSPORTE DE TODOS OS MATERIAIS, EXCLUI ESCAVAÇÃO) - (CADERNO DE DRENAGEM RT 01.47.D) | UN | 10742.71 | 10534.91 | SICOR
RO-00777 | BOCA DE BUEIRO TRIPLO TUBULAR DE CONCRETO D = 1,50 M - ESCONSIDADE 30° - AREIA EXTRAÍDA E BRITA PRODUZIDA - ALAS ESCONSAS (EXECUÇÃO, INCLUINDO FORNECIMENTO, CARGA E TRANSPORTE DE TODOS OS MATERIAIS, EXCLUI ESCAVAÇÃO) - (CADERNO DE DRENAGEM RT 01.47.D) | UN | 8777.26 | 8553.17 | SICOR
RO-00778 | BOCA DE BUEIRO TRIPLO TUBULAR DE CONCRETO D = 1,50 M - ESCONSIDADE 45° - AREIA E BRITA COMERCIAIS - ALAS ESCONSAS (EXECUÇÃO, INCLUINDO FORNECIMENTO, CARGA E TRANSPORTE DE TODOS OS MATERIAIS, EXCLUI ESCAVAÇÃO) - (CADERNO DE DRENAGEM RT 01.47.D) | UN | 13380.5 | 13123.08 | SICOR
RO-00779 | BOCA DE BUEIRO TRIPLO TUBULAR DE CONCRETO D = 1,50 M - ESCONSIDADE 45° - AREIA EXTRAÍDA E BRITA PRODUZIDA - ALAS ESCONSAS (EXECUÇÃO, INCLUINDO FORNECIMENTO, CARGA E TRANSPORTE DE TODOS OS MATERIAIS, EXCLUI ESCAVAÇÃO) - (CADERNO DE DRENAGEM RT 01.47.D) | UN | 10919.34 | 10641.52 | SICOR
RO-00780 | DENTES PARA BUEIROS SIMPLES D = 0,60 M - AREIA E BRITA COMERCIAIS (EXECUÇÃO, INCLUINDO FORNECIMENTO, CARGA E TRANSPORTE DE TODOS OS MATERIAIS, EXCLUI ESCAVAÇÃO) - (CADERNO DE DRENAGEM RT 01.47.D) | UN | 31.52 | 31.09 | SICOR
RO-00781 | DENTES PARA BUEIROS SIMPLES D = 0,60 M - AREIA EXTRAÍDA E BRITA PRODUZIDA (EXECUÇÃO, INCLUINDO FORNECIMENTO, CARGA E TRANSPORTE DE TODOS OS MATERIAIS, EXCLUI ESCAVAÇÃO) - (CADERNO DE DRENAGEM RT 01.47.D) | UN | 25.33 | 24.85 | SICOR
RO-00782 | DENTES PARA BUEIROS SIMPLES D = 0,80 M - AREIA E BRITA COMERCIAIS (EXECUÇÃO, INCLUINDO FORNECIMENTO, CARGA E TRANSPORTE DE TODOS OS MATERIAIS, EXCLUI ESCAVAÇÃO) - (CADERNO DE DRENAGEM RT 01.47.D) | UN | 37.81 | 37.31 | SICOR
RO-00783 | DENTES PARA BUEIROS SIMPLES D = 0,80 M - AREIA EXTRAÍDA E BRITA PRODUZIDA (EXECUÇÃO, INCLUINDO FORNECIMENTO, CARGA E TRANSPORTE DE TODOS OS MATERIAIS, EXCLUI ESCAVAÇÃO) - (CADERNO DE DRENAGEM RT 01.47.D) | UN | 30 | 29.43 | SICOR
RO-00784 | DENTES PARA BUEIROS SIMPLES D = 1,00 M - AREIA E BRITA COMERCIAIS (EXECUÇÃO, INCLUINDO FORNECIMENTO, CARGA E TRANSPORTE DE TODOS OS MATERIAIS, EXCLUI ESCAVAÇÃO) - (CADERNO DE DRENAGEM RT 01.47.D) | UN | 46.64 | 46.01 | SICOR
RO-00785 | DENTES PARA BUEIROS SIMPLES D = 1,00 M - AREIA EXTRAÍDA E BRITA PRODUZIDA (EXECUÇÃO, INCLUINDO FORNECIMENTO, CARGA E TRANSPORTE DE TODOS OS MATERIAIS, EXCLUI ESCAVAÇÃO) - (CADERNO DE DRENAGEM RT 01.47.D) | UN | 37.2 | 36.49 | SICOR
RO-00786 | DENTES PARA BUEIROS SIMPLES D = 1,20 M - AREIA E BRITA COMERCIAIS (EXECUÇÃO, INCLUINDO FORNECIMENTO, CARGA E TRANSPORTE DE TODOS OS MATERIAIS, EXCLUI ESCAVAÇÃO) - (CADERNO DE DRENAGEM RT 01.47.D) | UN | 52.93 | 52.23 | SICOR
RO-00787 | DENTES PARA BUEIROS SIMPLES D = 1,20 M - AREIA EXTRAÍDA E BRITA PRODUZIDA (EXECUÇÃO, INCLUINDO FORNECIMENTO, CARGA E TRANSPORTE DE TODOS OS MATERIAIS, EXCLUI ESCAVAÇÃO) - (CADERNO DE DRENAGEM RT 01.47.D) | UN | 41.87 | 41.07 | SICOR
RO-00788 | DENTES PARA BUEIROS SIMPLES D = 1,50 M - AREIA E BRITA COMERCIAIS (EXECUÇÃO, INCLUINDO FORNECIMENTO, CARGA E TRANSPORTE DE TODOS OS MATERIAIS, EXCLUI ESCAVAÇÃO) - (CADERNO DE DRENAGEM RT 01.47.D) | UN | 64.28 | 63.43 | SICOR
RO-00789 | DENTES PARA BUEIROS SIMPLES D = 1,50 M - AREIA EXTRAÍDA E BRITA PRODUZIDA (EXECUÇÃO, INCLUINDO FORNECIMENTO, CARGA E TRANSPORTE DE TODOS OS MATERIAIS, EXCLUI ESCAVAÇÃO) - (CADERNO DE DRENAGEM RT 01.47.D) | UN | 50.93 | 49.97 | SICOR
RO-00790 | DENTES PARA BUEIROS DUPLOS D = 1,00 M - AREIA E BRITA COMERCIAIS (EXECUÇÃO, INCLUINDO FORNECIMENTO, CARGA E TRANSPORTE DE TODOS OS MATERIAIS, EXCLUI ESCAVAÇÃO) - (CADERNO DE DRENAGEM RT 01.47.D) | UN | 93.26 | 92.03 | SICOR
RO-00791 | DENTES PARA BUEIROS DUPLOS D = 1,00 M - AREIA EXTRAÍDA E BRITA PRODUZIDA (EXECUÇÃO, INCLUINDO FORNECIMENTO, CARGA E TRANSPORTE DE TODOS OS MATERIAIS, EXCLUI ESCAVAÇÃO) - (CADERNO DE DRENAGEM RT 01.47.D) | UN | 73.73 | 72.34 | SICOR
RO-00792 | DENTES PARA BUEIROS DUPLOS D = 1,20 M - AREIA E BRITA COMERCIAIS (EXECUÇÃO, INCLUINDO FORNECIMENTO, CARGA E TRANSPORTE DE TODOS OS MATERIAIS, EXCLUI ESCAVAÇÃO) - (CADERNO DE DRENAGEM RT 01.47.D) | UN | 108.38 | 106.96 | SICOR
RO-00793 | DENTES PARA BUEIROS DUPLOS D = 1,20 M - AREIA EXTRAÍDA E BRITA PRODUZIDA (EXECUÇÃO, INCLUINDO FORNECIMENTO, CARGA E TRANSPORTE DE TODOS OS MATERIAIS, EXCLUI ESCAVAÇÃO) - (CADERNO DE DRENAGEM RT 01.47.D) | UN | 85.6 | 83.98 | SICOR
RO-00794 | DENTES PARA BUEIROS DUPLOS D = 1,50 M - AREIA E BRITA COMERCIAIS (EXECUÇÃO, INCLUINDO FORNECIMENTO, CARGA E TRANSPORTE DE TODOS OS MATERIAIS, EXCLUI ESCAVAÇÃO) - (CADERNO DE DRENAGEM RT 01.47.D) | UN | 127.28 | 125.62 | SICOR
RO-00795 | DENTES PARA BUEIROS DUPLOS D = 1,50 M - AREIA EXTRAÍDA E BRITA PRODUZIDA (EXECUÇÃO, INCLUINDO FORNECIMENTO, CARGA E TRANSPORTE DE TODOS OS MATERIAIS, EXCLUI ESCAVAÇÃO) - (CADERNO DE DRENAGEM RT 01.47.D) | UN | 100.26 | 98.37 | SICOR
RO-00796 | DENTES PARA BUEIROS TRIPLOS D = 1,00 M - AREIA E BRITA COMERCIAIS (EXECUÇÃO, INCLUINDO FORNECIMENTO, CARGA E TRANSPORTE DE TODOS OS MATERIAIS, EXCLUI ESCAVAÇÃO) - (CADERNO DE DRENAGEM RT 01.47.D) | UN | 138.63 | 136.81 | SICOR
RO-00797 | DENTES PARA BUEIROS TRIPLOS D = 1,00 M - AREIA EXTRAÍDA E BRITA PRODUZIDA (EXECUÇÃO, INCLUINDO FORNECIMENTO, CARGA E TRANSPORTE DE TODOS OS MATERIAIS, EXCLUI ESCAVAÇÃO) - (CADERNO DE DRENAGEM RT 01.47.D) | UN | 109.33 | 107.27 | SICOR
RO-00798 | DENTES PARA BUEIROS TRIPLOS D = 1,20 M - AREIA E BRITA COMERCIAIS (EXECUÇÃO, INCLUINDO FORNECIMENTO, CARGA E TRANSPORTE DE TODOS OS MATERIAIS, EXCLUI ESCAVAÇÃO) - (CADERNO DE DRENAGEM RT 01.47.D) | UN | 160.04 | 157.96 | SICOR
RO-00799 | DENTES PARA BUEIROS TRIPLOS D = 1,20 M - AREIA EXTRAÍDA E BRITA PRODUZIDA (EXECUÇÃO, INCLUINDO FORNECIMENTO, CARGA E TRANSPORTE DE TODOS OS MATERIAIS, EXCLUI ESCAVAÇÃO) - (CADERNO DE DRENAGEM RT 01.47.D) | UN | 125.86 | 123.49 | SICOR
RO-00800 | DENTES PARA BUEIROS TRIPLOS D = 1,50 M - AREIA E BRITA COMERCIAIS (EXECUÇÃO, INCLUINDO FORNECIMENTO, CARGA E TRANSPORTE DE TODOS OS MATERIAIS, EXCLUI ESCAVAÇÃO) - (CADERNO DE DRENAGEM RT 01.47.D) | UN | 191.54 | 189.05 | SICOR
RO-00801 | DENTES PARA BUEIROS TRIPLOS D = 1,50 M - AREIA EXTRAÍDA E BRITA PRODUZIDA (EXECUÇÃO, INCLUINDO FORNECIMENTO, CARGA E TRANSPORTE DE TODOS OS MATERIAIS, EXCLUI ESCAVAÇÃO) - (CADERNO DE DRENAGEM RT 01.47.D) | UN | 150.52 | 147.7 | SICOR
RO-00869 | CARGA, MANOBRA E DESCARGA DE VIGAS PRÉ-MOLDADAS DE 1.000 A 1.250 KN EM CAVALO MECÂNICO COM REBOQUES DE 5 E 4 EIXOS COM CAPACIDADE DE 130 T | UN | 8877.55 | 8866.52 | SICOR
RO-00870 | CARGA, MANOBRA E DESCARGA DE VIGAS PRÉ-MOLDADAS DE 500 A 750 KN EM CAVALO MECÂNICO COM DOLLYS DE 3 E 4 EIXOS COM CAPACIDADE DE 77 T | UN | 4218.98 | 4209.79 | SICOR
RO-00871 | CARGA, MANOBRA E DESCARGA DE VIGAS PRÉ-MOLDADAS DE 750 A 1.000 KN EM CAVALO MECÂNICO COM DOLLYS DE 5 E 4 EIXOS COM CAPACIDADE DE 111 T | UN | 8540.35 | 8529.32 | SICOR
RO-00872 | CARGA, MANOBRA E DESCARGA DE VIGAS PRÉ-MOLDADAS DE ATÉ 500 KN EM CAVALO MECÂNICO COM DOLLY DE 4 EIXOS COM CAPACIDADE DE 57 T | UN | 4172.6 | 4163.41 | SICOR
RO-01077 | LUVA DE EMENDA COM ROSCA CÔNICA PARA AÇO CA-50 - D = 12,5 MM - FORNECIMENTO E INSTALAÇÃO | UN | 16.52 | 16.2 | SICOR
RO-01078 | LUVA DE EMENDA COM ROSCA CÔNICA PARA AÇO CA-50 - D = 16 MM - FORNECIMENTO E INSTALAÇÃO | UN | 23.52 | 23.12 | SICOR
RO-01079 | LUVA DE EMENDA COM ROSCA CÔNICA PARA AÇO CA-50 - D = 20 MM - FORNECIMENTO E INSTALAÇÃO | UN | 32.03 | 31.57 | SICOR
RO-01080 | LUVA DE EMENDA COM ROSCA CÔNICA PARA AÇO CA-50 - D = 25 MM - FORNECIMENTO E INSTALAÇÃO | UN | 42.82 | 42.27 | SICOR
RO-01081 | LUVA DE EMENDA COM ROSCA CÔNICA PARA AÇO CA-50 - D = 32 MM - FORNECIMENTO E INSTALAÇÃO | UN | 71.03 | 70.34 | SICOR
RO-01082 | LUVA DE EMENDA PRENSADA PARA AÇO CA-50 - D = 12,5 MM - FORNECIMENTO E INSTALAÇÃO | UN | 20.41 | 20.2 | SICOR
RO-01083 | LUVA DE EMENDA PRENSADA PARA AÇO CA-50 - D = 16 MM - FORNECIMENTO E INSTALAÇÃO | UN | 28.03 | 27.79 | SICOR
RO-01084 | LUVA DE EMENDA PRENSADA PARA AÇO CA-50 - D = 20 MM - FORNECIMENTO E INSTALAÇÃO | UN | 38.48 | 38.23 | SICOR
RO-01085 | LUVA DE EMENDA PRENSADA PARA AÇO CA-50 - D = 25 MM - FORNECIMENTO E INSTALAÇÃO | UN | 64.78 | 64.47 | SICOR
RO-01086 | LUVA DE EMENDA PRENSADA PARA AÇO CA-50 - D = 32 MM - FORNECIMENTO E INSTALAÇÃO | UN | 143.48 | 143.13 | SICOR
RO-14075 | CORTE DE PERFIL METÁLICO COM MÁQUINA POLICORTE COM ESPESSURA DE ATÉ 1/8" | UN | 0.2 | 0.2 | SICOR
RO-17508 | CORTE DE CANTONEIRA DE ALUMÍNIO | UN | 0.13 | 0.13 | SICOR
RO-5952 | CORTE DE PERFIL METÁLICO COM MÁQUINA POLICORTE COM ESPESSURA ATÉ 1/4" | UN | 0.26 | 0.25 | SICOR
RO-8231 | BOCA DE BUEIRO SIMPLES CELULAR DE CONCRETO MOLDADO EM LOCO, DE 1,50 X 1,50 M COM ESCONSIDADE DE 0º - AREIA E BRITA COMERCIAIS (EXECUÇÃO, INCLUINDO FORNECIMENTO, CARGA E TRANSPORTE DE TODOS OS MATERIAIS, EXCLUI ESCAVAÇÃO) - (CADERNO DE BUEIROS CELULARES RT 01.45) | UN | 12691.32 | 12340.76 | SICOR
RO-8232 | BOCA DE BUEIRO SIMPLES CELULAR DE CONCRETO MOLDADO EM LOCO, DE 1,50 X 1,50 M COM ESCONSIDADE DE 0º - AREIA EXTRAÍDA E BRITA PRODUZIDA (EXECUÇÃO, INCLUINDO FORNECIMENTO, CARGA E TRANSPORTE DE TODOS OS MATERIAIS, EXCLUI ESCAVAÇÃO) - (CADERNO DE BUEIROS CELULARES RT 01.45) | UN | 11847.11 | 11489.56 | SICOR
RO-8233 | BOCA DE BUEIRO SIMPLES CELULAR DE CONCRETO MOLDADO EM LOCO, DE 1,50 X 1,50 M COM ESCONSIDADE DE 15º - AREIA E BRITA COMERCIAIS (EXECUÇÃO, INCLUINDO FORNECIMENTO, CARGA E TRANSPORTE DE TODOS OS MATERIAIS, EXCLUI ESCAVAÇÃO) - (CADERNO DE BUEIROS CELULARES RT 01.45) | UN | 12822.4 | 12472.12 | SICOR
RO-8234 | BOCA DE BUEIRO SIMPLES CELULAR DE CONCRETO MOLDADO EM LOCO, DE 1,50 X 1,50 M COM ESCONSIDADE DE 15º - AREIA EXTRAÍDA E BRITA PRODUZIDA (EXECUÇÃO, INCLUINDO FORNECIMENTO, CARGA E TRANSPORTE DE TODOS OS MATERIAIS, EXCLUI ESCAVAÇÃO) - (CADERNO DE BUEIROS CELULARES RT 01.45) | UN | 11964.05 | 11606.67 | SICOR
RO-8235 | BOCA DE BUEIRO SIMPLES CELULAR DE CONCRETO MOLDADO EM LOCO, DE 1,50 X 1,50 M COM ESCONSIDADE DE 30º - AREIA E BRITA COMERCIAIS (EXECUÇÃO, INCLUINDO FORNECIMENTO, CARGA E TRANSPORTE DE TODOS OS MATERIAIS, EXCLUI ESCAVAÇÃO) - (CADERNO DE BUEIROS CELULARES RT 01.45) | UN | 13691.66 | 13321.44 | SICOR
RO-8236 | BOCA DE BUEIRO SIMPLES CELULAR DE CONCRETO MOLDADO EM LOCO, DE 1,50 X 1,50 M COM ESCONSIDADE DE 30º - AREIA EXTRAÍDA E BRITA PRODUZIDA (EXECUÇÃO, INCLUINDO FORNECIMENTO, CARGA E TRANSPORTE DE TODOS OS MATERIAIS, EXCLUI ESCAVAÇÃO) - (CADERNO DE BUEIROS CELULARES RT 01.45) | UN | 12771.13 | 12393.29 | SICOR
RO-8237 | BOCA DE BUEIRO SIMPLES CELULAR DE CONCRETO MOLDADO EM LOCO, DE 1,50 X 1,50 M COM ESCONSIDADE DE 45º - AREIA E BRITA COMERCIAIS (EXECUÇÃO, INCLUINDO FORNECIMENTO, CARGA E TRANSPORTE DE TODOS OS MATERIAIS, EXCLUI ESCAVAÇÃO) - (CADERNO DE BUEIROS CELULARES RT 01.45) | UN | 15713.5 | 15296.99 | SICOR
RO-8238 | BOCA DE BUEIRO SIMPLES CELULAR DE CONCRETO MOLDADO EM LOCO, DE 1,50 X 1,50 M COM ESCONSIDADE DE 45º - AREIA EXTRAÍDA E BRITA PRODUZIDA (EXECUÇÃO, INCLUINDO FORNECIMENTO, CARGA E TRANSPORTE DE TODOS OS MATERIAIS, EXCLUI ESCAVAÇÃO) - (CADERNO DE BUEIROS CELULARES RT 01.45) | UN | 14635.34 | 14209.91 | SICOR
RO-8239 | BOCA DE BUEIRO SIMPLES CELULAR DE CONCRETO MOLDADO EM LOCO, DE 2,00 X 2,00 M COM ESCONSIDADE DE 0º - AREIA E BRITA COMERCIAIS (EXECUÇÃO, INCLUINDO FORNECIMENTO, CARGA E TRANSPORTE DE TODOS OS MATERIAIS, EXCLUI ESCAVAÇÃO) - (CADERNO DE BUEIROS CELULARES RT 01.45) | UN | 17939.46 | 17455.05 | SICOR
RO-8240 | BOCA DE BUEIRO SIMPLES CELULAR DE CONCRETO MOLDADO EM LOCO, DE 2,00 X 2,00 M COM ESCONSIDADE DE 0º - AREIA EXTRAÍDA E BRITA PRODUZIDA (EXECUÇÃO, INCLUINDO FORNECIMENTO, CARGA E TRANSPORTE DE TODOS OS MATERIAIS, EXCLUI ESCAVAÇÃO) - (CADERNO DE BUEIROS CELULARES RT 01.45) | UN | 16764 | 16269.85 | SICOR
RO-8241 | BOCA DE BUEIRO SIMPLES CELULAR DE CONCRETO MOLDADO EM LOCO, DE 2,00 X 2,00 M COM ESCONSIDADE DE 15º - AREIA E BRITA COMERCIAIS (EXECUÇÃO, INCLUINDO FORNECIMENTO, CARGA E TRANSPORTE DE TODOS OS MATERIAIS, EXCLUI ESCAVAÇÃO) - (CADERNO DE BUEIROS CELULARES RT 01.45) | UN | 18296.38 | 17807.14 | SICOR
RO-8242 | BOCA DE BUEIRO SIMPLES CELULAR DE CONCRETO MOLDADO EM LOCO, DE 2,00 X 2,00 M COM ESCONSIDADE DE 15º - AREIA EXTRAÍDA E BRITA PRODUZIDA (EXECUÇÃO, INCLUINDO FORNECIMENTO, CARGA E TRANSPORTE DE TODOS OS MATERIAIS, EXCLUI ESCAVAÇÃO) - (CADERNO DE BUEIROS CELULARES RT 01.45) | UN | 17090.15 | 16590.93 | SICOR
RO-8243 | BOCA DE BUEIRO SIMPLES CELULAR DE CONCRETO MOLDADO EM LOCO, DE 2,00 X 2,00 M COM ESCONSIDADE DE 30º - AREIA E BRITA COMERCIAIS (EXECUÇÃO, INCLUINDO FORNECIMENTO, CARGA E TRANSPORTE DE TODOS OS MATERIAIS, EXCLUI ESCAVAÇÃO) - (CADERNO DE BUEIROS CELULARES RT 01.45) | UN | 19703.61 | 19182.84 | SICOR
RO-8244 | BOCA DE BUEIRO SIMPLES CELULAR DE CONCRETO MOLDADO EM LOCO, DE 2,00 X 2,00 M COM ESCONSIDADE DE 30º - AREIA EXTRAÍDA E BRITA PRODUZIDA (EXECUÇÃO, INCLUINDO FORNECIMENTO, CARGA E TRANSPORTE DE TODOS OS MATERIAIS, EXCLUI ESCAVAÇÃO) - (CADERNO DE BUEIROS CELULARES RT 01.45) | UN | 18405.53 | 17874.02 | SICOR
RO-8245 | BOCA DE BUEIRO SIMPLES CELULAR DE CONCRETO MOLDADO EM LOCO, DE 2,00 X 2,00 M COM ESCONSIDADE DE 45º - AREIA E BRITA COMERCIAIS (EXECUÇÃO, INCLUINDO FORNECIMENTO, CARGA E TRANSPORTE DE TODOS OS MATERIAIS, EXCLUI ESCAVAÇÃO) - (CADERNO DE BUEIROS CELULARES RT 01.45) | UN | 22893.82 | 22301.74 | SICOR
RO-8246 | BOCA DE BUEIRO SIMPLES CELULAR DE CONCRETO MOLDADO EM LOCO, DE 2,00 X 2,00 M COM ESCONSIDADE DE 45º - AREIA EXTRAÍDA E BRITA PRODUZIDA (EXECUÇÃO, INCLUINDO FORNECIMENTO, CARGA E TRANSPORTE DE TODOS OS MATERIAIS, EXCLUI ESCAVAÇÃO) - (CADERNO DE BUEIROS CELULARES RT 01.45) | UN | 21364.66 | 20759.93 | SICOR
RO-8247 | BOCA DE BUEIRO SIMPLES CELULAR DE CONCRETO MOLDADO EM LOCO, DE 2,00 X 2,50 M COM ESCONSIDADE DE 0º - AREIA E BRITA COMERCIAIS (EXECUÇÃO, INCLUINDO FORNECIMENTO, CARGA E TRANSPORTE DE TODOS OS MATERIAIS, EXCLUI ESCAVAÇÃO) - (CADERNO DE BUEIROS CELULARES RT 01.45) | UN | 23539.63 | 22914.58 | SICOR
RO-8248 | BOCA DE BUEIRO SIMPLES CELULAR DE CONCRETO MOLDADO EM LOCO, DE 2,00 X 2,50 M COM ESCONSIDADE DE 0º - AREIA EXTRAÍDA E BRITA PRODUZIDA (EXECUÇÃO, INCLUINDO FORNECIMENTO, CARGA E TRANSPORTE DE TODOS OS MATERIAIS, EXCLUI ESCAVAÇÃO) - (CADERNO DE BUEIROS CELULARES RT 01.45) | UN | 22039.37 | 21401.91 | SICOR
RO-8249 | BOCA DE BUEIRO SIMPLES CELULAR DE CONCRETO MOLDADO EM LOCO, DE 2,00 X 2,50 M COM ESCONSIDADE DE 15º - AREIA E BRITA COMERCIAIS (EXECUÇÃO, INCLUINDO FORNECIMENTO, CARGA E TRANSPORTE DE TODOS OS MATERIAIS, EXCLUI ESCAVAÇÃO) - (CADERNO DE BUEIROS CELULARES RT 01.45) | UN | 24189.11 | 23552.57 | SICOR
RO-8250 | BOCA DE BUEIRO SIMPLES CELULAR DE CONCRETO MOLDADO EM LOCO, DE 2,00 X 2,50 M COM ESCONSIDADE DE 15º - AREIA EXTRAÍDA E BRITA PRODUZIDA (EXECUÇÃO, INCLUINDO FORNECIMENTO, CARGA E TRANSPORTE DE TODOS OS MATERIAIS, EXCLUI ESCAVAÇÃO) - (CADERNO DE BUEIROS CELULARES RT 01.45) | UN | 22641.84 | 21992.49 | SICOR
RO-8251 | BOCA DE BUEIRO SIMPLES CELULAR DE CONCRETO MOLDADO EM LOCO, DE 2,00 X 2,50 M COM ESCONSIDADE DE 30º - AREIA E BRITA COMERCIAIS (EXECUÇÃO, INCLUINDO FORNECIMENTO, CARGA E TRANSPORTE DE TODOS OS MATERIAIS, EXCLUI ESCAVAÇÃO) - (CADERNO DE BUEIROS CELULARES RT 01.45) | UN | 26195.01 | 25514.27 | SICOR
RO-8252 | BOCA DE BUEIRO SIMPLES CELULAR DE CONCRETO MOLDADO EM LOCO, DE 2,00 X 2,50 M COM ESCONSIDADE DE 30º - AREIA EXTRAÍDA E BRITA PRODUZIDA (EXECUÇÃO, INCLUINDO FORNECIMENTO, CARGA E TRANSPORTE DE TODOS OS MATERIAIS, EXCLUI ESCAVAÇÃO) - (CADERNO DE BUEIROS CELULARES RT 01.45) | UN | 24533.17 | 23838.68 | SICOR
RO-8253 | BOCA DE BUEIRO SIMPLES CELULAR DE CONCRETO MOLDADO EM LOCO, DE 2,00 X 2,50 M COM ESCONSIDADE DE 45º - AREIA E BRITA COMERCIAIS (EXECUÇÃO, INCLUINDO FORNECIMENTO, CARGA E TRANSPORTE DE TODOS OS MATERIAIS, EXCLUI ESCAVAÇÃO) - (CADERNO DE BUEIROS CELULARES RT 01.45) | UN | 30680.63 | 29901.42 | SICOR
RO-8254 | BOCA DE BUEIRO SIMPLES CELULAR DE CONCRETO MOLDADO EM LOCO, DE 2,00 X 2,50 M COM ESCONSIDADE DE 45º - AREIA EXTRAÍDA E BRITA PRODUZIDA (EXECUÇÃO, INCLUINDO FORNECIMENTO, CARGA E TRANSPORTE DE TODOS OS MATERIAIS, EXCLUI ESCAVAÇÃO) - (CADERNO DE BUEIROS CELULARES RT 01.45) | UN | 28727.48 | 27932.11 | SICOR
RO-8255 | BOCA DE BUEIRO SIMPLES CELULAR DE CONCRETO MOLDADO EM LOCO, DE 2,00 X 3,00 M COM ESCONSIDADE DE 0º - AREIA E BRITA COMERCIAIS (EXECUÇÃO, INCLUINDO FORNECIMENTO, CARGA E TRANSPORTE DE TODOS OS MATERIAIS, EXCLUI ESCAVAÇÃO) - (CADERNO DE BUEIROS CELULARES RT 01.45) | UN | 31212.25 | 30409.17 | SICOR
RO-8256 | BOCA DE BUEIRO SIMPLES CELULAR DE CONCRETO MOLDADO EM LOCO, DE 2,00 X 3,00 M COM ESCONSIDADE DE 0º - AREIA EXTRAÍDA E BRITA PRODUZIDA (EXECUÇÃO, INCLUINDO FORNECIMENTO, CARGA E TRANSPORTE DE TODOS OS MATERIAIS, EXCLUI ESCAVAÇÃO) - (CADERNO DE BUEIROS CELULARES RT 01.45) | UN | 29122.07 | 28301.68 | SICOR
RO-8257 | BOCA DE BUEIRO SIMPLES CELULAR DE CONCRETO MOLDADO EM LOCO, DE 2,00 X 3,00 M COM ESCONSIDADE DE 15º - AREIA E BRITA COMERCIAIS (EXECUÇÃO, INCLUINDO FORNECIMENTO, CARGA E TRANSPORTE DE TODOS OS MATERIAIS, EXCLUI ESCAVAÇÃO) - (CADERNO DE BUEIROS CELULARES RT 01.45) | UN | 32544.58 | 31716.02 | SICOR
RO-8258 | BOCA DE BUEIRO SIMPLES CELULAR DE CONCRETO MOLDADO EM LOCO, DE 2,00 X 3,00 M COM ESCONSIDADE DE 15º - AREIA EXTRAÍDA E BRITA PRODUZIDA (EXECUÇÃO, INCLUINDO FORNECIMENTO, CARGA E TRANSPORTE DE TODOS OS MATERIAIS, EXCLUI ESCAVAÇÃO) - (CADERNO DE BUEIROS CELULARES RT 01.45) | UN | 30357.01 | 29510.33 | SICOR
RO-8259 | BOCA DE BUEIRO SIMPLES CELULAR DE CONCRETO MOLDADO EM LOCO, DE 2,00 X 3,00 M COM ESCONSIDADE DE 30º - AREIA E BRITA COMERCIAIS (EXECUÇÃO, INCLUINDO FORNECIMENTO, CARGA E TRANSPORTE DE TODOS OS MATERIAIS, EXCLUI ESCAVAÇÃO) - (CADERNO DE BUEIROS CELULARES RT 01.45) | UN | 35276.33 | 34388.26 | SICOR
RO-8260 | BOCA DE BUEIRO SIMPLES CELULAR DE CONCRETO MOLDADO EM LOCO, DE 2,00 X 3,00 M COM ESCONSIDADE DE 30º - AREIA EXTRAÍDA E BRITA PRODUZIDA (EXECUÇÃO, INCLUINDO FORNECIMENTO, CARGA E TRANSPORTE DE TODOS OS MATERIAIS, EXCLUI ESCAVAÇÃO) - (CADERNO DE BUEIROS CELULARES RT 01.45) | UN | 32947.73 | 32040.39 | SICOR
RO-8261 | BOCA DE BUEIRO SIMPLES CELULAR DE CONCRETO MOLDADO EM LOCO, DE 2,00 X 3,00 M COM ESCONSIDADE DE 45º - AREIA E BRITA COMERCIAIS (EXECUÇÃO, INCLUINDO FORNECIMENTO, CARGA E TRANSPORTE DE TODOS OS MATERIAIS, EXCLUI ESCAVAÇÃO) - (CADERNO DE BUEIROS CELULARES RT 01.45) | UN | 41390.03 | 40369.28 | SICOR
RO-8262 | BOCA DE BUEIRO SIMPLES CELULAR DE CONCRETO MOLDADO EM LOCO, DE 2,00 X 3,00 M COM ESCONSIDADE DE 45º - AREIA EXTRAÍDA E BRITA PRODUZIDA (EXECUÇÃO, INCLUINDO FORNECIMENTO, CARGA E TRANSPORTE DE TODOS OS MATERIAIS, EXCLUI ESCAVAÇÃO) - (CADERNO DE BUEIROS CELULARES RT 01.45) | UN | 38702.19 | 37659.21 | SICOR
RO-8263 | BOCA DE BUEIRO SIMPLES CELULAR DE CONCRETO MOLDADO EM LOCO, DE 2,50 X 2,50 M COM ESCONSIDADE DE 0º - AREIA E BRITA COMERCIAIS (EXECUÇÃO, INCLUINDO FORNECIMENTO, CARGA E TRANSPORTE DE TODOS OS MATERIAIS, EXCLUI ESCAVAÇÃO) - (CADERNO DE BUEIROS CELULARES RT 01.45) | UN | 24416.63 | 23771.68 | SICOR
RO-8264 | BOCA DE BUEIRO SIMPLES CELULAR DE CONCRETO MOLDADO EM LOCO, DE 2,50 X 2,50 M COM ESCONSIDADE DE 0º - AREIA EXTRAÍDA E BRITA PRODUZIDA (EXECUÇÃO, INCLUINDO FORNECIMENTO, CARGA E TRANSPORTE DE TODOS OS MATERIAIS, EXCLUI ESCAVAÇÃO) - (CADERNO DE BUEIROS CELULARES RT 01.45) | UN | 22817.73 | 22159.54 | SICOR
RO-8265 | BOCA DE BUEIRO SIMPLES CELULAR DE CONCRETO MOLDADO EM LOCO, DE 2,50 X 2,50 M COM ESCONSIDADE DE 15º - AREIA E BRITA COMERCIAIS (EXECUÇÃO, INCLUINDO FORNECIMENTO, CARGA E TRANSPORTE DE TODOS OS MATERIAIS, EXCLUI ESCAVAÇÃO) - (CADERNO DE BUEIROS CELULARES RT 01.45) | UN | 25014.56 | 24359.22 | SICOR
RO-8266 | BOCA DE BUEIRO SIMPLES CELULAR DE CONCRETO MOLDADO EM LOCO, DE 2,50 X 2,50 M COM ESCONSIDADE DE 15º - AREIA EXTRAÍDA E BRITA PRODUZIDA (EXECUÇÃO, INCLUINDO FORNECIMENTO, CARGA E TRANSPORTE DE TODOS OS MATERIAIS, EXCLUI ESCAVAÇÃO) - (CADERNO DE BUEIROS CELULARES RT 01.45) | UN | 23365.59 | 22696.61 | SICOR
RO-8267 | BOCA DE BUEIRO SIMPLES CELULAR DE CONCRETO MOLDADO EM LOCO, DE 2,50 X 2,50 M COM ESCONSIDADE DE 30º - AREIA E BRITA COMERCIAIS (EXECUÇÃO, INCLUINDO FORNECIMENTO, CARGA E TRANSPORTE DE TODOS OS MATERIAIS, EXCLUI ESCAVAÇÃO) - (CADERNO DE BUEIROS CELULARES RT 01.45) | UN | 27108.7 | 26407.15 | SICOR
RO-8268 | BOCA DE BUEIRO SIMPLES CELULAR DE CONCRETO MOLDADO EM LOCO, DE 2,50 X 2,50 M COM ESCONSIDADE DE 30º - AREIA EXTRAÍDA E BRITA PRODUZIDA (EXECUÇÃO, INCLUINDO FORNECIMENTO, CARGA E TRANSPORTE DE TODOS OS MATERIAIS, EXCLUI ESCAVAÇÃO) - (CADERNO DE BUEIROS CELULARES RT 01.45) | UN | 25333.56 | 24617.32 | SICOR
RO-8269 | BOCA DE BUEIRO SIMPLES CELULAR DE CONCRETO MOLDADO EM LOCO, DE 2,50 X 2,50 M COM ESCONSIDADE DE 45º - AREIA E BRITA COMERCIAIS (EXECUÇÃO, INCLUINDO FORNECIMENTO, CARGA E TRANSPORTE DE TODOS OS MATERIAIS, EXCLUI ESCAVAÇÃO) - (CADERNO DE BUEIROS CELULARES RT 01.45) | UN | 31807.25 | 31002.42 | SICOR
RO-8270 | BOCA DE BUEIRO SIMPLES CELULAR DE CONCRETO MOLDADO EM LOCO, DE 2,50 X 2,50 M COM ESCONSIDADE DE 45º - AREIA EXTRAÍDA E BRITA PRODUZIDA (EXECUÇÃO, INCLUINDO FORNECIMENTO, CARGA E TRANSPORTE DE TODOS OS MATERIAIS, EXCLUI ESCAVAÇÃO) - (CADERNO DE BUEIROS CELULARES RT 01.45) | UN | 29714.33 | 28892.2 | SICOR
RO-8271 | BOCA DE BUEIRO SIMPLES CELULAR DE CONCRETO MOLDADO EM LOCO, DE 2,50 X 3,00 M COM ESCONSIDADE DE 0º - AREIA E BRITA COMERCIAIS (EXECUÇÃO, INCLUINDO FORNECIMENTO, CARGA E TRANSPORTE DE TODOS OS MATERIAIS, EXCLUI ESCAVAÇÃO) - (CADERNO DE BUEIROS CELULARES RT 01.45) | UN | 32242.54 | 31416.64 | SICOR
RO-8272 | BOCA DE BUEIRO SIMPLES CELULAR DE CONCRETO MOLDADO EM LOCO, DE 2,50 X 3,00 M COM ESCONSIDADE DE 0º - AREIA EXTRAÍDA E BRITA PRODUZIDA (EXECUÇÃO, INCLUINDO FORNECIMENTO, CARGA E TRANSPORTE DE TODOS OS MATERIAIS, EXCLUI ESCAVAÇÃO) - (CADERNO DE BUEIROS CELULARES RT 01.45) | UN | 30042.8 | 29198.7 | SICOR
RO-8273 | BOCA DE BUEIRO SIMPLES CELULAR DE CONCRETO MOLDADO EM LOCO, DE 2,50 X 3,00 M COM ESCONSIDADE DE 15º - AREIA E BRITA COMERCIAIS (EXECUÇÃO, INCLUINDO FORNECIMENTO, CARGA E TRANSPORTE DE TODOS OS MATERIAIS, EXCLUI ESCAVAÇÃO) - (CADERNO DE BUEIROS CELULARES RT 01.45) | UN | 33521.59 | 32671.41 | SICOR
RO-8274 | BOCA DE BUEIRO SIMPLES CELULAR DE CONCRETO MOLDADO EM LOCO, DE 2,50 X 3,00 M COM ESCONSIDADE DE 15º - AREIA EXTRAÍDA E BRITA PRODUZIDA (EXECUÇÃO, INCLUINDO FORNECIMENTO, CARGA E TRANSPORTE DE TODOS OS MATERIAIS, EXCLUI ESCAVAÇÃO) - (CADERNO DE BUEIROS CELULARES RT 01.45) | UN | 31220.35 | 30351.13 | SICOR
RO-8275 | BOCA DE BUEIRO SIMPLES CELULAR DE CONCRETO MOLDADO EM LOCO, DE 2,50 X 3,00 M COM ESCONSIDADE DE 30º - AREIA E BRITA COMERCIAIS (EXECUÇÃO, INCLUINDO FORNECIMENTO, CARGA E TRANSPORTE DE TODOS OS MATERIAIS, EXCLUI ESCAVAÇÃO) - (CADERNO DE BUEIROS CELULARES RT 01.45) | UN | 36439.12 | 35526.04 | SICOR
RO-8276 | BOCA DE BUEIRO SIMPLES CELULAR DE CONCRETO MOLDADO EM LOCO, DE 2,50 X 3,00 M COM ESCONSIDADE DE 30º - AREIA EXTRAÍDA E BRITA PRODUZIDA (EXECUÇÃO, INCLUINDO FORNECIMENTO, CARGA E TRANSPORTE DE TODOS OS MATERIAIS, EXCLUI ESCAVAÇÃO) - (CADERNO DE BUEIROS CELULARES RT 01.45) | UN | 33968.29 | 33034.76 | SICOR
RO-8277 | BOCA DE BUEIRO SIMPLES CELULAR DE CONCRETO MOLDADO EM LOCO, DE 2,50 X 3,00 M COM ESCONSIDADE DE 45º - AREIA E BRITA COMERCIAIS (EXECUÇÃO, INCLUINDO FORNECIMENTO, CARGA E TRANSPORTE DE TODOS OS MATERIAIS, EXCLUI ESCAVAÇÃO) - (CADERNO DE BUEIROS CELULARES RT 01.45) | UN | 42734.89 | 41684.4 | SICOR
RO-8278 | BOCA DE BUEIRO SIMPLES CELULAR DE CONCRETO MOLDADO EM LOCO, DE 2,50 X 3,00 M COM ESCONSIDADE DE 45º - AREIA EXTRAÍDA E BRITA PRODUZIDA (EXECUÇÃO, INCLUINDO FORNECIMENTO, CARGA E TRANSPORTE DE TODOS OS MATERIAIS, EXCLUI ESCAVAÇÃO) - (CADERNO DE BUEIROS CELULARES RT 01.45) | UN | 39891.75 | 38817.73 | SICOR
RO-8279 | BOCA DE BUEIRO SIMPLES CELULAR DE CONCRETO MOLDADO EM LOCO, DE 3,00 X 2,00 M COM ESCONSIDADE DE 0º - AREIA E BRITA COMERCIAIS (EXECUÇÃO, INCLUINDO FORNECIMENTO, CARGA E TRANSPORTE DE TODOS OS MATERIAIS, EXCLUI ESCAVAÇÃO) - (CADERNO DE BUEIROS CELULARES RT 01.45) | UN | 19560.14 | 19037.9 | SICOR
RO-8280 | BOCA DE BUEIRO SIMPLES CELULAR DE CONCRETO MOLDADO EM LOCO, DE 3,00 X 2,00 M COM ESCONSIDADE DE 0º - AREIA EXTRAÍDA E BRITA PRODUZIDA (EXECUÇÃO, INCLUINDO FORNECIMENTO, CARGA E TRANSPORTE DE TODOS OS MATERIAIS, EXCLUI ESCAVAÇÃO) - (CADERNO DE BUEIROS CELULARES RT 01.45) | UN | 18208.66 | 17675.23 | SICOR
RO-8281 | BOCA DE BUEIRO SIMPLES CELULAR DE CONCRETO MOLDADO EM LOCO, DE 3,00 X 2,00 M COM ESCONSIDADE DE 15º - AREIA E BRITA COMERCIAIS (EXECUÇÃO, INCLUINDO FORNECIMENTO, CARGA E TRANSPORTE DE TODOS OS MATERIAIS, EXCLUI ESCAVAÇÃO) - (CADERNO DE BUEIROS CELULARES RT 01.45) | UN | 19808.1 | 19283.39 | SICOR
RO-8282 | BOCA DE BUEIRO SIMPLES CELULAR DE CONCRETO MOLDADO EM LOCO, DE 3,00 X 2,00 M COM ESCONSIDADE DE 15º - AREIA EXTRAÍDA E BRITA PRODUZIDA (EXECUÇÃO, INCLUINDO FORNECIMENTO, CARGA E TRANSPORTE DE TODOS OS MATERIAIS, EXCLUI ESCAVAÇÃO) - (CADERNO DE BUEIROS CELULARES RT 01.45) | UN | 18419.6 | 17883.4 | SICOR
RO-8283 | BOCA DE BUEIRO SIMPLES CELULAR DE CONCRETO MOLDADO EM LOCO, DE 3,00 X 2,00 M COM ESCONSIDADE DE 30º - AREIA E BRITA COMERCIAIS (EXECUÇÃO, INCLUINDO FORNECIMENTO, CARGA E TRANSPORTE DE TODOS OS MATERIAIS, EXCLUI ESCAVAÇÃO) - (CADERNO DE BUEIROS CELULARES RT 01.45) | UN | 21405.53 | 20844.84 | SICOR
RO-8284 | BOCA DE BUEIRO SIMPLES CELULAR DE CONCRETO MOLDADO EM LOCO, DE 3,00 X 2,00 M COM ESCONSIDADE DE 30º - AREIA EXTRAÍDA E BRITA PRODUZIDA (EXECUÇÃO, INCLUINDO FORNECIMENTO, CARGA E TRANSPORTE DE TODOS OS MATERIAIS, EXCLUI ESCAVAÇÃO) - (CADERNO DE BUEIROS CELULARES RT 01.45) | UN | 19904.26 | 19331.15 | SICOR
RO-8285 | BOCA DE BUEIRO SIMPLES CELULAR DE CONCRETO MOLDADO EM LOCO, DE 3,00 X 2,00 M COM ESCONSIDADE DE 45º - AREIA E BRITA COMERCIAIS (EXECUÇÃO, INCLUINDO FORNECIMENTO, CARGA E TRANSPORTE DE TODOS OS MATERIAIS, EXCLUI ESCAVAÇÃO) - (CADERNO DE BUEIROS CELULARES RT 01.45) | UN | 24981.72 | 24340.63 | SICOR
RO-8286 | BOCA DE BUEIRO SIMPLES CELULAR DE CONCRETO MOLDADO EM LOCO, DE 3,00 X 2,00 M COM ESCONSIDADE DE 45º - AREIA EXTRAÍDA E BRITA PRODUZIDA (EXECUÇÃO, INCLUINDO FORNECIMENTO, CARGA E TRANSPORTE DE TODOS OS MATERIAIS, EXCLUI ESCAVAÇÃO) - (CADERNO DE BUEIROS CELULARES RT 01.45) | UN | 23204.52 | 22548.73 | SICOR
RO-8287 | BOCA DE BUEIRO SIMPLES CELULAR DE CONCRETO MOLDADO EM LOCO, DE 3,00 X 2,50 M COM ESCONSIDADE DE 0º - AREIA E BRITA COMERCIAIS (EXECUÇÃO, INCLUINDO FORNECIMENTO, CARGA E TRANSPORTE DE TODOS OS MATERIAIS, EXCLUI ESCAVAÇÃO) - (CADERNO DE BUEIROS CELULARES RT 01.45) | UN | 25291.68 | 24626.83 | SICOR
RO-8288 | BOCA DE BUEIRO SIMPLES CELULAR DE CONCRETO MOLDADO EM LOCO, DE 3,00 X 2,50 M COM ESCONSIDADE DE 0º - AREIA EXTRAÍDA E BRITA PRODUZIDA (EXECUÇÃO, INCLUINDO FORNECIMENTO, CARGA E TRANSPORTE DE TODOS OS MATERIAIS, EXCLUI ESCAVAÇÃO) - (CADERNO DE BUEIROS CELULARES RT 01.45) | UN | 23594.66 | 22915.77 | SICOR
RO-8289 | BOCA DE BUEIRO SIMPLES CELULAR DE CONCRETO MOLDADO EM LOCO, DE 3,00 X 2,50 M COM ESCONSIDADE DE 15º - AREIA E BRITA COMERCIAIS (EXECUÇÃO, INCLUINDO FORNECIMENTO, CARGA E TRANSPORTE DE TODOS OS MATERIAIS, EXCLUI ESCAVAÇÃO) - (CADERNO DE BUEIROS CELULARES RT 01.45) | UN | 25857.53 | 25183.03 | SICOR
RO-8290 | BOCA DE BUEIRO SIMPLES CELULAR DE CONCRETO MOLDADO EM LOCO, DE 3,00 X 2,50 M COM ESCONSIDADE DE 15º - AREIA EXTRAÍDA E BRITA PRODUZIDA (EXECUÇÃO, INCLUINDO FORNECIMENTO, CARGA E TRANSPORTE DE TODOS OS MATERIAIS, EXCLUI ESCAVAÇÃO) - (CADERNO DE BUEIROS CELULARES RT 01.45) | UN | 24106.18 | 23417.18 | SICOR
RO-8291 | BOCA DE BUEIRO SIMPLES CELULAR DE CONCRETO MOLDADO EM LOCO, DE 3,00 X 2,50 M COM ESCONSIDADE DE 30º - AREIA E BRITA COMERCIAIS (EXECUÇÃO, INCLUINDO FORNECIMENTO, CARGA E TRANSPORTE DE TODOS OS MATERIAIS, EXCLUI ESCAVAÇÃO) - (CADERNO DE BUEIROS CELULARES RT 01.45) | UN | 27581.94 | 26869.4 | SICOR
RO-8292 | BOCA DE BUEIRO SIMPLES CELULAR DE CONCRETO MOLDADO EM LOCO, DE 3,00 X 2,50 M COM ESCONSIDADE DE 30º - AREIA EXTRAÍDA E BRITA PRODUZIDA (EXECUÇÃO, INCLUINDO FORNECIMENTO, CARGA E TRANSPORTE DE TODOS OS MATERIAIS, EXCLUI ESCAVAÇÃO) - (CADERNO DE BUEIROS CELULARES RT 01.45) | UN | 25692.6 | 24964.43 | SICOR
RO-8293 | BOCA DE BUEIRO SIMPLES CELULAR DE CONCRETO MOLDADO EM LOCO, DE 3,00 X 2,50 M COM ESCONSIDADE DE 45º - AREIA E BRITA COMERCIAIS (EXECUÇÃO, INCLUINDO FORNECIMENTO, CARGA E TRANSPORTE DE TODOS OS MATERIAIS, EXCLUI ESCAVAÇÃO) - (CADERNO DE BUEIROS CELULARES RT 01.45) | UN | 32952.39 | 32121.51 | SICOR
RO-8294 | BOCA DE BUEIRO SIMPLES CELULAR DE CONCRETO MOLDADO EM LOCO, DE 3,00 X 2,50 M COM ESCONSIDADE DE 45º - AREIA EXTRAÍDA E BRITA PRODUZIDA (EXECUÇÃO, INCLUINDO FORNECIMENTO, CARGA E TRANSPORTE DE TODOS OS MATERIAIS, EXCLUI ESCAVAÇÃO) - (CADERNO DE BUEIROS CELULARES RT 01.45) | UN | 30720.09 | 29870.75 | SICOR
RO-8295 | BOCA DE BUEIRO SIMPLES CELULAR DE CONCRETO MOLDADO EM LOCO, DE 3,00 X 3,00 M COM ESCONSIDADE DE 0º - AREIA E BRITA COMERCIAIS (EXECUÇÃO, INCLUINDO FORNECIMENTO, CARGA E TRANSPORTE DE TODOS OS MATERIAIS, EXCLUI ESCAVAÇÃO) - (CADERNO DE BUEIROS CELULARES RT 01.45) | UN | 33272.78 | 32424.07 | SICOR
RO-8296 | BOCA DE BUEIRO SIMPLES CELULAR DE CONCRETO MOLDADO EM LOCO, DE 3,00 X 3,00 M COM ESCONSIDADE DE 0º - AREIA EXTRAÍDA E BRITA PRODUZIDA (EXECUÇÃO, INCLUINDO FORNECIMENTO, CARGA E TRANSPORTE DE TODOS OS MATERIAIS, EXCLUI ESCAVAÇÃO) - (CADERNO DE BUEIROS CELULARES RT 01.45) | UN | 30963.66 | 30095.84 | SICOR
RO-8297 | BOCA DE BUEIRO SIMPLES CELULAR DE CONCRETO MOLDADO EM LOCO, DE 3,00 X 3,00 M COM ESCONSIDADE DE 15º - AREIA E BRITA COMERCIAIS (EXECUÇÃO, INCLUINDO FORNECIMENTO, CARGA E TRANSPORTE DE TODOS OS MATERIAIS, EXCLUI ESCAVAÇÃO) - (CADERNO DE BUEIROS CELULARES RT 01.45) | UN | 34551.06 | 33678.1 | SICOR
RO-8298 | BOCA DE BUEIRO SIMPLES CELULAR DE CONCRETO MOLDADO EM LOCO, DE 3,00 X 3,00 M COM ESCONSIDADE DE 15º - AREIA EXTRAÍDA E BRITA PRODUZIDA (EXECUÇÃO, INCLUINDO FORNECIMENTO, CARGA E TRANSPORTE DE TODOS OS MATERIAIS, EXCLUI ESCAVAÇÃO) - (CADERNO DE BUEIROS CELULARES RT 01.45) | UN | 32136.17 | 31243.22 | SICOR
RO-8299 | BOCA DE BUEIRO SIMPLES CELULAR DE CONCRETO MOLDADO EM LOCO, DE 3,00 X 3,00 M COM ESCONSIDADE DE 30º - AREIA E BRITA COMERCIAIS (EXECUÇÃO, INCLUINDO FORNECIMENTO, CARGA E TRANSPORTE DE TODOS OS MATERIAIS, EXCLUI ESCAVAÇÃO) - (CADERNO DE BUEIROS CELULARES RT 01.45) | UN | 37536.48 | 36598.34 | SICOR
RO-8300 | BOCA DE BUEIRO SIMPLES CELULAR DE CONCRETO MOLDADO EM LOCO, DE 3,00 X 3,00 M COM ESCONSIDADE DE 30º - AREIA EXTRAÍDA E BRITA PRODUZIDA (EXECUÇÃO, INCLUINDO FORNECIMENTO, CARGA E TRANSPORTE DE TODOS OS MATERIAIS, EXCLUI ESCAVAÇÃO) - (CADERNO DE BUEIROS CELULARES RT 01.45) | UN | 34955.54 | 33996.04 | SICOR
RO-8301 | BOCA DE BUEIRO SIMPLES CELULAR DE CONCRETO MOLDADO EM LOCO, DE 3,00 X 3,00 M COM ESCONSIDADE DE 45º - AREIA E BRITA COMERCIAIS (EXECUÇÃO, INCLUINDO FORNECIMENTO, CARGA E TRANSPORTE DE TODOS OS MATERIAIS, EXCLUI ESCAVAÇÃO) - (CADERNO DE BUEIROS CELULARES RT 01.45) | UN | 44145.53 | 43063.8 | SICOR
RO-8302 | BOCA DE BUEIRO SIMPLES CELULAR DE CONCRETO MOLDADO EM LOCO, DE 3,00 X 3,00 M COM ESCONSIDADE DE 45º - AREIA EXTRAÍDA E BRITA PRODUZIDA (EXECUÇÃO, INCLUINDO FORNECIMENTO, CARGA E TRANSPORTE DE TODOS OS MATERIAIS, EXCLUI ESCAVAÇÃO) - (CADERNO DE BUEIROS CELULARES RT 01.45) | UN | 41147.62 | 40041.09 | SICOR
RO-8303 | BOCA DE BUEIRO SIMPLES CELULAR DE CONCRETO MOLDADO EM LOCO, DE 3,50 X 2,50 M COM ESCONSIDADE DE 0º - AREIA E BRITA COMERCIAIS (EXECUÇÃO, INCLUINDO FORNECIMENTO, CARGA E TRANSPORTE DE TODOS OS MATERIAIS, EXCLUI ESCAVAÇÃO) - (CADERNO DE BUEIROS CELULARES RT 01.45) | UN | 26170.89 | 25486.11 | SICOR
RO-8304 | BOCA DE BUEIRO SIMPLES CELULAR DE CONCRETO MOLDADO EM LOCO, DE 3,50 X 2,50 M COM ESCONSIDADE DE 0º - AREIA EXTRAÍDA E BRITA PRODUZIDA (EXECUÇÃO, INCLUINDO FORNECIMENTO, CARGA E TRANSPORTE DE TODOS OS MATERIAIS, EXCLUI ESCAVAÇÃO) - (CADERNO DE BUEIROS CELULARES RT 01.45) | UN | 24374.69 | 23675.05 | SICOR
RO-8305 | BOCA DE BUEIRO SIMPLES CELULAR DE CONCRETO MOLDADO EM LOCO, DE 3,50 X 2,50 M COM ESCONSIDADE DE 15º - AREIA E BRITA COMERCIAIS (EXECUÇÃO, INCLUINDO FORNECIMENTO, CARGA E TRANSPORTE DE TODOS OS MATERIAIS, EXCLUI ESCAVAÇÃO) - (CADERNO DE BUEIROS CELULARES RT 01.45) | UN | 26677.34 | 25984.17 | SICOR
RO-8306 | BOCA DE BUEIRO SIMPLES CELULAR DE CONCRETO MOLDADO EM LOCO, DE 3,50 X 2,50 M COM ESCONSIDADE DE 15º - AREIA EXTRAÍDA E BRITA PRODUZIDA (EXECUÇÃO, INCLUINDO FORNECIMENTO, CARGA E TRANSPORTE DE TODOS OS MATERIAIS, EXCLUI ESCAVAÇÃO) - (CADERNO DE BUEIROS CELULARES RT 01.45) | UN | 24824.29 | 24115.79 | SICOR
RO-8307 | BOCA DE BUEIRO SIMPLES CELULAR DE CONCRETO MOLDADO EM LOCO, DE 3,50 X 2,50 M COM ESCONSIDADE DE 30º - AREIA E BRITA COMERCIAIS (EXECUÇÃO, INCLUINDO FORNECIMENTO, CARGA E TRANSPORTE DE TODOS OS MATERIAIS, EXCLUI ESCAVAÇÃO) - (CADERNO DE BUEIROS CELULARES RT 01.45) | UN | 29069.52 | 28323.45 | SICOR
RO-8308 | BOCA DE BUEIRO SIMPLES CELULAR DE CONCRETO MOLDADO EM LOCO, DE 3,50 X 2,50 M COM ESCONSIDADE DE 30º - AREIA EXTRAÍDA E BRITA PRODUZIDA (EXECUÇÃO, INCLUINDO FORNECIMENTO, CARGA E TRANSPORTE DE TODOS OS MATERIAIS, EXCLUI ESCAVAÇÃO) - (CADERNO DE BUEIROS CELULARES RT 01.45) | UN | 27065.81 | 26303.17 | SICOR
RO-8309 | BOCA DE BUEIRO SIMPLES CELULAR DE CONCRETO MOLDADO EM LOCO, DE 3,50 X 2,50 M COM ESCONSIDADE DE 45º - AREIA E BRITA COMERCIAIS (EXECUÇÃO, INCLUINDO FORNECIMENTO, CARGA E TRANSPORTE DE TODOS OS MATERIAIS, EXCLUI ESCAVAÇÃO) - (CADERNO DE BUEIROS CELULARES RT 01.45) | UN | 34658.14 | 33788.78 | SICOR
RO-8310 | BOCA DE BUEIRO SIMPLES CELULAR DE CONCRETO MOLDADO EM LOCO, DE 3,50 X 2,50 M COM ESCONSIDADE DE 45º - AREIA EXTRAÍDA E BRITA PRODUZIDA (EXECUÇÃO, INCLUINDO FORNECIMENTO, CARGA E TRANSPORTE DE TODOS OS MATERIAIS, EXCLUI ESCAVAÇÃO) - (CADERNO DE BUEIROS CELULARES RT 01.45) | UN | 32286.08 | 31397.11 | SICOR
RO-8311 | BOCA DE BUEIRO SIMPLES CELULAR DE CONCRETO MOLDADO EM LOCO, DE 3,50 X 3,00 M COM ESCONSIDADE DE 0º - AREIA E BRITA COMERCIAIS (EXECUÇÃO, INCLUINDO FORNECIMENTO, CARGA E TRANSPORTE DE TODOS OS MATERIAIS, EXCLUI ESCAVAÇÃO) - (CADERNO DE BUEIROS CELULARES RT 01.45) | UN | 34450.93 | 33576.09 | SICOR
RO-8312 | BOCA DE BUEIRO SIMPLES CELULAR DE CONCRETO MOLDADO EM LOCO, DE 3,50 X 3,00 M COM ESCONSIDADE DE 0º - AREIA EXTRAÍDA E BRITA PRODUZIDA (EXECUÇÃO, INCLUINDO FORNECIMENTO, CARGA E TRANSPORTE DE TODOS OS MATERIAIS, EXCLUI ESCAVAÇÃO) - (CADERNO DE BUEIROS CELULARES RT 01.45) | UN | 32032.8 | 31137.95 | SICOR
RO-8313 | BOCA DE BUEIRO SIMPLES CELULAR DE CONCRETO MOLDADO EM LOCO, DE 3,50 X 3,00 M COM ESCONSIDADE DE 15º - AREIA E BRITA COMERCIAIS (EXECUÇÃO, INCLUINDO FORNECIMENTO, CARGA E TRANSPORTE DE TODOS OS MATERIAIS, EXCLUI ESCAVAÇÃO) - (CADERNO DE BUEIROS CELULARES RT 01.45) | UN | 35608.91 | 34712.52 | SICOR
RO-8314 | BOCA DE BUEIRO SIMPLES CELULAR DE CONCRETO MOLDADO EM LOCO, DE 3,50 X 3,00 M COM ESCONSIDADE DE 15º - AREIA EXTRAÍDA E BRITA PRODUZIDA (EXECUÇÃO, INCLUINDO FORNECIMENTO, CARGA E TRANSPORTE DE TODOS OS MATERIAIS, EXCLUI ESCAVAÇÃO) - (CADERNO DE BUEIROS CELULARES RT 01.45) | UN | 33080.89 | 32163.57 | SICOR
RO-8315 | BOCA DE BUEIRO SIMPLES CELULAR DE CONCRETO MOLDADO EM LOCO, DE 3,50 X 3,00 M COM ESCONSIDADE DE 30º - AREIA E BRITA COMERCIAIS (EXECUÇÃO, INCLUINDO FORNECIMENTO, CARGA E TRANSPORTE DE TODOS OS MATERIAIS, EXCLUI ESCAVAÇÃO) - (CADERNO DE BUEIROS CELULARES RT 01.45) | UN | 38787.71 | 37821.85 | SICOR
RO-8316 | BOCA DE BUEIRO SIMPLES CELULAR DE CONCRETO MOLDADO EM LOCO, DE 3,50 X 3,00 M COM ESCONSIDADE DE 30º - AREIA EXTRAÍDA E BRITA PRODUZIDA (EXECUÇÃO, INCLUINDO FORNECIMENTO, CARGA E TRANSPORTE DE TODOS OS MATERIAIS, EXCLUI ESCAVAÇÃO) - (CADERNO DE BUEIROS CELULARES RT 01.45) | UN | 36080.59 | 35092.33 | SICOR
RO-8317 | BOCA DE BUEIRO SIMPLES CELULAR DE CONCRETO MOLDADO EM LOCO, DE 3,50 X 3,00 M COM ESCONSIDADE DE 45º - AREIA E BRITA COMERCIAIS (EXECUÇÃO, INCLUINDO FORNECIMENTO, CARGA E TRANSPORTE DE TODOS OS MATERIAIS, EXCLUI ESCAVAÇÃO) - (CADERNO DE BUEIROS CELULARES RT 01.45) | UN | 45968.01 | 44845.86 | SICOR
RO-8318 | BOCA DE BUEIRO SIMPLES CELULAR DE CONCRETO MOLDADO EM LOCO, DE 3,50 X 3,00 M COM ESCONSIDADE DE 45º - AREIA EXTRAÍDA E BRITA PRODUZIDA (EXECUÇÃO, INCLUINDO FORNECIMENTO, CARGA E TRANSPORTE DE TODOS OS MATERIAIS, EXCLUI ESCAVAÇÃO) - (CADERNO DE BUEIROS CELULARES RT 01.45) | UN | 42815.68 | 41667.46 | SICOR
RO-8319 | BOCA DE BUEIRO SIMPLES CELULAR DE CONCRETO MOLDADO EM LOCO, DE 3,50 X 3,50 M COM ESCONSIDADE DE 0º - AREIA E BRITA COMERCIAIS (EXECUÇÃO, INCLUINDO FORNECIMENTO, CARGA E TRANSPORTE DE TODOS OS MATERIAIS, EXCLUI ESCAVAÇÃO) - (CADERNO DE BUEIROS CELULARES RT 01.45) | UN | 43679.61 | 42581.76 | SICOR
RO-8320 | BOCA DE BUEIRO SIMPLES CELULAR DE CONCRETO MOLDADO EM LOCO, DE 3,50 X 3,50 M COM ESCONSIDADE DE 0º - AREIA EXTRAÍDA E BRITA PRODUZIDA (EXECUÇÃO, INCLUINDO FORNECIMENTO, CARGA E TRANSPORTE DE TODOS OS MATERIAIS, EXCLUI ESCAVAÇÃO) - (CADERNO DE BUEIROS CELULARES RT 01.45) | UN | 40815.91 | 39694.36 | SICOR
RO-8321 | BOCA DE BUEIRO SIMPLES CELULAR DE CONCRETO MOLDADO EM LOCO, DE 3,50 X 3,50 M COM ESCONSIDADE DE 15º - AREIA E BRITA COMERCIAIS (EXECUÇÃO, INCLUINDO FORNECIMENTO, CARGA E TRANSPORTE DE TODOS OS MATERIAIS, EXCLUI ESCAVAÇÃO) - (CADERNO DE BUEIROS CELULARES RT 01.45) | UN | 45478.16 | 44344.56 | SICOR
RO-8322 | BOCA DE BUEIRO SIMPLES CELULAR DE CONCRETO MOLDADO EM LOCO, DE 3,50 X 3,50 M COM ESCONSIDADE DE 15º - AREIA EXTRAÍDA E BRITA PRODUZIDA (EXECUÇÃO, INCLUINDO FORNECIMENTO, CARGA E TRANSPORTE DE TODOS OS MATERIAIS, EXCLUI ESCAVAÇÃO) - (CADERNO DE BUEIROS CELULARES RT 01.45) | UN | 42474.19 | 41315.73 | SICOR
RO-8323 | BOCA DE BUEIRO SIMPLES CELULAR DE CONCRETO MOLDADO EM LOCO, DE 3,50 X 3,50 M COM ESCONSIDADE DE 30º - AREIA E BRITA COMERCIAIS (EXECUÇÃO, INCLUINDO FORNECIMENTO, CARGA E TRANSPORTE DE TODOS OS MATERIAIS, EXCLUI ESCAVAÇÃO) - (CADERNO DE BUEIROS CELULARES RT 01.45) | UN | 49841.51 | 48613.2 | SICOR
RO-8324 | BOCA DE BUEIRO SIMPLES CELULAR DE CONCRETO MOLDADO EM LOCO, DE 3,50 X 3,50 M COM ESCONSIDADE DE 30º - AREIA EXTRAÍDA E BRITA PRODUZIDA (EXECUÇÃO, INCLUINDO FORNECIMENTO, CARGA E TRANSPORTE DE TODOS OS MATERIAIS, EXCLUI ESCAVAÇÃO) - (CADERNO DE BUEIROS CELULARES RT 01.45) | UN | 46626.28 | 45371.36 | SICOR
RO-8325 | BOCA DE BUEIRO SIMPLES CELULAR DE CONCRETO MOLDADO EM LOCO, DE 3,50 X 3,50 M COM ESCONSIDADE DE 45º - AREIA E BRITA COMERCIAIS (EXECUÇÃO, INCLUINDO FORNECIMENTO, CARGA E TRANSPORTE DE TODOS OS MATERIAIS, EXCLUI ESCAVAÇÃO) - (CADERNO DE BUEIROS CELULARES RT 01.45) | UN | 59530.07 | 58092.43 | SICOR
RO-8326 | BOCA DE BUEIRO SIMPLES CELULAR DE CONCRETO MOLDADO EM LOCO, DE 3,50 X 3,50 M COM ESCONSIDADE DE 45º - AREIA EXTRAÍDA E BRITA PRODUZIDA (EXECUÇÃO, INCLUINDO FORNECIMENTO, CARGA E TRANSPORTE DE TODOS OS MATERIAIS, EXCLUI ESCAVAÇÃO) - (CADERNO DE BUEIROS CELULARES RT 01.45) | UN | 55786.15 | 54317.54 | SICOR
RO-8327 | BOCA DE BUEIRO SIMPLES CELULAR DE CONCRETO MOLDADO EM LOCO, DE 4,00 X 3,00 M COM ESCONSIDADE DE 0º - AREIA E BRITA COMERCIAIS (EXECUÇÃO, INCLUINDO FORNECIMENTO, CARGA E TRANSPORTE DE TODOS OS MATERIAIS, EXCLUI ESCAVAÇÃO) - (CADERNO DE BUEIROS CELULARES RT 01.45) | UN | 36002.84 | 35093.64 | SICOR
RO-8328 | BOCA DE BUEIRO SIMPLES CELULAR DE CONCRETO MOLDADO EM LOCO, DE 4,00 X 3,00 M COM ESCONSIDADE DE 0º - AREIA EXTRAÍDA E BRITA PRODUZIDA (EXECUÇÃO, INCLUINDO FORNECIMENTO, CARGA E TRANSPORTE DE TODOS OS MATERIAIS, EXCLUI ESCAVAÇÃO) - (CADERNO DE BUEIROS CELULARES RT 01.45) | UN | 33474.26 | 32544.14 | SICOR
RO-8329 | BOCA DE BUEIRO SIMPLES CELULAR DE CONCRETO MOLDADO EM LOCO, DE 4,00 X 3,00 M COM ESCONSIDADE DE 15º - AREIA E BRITA COMERCIAIS (EXECUÇÃO, INCLUINDO FORNECIMENTO, CARGA E TRANSPORTE DE TODOS OS MATERIAIS, EXCLUI ESCAVAÇÃO) - (CADERNO DE BUEIROS CELULARES RT 01.45) | UN | 37021.09 | 36093.4 | SICOR
RO-8330 | BOCA DE BUEIRO SIMPLES CELULAR DE CONCRETO MOLDADO EM LOCO, DE 4,00 X 3,00 M COM ESCONSIDADE DE 15º - AREIA EXTRAÍDA E BRITA PRODUZIDA (EXECUÇÃO, INCLUINDO FORNECIMENTO, CARGA E TRANSPORTE DE TODOS OS MATERIAIS, EXCLUI ESCAVAÇÃO) - (CADERNO DE BUEIROS CELULARES RT 01.45) | UN | 34379.4 | 33429.85 | SICOR
RO-8331 | BOCA DE BUEIRO SIMPLES CELULAR DE CONCRETO MOLDADO EM LOCO, DE 4,00 X 3,00 M COM ESCONSIDADE DE 30º - AREIA E BRITA COMERCIAIS (EXECUÇÃO, INCLUINDO FORNECIMENTO, CARGA E TRANSPORTE DE TODOS OS MATERIAIS, EXCLUI ESCAVAÇÃO) - (CADERNO DE BUEIROS CELULARES RT 01.45) | UN | 40271.27 | 39272.56 | SICOR
RO-8332 | BOCA DE BUEIRO SIMPLES CELULAR DE CONCRETO MOLDADO EM LOCO, DE 4,00 X 3,00 M COM ESCONSIDADE DE 30º - AREIA EXTRAÍDA E BRITA PRODUZIDA (EXECUÇÃO, INCLUINDO FORNECIMENTO, CARGA E TRANSPORTE DE TODOS OS MATERIAIS, EXCLUI ESCAVAÇÃO) - (CADERNO DE BUEIROS CELULARES RT 01.45) | UN | 37436.92 | 36414.75 | SICOR
RO-8333 | BOCA DE BUEIRO SIMPLES CELULAR DE CONCRETO MOLDADO EM LOCO, DE 4,00 X 3,00 M COM ESCONSIDADE DE 45º - AREIA E BRITA COMERCIAIS (EXECUÇÃO, INCLUINDO FORNECIMENTO, CARGA E TRANSPORTE DE TODOS OS MATERIAIS, EXCLUI ESCAVAÇÃO) - (CADERNO DE BUEIROS CELULARES RT 01.45) | UN | 47530.22 | 46373.49 | SICOR
RO-8334 | BOCA DE BUEIRO SIMPLES CELULAR DE CONCRETO MOLDADO EM LOCO, DE 4,00 X 3,00 M COM ESCONSIDADE DE 45º - AREIA EXTRAÍDA E BRITA PRODUZIDA (EXECUÇÃO, INCLUINDO FORNECIMENTO, CARGA E TRANSPORTE DE TODOS OS MATERIAIS, EXCLUI ESCAVAÇÃO) - (CADERNO DE BUEIROS CELULARES RT 01.45) | UN | 44222.59 | 43038.51 | SICOR
RO-8335 | BOCA DE BUEIRO SIMPLES CELULAR DE CONCRETO MOLDADO EM LOCO, DE 4,00 X 4,00 M COM ESCONSIDADE DE 0º - AREIA E BRITA COMERCIAIS (EXECUÇÃO, INCLUINDO FORNECIMENTO, CARGA E TRANSPORTE DE TODOS OS MATERIAIS, EXCLUI ESCAVAÇÃO) - (CADERNO DE BUEIROS CELULARES RT 01.45) | UN | 50588.34 | 49421.21 | SICOR
RO-8336 | BOCA DE BUEIRO SIMPLES CELULAR DE CONCRETO MOLDADO EM LOCO, DE 4,00 X 4,00 M COM ESCONSIDADE DE 0º - AREIA EXTRAÍDA E BRITA PRODUZIDA (EXECUÇÃO, INCLUINDO FORNECIMENTO, CARGA E TRANSPORTE DE TODOS OS MATERIAIS, EXCLUI ESCAVAÇÃO) - (CADERNO DE BUEIROS CELULARES RT 01.45) | UN | 46732.94 | 45533.91 | SICOR
RO-8337 | BOCA DE BUEIRO SIMPLES CELULAR DE CONCRETO MOLDADO EM LOCO, DE 4,00 X 4,00 M COM ESCONSIDADE DE 15º - AREIA E BRITA COMERCIAIS (EXECUÇÃO, INCLUINDO FORNECIMENTO, CARGA E TRANSPORTE DE TODOS OS MATERIAIS, EXCLUI ESCAVAÇÃO) - (CADERNO DE BUEIROS CELULARES RT 01.45) | UN | 56817.13 | 55432.42 | SICOR
RO-8338 | BOCA DE BUEIRO SIMPLES CELULAR DE CONCRETO MOLDADO EM LOCO, DE 4,00 X 4,00 M COM ESCONSIDADE DE 15º - AREIA EXTRAÍDA E BRITA PRODUZIDA (EXECUÇÃO, INCLUINDO FORNECIMENTO, CARGA E TRANSPORTE DE TODOS OS MATERIAIS, EXCLUI ESCAVAÇÃO) - (CADERNO DE BUEIROS CELULARES RT 01.45) | UN | 52738.07 | 51319.59 | SICOR
RO-8339 | BOCA DE BUEIRO SIMPLES CELULAR DE CONCRETO MOLDADO EM LOCO, DE 4,00 X 4,00 M COM ESCONSIDADE DE 30º - AREIA E BRITA COMERCIAIS (EXECUÇÃO, INCLUINDO FORNECIMENTO, CARGA E TRANSPORTE DE TODOS OS MATERIAIS, EXCLUI ESCAVAÇÃO) - (CADERNO DE BUEIROS CELULARES RT 01.45) | UN | 62036.28 | 60539.14 | SICOR
RO-8340 | BOCA DE BUEIRO SIMPLES CELULAR DE CONCRETO MOLDADO EM LOCO, DE 4,00 X 4,00 M COM ESCONSIDADE DE 30º - AREIA EXTRAÍDA E BRITA PRODUZIDA (EXECUÇÃO, INCLUINDO FORNECIMENTO, CARGA E TRANSPORTE DE TODOS OS MATERIAIS, EXCLUI ESCAVAÇÃO) - (CADERNO DE BUEIROS CELULARES RT 01.45) | UN | 57695.71 | 56162.66 | SICOR
RO-8341 | BOCA DE BUEIRO SIMPLES CELULAR DE CONCRETO MOLDADO EM LOCO, DE 4,00 X 4,00 M COM ESCONSIDADE DE 45º - AREIA E BRITA COMERCIAIS (EXECUÇÃO, INCLUINDO FORNECIMENTO, CARGA E TRANSPORTE DE TODOS OS MATERIAIS, EXCLUI ESCAVAÇÃO) - (CADERNO DE BUEIROS CELULARES RT 01.45) | UN | 73518.67 | 71775.68 | SICOR
RO-8342 | BOCA DE BUEIRO SIMPLES CELULAR DE CONCRETO MOLDADO EM LOCO, DE 4,00 X 4,00 M COM ESCONSIDADE DE 45º - AREIA EXTRAÍDA E BRITA PRODUZIDA (EXECUÇÃO, INCLUINDO FORNECIMENTO, CARGA E TRANSPORTE DE TODOS OS MATERIAIS, EXCLUI ESCAVAÇÃO) - (CADERNO DE BUEIROS CELULARES RT 01.45) | UN | 68524.31 | 66739.99 | SICOR
RO-8475 | BOCA DE BUEIRO DUPLO CELULAR DE CONCRETO MOLDADO EM LOCO, DE 2,00 X 2,00 M COM ESCONSIDADE DE 0º - AREIA E BRITA COMERCIAIS (EXECUÇÃO, INCLUINDO FORNECIMENTO, CARGA E TRANSPORTE DE TODOS OS MATERIAIS, EXCLUI ESCAVAÇÃO) - (CADERNO DE BUEIROS CELULARES RT 01.45) | UN | 21978.26 | 21399.5 | SICOR
RO-8476 | BOCA DE BUEIRO DUPLO CELULAR DE CONCRETO MOLDADO EM LOCO, DE 2,00 X 2,00 M COM ESCONSIDADE DE 0º - AREIA EXTRAÍDA E BRITA PRODUZIDA (EXECUÇÃO, INCLUINDO FORNECIMENTO, CARGA E TRANSPORTE DE TODOS OS MATERIAIS, EXCLUI ESCAVAÇÃO) - (CADERNO DE BUEIROS CELULARES RT 01.45) | UN | 20364.07 | 19771.96 | SICOR
RO-8477 | BOCA DE BUEIRO DUPLO CELULAR DE CONCRETO MOLDADO EM LOCO, DE 2,00 X 2,00 M COM ESCONSIDADE DE 15º - AREIA E BRITA COMERCIAIS (EXECUÇÃO, INCLUINDO FORNECIMENTO, CARGA E TRANSPORTE DE TODOS OS MATERIAIS, EXCLUI ESCAVAÇÃO) - (CADERNO DE BUEIROS CELULARES RT 01.45) | UN | 22075.37 | 21497.41 | SICOR
RO-8479 | BOCA DE BUEIRO DUPLO CELULAR DE CONCRETO MOLDADO EM LOCO, DE 2,00 X 2,00 M COM ESCONSIDADE DE 15º - AREIA EXTRAÍDA E BRITA PRODUZIDA (EXECUÇÃO, INCLUINDO FORNECIMENTO, CARGA E TRANSPORTE DE TODOS OS MATERIAIS, EXCLUI ESCAVAÇÃO) - (CADERNO DE BUEIROS CELULARES RT 01.45) | UN | 20414.7 | 19823 | SICOR
RO-8480 | BOCA DE BUEIRO DUPLO CELULAR DE CONCRETO MOLDADO EM LOCO, DE 2,00 X 2,00 M COM ESCONSIDADE DE 30º - AREIA E BRITA COMERCIAIS (EXECUÇÃO, INCLUINDO FORNECIMENTO, CARGA E TRANSPORTE DE TODOS OS MATERIAIS, EXCLUI ESCAVAÇÃO) - (CADERNO DE BUEIROS CELULARES RT 01.45) | UN | 23923.58 | 23303.75 | SICOR
RO-8481 | BOCA DE BUEIRO DUPLO CELULAR DE CONCRETO MOLDADO EM LOCO, DE 2,00 X 2,00 M COM ESCONSIDADE DE 30º - AREIA EXTRAÍDA E BRITA PRODUZIDA (EXECUÇÃO, INCLUINDO FORNECIMENTO, CARGA E TRANSPORTE DE TODOS OS MATERIAIS, EXCLUI ESCAVAÇÃO) - (CADERNO DE BUEIROS CELULARES RT 01.45) | UN | 22118.33 | 21483.57 | SICOR
RO-8482 | BOCA DE BUEIRO DUPLO CELULAR DE CONCRETO MOLDADO EM LOCO, DE 2,00 X 2,00 M COM ESCONSIDADE DE 45º - AREIA E BRITA COMERCIAIS (EXECUÇÃO, INCLUINDO FORNECIMENTO, CARGA E TRANSPORTE DE TODOS OS MATERIAIS, EXCLUI ESCAVAÇÃO) - (CADERNO DE BUEIROS CELULARES RT 01.45) | UN | 28065.07 | 27351.57 | SICOR
RO-8483 | BOCA DE BUEIRO DUPLO CELULAR DE CONCRETO MOLDADO EM LOCO, DE 2,00 X 2,00 M COM ESCONSIDADE DE 45º - AREIA EXTRAÍDA E BRITA PRODUZIDA (EXECUÇÃO, INCLUINDO FORNECIMENTO, CARGA E TRANSPORTE DE TODOS OS MATERIAIS, EXCLUI ESCAVAÇÃO) - (CADERNO DE BUEIROS CELULARES RT 01.45) | UN | 25915.44 | 25184.17 | SICOR
RO-8484 | BOCA DE BUEIRO DUPLO CELULAR DE CONCRETO MOLDADO EM LOCO, DE 2,00 X 2,50 M COM ESCONSIDADE DE 0º - AREIA E BRITA COMERCIAIS (EXECUÇÃO, INCLUINDO FORNECIMENTO, CARGA E TRANSPORTE DE TODOS OS MATERIAIS, EXCLUI ESCAVAÇÃO) - (CADERNO DE BUEIROS CELULARES RT 01.45) | UN | 27839.1 | 27116.43 | SICOR
RO-8485 | BOCA DE BUEIRO DUPLO CELULAR DE CONCRETO MOLDADO EM LOCO, DE 2,00 X 2,50 M COM ESCONSIDADE DE 0º - AREIA EXTRAÍDA E BRITA PRODUZIDA (EXECUÇÃO, INCLUINDO FORNECIMENTO, CARGA E TRANSPORTE DE TODOS OS MATERIAIS, EXCLUI ESCAVAÇÃO) - (CADERNO DE BUEIROS CELULARES RT 01.45) | UN | 25845.24 | 25106.08 | SICOR
RO-8486 | BOCA DE BUEIRO DUPLO CELULAR DE CONCRETO MOLDADO EM LOCO, DE 2,00 X 2,50 M COM ESCONSIDADE DE 15º - AREIA E BRITA COMERCIAIS (EXECUÇÃO, INCLUINDO FORNECIMENTO, CARGA E TRANSPORTE DE TODOS OS MATERIAIS, EXCLUI ESCAVAÇÃO) - (CADERNO DE BUEIROS CELULARES RT 01.45) | UN | 28311.25 | 27580.92 | SICOR
RO-8487 | BOCA DE BUEIRO DUPLO CELULAR DE CONCRETO MOLDADO EM LOCO, DE 2,00 X 2,50 M COM ESCONSIDADE DE 15º - AREIA EXTRAÍDA E BRITA PRODUZIDA (EXECUÇÃO, INCLUINDO FORNECIMENTO, CARGA E TRANSPORTE DE TODOS OS MATERIAIS, EXCLUI ESCAVAÇÃO) - (CADERNO DE BUEIROS CELULARES RT 01.45) | UN | 26253.74 | 25506.39 | SICOR
RO-8488 | BOCA DE BUEIRO DUPLO CELULAR DE CONCRETO MOLDADO EM LOCO, DE 2,00 X 2,50 M COM ESCONSIDADE DE 30º - AREIA E BRITA COMERCIAIS (EXECUÇÃO, INCLUINDO FORNECIMENTO, CARGA E TRANSPORTE DE TODOS OS MATERIAIS, EXCLUI ESCAVAÇÃO) - (CADERNO DE BUEIROS CELULARES RT 01.45) | UN | 30792.82 | 30007.48 | SICOR
RO-8489 | BOCA DE BUEIRO DUPLO CELULAR DE CONCRETO MOLDADO EM LOCO, DE 2,00 X 2,50 M COM ESCONSIDADE DE 30º - AREIA EXTRAÍDA E BRITA PRODUZIDA (EXECUÇÃO, INCLUINDO FORNECIMENTO, CARGA E TRANSPORTE DE TODOS OS MATERIAIS, EXCLUI ESCAVAÇÃO) - (CADERNO DE BUEIROS CELULARES RT 01.45) | UN | 28561.61 | 27757.82 | SICOR
RO-8490 | BOCA DE BUEIRO DUPLO CELULAR DE CONCRETO MOLDADO EM LOCO, DE 2,00 X 2,50 M COM ESCONSIDADE DE 45º - AREIA E BRITA COMERCIAIS (EXECUÇÃO, INCLUINDO FORNECIMENTO, CARGA E TRANSPORTE DE TODOS OS MATERIAIS, EXCLUI ESCAVAÇÃO) - (CADERNO DE BUEIROS CELULARES RT 01.45) | UN | 36306.93 | 35399.73 | SICOR
RO-8491 | BOCA DE BUEIRO DUPLO CELULAR DE CONCRETO MOLDADO EM LOCO, DE 2,00 X 2,50 M COM ESCONSIDADE DE 45º - AREIA EXTRAÍDA E BRITA PRODUZIDA (EXECUÇÃO, INCLUINDO FORNECIMENTO, CARGA E TRANSPORTE DE TODOS OS MATERIAIS, EXCLUI ESCAVAÇÃO) - (CADERNO DE BUEIROS CELULARES RT 01.45) | UN | 33656.26 | 32727.14 | SICOR
RO-8492 | BOCA DE BUEIRO DUPLO CELULAR DE CONCRETO MOLDADO EM LOCO, DE 2,00 X 3,00 M COM ESCONSIDADE DE 0º - AREIA E BRITA COMERCIAIS (EXECUÇÃO, INCLUINDO FORNECIMENTO, CARGA E TRANSPORTE DE TODOS OS MATERIAIS, EXCLUI ESCAVAÇÃO) - (CADERNO DE BUEIROS CELULARES RT 01.45) | UN | 36265.02 | 35350.04 | SICOR
RO-8493 | BOCA DE BUEIRO DUPLO CELULAR DE CONCRETO MOLDADO EM LOCO, DE 2,00 X 3,00 M COM ESCONSIDADE DE 0º - AREIA EXTRAÍDA E BRITA PRODUZIDA (EXECUÇÃO, INCLUINDO FORNECIMENTO, CARGA E TRANSPORTE DE TODOS OS MATERIAIS, EXCLUI ESCAVAÇÃO) - (CADERNO DE BUEIROS CELULARES RT 01.45) | UN | 33627.42 | 32690.62 | SICOR
RO-8494 | BOCA DE BUEIRO DUPLO CELULAR DE CONCRETO MOLDADO EM LOCO, DE 2,00 X 3,00 M COM ESCONSIDADE DE 15º - AREIA E BRITA COMERCIAIS (EXECUÇÃO, INCLUINDO FORNECIMENTO, CARGA E TRANSPORTE DE TODOS OS MATERIAIS, EXCLUI ESCAVAÇÃO) - (CADERNO DE BUEIROS CELULARES RT 01.45) | UN | 37263.92 | 36330.93 | SICOR
RO-8495 | BOCA DE BUEIRO DUPLO CELULAR DE CONCRETO MOLDADO EM LOCO, DE 2,00 X 3,00 M COM ESCONSIDADE DE 15º - AREIA EXTRAÍDA E BRITA PRODUZIDA (EXECUÇÃO, INCLUINDO FORNECIMENTO, CARGA E TRANSPORTE DE TODOS OS MATERIAIS, EXCLUI ESCAVAÇÃO) - (CADERNO DE BUEIROS CELULARES RT 01.45) | UN | 34508.73 | 33552.95 | SICOR
RO-8496 | BOCA DE BUEIRO DUPLO CELULAR DE CONCRETO MOLDADO EM LOCO, DE 2,00 X 3,00 M COM ESCONSIDADE DE 30º - AREIA E BRITA COMERCIAIS (EXECUÇÃO, INCLUINDO FORNECIMENTO, CARGA E TRANSPORTE DE TODOS OS MATERIAIS, EXCLUI ESCAVAÇÃO) - (CADERNO DE BUEIROS CELULARES RT 01.45) | UN | 40560.41 | 39555.35 | SICOR
RO-8497 | BOCA DE BUEIRO DUPLO CELULAR DE CONCRETO MOLDADO EM LOCO, DE 2,00 X 3,00 M COM ESCONSIDADE DE 30º - AREIA EXTRAÍDA E BRITA PRODUZIDA (EXECUÇÃO, INCLUINDO FORNECIMENTO, CARGA E TRANSPORTE DE TODOS OS MATERIAIS, EXCLUI ESCAVAÇÃO) - (CADERNO DE BUEIROS CELULARES RT 01.45) | UN | 37599.88 | 36570.33 | SICOR
RO-8498 | BOCA DE BUEIRO DUPLO CELULAR DE CONCRETO MOLDADO EM LOCO, DE 2,00 X 3,00 M COM ESCONSIDADE DE 45º - AREIA E BRITA COMERCIAIS (EXECUÇÃO, INCLUINDO FORNECIMENTO, CARGA E TRANSPORTE DE TODOS OS MATERIAIS, EXCLUI ESCAVAÇÃO) - (CADERNO DE BUEIROS CELULARES RT 01.45) | UN | 47911.04 | 46745.96 | SICOR
RO-8499 | BOCA DE BUEIRO DUPLO CELULAR DE CONCRETO MOLDADO EM LOCO, DE 2,00 X 3,00 M COM ESCONSIDADE DE 45º - AREIA EXTRAÍDA E BRITA PRODUZIDA (EXECUÇÃO, INCLUINDO FORNECIMENTO, CARGA E TRANSPORTE DE TODOS OS MATERIAIS, EXCLUI ESCAVAÇÃO) - (CADERNO DE BUEIROS CELULARES RT 01.45) | UN | 44448.63 | 43254.92 | SICOR
RO-8500 | BOCA DE BUEIRO DUPLO CELULAR DE CONCRETO MOLDADO EM LOCO, DE 2,50 X 2,50 M COM ESCONSIDADE DE 0º - AREIA E BRITA COMERCIAIS (EXECUÇÃO, INCLUINDO FORNECIMENTO, CARGA E TRANSPORTE DE TODOS OS MATERIAIS, EXCLUI ESCAVAÇÃO) - (CADERNO DE BUEIROS CELULARES RT 01.45) | UN | 29580.79 | 28818.55 | SICOR
RO-8501 | BOCA DE BUEIRO DUPLO CELULAR DE CONCRETO MOLDADO EM LOCO, DE 2,50 X 2,50 M COM ESCONSIDADE DE 0º - AREIA EXTRAÍDA E BRITA PRODUZIDA (EXECUÇÃO, INCLUINDO FORNECIMENTO, CARGA E TRANSPORTE DE TODOS OS MATERIAIS, EXCLUI ESCAVAÇÃO) - (CADERNO DE BUEIROS CELULARES RT 01.45) | UN | 27390.18 | 26609.82 | SICOR
RO-8503 | BOCA DE BUEIRO DUPLO CELULAR DE CONCRETO MOLDADO EM LOCO, DE 2,50 X 2,50 M COM ESCONSIDADE DE 15º - AREIA E BRITA COMERCIAIS (EXECUÇÃO, INCLUINDO FORNECIMENTO, CARGA E TRANSPORTE DE TODOS OS MATERIAIS, EXCLUI ESCAVAÇÃO) - (CADERNO DE BUEIROS CELULARES RT 01.45) | UN | 30041.3 | 29271.65 | SICOR
RO-8504 | BOCA DE BUEIRO DUPLO CELULAR DE CONCRETO MOLDADO EM LOCO, DE 2,50 X 2,50 M COM ESCONSIDADE DE 15º - AREIA EXTRAÍDA E BRITA PRODUZIDA (EXECUÇÃO, INCLUINDO FORNECIMENTO, CARGA E TRANSPORTE DE TODOS OS MATERIAIS, EXCLUI ESCAVAÇÃO) - (CADERNO DE BUEIROS CELULARES RT 01.45) | UN | 27779.71 | 26991.36 | SICOR
RO-8505 | BOCA DE BUEIRO DUPLO CELULAR DE CONCRETO MOLDADO EM LOCO, DE 2,50 X 2,50 M COM ESCONSIDADE DE 30º - AREIA E BRITA COMERCIAIS (EXECUÇÃO, INCLUINDO FORNECIMENTO, CARGA E TRANSPORTE DE TODOS OS MATERIAIS, EXCLUI ESCAVAÇÃO) - (CADERNO DE BUEIROS CELULARES RT 01.45) | UN | 32714.95 | 31885.94 | SICOR
RO-8506 | BOCA DE BUEIRO DUPLO CELULAR DE CONCRETO MOLDADO EM LOCO, DE 2,50 X 2,50 M COM ESCONSIDADE DE 30º - AREIA EXTRAÍDA E BRITA PRODUZIDA (EXECUÇÃO, INCLUINDO FORNECIMENTO, CARGA E TRANSPORTE DE TODOS OS MATERIAIS, EXCLUI ESCAVAÇÃO) - (CADERNO DE BUEIROS CELULARES RT 01.45) | UN | 30255.87 | 29406.53 | SICOR
RO-8507 | BOCA DE BUEIRO DUPLO CELULAR DE CONCRETO MOLDADO EM LOCO, DE 2,50 X 2,50 M COM ESCONSIDADE DE 45º - AREIA E BRITA COMERCIAIS (EXECUÇÃO, INCLUINDO FORNECIMENTO, CARGA E TRANSPORTE DE TODOS OS MATERIAIS, EXCLUI ESCAVAÇÃO) - (CADERNO DE BUEIROS CELULARES RT 01.45) | UN | 38640.32 | 37680.08 | SICOR
RO-8508 | BOCA DE BUEIRO DUPLO CELULAR DE CONCRETO MOLDADO EM LOCO, DE 2,50 X 2,50 M COM ESCONSIDADE DE 45º - AREIA EXTRAÍDA E BRITA PRODUZIDA (EXECUÇÃO, INCLUINDO FORNECIMENTO, CARGA E TRANSPORTE DE TODOS OS MATERIAIS, EXCLUI ESCAVAÇÃO) - (CADERNO DE BUEIROS CELULARES RT 01.45) | UN | 35710.5 | 34726.04 | SICOR
RO-8509 | BOCA DE BUEIRO DUPLO CELULAR DE CONCRETO MOLDADO EM LOCO, DE 2,50 X 3,00 M COM ESCONSIDADE DE 0º - AREIA E BRITA COMERCIAIS (EXECUÇÃO, INCLUINDO FORNECIMENTO, CARGA E TRANSPORTE DE TODOS OS MATERIAIS, EXCLUI ESCAVAÇÃO) - (CADERNO DE BUEIROS CELULARES RT 01.45) | UN | 38310.02 | 37349.76 | SICOR
RO-8510 | BOCA DE BUEIRO DUPLO CELULAR DE CONCRETO MOLDADO EM LOCO, DE 2,50 X 3,00 M COM ESCONSIDADE DE 0º - AREIA EXTRAÍDA E BRITA PRODUZIDA (EXECUÇÃO, INCLUINDO FORNECIMENTO, CARGA E TRANSPORTE DE TODOS OS MATERIAIS, EXCLUI ESCAVAÇÃO) - (CADERNO DE BUEIROS CELULARES RT 01.45) | UN | 35453.49 | 34469.6 | SICOR
RO-8511 | BOCA DE BUEIRO DUPLO CELULAR DE CONCRETO MOLDADO EM LOCO, DE 2,50 X 3,00 M COM ESCONSIDADE DE 15º - AREIA E BRITA COMERCIAIS (EXECUÇÃO, INCLUINDO FORNECIMENTO, CARGA E TRANSPORTE DE TODOS OS MATERIAIS, EXCLUI ESCAVAÇÃO) - (CADERNO DE BUEIROS CELULARES RT 01.45) | UN | 39309.6 | 38331.31 | SICOR
RO-8512 | BOCA DE BUEIRO DUPLO CELULAR DE CONCRETO MOLDADO EM LOCO, DE 2,50 X 3,00 M COM ESCONSIDADE DE 15º - AREIA EXTRAÍDA E BRITA PRODUZIDA (EXECUÇÃO, INCLUINDO FORNECIMENTO, CARGA E TRANSPORTE DE TODOS OS MATERIAIS, EXCLUI ESCAVAÇÃO) - (CADERNO DE BUEIROS CELULARES RT 01.45) | UN | 36327.62 | 35324.66 | SICOR
RO-8513 | BOCA DE BUEIRO DUPLO CELULAR DE CONCRETO MOLDADO EM LOCO, DE 2,50 X 3,00 M COM ESCONSIDADE DE 30º - AREIA E BRITA COMERCIAIS (EXECUÇÃO, INCLUINDO FORNECIMENTO, CARGA E TRANSPORTE DE TODOS OS MATERIAIS, EXCLUI ESCAVAÇÃO) - (CADERNO DE BUEIROS CELULARES RT 01.45) | UN | 42834.59 | 41779.2 | SICOR
RO-8514 | BOCA DE BUEIRO DUPLO CELULAR DE CONCRETO MOLDADO EM LOCO, DE 2,50 X 3,00 M COM ESCONSIDADE DE 30º - AREIA EXTRAÍDA E BRITA PRODUZIDA (EXECUÇÃO, INCLUINDO FORNECIMENTO, CARGA E TRANSPORTE DE TODOS OS MATERIAIS, EXCLUI ESCAVAÇÃO) - (CADERNO DE BUEIROS CELULARES RT 01.45) | UN | 39620.8 | 38538.83 | SICOR
RO-8515 | BOCA DE BUEIRO DUPLO CELULAR DE CONCRETO MOLDADO EM LOCO, DE 2,50 X 3,00 M COM ESCONSIDADE DE 45º - AREIA E BRITA COMERCIAIS (EXECUÇÃO, INCLUINDO FORNECIMENTO, CARGA E TRANSPORTE DE TODOS OS MATERIAIS, EXCLUI ESCAVAÇÃO) - (CADERNO DE BUEIROS CELULARES RT 01.45) | UN | 50610.76 | 49385.29 | SICOR
RO-8516 | BOCA DE BUEIRO DUPLO CELULAR DE CONCRETO MOLDADO EM LOCO, DE 2,50 X 3,00 M COM ESCONSIDADE DE 45º - AREIA EXTRAÍDA E BRITA PRODUZIDA (EXECUÇÃO, INCLUINDO FORNECIMENTO, CARGA E TRANSPORTE DE TODOS OS MATERIAIS, EXCLUI ESCAVAÇÃO) - (CADERNO DE BUEIROS CELULARES RT 01.45) | UN | 46854.63 | 45598.1 | SICOR
RO-8517 | BOCA DE BUEIRO DUPLO CELULAR DE CONCRETO MOLDADO EM LOCO, DE 3,00 X 2,00 M COM ESCONSIDADE DE 0º - AREIA E BRITA COMERCIAIS (EXECUÇÃO, INCLUINDO FORNECIMENTO, CARGA E TRANSPORTE DE TODOS OS MATERIAIS, EXCLUI ESCAVAÇÃO) - (CADERNO DE BUEIROS CELULARES RT 01.45) | UN | 25212.49 | 24558.21 | SICOR
RO-8518 | BOCA DE BUEIRO DUPLO CELULAR DE CONCRETO MOLDADO EM LOCO, DE 3,00 X 2,00 M COM ESCONSIDADE DE 0º - AREIA EXTRAÍDA E BRITA PRODUZIDA (EXECUÇÃO, INCLUINDO FORNECIMENTO, CARGA E TRANSPORTE DE TODOS OS MATERIAIS, EXCLUI ESCAVAÇÃO) - (CADERNO DE BUEIROS CELULARES RT 01.45) | UN | 23246.79 | 22576.25 | SICOR
RO-8519 | BOCA DE BUEIRO DUPLO CELULAR DE CONCRETO MOLDADO EM LOCO, DE 3,00 X 2,00 M COM ESCONSIDADE DE 15º - AREIA E BRITA COMERCIAIS (EXECUÇÃO, INCLUINDO FORNECIMENTO, CARGA E TRANSPORTE DE TODOS OS MATERIAIS, EXCLUI ESCAVAÇÃO) - (CADERNO DE BUEIROS CELULARES RT 01.45) | UN | 25309.49 | 24655.89 | SICOR
RO-8520 | BOCA DE BUEIRO DUPLO CELULAR DE CONCRETO MOLDADO EM LOCO, DE 3,00 X 2,00 M COM ESCONSIDADE DE 15º - AREIA EXTRAÍDA E BRITA PRODUZIDA (EXECUÇÃO, INCLUINDO FORNECIMENTO, CARGA E TRANSPORTE DE TODOS OS MATERIAIS, EXCLUI ESCAVAÇÃO) - (CADERNO DE BUEIROS CELULARES RT 01.45) | UN | 23284.79 | 22614.44 | SICOR
RO-8521 | BOCA DE BUEIRO DUPLO CELULAR DE CONCRETO MOLDADO EM LOCO, DE 3,00 X 2,00 M COM ESCONSIDADE DE 30º - AREIA E BRITA COMERCIAIS (EXECUÇÃO, INCLUINDO FORNECIMENTO, CARGA E TRANSPORTE DE TODOS OS MATERIAIS, EXCLUI ESCAVAÇÃO) - (CADERNO DE BUEIROS CELULARES RT 01.45) | UN | 27498.73 | 26795.21 | SICOR
RO-8522 | BOCA DE BUEIRO DUPLO CELULAR DE CONCRETO MOLDADO EM LOCO, DE 3,00 X 2,00 M COM ESCONSIDADE DE 30º - AREIA EXTRAÍDA E BRITA PRODUZIDA (EXECUÇÃO, INCLUINDO FORNECIMENTO, CARGA E TRANSPORTE DE TODOS OS MATERIAIS, EXCLUI ESCAVAÇÃO) - (CADERNO DE BUEIROS CELULARES RT 01.45) | UN | 25288.17 | 24566.38 | SICOR
RO-8523 | BOCA DE BUEIRO DUPLO CELULAR DE CONCRETO MOLDADO EM LOCO, DE 3,00 X 2,00 M COM ESCONSIDADE DE 45º - AREIA E BRITA COMERCIAIS (EXECUÇÃO, INCLUINDO FORNECIMENTO, CARGA E TRANSPORTE DE TODOS OS MATERIAIS, EXCLUI ESCAVAÇÃO) - (CADERNO DE BUEIROS CELULARES RT 01.45) | UN | 32517.06 | 31700.78 | SICOR
RO-8524 | BOCA DE BUEIRO DUPLO CELULAR DE CONCRETO MOLDADO EM LOCO, DE 3,00 X 2,00 M COM ESCONSIDADE DE 45º - AREIA EXTRAÍDA E BRITA PRODUZIDA (EXECUÇÃO, INCLUINDO FORNECIMENTO, CARGA E TRANSPORTE DE TODOS OS MATERIAIS, EXCLUI ESCAVAÇÃO) - (CADERNO DE BUEIROS CELULARES RT 01.45) | UN | 29841.88 | 29003.49 | SICOR
RO-8525 | BOCA DE BUEIRO DUPLO CELULAR DE CONCRETO MOLDADO EM LOCO, DE 3,00 X 2,50 M COM ESCONSIDADE DE 0º - AREIA E BRITA COMERCIAIS (EXECUÇÃO, INCLUINDO FORNECIMENTO, CARGA E TRANSPORTE DE TODOS OS MATERIAIS, EXCLUI ESCAVAÇÃO) - (CADERNO DE BUEIROS CELULARES RT 01.45) | UN | 31326.62 | 30524.77 | SICOR
RO-8526 | BOCA DE BUEIRO DUPLO CELULAR DE CONCRETO MOLDADO EM LOCO, DE 3,00 X 2,50 M COM ESCONSIDADE DE 0º - AREIA EXTRAÍDA E BRITA PRODUZIDA (EXECUÇÃO, INCLUINDO FORNECIMENTO, CARGA E TRANSPORTE DE TODOS OS MATERIAIS, EXCLUI ESCAVAÇÃO) - (CADERNO DE BUEIROS CELULARES RT 01.45) | UN | 28938.34 | 28116.74 | SICOR
RO-8527 | BOCA DE BUEIRO DUPLO CELULAR DE CONCRETO MOLDADO EM LOCO, DE 3,00 X 2,50 M COM ESCONSIDADE DE 15º - AREIA E BRITA COMERCIAIS (EXECUÇÃO, INCLUINDO FORNECIMENTO, CARGA E TRANSPORTE DE TODOS OS MATERIAIS, EXCLUI ESCAVAÇÃO) - (CADERNO DE BUEIROS CELULARES RT 01.45) | UN | 31827.71 | 31017.51 | SICOR
RO-8528 | BOCA DE BUEIRO DUPLO CELULAR DE CONCRETO MOLDADO EM LOCO, DE 3,00 X 2,50 M COM ESCONSIDADE DE 15º - AREIA EXTRAÍDA E BRITA PRODUZIDA (EXECUÇÃO, INCLUINDO FORNECIMENTO, CARGA E TRANSPORTE DE TODOS OS MATERIAIS, EXCLUI ESCAVAÇÃO) - (CADERNO DE BUEIROS CELULARES RT 01.45) | UN | 29361.13 | 28530.54 | SICOR
RO-8529 | BOCA DE BUEIRO DUPLO CELULAR DE CONCRETO MOLDADO EM LOCO, DE 3,00 X 2,50 M COM ESCONSIDADE DE 30º - AREIA E BRITA COMERCIAIS (EXECUÇÃO, INCLUINDO FORNECIMENTO, CARGA E TRANSPORTE DE TODOS OS MATERIAIS, EXCLUI ESCAVAÇÃO) - (CADERNO DE BUEIROS CELULARES RT 01.45) | UN | 34689.33 | 33815.48 | SICOR
RO-8530 | BOCA DE BUEIRO DUPLO CELULAR DE CONCRETO MOLDADO EM LOCO, DE 3,00 X 2,50 M COM ESCONSIDADE DE 30º - AREIA EXTRAÍDA E BRITA PRODUZIDA (EXECUÇÃO, INCLUINDO FORNECIMENTO, CARGA E TRANSPORTE DE TODOS OS MATERIAIS, EXCLUI ESCAVAÇÃO) - (CADERNO DE BUEIROS CELULARES RT 01.45) | UN | 32002.22 | 31106.15 | SICOR
RO-8531 | BOCA DE BUEIRO DUPLO CELULAR DE CONCRETO MOLDADO EM LOCO, DE 3,00 X 2,50 M COM ESCONSIDADE DE 45º - AREIA E BRITA COMERCIAIS (EXECUÇÃO, INCLUINDO FORNECIMENTO, CARGA E TRANSPORTE DE TODOS OS MATERIAIS, EXCLUI ESCAVAÇÃO) - (CADERNO DE BUEIROS CELULARES RT 01.45) | UN | 41025.72 | 40011.29 | SICOR
RO-8532 | BOCA DE BUEIRO DUPLO CELULAR DE CONCRETO MOLDADO EM LOCO, DE 3,00 X 2,50 M COM ESCONSIDADE DE 45º - AREIA EXTRAÍDA E BRITA PRODUZIDA (EXECUÇÃO, INCLUINDO FORNECIMENTO, CARGA E TRANSPORTE DE TODOS OS MATERIAIS, EXCLUI ESCAVAÇÃO) - (CADERNO DE BUEIROS CELULARES RT 01.45) | UN | 37816.74 | 36775.8 | SICOR
RO-8533 | BOCA DE BUEIRO DUPLO CELULAR DE CONCRETO MOLDADO EM LOCO, DE 3,00 X 3,00 M COM ESCONSIDADE DE 0º - AREIA E BRITA COMERCIAIS (EXECUÇÃO, INCLUINDO FORNECIMENTO, CARGA E TRANSPORTE DE TODOS OS MATERIAIS, EXCLUI ESCAVAÇÃO) - (CADERNO DE BUEIROS CELULARES RT 01.45) | UN | 40356.99 | 39351.41 | SICOR
RO-8534 | BOCA DE BUEIRO DUPLO CELULAR DE CONCRETO MOLDADO EM LOCO, DE 3,00 X 3,00 M COM ESCONSIDADE DE 0º - AREIA EXTRAÍDA E BRITA PRODUZIDA (EXECUÇÃO, INCLUINDO FORNECIMENTO, CARGA E TRANSPORTE DE TODOS OS MATERIAIS, EXCLUI ESCAVAÇÃO) - (CADERNO DE BUEIROS CELULARES RT 01.45) | UN | 37280.99 | 36249.97 | SICOR
RO-8535 | BOCA DE BUEIRO DUPLO CELULAR DE CONCRETO MOLDADO EM LOCO, DE 3,00 X 3,00 M COM ESCONSIDADE DE 15º - AREIA E BRITA COMERCIAIS (EXECUÇÃO, INCLUINDO FORNECIMENTO, CARGA E TRANSPORTE DE TODOS OS MATERIAIS, EXCLUI ESCAVAÇÃO) - (CADERNO DE BUEIROS CELULARES RT 01.45) | UN | 41353.31 | 40329.75 | SICOR
RO-8536 | BOCA DE BUEIRO DUPLO CELULAR DE CONCRETO MOLDADO EM LOCO, DE 3,00 X 3,00 M COM ESCONSIDADE DE 15º - AREIA EXTRAÍDA E BRITA PRODUZIDA (EXECUÇÃO, INCLUINDO FORNECIMENTO, CARGA E TRANSPORTE DE TODOS OS MATERIAIS, EXCLUI ESCAVAÇÃO) - (CADERNO DE BUEIROS CELULARES RT 01.45) | UN | 38145.07 | 37094.98 | SICOR
RO-8537 | BOCA DE BUEIRO DUPLO CELULAR DE CONCRETO MOLDADO EM LOCO, DE 3,00 X 3,00 M COM ESCONSIDADE DE 30º - AREIA E BRITA COMERCIAIS (EXECUÇÃO, INCLUINDO FORNECIMENTO, CARGA E TRANSPORTE DE TODOS OS MATERIAIS, EXCLUI ESCAVAÇÃO) - (CADERNO DE BUEIROS CELULARES RT 01.45) | UN | 45105.09 | 43999.4 | SICOR
RO-8538 | BOCA DE BUEIRO DUPLO CELULAR DE CONCRETO MOLDADO EM LOCO, DE 3,00 X 3,00 M COM ESCONSIDADE DE 30º - AREIA EXTRAÍDA E BRITA PRODUZIDA (EXECUÇÃO, INCLUINDO FORNECIMENTO, CARGA E TRANSPORTE DE TODOS OS MATERIAIS, EXCLUI ESCAVAÇÃO) - (CADERNO DE BUEIROS CELULARES RT 01.45) | UN | 41638.96 | 40504.6 | SICOR
RO-8540 | BOCA DE BUEIRO DUPLO CELULAR DE CONCRETO MOLDADO EM LOCO, DE 3,00 X 3,00 M COM ESCONSIDADE DE 45º - AREIA E BRITA COMERCIAIS (EXECUÇÃO, INCLUINDO FORNECIMENTO, CARGA E TRANSPORTE DE TODOS OS MATERIAIS, EXCLUI ESCAVAÇÃO) - (CADERNO DE BUEIROS CELULARES RT 01.45) | UN | 53430.7 | 52143.42 | SICOR
RO-8541 | BOCA DE BUEIRO DUPLO CELULAR DE CONCRETO MOLDADO EM LOCO, DE 3,00 X 3,00 M COM ESCONSIDADE DE 45º - AREIA EXTRAÍDA E BRITA PRODUZIDA (EXECUÇÃO, INCLUINDO FORNECIMENTO, CARGA E TRANSPORTE DE TODOS OS MATERIAIS, EXCLUI ESCAVAÇÃO) - (CADERNO DE BUEIROS CELULARES RT 01.45) | UN | 49348.49 | 48027.46 | SICOR
RO-8542 | BOCA DE BUEIRO DUPLO CELULAR DE CONCRETO MOLDADO EM LOCO, DE 3,50 X 2,50 M COM ESCONSIDADE DE 0º - AREIA E BRITA COMERCIAIS (EXECUÇÃO, INCLUINDO FORNECIMENTO, CARGA E TRANSPORTE DE TODOS OS MATERIAIS, EXCLUI ESCAVAÇÃO) - (CADERNO DE BUEIROS CELULARES RT 01.45) | UN | 33070.53 | 32229.08 | SICOR
RO-8543 | BOCA DE BUEIRO DUPLO CELULAR DE CONCRETO MOLDADO EM LOCO, DE 3,50 X 2,50 M COM ESCONSIDADE DE 0º - AREIA EXTRAÍDA E BRITA PRODUZIDA (EXECUÇÃO, INCLUINDO FORNECIMENTO, CARGA E TRANSPORTE DE TODOS OS MATERIAIS, EXCLUI ESCAVAÇÃO) - (CADERNO DE BUEIROS CELULARES RT 01.45) | UN | 30484.96 | 29622.13 | SICOR
RO-8544 | BOCA DE BUEIRO DUPLO CELULAR DE CONCRETO MOLDADO EM LOCO, DE 3,50 X 2,50 M COM ESCONSIDADE DE 15º - AREIA E BRITA COMERCIAIS (EXECUÇÃO, INCLUINDO FORNECIMENTO, CARGA E TRANSPORTE DE TODOS OS MATERIAIS, EXCLUI ESCAVAÇÃO) - (CADERNO DE BUEIROS CELULARES RT 01.45) | UN | 33645.74 | 32794.26 | SICOR
RO-8545 | BOCA DE BUEIRO DUPLO CELULAR DE CONCRETO MOLDADO EM LOCO, DE 3,50 X 2,50 M COM ESCONSIDADE DE 15º - AREIA EXTRAÍDA E BRITA PRODUZIDA (EXECUÇÃO, INCLUINDO FORNECIMENTO, CARGA E TRANSPORTE DE TODOS OS MATERIAIS, EXCLUI ESCAVAÇÃO) - (CADERNO DE BUEIROS CELULARES RT 01.45) | UN | 30975.08 | 30101.52 | SICOR
RO-8546 | BOCA DE BUEIRO DUPLO CELULAR DE CONCRETO MOLDADO EM LOCO, DE 3,50 X 2,50 M COM ESCONSIDADE DE 30º - AREIA E BRITA COMERCIAIS (EXECUÇÃO, INCLUINDO FORNECIMENTO, CARGA E TRANSPORTE DE TODOS OS MATERIAIS, EXCLUI ESCAVAÇÃO) - (CADERNO DE BUEIROS CELULARES RT 01.45) | UN | 36919.79 | 35995.39 | SICOR
RO-8547 | BOCA DE BUEIRO DUPLO CELULAR DE CONCRETO MOLDADO EM LOCO, DE 3,50 X 2,50 M COM ESCONSIDADE DE 30º - AREIA EXTRAÍDA E BRITA PRODUZIDA (EXECUÇÃO, INCLUINDO FORNECIMENTO, CARGA E TRANSPORTE DE TODOS OS MATERIAIS, EXCLUI ESCAVAÇÃO) - (CADERNO DE BUEIROS CELULARES RT 01.45) | UN | 34005.17 | 33056.68 | SICOR
RO-8548 | BOCA DE BUEIRO DUPLO CELULAR DE CONCRETO MOLDADO EM LOCO, DE 3,50 X 2,50 M COM ESCONSIDADE DE 45º - AREIA E BRITA COMERCIAIS (EXECUÇÃO, INCLUINDO FORNECIMENTO, CARGA E TRANSPORTE DE TODOS OS MATERIAIS, EXCLUI ESCAVAÇÃO) - (CADERNO DE BUEIROS CELULARES RT 01.45) | UN | 43768.4 | 42691.84 | SICOR
RO-8549 | BOCA DE BUEIRO DUPLO CELULAR DE CONCRETO MOLDADO EM LOCO, DE 3,50 X 2,50 M COM ESCONSIDADE DE 45º - AREIA EXTRAÍDA E BRITA PRODUZIDA (EXECUÇÃO, INCLUINDO FORNECIMENTO, CARGA E TRANSPORTE DE TODOS OS MATERIAIS, EXCLUI ESCAVAÇÃO) - (CADERNO DE BUEIROS CELULARES RT 01.45) | UN | 40280.28 | 39174.89 | SICOR
RO-8550 | BOCA DE BUEIRO DUPLO CELULAR DE CONCRETO MOLDADO EM LOCO, DE 3,50 X 3,00 M COM ESCONSIDADE DE 0º - AREIA E BRITA COMERCIAIS (EXECUÇÃO, INCLUINDO FORNECIMENTO, CARGA E TRANSPORTE DE TODOS OS MATERIAIS, EXCLUI ESCAVAÇÃO) - (CADERNO DE BUEIROS CELULARES RT 01.45) | UN | 42648.18 | 41591.82 | SICOR
RO-8551 | BOCA DE BUEIRO DUPLO CELULAR DE CONCRETO MOLDADO EM LOCO, DE 3,50 X 3,00 M COM ESCONSIDADE DE 0º - AREIA EXTRAÍDA E BRITA PRODUZIDA (EXECUÇÃO, INCLUINDO FORNECIMENTO, CARGA E TRANSPORTE DE TODOS OS MATERIAIS, EXCLUI ESCAVAÇÃO) - (CADERNO DE BUEIROS CELULARES RT 01.45) | UN | 39353.79 | 38270.18 | SICOR
RO-8552 | BOCA DE BUEIRO DUPLO CELULAR DE CONCRETO MOLDADO EM LOCO, DE 3,50 X 3,00 M COM ESCONSIDADE DE 15º - AREIA E BRITA COMERCIAIS (EXECUÇÃO, INCLUINDO FORNECIMENTO, CARGA E TRANSPORTE DE TODOS OS MATERIAIS, EXCLUI ESCAVAÇÃO) - (CADERNO DE BUEIROS CELULARES RT 01.45) | UN | 43546.09 | 42473.99 | SICOR
RO-8553 | BOCA DE BUEIRO DUPLO CELULAR DE CONCRETO MOLDADO EM LOCO, DE 3,50 X 3,00 M COM ESCONSIDADE DE 15º - AREIA EXTRAÍDA E BRITA PRODUZIDA (EXECUÇÃO, INCLUINDO FORNECIMENTO, CARGA E TRANSPORTE DE TODOS OS MATERIAIS, EXCLUI ESCAVAÇÃO) - (CADERNO DE BUEIROS CELULARES RT 01.45) | UN | 40110.53 | 39010.02 | SICOR
RO-8554 | BOCA DE BUEIRO DUPLO CELULAR DE CONCRETO MOLDADO EM LOCO, DE 3,50 X 3,00 M COM ESCONSIDADE DE 30º - AREIA E BRITA COMERCIAIS (EXECUÇÃO, INCLUINDO FORNECIMENTO, CARGA E TRANSPORTE DE TODOS OS MATERIAIS, EXCLUI ESCAVAÇÃO) - (CADERNO DE BUEIROS CELULARES RT 01.45) | UN | 47738.56 | 46574.57 | SICOR
RO-8555 | BOCA DE BUEIRO DUPLO CELULAR DE CONCRETO MOLDADO EM LOCO, DE 3,50 X 3,00 M COM ESCONSIDADE DE 30º - AREIA EXTRAÍDA E BRITA PRODUZIDA (EXECUÇÃO, INCLUINDO FORNECIMENTO, CARGA E TRANSPORTE DE TODOS OS MATERIAIS, EXCLUI ESCAVAÇÃO) - (CADERNO DE BUEIROS CELULARES RT 01.45) | UN | 44018.63 | 42823.89 | SICOR
RO-8556 | BOCA DE BUEIRO DUPLO CELULAR DE CONCRETO MOLDADO EM LOCO, DE 3,50 X 3,00 M COM ESCONSIDADE DE 45º - AREIA E BRITA COMERCIAIS (EXECUÇÃO, INCLUINDO FORNECIMENTO, CARGA E TRANSPORTE DE TODOS OS MATERIAIS, EXCLUI ESCAVAÇÃO) - (CADERNO DE BUEIROS CELULARES RT 01.45) | UN | 56642.65 | 55284.19 | SICOR
RO-8557 | BOCA DE BUEIRO DUPLO CELULAR DE CONCRETO MOLDADO EM LOCO, DE 3,50 X 3,00 M COM ESCONSIDADE DE 45º - AREIA EXTRAÍDA E BRITA PRODUZIDA (EXECUÇÃO, INCLUINDO FORNECIMENTO, CARGA E TRANSPORTE DE TODOS OS MATERIAIS, EXCLUI ESCAVAÇÃO) - (CADERNO DE BUEIROS CELULARES RT 01.45) | UN | 52251.26 | 50856.5 | SICOR
RO-8558 | BOCA DE BUEIRO DUPLO CELULAR DE CONCRETO MOLDADO EM LOCO, DE 3,50 X 3,50 M COM ESCONSIDADE DE 0º - AREIA E BRITA COMERCIAIS (EXECUÇÃO, INCLUINDO FORNECIMENTO, CARGA E TRANSPORTE DE TODOS OS MATERIAIS, EXCLUI ESCAVAÇÃO) - (CADERNO DE BUEIROS CELULARES RT 01.45) | UN | 52693.2 | 51399.67 | SICOR
RO-8559 | BOCA DE BUEIRO DUPLO CELULAR DE CONCRETO MOLDADO EM LOCO, DE 3,50 X 3,50 M COM ESCONSIDADE DE 0º - AREIA EXTRAÍDA E BRITA PRODUZIDA (EXECUÇÃO, INCLUINDO FORNECIMENTO, CARGA E TRANSPORTE DE TODOS OS MATERIAIS, EXCLUI ESCAVAÇÃO) - (CADERNO DE BUEIROS CELULARES RT 01.45) | UN | 48866.35 | 47541.18 | SICOR
RO-8560 | BOCA DE BUEIRO DUPLO CELULAR DE CONCRETO MOLDADO EM LOCO, DE 3,50 X 3,50 M COM ESCONSIDADE DE 15º - AREIA E BRITA COMERCIAIS (EXECUÇÃO, INCLUINDO FORNECIMENTO, CARGA E TRANSPORTE DE TODOS OS MATERIAIS, EXCLUI ESCAVAÇÃO) - (CADERNO DE BUEIROS CELULARES RT 01.45) | UN | 53929.77 | 52613.12 | SICOR
RO-8561 | BOCA DE BUEIRO DUPLO CELULAR DE CONCRETO MOLDADO EM LOCO, DE 3,50 X 3,50 M COM ESCONSIDADE DE 15º - AREIA EXTRAÍDA E BRITA PRODUZIDA (EXECUÇÃO, INCLUINDO FORNECIMENTO, CARGA E TRANSPORTE DE TODOS OS MATERIAIS, EXCLUI ESCAVAÇÃO) - (CADERNO DE BUEIROS CELULARES RT 01.45) | UN | 49929.24 | 48579.5 | SICOR
RO-8562 | BOCA DE BUEIRO DUPLO CELULAR DE CONCRETO MOLDADO EM LOCO, DE 3,50 X 3,50 M COM ESCONSIDADE DE 30º - AREIA E BRITA COMERCIAIS (EXECUÇÃO, INCLUINDO FORNECIMENTO, CARGA E TRANSPORTE DE TODOS OS MATERIAIS, EXCLUI ESCAVAÇÃO) - (CADERNO DE BUEIROS CELULARES RT 01.45) | UN | 59374.8 | 57939.97 | SICOR
RO-8563 | BOCA DE BUEIRO DUPLO CELULAR DE CONCRETO MOLDADO EM LOCO, DE 3,50 X 3,50 M COM ESCONSIDADE DE 30º - AREIA EXTRAÍDA E BRITA PRODUZIDA (EXECUÇÃO, INCLUINDO FORNECIMENTO, CARGA E TRANSPORTE DE TODOS OS MATERIAIS, EXCLUI ESCAVAÇÃO) - (CADERNO DE BUEIROS CELULARES RT 01.45) | UN | 55047.37 | 53576.76 | SICOR
RO-8564 | BOCA DE BUEIRO DUPLO CELULAR DE CONCRETO MOLDADO EM LOCO, DE 3,50 X 3,50 M COM ESCONSIDADE DE 45º - AREIA E BRITA COMERCIAIS (EXECUÇÃO, INCLUINDO FORNECIMENTO, CARGA E TRANSPORTE DE TODOS OS MATERIAIS, EXCLUI ESCAVAÇÃO) - (CADERNO DE BUEIROS CELULARES RT 01.45) | UN | 70913.98 | 69229.88 | SICOR
RO-8565 | BOCA DE BUEIRO DUPLO CELULAR DE CONCRETO MOLDADO EM LOCO, DE 3,50 X 3,50 M COM ESCONSIDADE DE 45º - AREIA EXTRAÍDA E BRITA PRODUZIDA (EXECUÇÃO, INCLUINDO FORNECIMENTO, CARGA E TRANSPORTE DE TODOS OS MATERIAIS, EXCLUI ESCAVAÇÃO) - (CADERNO DE BUEIROS CELULARES RT 01.45) | UN | 65808.36 | 64082.06 | SICOR
RO-8566 | BOCA DE BUEIRO DUPLO CELULAR DE CONCRETO MOLDADO EM LOCO, DE 4,00 X 3,00 M COM ESCONSIDADE DE 0º - AREIA E BRITA COMERCIAIS (EXECUÇÃO, INCLUINDO FORNECIMENTO, CARGA E TRANSPORTE DE TODOS OS MATERIAIS, EXCLUI ESCAVAÇÃO) - (CADERNO DE BUEIROS CELULARES RT 01.45) | UN | 45683.57 | 44559.94 | SICOR
RO-8567 | BOCA DE BUEIRO DUPLO CELULAR DE CONCRETO MOLDADO EM LOCO, DE 4,00 X 3,00 M COM ESCONSIDADE DE 0º - AREIA EXTRAÍDA E BRITA PRODUZIDA (EXECUÇÃO, INCLUINDO FORNECIMENTO, CARGA E TRANSPORTE DE TODOS OS MATERIAIS, EXCLUI ESCAVAÇÃO) - (CADERNO DE BUEIROS CELULARES RT 01.45) | UN | 42169.71 | 41017.02 | SICOR
RO-8568 | BOCA DE BUEIRO DUPLO CELULAR DE CONCRETO MOLDADO EM LOCO, DE 4,00 X 3,00 M COM ESCONSIDADE DE 15º - AREIA E BRITA COMERCIAIS (EXECUÇÃO, INCLUINDO FORNECIMENTO, CARGA E TRANSPORTE DE TODOS OS MATERIAIS, EXCLUI ESCAVAÇÃO) - (CADERNO DE BUEIROS CELULARES RT 01.45) | UN | 45936.53 | 44811.46 | SICOR
RO-8569 | BOCA DE BUEIRO DUPLO CELULAR DE CONCRETO MOLDADO EM LOCO, DE 4,00 X 3,00 M COM ESCONSIDADE DE 15º - AREIA EXTRAÍDA E BRITA PRODUZIDA (EXECUÇÃO, INCLUINDO FORNECIMENTO, CARGA E TRANSPORTE DE TODOS OS MATERIAIS, EXCLUI ESCAVAÇÃO) - (CADERNO DE BUEIROS CELULARES RT 01.45) | UN | 42274.71 | 41119.35 | SICOR
RO-8570 | BOCA DE BUEIRO DUPLO CELULAR DE CONCRETO MOLDADO EM LOCO, DE 4,00 X 3,00 M COM ESCONSIDADE DE 30º - AREIA E BRITA COMERCIAIS (EXECUÇÃO, INCLUINDO FORNECIMENTO, CARGA E TRANSPORTE DE TODOS OS MATERIAIS, EXCLUI ESCAVAÇÃO) - (CADERNO DE BUEIROS CELULARES RT 01.45) | UN | 50427.77 | 49204.19 | SICOR
RO-8571 | BOCA DE BUEIRO DUPLO CELULAR DE CONCRETO MOLDADO EM LOCO, DE 4,00 X 3,00 M COM ESCONSIDADE DE 30º - AREIA EXTRAÍDA E BRITA PRODUZIDA (EXECUÇÃO, INCLUINDO FORNECIMENTO, CARGA E TRANSPORTE DE TODOS OS MATERIAIS, EXCLUI ESCAVAÇÃO) - (CADERNO DE BUEIROS CELULARES RT 01.45) | UN | 46455.5 | 45199.08 | SICOR
RO-8572 | BOCA DE BUEIRO DUPLO CELULAR DE CONCRETO MOLDADO EM LOCO, DE 4,00 X 3,00 M COM ESCONSIDADE DE 45º - AREIA E BRITA COMERCIAIS (EXECUÇÃO, INCLUINDO FORNECIMENTO, CARGA E TRANSPORTE DE TODOS OS MATERIAIS, EXCLUI ESCAVAÇÃO) - (CADERNO DE BUEIROS CELULARES RT 01.45) | UN | 59846.67 | 58417.22 | SICOR
RO-8573 | BOCA DE BUEIRO DUPLO CELULAR DE CONCRETO MOLDADO EM LOCO, DE 4,00 X 3,00 M COM ESCONSIDADE DE 45º - AREIA EXTRAÍDA E BRITA PRODUZIDA (EXECUÇÃO, INCLUINDO FORNECIMENTO, CARGA E TRANSPORTE DE TODOS OS MATERIAIS, EXCLUI ESCAVAÇÃO) - (CADERNO DE BUEIROS CELULARES RT 01.45) | UN | 55145.57 | 53677.27 | SICOR
RO-8574 | BOCA DE BUEIRO DUPLO CELULAR DE CONCRETO MOLDADO EM LOCO, DE 4,00 X 3,50 M COM ESCONSIDADE DE 0º - AREIA E BRITA COMERCIAIS (EXECUÇÃO, INCLUINDO FORNECIMENTO, CARGA E TRANSPORTE DE TODOS OS MATERIAIS, EXCLUI ESCAVAÇÃO) - (CADERNO DE BUEIROS CELULARES RT 01.45) | UN | 55665.47 | 54307.05 | SICOR
RO-8575 | BOCA DE BUEIRO DUPLO CELULAR DE CONCRETO MOLDADO EM LOCO, DE 4,00 X 3,50 M COM ESCONSIDADE DE 0º - AREIA EXTRAÍDA E BRITA PRODUZIDA (EXECUÇÃO, INCLUINDO FORNECIMENTO, CARGA E TRANSPORTE DE TODOS OS MATERIAIS, EXCLUI ESCAVAÇÃO) - (CADERNO DE BUEIROS CELULARES RT 01.45) | UN | 51598.05 | 50206 | SICOR
RO-8576 | BOCA DE BUEIRO DUPLO CELULAR DE CONCRETO MOLDADO EM LOCO, DE 4,00 X 3,50 M COM ESCONSIDADE DE 15º - AREIA E BRITA COMERCIAIS (EXECUÇÃO, INCLUINDO FORNECIMENTO, CARGA E TRANSPORTE DE TODOS OS MATERIAIS, EXCLUI ESCAVAÇÃO) - (CADERNO DE BUEIROS CELULARES RT 01.45) | UN | 56674.27 | 55297.83 | SICOR
RO-8577 | BOCA DE BUEIRO DUPLO CELULAR DE CONCRETO MOLDADO EM LOCO, DE 4,00 X 3,50 M COM ESCONSIDADE DE 15º - AREIA EXTRAÍDA E BRITA PRODUZIDA (EXECUÇÃO, INCLUINDO FORNECIMENTO, CARGA E TRANSPORTE DE TODOS OS MATERIAIS, EXCLUI ESCAVAÇÃO) - (CADERNO DE BUEIROS CELULARES RT 01.45) | UN | 52424.23 | 51012.65 | SICOR
RO-8578 | BOCA DE BUEIRO DUPLO CELULAR DE CONCRETO MOLDADO EM LOCO, DE 4,00 X 3,50 M COM ESCONSIDADE DE 30º - AREIA E BRITA COMERCIAIS (EXECUÇÃO, INCLUINDO FORNECIMENTO, CARGA E TRANSPORTE DE TODOS OS MATERIAIS, EXCLUI ESCAVAÇÃO) - (CADERNO DE BUEIROS CELULARES RT 01.45) | UN | 62273.81 | 60775.89 | SICOR
RO-8579 | BOCA DE BUEIRO DUPLO CELULAR DE CONCRETO MOLDADO EM LOCO, DE 4,00 X 3,50 M COM ESCONSIDADE DE 30º - AREIA EXTRAÍDA E BRITA PRODUZIDA (EXECUÇÃO, INCLUINDO FORNECIMENTO, CARGA E TRANSPORTE DE TODOS OS MATERIAIS, EXCLUI ESCAVAÇÃO) - (CADERNO DE BUEIROS CELULARES RT 01.45) | UN | 57668.27 | 56132.28 | SICOR
RO-8580 | BOCA DE BUEIRO DUPLO CELULAR DE CONCRETO MOLDADO EM LOCO, DE 4,00 X 3,50 M COM ESCONSIDADE DE 45º - AREIA E BRITA COMERCIAIS (EXECUÇÃO, INCLUINDO FORNECIMENTO, CARGA E TRANSPORTE DE TODOS OS MATERIAIS, EXCLUI ESCAVAÇÃO) - (CADERNO DE BUEIROS CELULARES RT 01.45) | UN | 74363.7 | 72604.59 | SICOR
RO-8581 | BOCA DE BUEIRO DUPLO CELULAR DE CONCRETO MOLDADO EM LOCO, DE 4,00 X 3,50 M COM ESCONSIDADE DE 45º - AREIA EXTRAÍDA E BRITA PRODUZIDA (EXECUÇÃO, INCLUINDO FORNECIMENTO, CARGA E TRANSPORTE DE TODOS OS MATERIAIS, EXCLUI ESCAVAÇÃO) - (CADERNO DE BUEIROS CELULARES RT 01.45) | UN | 68917.43 | 67113.31 | SICOR
RO-8582 | BOCA DE BUEIRO DUPLO CELULAR DE CONCRETO MOLDADO EM LOCO, DE 4,00 X 4,00 M COM ESCONSIDADE DE 0º - AREIA E BRITA COMERCIAIS (EXECUÇÃO, INCLUINDO FORNECIMENTO, CARGA E TRANSPORTE DE TODOS OS MATERIAIS, EXCLUI ESCAVAÇÃO) - (CADERNO DE BUEIROS CELULARES RT 01.45) | UN | 65396.8 | 63824.8 | SICOR
RO-8583 | BOCA DE BUEIRO DUPLO CELULAR DE CONCRETO MOLDADO EM LOCO, DE 4,00 X 4,00 M COM ESCONSIDADE DE 0º - AREIA EXTRAÍDA E BRITA PRODUZIDA (EXECUÇÃO, INCLUINDO FORNECIMENTO, CARGA E TRANSPORTE DE TODOS OS MATERIAIS, EXCLUI ESCAVAÇÃO) - (CADERNO DE BUEIROS CELULARES RT 01.45) | UN | 60360.18 | 58746.53 | SICOR
RO-8584 | BOCA DE BUEIRO DUPLO CELULAR DE CONCRETO MOLDADO EM LOCO, DE 4,00 X 4,00 M COM ESCONSIDADE DE 15º - AREIA E BRITA COMERCIAIS (EXECUÇÃO, INCLUINDO FORNECIMENTO, CARGA E TRANSPORTE DE TODOS OS MATERIAIS, EXCLUI ESCAVAÇÃO) - (CADERNO DE BUEIROS CELULARES RT 01.45) | UN | 67041.74 | 65439.83 | SICOR
RO-8585 | BOCA DE BUEIRO DUPLO CELULAR DE CONCRETO MOLDADO EM LOCO, DE 4,00 X 4,00 M COM ESCONSIDADE DE 15º - AREIA EXTRAÍDA E BRITA PRODUZIDA (EXECUÇÃO, INCLUINDO FORNECIMENTO, CARGA E TRANSPORTE DE TODOS OS MATERIAIS, EXCLUI ESCAVAÇÃO) - (CADERNO DE BUEIROS CELULARES RT 01.45) | UN | 61740.35 | 60094.59 | SICOR
RO-8586 | BOCA DE BUEIRO DUPLO CELULAR DE CONCRETO MOLDADO EM LOCO, DE 4,00 X 4,00 M COM ESCONSIDADE DE 30º - AREIA E BRITA COMERCIAIS (EXECUÇÃO, INCLUINDO FORNECIMENTO, CARGA E TRANSPORTE DE TODOS OS MATERIAIS, EXCLUI ESCAVAÇÃO) - (CADERNO DE BUEIROS CELULARES RT 01.45) | UN | 73501.17 | 71760.45 | SICOR
RO-8587 | BOCA DE BUEIRO DUPLO CELULAR DE CONCRETO MOLDADO EM LOCO, DE 4,00 X 4,00 M COM ESCONSIDADE DE 30º - AREIA EXTRAÍDA E BRITA PRODUZIDA (EXECUÇÃO, INCLUINDO FORNECIMENTO, CARGA E TRANSPORTE DE TODOS OS MATERIAIS, EXCLUI ESCAVAÇÃO) - (CADERNO DE BUEIROS CELULARES RT 01.45) | UN | 67796.56 | 66008.66 | SICOR
RO-8588 | BOCA DE BUEIRO DUPLO CELULAR DE CONCRETO MOLDADO EM LOCO, DE 4,00 X 4,00 M COM ESCONSIDADE DE 45º - AREIA E BRITA COMERCIAIS (EXECUÇÃO, INCLUINDO FORNECIMENTO, CARGA E TRANSPORTE DE TODOS OS MATERIAIS, EXCLUI ESCAVAÇÃO) - (CADERNO DE BUEIROS CELULARES RT 01.45) | UN | 87471.76 | 85432.41 | SICOR
RO-8589 | BOCA DE BUEIRO DUPLO CELULAR DE CONCRETO MOLDADO EM LOCO, DE 4,00 X 4,00 M COM ESCONSIDADE DE 45º - AREIA EXTRAÍDA E BRITA PRODUZIDA (EXECUÇÃO, INCLUINDO FORNECIMENTO, CARGA E TRANSPORTE DE TODOS OS MATERIAIS, EXCLUI ESCAVAÇÃO) - (CADERNO DE BUEIROS CELULARES RT 01.45) | UN | 80806.81 | 78712.36 | SICOR
RO-8623 | BOCA DE BUEIRO TRIPLO CELULAR DE CONCRETO MOLDADO EM LOCO, DE 2,00 X 2,00 M COM ESCONSIDADE DE 0º - AREIA E BRITA COMERCIAIS (EXECUÇÃO, INCLUINDO FORNECIMENTO, CARGA E TRANSPORTE DE TODOS OS MATERIAIS, EXCLUI ESCAVAÇÃO) - (CADERNO DE BUEIROS CELULARES RT 01.45) | UN | 26026.4 | 25353.14 | SICOR
RO-8624 | BOCA DE BUEIRO TRIPLO CELULAR DE CONCRETO MOLDADO EM LOCO, DE 2,00 X 2,00 M COM ESCONSIDADE DE 0º - AREIA EXTRAÍDA E BRITA PRODUZIDA (EXECUÇÃO, INCLUINDO FORNECIMENTO, CARGA E TRANSPORTE DE TODOS OS MATERIAIS, EXCLUI ESCAVAÇÃO) - (CADERNO DE BUEIROS CELULARES RT 01.45) | UN | 23972.42 | 23282.17 | SICOR
RO-8625 | BOCA DE BUEIRO TRIPLO CELULAR DE CONCRETO MOLDADO EM LOCO, DE 2,00 X 2,00 M COM ESCONSIDADE DE 15º - AREIA E BRITA COMERCIAIS (EXECUÇÃO, INCLUINDO FORNECIMENTO, CARGA E TRANSPORTE DE TODOS OS MATERIAIS, EXCLUI ESCAVAÇÃO) - (CADERNO DE BUEIROS CELULARES RT 01.45) | UN | 25952.81 | 25284.96 | SICOR
RO-8627 | BOCA DE BUEIRO TRIPLO CELULAR DE CONCRETO MOLDADO EM LOCO, DE 2,00 X 2,00 M COM ESCONSIDADE DE 15º - AREIA EXTRAÍDA E BRITA PRODUZIDA (EXECUÇÃO, INCLUINDO FORNECIMENTO, CARGA E TRANSPORTE DE TODOS OS MATERIAIS, EXCLUI ESCAVAÇÃO) - (CADERNO DE BUEIROS CELULARES RT 01.45) | UN | 23811.04 | 23125.48 | SICOR
RO-8628 | BOCA DE BUEIRO TRIPLO CELULAR DE CONCRETO MOLDADO EM LOCO, DE 2,00 X 2,00 M COM ESCONSIDADE DE 30º - AREIA E BRITA COMERCIAIS (EXECUÇÃO, INCLUINDO FORNECIMENTO, CARGA E TRANSPORTE DE TODOS OS MATERIAIS, EXCLUI ESCAVAÇÃO) - (CADERNO DE BUEIROS CELULARES RT 01.45) | UN | 28141.12 | 27422.27 | SICOR
RO-8629 | BOCA DE BUEIRO TRIPLO CELULAR DE CONCRETO MOLDADO EM LOCO, DE 2,00 X 2,00 M COM ESCONSIDADE DE 30º - AREIA EXTRAÍDA E BRITA PRODUZIDA (EXECUÇÃO, INCLUINDO FORNECIMENTO, CARGA E TRANSPORTE DE TODOS OS MATERIAIS, EXCLUI ESCAVAÇÃO) - (CADERNO DE BUEIROS CELULARES RT 01.45) | UN | 25829.24 | 25091.28 | SICOR
RO-8630 | BOCA DE BUEIRO TRIPLO CELULAR DE CONCRETO MOLDADO EM LOCO, DE 2,00 X 2,00 M COM ESCONSIDADE DE 45º - AREIA E BRITA COMERCIAIS (EXECUÇÃO, INCLUINDO FORNECIMENTO, CARGA E TRANSPORTE DE TODOS OS MATERIAIS, EXCLUI ESCAVAÇÃO) - (CADERNO DE BUEIROS CELULARES RT 01.45) | UN | 33227.47 | 32392.78 | SICOR
RO-8632 | BOCA DE BUEIRO TRIPLO CELULAR DE CONCRETO MOLDADO EM LOCO, DE 2,00 X 2,00 M COM ESCONSIDADE DE 45º - AREIA EXTRAÍDA E BRITA PRODUZIDA (EXECUÇÃO, INCLUINDO FORNECIMENTO, CARGA E TRANSPORTE DE TODOS OS MATERIAIS, EXCLUI ESCAVAÇÃO) - (CADERNO DE BUEIROS CELULARES RT 01.45) | UN | 30456.83 | 29599.24 | SICOR
RO-8633 | BOCA DE BUEIRO TRIPLO CELULAR DE CONCRETO MOLDADO EM LOCO, DE 3,00 X 2,00 M COM ESCONSIDADE DE 0º - AREIA E BRITA COMERCIAIS (EXECUÇÃO, INCLUINDO FORNECIMENTO, CARGA E TRANSPORTE DE TODOS OS MATERIAIS, EXCLUI ESCAVAÇÃO) - (CADERNO DE BUEIROS CELULARES RT 01.45) | UN | 30871.97 | 30085.52 | SICOR
RO-8634 | BOCA DE BUEIRO TRIPLO CELULAR DE CONCRETO MOLDADO EM LOCO, DE 3,00 X 2,00 M COM ESCONSIDADE DE 0º - AREIA EXTRAÍDA E BRITA PRODUZIDA (EXECUÇÃO, INCLUINDO FORNECIMENTO, CARGA E TRANSPORTE DE TODOS OS MATERIAIS, EXCLUI ESCAVAÇÃO) - (CADERNO DE BUEIROS CELULARES RT 01.45) | UN | 28291.52 | 27483.74 | SICOR
RO-8635 | BOCA DE BUEIRO TRIPLO CELULAR DE CONCRETO MOLDADO EM LOCO, DE 3,00 X 2,00 M COM ESCONSIDADE DE 15º - AREIA E BRITA COMERCIAIS (EXECUÇÃO, INCLUINDO FORNECIMENTO, CARGA E TRANSPORTE DE TODOS OS MATERIAIS, EXCLUI ESCAVAÇÃO) - (CADERNO DE BUEIROS CELULARES RT 01.45) | UN | 30551.88 | 29775.13 | SICOR
RO-8636 | BOCA DE BUEIRO TRIPLO CELULAR DE CONCRETO MOLDADO EM LOCO, DE 3,00 X 2,00 M COM ESCONSIDADE DE 15º - AREIA EXTRAÍDA E BRITA PRODUZIDA (EXECUÇÃO, INCLUINDO FORNECIMENTO, CARGA E TRANSPORTE DE TODOS OS MATERIAIS, EXCLUI ESCAVAÇÃO) - (CADERNO DE BUEIROS CELULARES RT 01.45) | UN | 27890.99 | 27092.24 | SICOR
RO-8637 | BOCA DE BUEIRO TRIPLO CELULAR DE CONCRETO MOLDADO EM LOCO, DE 3,00 X 2,00 M COM ESCONSIDADE DE 30º - AREIA E BRITA COMERCIAIS (EXECUÇÃO, INCLUINDO FORNECIMENTO, CARGA E TRANSPORTE DE TODOS OS MATERIAIS, EXCLUI ESCAVAÇÃO) - (CADERNO DE BUEIROS CELULARES RT 01.45) | UN | 33361.01 | 32519.82 | SICOR
RO-8638 | BOCA DE BUEIRO TRIPLO CELULAR DE CONCRETO MOLDADO EM LOCO, DE 3,00 X 2,00 M COM ESCONSIDADE DE 30º - AREIA EXTRAÍDA E BRITA PRODUZIDA (EXECUÇÃO, INCLUINDO FORNECIMENTO, CARGA E TRANSPORTE DE TODOS OS MATERIAIS, EXCLUI ESCAVAÇÃO) - (CADERNO DE BUEIROS CELULARES RT 01.45) | UN | 30440.64 | 29575.31 | SICOR
RO-8640 | BOCA DE BUEIRO TRIPLO CELULAR DE CONCRETO MOLDADO EM LOCO, DE 3,00 X 2,00 M COM ESCONSIDADE DE 45º - AREIA E BRITA COMERCIAIS (EXECUÇÃO, INCLUINDO FORNECIMENTO, CARGA E TRANSPORTE DE TODOS OS MATERIAIS, EXCLUI ESCAVAÇÃO) - (CADERNO DE BUEIROS CELULARES RT 01.45) | UN | 39580.21 | 38596.56 | SICOR
RO-8641 | BOCA DE BUEIRO TRIPLO CELULAR DE CONCRETO MOLDADO EM LOCO, DE 3,00 X 2,00 M COM ESCONSIDADE DE 45º - AREIA EXTRAÍDA E BRITA PRODUZIDA (EXECUÇÃO, INCLUINDO FORNECIMENTO, CARGA E TRANSPORTE DE TODOS OS MATERIAIS, EXCLUI ESCAVAÇÃO) - (CADERNO DE BUEIROS CELULARES RT 01.45) | UN | 36064.74 | 35052.04 | SICOR
RO-8642 | BOCA DE BUEIRO TRIPLO CELULAR DE CONCRETO MOLDADO EM LOCO, DE 3,00 X 3,00 M COM ESCONSIDADE DE 0º - AREIA E BRITA COMERCIAIS (EXECUÇÃO, INCLUINDO FORNECIMENTO, CARGA E TRANSPORTE DE TODOS OS MATERIAIS, EXCLUI ESCAVAÇÃO) - (CADERNO DE BUEIROS CELULARES RT 01.45) | UN | 44585.5 | 43553.01 | SICOR
RO-8643 | BOCA DE BUEIRO TRIPLO CELULAR DE CONCRETO MOLDADO EM LOCO, DE 3,00 X 3,00 M COM ESCONSIDADE DE 0º - AREIA EXTRAÍDA E BRITA PRODUZIDA (EXECUÇÃO, INCLUINDO FORNECIMENTO, CARGA E TRANSPORTE DE TODOS OS MATERIAIS, EXCLUI ESCAVAÇÃO) - (CADERNO DE BUEIROS CELULARES RT 01.45) | UN | 40742.79 | 39678.53 | SICOR
RO-8644 | BOCA DE BUEIRO TRIPLO CELULAR DE CONCRETO MOLDADO EM LOCO, DE 3,00 X 3,00 M COM ESCONSIDADE DE 15º - AREIA E BRITA COMERCIAIS (EXECUÇÃO, INCLUINDO FORNECIMENTO, CARGA E TRANSPORTE DE TODOS OS MATERIAIS, EXCLUI ESCAVAÇÃO) - (CADERNO DE BUEIROS CELULARES RT 01.45) | UN | 48204.34 | 47029.13 | SICOR
RO-8645 | BOCA DE BUEIRO TRIPLO CELULAR DE CONCRETO MOLDADO EM LOCO, DE 3,00 X 3,00 M COM ESCONSIDADE DE 15º - AREIA EXTRAÍDA E BRITA PRODUZIDA (EXECUÇÃO, INCLUINDO FORNECIMENTO, CARGA E TRANSPORTE DE TODOS OS MATERIAIS, EXCLUI ESCAVAÇÃO) - (CADERNO DE BUEIROS CELULARES RT 01.45) | UN | 44202.23 | 42993.93 | SICOR
RO-8646 | BOCA DE BUEIRO TRIPLO CELULAR DE CONCRETO MOLDADO EM LOCO, DE 3,00 X 3,00 M COM ESCONSIDADE DE 30º - AREIA E BRITA COMERCIAIS (EXECUÇÃO, INCLUINDO FORNECIMENTO, CARGA E TRANSPORTE DE TODOS OS MATERIAIS, EXCLUI ESCAVAÇÃO) - (CADERNO DE BUEIROS CELULARES RT 01.45) | UN | 52308.82 | 51048.86 | SICOR
RO-8647 | BOCA DE BUEIRO TRIPLO CELULAR DE CONCRETO MOLDADO EM LOCO, DE 3,00 X 3,00 M COM ESCONSIDADE DE 30º - AREIA EXTRAÍDA E BRITA PRODUZIDA (EXECUÇÃO, INCLUINDO FORNECIMENTO, CARGA E TRANSPORTE DE TODOS OS MATERIAIS, EXCLUI ESCAVAÇÃO) - (CADERNO DE BUEIROS CELULARES RT 01.45) | UN | 47991.24 | 46695.59 | SICOR
RO-8648 | BOCA DE BUEIRO TRIPLO CELULAR DE CONCRETO MOLDADO EM LOCO, DE 3,00 X 3,00 M COM ESCONSIDADE DE 45º - AREIA E BRITA COMERCIAIS (EXECUÇÃO, INCLUINDO FORNECIMENTO, CARGA E TRANSPORTE DE TODOS OS MATERIAIS, EXCLUI ESCAVAÇÃO) - (CADERNO DE BUEIROS CELULARES RT 01.45) | UN | 62408.9 | 60928.04 | SICOR
RO-8649 | BOCA DE BUEIRO TRIPLO CELULAR DE CONCRETO MOLDADO EM LOCO, DE 3,00 X 3,00 M COM ESCONSIDADE DE 45º - AREIA EXTRAÍDA E BRITA PRODUZIDA (EXECUÇÃO, INCLUINDO FORNECIMENTO, CARGA E TRANSPORTE DE TODOS OS MATERIAIS, EXCLUI ESCAVAÇÃO) - (CADERNO DE BUEIROS CELULARES RT 01.45) | UN | 57277.22 | 55753.94 | SICOR
RO-8650 | BOCA DE BUEIRO TRIPLO CELULAR DE CONCRETO MOLDADO EM LOCO, DE 3,50 X 3,50 M COM ESCONSIDADE DE 0º - AREIA E BRITA COMERCIAIS (EXECUÇÃO, INCLUINDO FORNECIMENTO, CARGA E TRANSPORTE DE TODOS OS MATERIAIS, EXCLUI ESCAVAÇÃO) - (CADERNO DE BUEIROS CELULARES RT 01.45) | UN | 50726.4 | 49491.18 | SICOR
RO-8651 | BOCA DE BUEIRO TRIPLO CELULAR DE CONCRETO MOLDADO EM LOCO, DE 3,50 X 3,50 M COM ESCONSIDADE DE 0º - AREIA EXTRAÍDA E BRITA PRODUZIDA (EXECUÇÃO, INCLUINDO FORNECIMENTO, CARGA E TRANSPORTE DE TODOS OS MATERIAIS, EXCLUI ESCAVAÇÃO) - (CADERNO DE BUEIROS CELULARES RT 01.45) | UN | 46555.75 | 45286.04 | SICOR
RO-8652 | BOCA DE BUEIRO TRIPLO CELULAR DE CONCRETO MOLDADO EM LOCO, DE 3,50 X 3,50 M COM ESCONSIDADE DE 15º - AREIA E BRITA COMERCIAIS (EXECUÇÃO, INCLUINDO FORNECIMENTO, CARGA E TRANSPORTE DE TODOS OS MATERIAIS, EXCLUI ESCAVAÇÃO) - (CADERNO DE BUEIROS CELULARES RT 01.45) | UN | 51346.76 | 50101.97 | SICOR
RO-8653 | BOCA DE BUEIRO TRIPLO CELULAR DE CONCRETO MOLDADO EM LOCO, DE 3,50 X 3,50 M COM ESCONSIDADE DE 15º - AREIA EXTRAÍDA E BRITA PRODUZIDA (EXECUÇÃO, INCLUINDO FORNECIMENTO, CARGA E TRANSPORTE DE TODOS OS MATERIAIS, EXCLUI ESCAVAÇÃO) - (CADERNO DE BUEIROS CELULARES RT 01.45) | UN | 47004.19 | 45723.51 | SICOR
RO-8654 | BOCA DE BUEIRO TRIPLO CELULAR DE CONCRETO MOLDADO EM LOCO, DE 3,50 X 3,50 M COM ESCONSIDADE DE 30º - AREIA E BRITA COMERCIAIS (EXECUÇÃO, INCLUINDO FORNECIMENTO, CARGA E TRANSPORTE DE TODOS OS MATERIAIS, EXCLUI ESCAVAÇÃO) - (CADERNO DE BUEIROS CELULARES RT 01.45) | UN | 55845.04 | 54506.78 | SICOR
RO-8655 | BOCA DE BUEIRO TRIPLO CELULAR DE CONCRETO MOLDADO EM LOCO, DE 3,50 X 3,50 M COM ESCONSIDADE DE 30º - AREIA EXTRAÍDA E BRITA PRODUZIDA (EXECUÇÃO, INCLUINDO FORNECIMENTO, CARGA E TRANSPORTE DE TODOS OS MATERIAIS, EXCLUI ESCAVAÇÃO) - (CADERNO DE BUEIROS CELULARES RT 01.45) | UN | 51148.03 | 49770.95 | SICOR
RO-8656 | BOCA DE BUEIRO TRIPLO CELULAR DE CONCRETO MOLDADO EM LOCO, DE 3,50 X 3,50 M COM ESCONSIDADE DE 45º - AREIA E BRITA COMERCIAIS (EXECUÇÃO, INCLUINDO FORNECIMENTO, CARGA E TRANSPORTE DE TODOS OS MATERIAIS, EXCLUI ESCAVAÇÃO) - (CADERNO DE BUEIROS CELULARES RT 01.45) | UN | 66781.84 | 65204.15 | SICOR
RO-8657 | BOCA DE BUEIRO TRIPLO CELULAR DE CONCRETO MOLDADO EM LOCO, DE 3,50 X 3,50 M COM ESCONSIDADE DE 45º - AREIA EXTRAÍDA E BRITA PRODUZIDA (EXECUÇÃO, INCLUINDO FORNECIMENTO, CARGA E TRANSPORTE DE TODOS OS MATERIAIS, EXCLUI ESCAVAÇÃO) - (CADERNO DE BUEIROS CELULARES RT 01.45) | UN | 61185.14 | 59561.19 | SICOR
RO-9516 | CORTE DE TUBOS DE AÇO GALVANIZADO COM ESPESSURA DE ATÉ 3,75 MM COM ESMERILHADEIRA ELÉTRICA MANUAL | UN | 30.94 | 30.5 | SICOR
CO-28388 | SONDAGEM A PERCUSSÃO COM ENSAIO DE PENETRAÇÃO PADRÃO (SPT), DIÂMETRO 2.1/2", EXCLUSIVE MOBILIZAÇÃO E DESMOBILIZAÇÃO | M | 79.09 | 79.09 | SICOR
ED-13931 | CORDOLHA DE COBRE NÚ, SEÇÃO TRANSVERSAL DE 16MM2, PARA ELEMENTOS DE CAPTAÇÃO/ANEL DE CINTAMENTO (SPDA), INCLUSIVE PRESILHA DE FIXAÇÃO | M | 22.46 | 21.87 | SICOR
ED-13932 | CORDOLHA DE COBRE NÚ, SEÇÃO TRANSVERSAL DE 25MM2, PARA ELEMENTOS DE CAPTAÇÃO/ANEL DE CINTAMENTO (SPDA), INCLUSIVE PRESILHA DE FIXAÇÃO | M | 29.51 | 28.93 | SICOR
ED-13934 | CORDOLHA DE COBRE NÚ, SEÇÃO TRANSVERSAL DE 35MM2, PARA ELEMENTOS DE CAPTAÇÃO/ANEL DE CINTAMENTO (SPDA), INCLUSIVE PRESILHA DE FIXAÇÃO | M | 45.69 | 44.92 | SICOR
ED-13935 | CORDOLHA DE COBRE NÚ, SEÇÃO TRANSVERSAL DE 50MM2, PARA ELEMENTOS DE CAPTAÇÃO/ANEL DE CINTAMENTO (SPDA), INCLUSIVE PRESILHA DE FIXAÇÃO | M | 61.09 | 60.31 | SICOR
ED-13937 | CABO DE ALUMÍNIO NU SEM ALMA 2/0 AWG 7 FIOSX3,50MM, PARA ELEMENTOS DE CAPTAÇÃO/ANEL DE CINTAMENTO (SPDA), INCLUSIVE PRESILHA DE FIXAÇÃO | M | 22.78 | 21.85 | SICOR
ED-13938 | CORDOLHA DE COBRE NÚ, SEÇÃO TRANSVERSAL DE 16MM2, PARA ELEMENTOS DE CAPTAÇÃO/ ANEL DE CINTAMENTO/ DESCIDA (SPDA), INCLUSIVE SUPORTE E ISOLADOR | M | 26.2 | 25.62 | SICOR
ED-13939 | CORDOLHA DE COBRE NÚ, SEÇÃO TRANSVERSAL DE 25MM2, PARA ELEMENTOS DE CAPTAÇÃO/ ANEL DE CINTAMENTO/ DESCIDA (SPDA), INCLUSIVE SUPORTE E ISOLADOR | M | 33.26 | 32.68 | SICOR
ED-13940 | CORDOLHA DE COBRE NÚ, SEÇÃO TRANSVERSAL DE 35MM2, PARA ELEMENTOS DE CAPTAÇÃO/ ANEL DE CINTAMENTO/ DESCIDA (SPDA), INCLUSIVE SUPORTE E ISOLADOR | M | 49.3 | 48.53 | SICOR
ED-13941 | CORDOLHA DE COBRE NÚ, SEÇÃO TRANSVERSAL DE 50MM2, PARA ELEMENTOS DE CAPTAÇÃO/ ANEL DE CINTAMENTO/ DESCIDA (SPDA), INCLUSIVE SUPORTE E ISOLADOR | M | 64.7 | 63.92 | SICOR
ED-13943 | CABO DE ALUMÍNIO NU SEM ALMA 2/0 AWG 7 FIOSX3,50MM, PARA ELEMENTOS DE CAPTAÇÃO/ ANEL DE CINTAMENTO/ DESCIDA (SPDA), INCLUSIVE SUPORTE E ISOLADOR | M | 26.82 | 25.89 | SICOR
ED-14126 | BARRAMENTO MONOFÁSICO DE 80A PARA QUADRO DE DISTRIBUIÇÃO | M | 95 | 92.73 | SICOR
ED-14127 | BARRAMENTO BIFÁSICO DE 80A PARA QUADRO DE DISTRIBUIÇÃO | M | 283.91 | 281.64 | SICOR
ED-14128 | BARRAMENTO TRIFÁSICO DE 80A PARA QUADRO DE DISTRIBUIÇÃO | M | 313.93 | 311.66 | SICOR
ED-14581 | CANALETA PARA DRENAGEM, EM CONCRETO COM FCK 15MPA, MOLDADA IN LOCO, SEÇÃO 40X40CM, FORMA EM CONTRA BARRANCO, EXCLUSIVE TAMPA, INCLUSIVE ESCAVAÇÃO, REATERRO COM TRANSPORTE E RETIRADA DO MATERIAL ESCAVADO (EM CAÇAMBA) | M | 303.24 | 292.2 | SICOR
ED-14718 | CANALETA PARA DRENAGEM, EM CONCRETO COM FCK 15MPA, MOLDADA IN LOCO, SEÇÃO 30X30CM, FORMA EM CONTRA BARRANCO, COM GRELHA EM BARRA REDONDA DN 12,5MM (1/2") E REQUADRO EM BARRA REDONDA DN 20MM (3/4") COM UMA (1) DEMÃO DE FUNDO ANTICORROSIVO E DUAS (2) DEMÃOS DE PINTURA ESMALTE, INCLUSIVE ESCAVAÇÃO, REATERRO COM TRANSPORTE E RETIRADA DO MATERIAL ESCAVADO (EM CAÇAMBA) | M | 340.12 | 330.08 | SICOR
ED-14719 | CANALETA PARA DRENAGEM, EM CONCRETO COM FCK 15MPA, MOLDADA IN LOCO, SEÇÃO 30X30CM, FORMA EM CONTRA BARRANCO, COM TAMPA EM CONCRETO PARA TRÂNSITO DE PEDESTRE, INCLUSIVE ESCAVAÇÃO, REATERRO COM TRANSPORTE E RETIRADA DO MATERIAL ESCAVADO (EM CAÇAMBA) | M | 199.94 | 191.76 | SICOR
ED-14720 | CANALETA PARA DRENAGEM, EM CONCRETO COM FCK 15MPA, MOLDADA IN LOCO, SEÇÃO 15X15CM, FORMA EM CONTRA BARRANCO, EXCLUSIVE TAMPA, INCLUSIVE ESCAVAÇÃO, REATERRO COM TRANSPORTE E RETIRADA DO MATERIAL ESCAVADO (EM CAÇAMBA) | M | 79.48 | 76.2 | SICOR
ED-14721 | CANALETA PARA DRENAGEM, EM CONCRETO COM FCK 15MPA, MOLDADA IN LOCO, SEÇÃO 20X20CM, FORMA EM CONTRA BARRANCO, EXCLUSIVE TAMPA, INCLUSIVE ESCAVAÇÃO, REATERRO COM TRANSPORTE E RETIRADA DO MATERIAL ESCAVADO (EM CAÇAMBA) | M | 102.88 | 98.63 | SICOR
ED-14722 | CANALETA PARA DRENAGEM, EM CONCRETO COM FCK 15MPA, MOLDADA IN LOCO, SEÇÃO 30X30CM, FORMA EM CONTRA BARRANCO, EXCLUSIVE TAMPA, INCLUSIVE ESCAVAÇÃO, REATERRO COM TRANSPORTE E RETIRADA DO MATERIAL ESCAVADO (EM CAÇAMBA) | M | 152.53 | 146.23 | SICOR
ED-14723 | CANALETA PARA DRENAGEM, EM CONCRETO COM FCK 15MPA, MOLDADA IN LOCO, SEÇÃO 60X60CM, FORMA EM CONTRA BARRANCO, EXCLUSIVE TAMPA, INCLUSIVE ESCAVAÇÃO, REATERRO COM TRANSPORTE E RETIRADA DO MATERIAL ESCAVADO (EM CAÇAMBA) | M | 483.16 | 467.45 | SICOR
ED-14724 | CANALETA PARA DRENAGEM, EM CONCRETO COM FCK 15MPA, MOLDADA IN LOCO, SEÇÃO 90X90CM, FORMA EM CONTRA BARRANCO, EXCLUSIVE TAMPA, INCLUSIVE ESCAVAÇÃO, REATERRO COM TRANSPORTE E RETIRADA DO MATERIAL ESCAVADO (EM CAÇAMBA) | M | 919.66 | 890.72 | SICOR
ED-14725 | CANALETA PARA DRENAGEM, EM CONCRETO COM FCK 15MPA, MOLDADA IN LOCO, SEÇÃO 30X20CM, FORMA EM CONTRA BARRANCO, COM GRELHA EM BARRA REDONDA DN 12,5MM (1/2") E REQUADRO EM BARRA REDONDA DN 20MM (3/4") COM UMA (1) DEMÃO DE FUNDO ANTICORROSIVO E DUAS (2) DEMÃOS DE PINTURA ESMALTE, INCLUSIVE ESCAVAÇÃO, REATERRO COM TRANSPORTE E RETIRADA DO MATERIAL ESCAVADO (EM CAÇAMBA) | M | 324.66 | 315.29 | SICOR
ED-14726 | CANALETA PARA DRENAGEM, EM CONCRETO COM FCK 15MPA, MOLDADA IN LOCO, SEÇÃO 30X20CM, FORMA EM CONTRA BARRANCO, COM TAMPA EM CONCRETO PARA TRÂNSITO DE PEDESTRE, INCLUSIVE ESCAVAÇÃO, REATERRO COM TRANSPORTE E RETIRADA DO MATERIAL ESCAVADO (EM CAÇAMBA) | M | 184.48 | 176.97 | SICOR
ED-14728 | CANALETA PARA DRENAGEM, EM CONCRETO COM FCK 15MPA, MOLDADA IN LOCO, SEÇÃO 30X20CM, FORMA EM CONTRA BARRANCO, EXCLUSIVE TAMPA, INCLUSIVE ESCAVAÇÃO, REATERRO COM TRANSPORTE E RETIRADA DO MATERIAL ESCAVADO (EM CAÇAMBA) | M | 137.07 | 131.44 | SICOR
ED-14737 | CANALETA PARA DRENAGEM, EM CONCRETO COM FCK 15MPA, MOLDADA IN LOCO, SEÇÃO 30X30CM, FORMA EM MADEIRA, COM GRELHA EM BARRA REDONDA DN 12,5MM (1/2") E REQUADRO EM BARRA REDONDA DN 20MM (3/4") COM UMA (1) DEMÃO DE FUNDO ANTICORROSIVO E DUAS (2) DEMÃOS DE PINTURA ESMALTE, INCLUSIVE ESCAVAÇÃO, REATERRO COM TRANSPORTE E RETIRADA DO MATERIAL ESCAVADO (EM CAÇAMBA) | M | 433.67 | 418.57 | SICOR
ED-14739 | CANALETA PARA DRENAGEM, EM CONCRETO COM FCK 15MPA, MOLDADA IN LOCO, SEÇÃO 30X30CM, FORMA EM MADEIRA, COM TAMPA EM CONCRETO PARA TRÂNSITO DE PEDESTRE, INCLUSIVE ESCAVAÇÃO, REATERRO COM TRANSPORTE E RETIRADA DO MATERIAL ESCAVADO (EM CAÇAMBA) | M | 293.49 | 280.25 | SICOR
ED-14740 | CANALETA PARA DRENAGEM, EM CONCRETO COM FCK 15MPA, MOLDADA IN LOCO, SEÇÃO 15X15CM, FORMA EM MADEIRA, EXCLUSIVE TAMPA, INCLUSIVE ESCAVAÇÃO, REATERRO COM TRANSPORTE E RETIRADA DO MATERIAL ESCAVADO (EM CAÇAMBA) | M | 142.51 | 135.79 | SICOR
ED-14741 | CANALETA PARA DRENAGEM, EM CONCRETO COM FCK 15MPA, MOLDADA IN LOCO, SEÇÃO 20X20CM, FORMA EM MADEIRA, EXCLUSIVE TAMPA, INCLUSIVE ESCAVAÇÃO, REATERRO COM TRANSPORTE E RETIRADA DO MATERIAL ESCAVADO (EM CAÇAMBA) | M | 176.08 | 167.86 | SICOR
ED-14742 | CANALETA PARA DRENAGEM, EM CONCRETO COM FCK 15MPA, MOLDADA IN LOCO, SEÇÃO 30X30CM, FORMA EM MADEIRA, EXCLUSIVE TAMPA, INCLUSIVE ESCAVAÇÃO, REATERRO COM TRANSPORTE E RETIRADA DO MATERIAL ESCAVADO (EM CAÇAMBA) | M | 246.08 | 234.72 | SICOR
ED-14743 | CANALETA PARA DRENAGEM, EM CONCRETO COM FCK 15MPA, MOLDADA IN LOCO, SEÇÃO 40X40CM, FORMA EM MADEIRA, EXCLUSIVE TAMPA, INCLUSIVE ESCAVAÇÃO, REATERRO COM TRANSPORTE E RETIRADA DO MATERIAL ESCAVADO (EM CAÇAMBA) | M | 400.09 | 384.25 | SICOR
ED-14744 | CANALETA PARA DRENAGEM, EM CONCRETO COM FCK 15MPA, MOLDADA IN LOCO, SEÇÃO 60X60CM, FORMA EM MADEIRA, EXCLUSIVE TAMPA, INCLUSIVE ESCAVAÇÃO, REATERRO COM TRANSPORTE E RETIRADA DO MATERIAL ESCAVADO (EM CAÇAMBA) | M | 641.11 | 616.92 | SICOR
ED-14745 | CANALETA PARA DRENAGEM, EM CONCRETO COM FCK 15MPA, MOLDADA IN LOCO, SEÇÃO 90X90CM, FORMA EM MADEIRA, EXCLUSIVE TAMPA, INCLUSIVE ESCAVAÇÃO, REATERRO COM TRANSPORTE E RETIRADA DO MATERIAL ESCAVADO (EM CAÇAMBA) | M | 1142.7 | 1101.84 | SICOR
ED-14746 | CANALETA PARA DRENAGEM, EM CONCRETO COM FCK 15MPA, MOLDADA IN LOCO, SEÇÃO 30X20CM, FORMA EM MADEIRA, COM GRELHA EM BARRA REDONDA DN 12,5MM (1/2") E REQUADRO EM BARRA REDONDA DN 20MM (3/4") COM UMA (1) DEMÃO DE FUNDO ANTICORROSIVO E DUAS (2) DEMÃOS DE PINTURA ESMALTE, INCLUSIVE ESCAVAÇÃO, REATERRO COM TRANSPORTE E RETIRADA DO MATERIAL ESCAVADO (EM CAÇAMBA) | M | 418.21 | 403.78 | SICOR
ED-14747 | CANALETA PARA DRENAGEM, EM CONCRETO COM FCK 15MPA, MOLDADA IN LOCO, SEÇÃO 30X20CM, FORMA EM MADEIRA, COM TAMPA EM CONCRETO PARA TRÂNSITO DE PEDESTRE, INCLUSIVE ESCAVAÇÃO, REATERRO COM TRANSPORTE E RETIRADA DO MATERIAL ESCAVADO (EM CAÇAMBA) | M | 278.03 | 265.46 | SICOR
ED-14748 | CANALETA PARA DRENAGEM, EM CONCRETO COM FCK 15MPA, MOLDADA IN LOCO, SEÇÃO 30X20CM, FORMA EM MADEIRA, EXCLUSIVE TAMPA, INCLUSIVE ESCAVAÇÃO, REATERRO COM TRANSPORTE E RETIRADA DO MATERIAL ESCAVADO (EM CAÇAMBA) | M | 557.84 | 532.38 | SICOR
ED-14762 | SARJETA DE CONCRETO URBANO (SCU), TIPO 1, COM FCK 15 MPA, LARGURA DE 50CM COM INCLINAÇÃO DE 3%, ESP. 7CM, PADRÃO DER-MG, EXCLUSIVE MEIO-FIO, INCLUSIVE ESCAVAÇÃO, APILAOMENTO E TRANSPORTE COM RETIRADA DO MATERIAL ESCAVADO (EM CAÇAMBA) | M | 44.03 | 42.39 | SICOR
ED-14763 | SARJETA DE CONCRETO URBANO (SCU), TIPO 2, COM FCK 15 MPA, LARGURA DE 50CM COM INCLINAÇÃO DE 15%, ESP. 7CM, PADRÃO DER-MG, EXCLUSIVE MEIO-FIO, INCLUSIVE ESCAVAÇÃO, APILAOMENTO E TRANSPORTE COM RETIRADA DO MATERIAL ESCAVADO (EM CAÇAMBA) | M | 47.14 | 45.37 | SICOR
ED-14764 | SARJETA DE CONCRETO URBANO (SCU), TIPO 3, COM FCK 15 MPA, LARGURA DE 50CM COM INCLINAÇÃO DE 25%, ESP. 7CM, PADRÃO DER-MG, EXCLUSIVE MEIO-FIO, INCLUSIVE ESCAVAÇÃO, APILAOMENTO E TRANSPORTE COM RETIRADA DO MATERIAL ESCAVADO (EM CAÇAMBA) | M | 49.98 | 48.1 | SICOR
ED-15650 | VERGALHÃO DE AÇO COM ROSCA TOTAL PARA PERFILADO, DIÂMETRO DE 3/8" (10MM), INCLUSIVE ACESSÓRIOS E FIXAÇÃO | M | 21.14 | 20.12 | SICOR
ED-15801 | ENCAMISAMENTO DE TUBULÃO COM TUBO DE CONCRETO (MANILHA), DIÂMETRO 90CM, INCLUSIVE TRANSPORTE E FORNECIMENTO | M | 230.15 | 228.58 | SICOR
ED-15970 | VERGALHÃO DE AÇO COM ROSCA TOTAL PARA PERFILADO, DIÂMETRO DE 5/16" (8MM), INCLUSIVE ACESSÓRIOS E FIXAÇÃO | M | 19.38 | 18.22 | SICOR
ED-16287 | MURO DIVISÓRIO DE TIJOLO FURADO COM ALTURA 180CM, COM PILARETES DE 16X9CM A CADA 250CM, SAPATA DE CONCRETO ARMADO 30X20CM E PINGADEIRA, REBOCADO E PINTADO A LÁTEX, INCLUSIVE ESCAVAÇÃO, APILOAMENTO E LASTRO | M | 577.82 | 553.1 | SICOR
ED-16319 | MURO DIVISÓRIO DE TIJOLO FURADO COM ALTURA 220CM, COM PILARETES DE 16X9CM A CADA 250CM, SAPATA DE CONCRETO ARMADO 30X20CM E PINGADEIRA, REBOCADO E PINTADO A LÁTEX, INCLUSIVE ESCAVAÇÃO, APILOAMENTO E LASTRO | M | 688.09 | 658.34 | SICOR
ED-16320 | MURO DIVISÓRIO DE TIJOLO FURADO COM ALTURA 250CM, COM PILARETES DE 16X9CM A CADA 250CM, SAPATA DE CONCRETO ARMADO 30X20CM E PINGADEIRA, REBOCADO E PINTADO A LÁTEX, INCLUSIVE ESCAVAÇÃO, APILOAMENTO E LASTRO | M | 762.36 | 729.15 | SICOR
ED-17935 | SONDAGEM DE ELETRODUTO/DUTOS COM ARAME GALVANIZADO, DIÂMETRO DO FIO 1,24MM, 18BWG, INCLUSIVE FORNECIMENTO | M | 1.02 | 0.96 | SICOR
ED-17951 | ELETRODUTO FLEXÍVEL CORRUGADO EM PVC, ANTI-CHAMA, DIÂMETRO DE 20MM (1/2"), APLICADO EM ALVENARIA, EXCLUSIVE RASGO | M | 4.96 | 4.66 | SICOR
ED-17952 | ELETRODUTO FLEXÍVEL CORRUGADO EM PVC, ANTI-CHAMA, DIÂMETRO DE 25MM (3/4"), APLICADO EM ALVENARIA, EXCLUSIVE RASGO | M | 5.51 | 5.2 | SICOR
ED-17953 | ELETRODUTO FLEXÍVEL CORRUGADO EM PVC, ANTI-CHAMA, DIÂMETRO DE 32MM (1"), APLICADO EM ALVENARIA, EXCLUSIVE RASGO | M | 6.8 | 6.45 | SICOR
ED-17989 | LOCAÇÃO DE OBRA COM GABARITO DE TÁBUAS CORRIDAS PONTALETADAS A CADA 2,00M, REAPROVEITAMENTO (2X), INCLUSIVE ACOMPANHAMENTO DE EQUIPE TOPOGRÁFICA PARA MARCAÇÃO DE PONTO TOPOGRÁFICO | M | 62.77 | 60.29 | SICOR
ED-18300 | PREPARAÇÃO E PROTEÇÃO DE SUPERFÍCIE COM FITA CREPE, PARA APLICAÇÃO DE RESINA, TINTA OU VERNIZ, EXCLUSIVE PINTURA | M | 1.31 | 1.22 | SICOR
ED-19507 | FIXAÇÃO DE ELETROCALHA/LEITO HORIZONTAL COM LARGURA MENOR OU IGUAL A 200 MM EM LAJE, COM SUPORTE EM PERFILADO, INCLUSIVE PERFILADO, VERGALHÃO E ACESSÓRIOS, EXCLUSIVE ELETROCALHA/LEITO | M | 9.52 | 9.33 | SICOR
ED-19508 | FIXAÇÃO DE ELETROCALHA/LEITO HORIZONTAL COM LARGURA MAIOR QUE 200 MM E MENOR OU IGUAL A 400 MM EM LAJE, COM SUPORTE EM PERFILADO, INCLUSIVE PERFILADO, VERGALHÃO E ACESSÓRIOS, EXCLUSIVE ELETROCALHA/LEITO | M | 11 | 10.81 | SICOR
ED-19510 | ELETROCALHA LISA (100X50)MM EM CHAPA DE AÇO GALVANIZADO, ESP. 1,25MM (MSG 18), COM TRATAMENTO PRÉ-ZINCADO, INCLUSIVE TAMPA DE ENCAIXE, FIXAÇÃO SUPERIOR, CONEXÕES E ACESSÓRIOS | M | 94.47 | 91.81 | SICOR
ED-19511 | ELETROCALHA LISA (100X100)MM EM CHAPA DE AÇO GALVANIZADO, ESP. 1,25MM (MSG 18), COM TRATAMENTO PRÉ-ZINCADO, INCLUSIVE TAMPA DE ENCAIXE, FIXAÇÃO SUPERIOR, CONEXÕES E ACESSÓRIOS | M | 116.52 | 113.6 | SICOR
ED-19512 | ELETROCALHA LISA (150X50)MM EM CHAPA DE AÇO GALVANIZADO, ESP. 1,25MM (MSG 18), COM TRATAMENTO PRÉ-ZINCADO, INCLUSIVE TAMPA DE ENCAIXE, FIXAÇÃO SUPERIOR, CONEXÕES E ACESSÓRIOS | M | 105.57 | 102.85 | SICOR
ED-19513 | ELETROCALHA LISA (150X100)MM EM CHAPA DE AÇO GALVANIZADO, ESP. 1,25MM (MSG 18), COM TRATAMENTO PRÉ-ZINCADO, INCLUSIVE TAMPA DE ENCAIXE, FIXAÇÃO SUPERIOR, CONEXÕES E ACESSÓRIOS | M | 116.56 | 113.55 | SICOR
ED-19514 | ELETROCALHA LISA (200X50)MM EM CHAPA DE AÇO GALVANIZADO, ESP. 1,25MM (MSG 18), COM TRATAMENTO PRÉ-ZINCADO, INCLUSIVE TAMPA DE ENCAIXE, FIXAÇÃO SUPERIOR, CONEXÕES E ACESSÓRIOS | M | 124.87 | 121.96 | SICOR
ED-19515 | ELETROCALHA LISA (200X100)MM EM CHAPA DE AÇO GALVANIZADO, ESP. 1,25MM (MSG 18), COM TRATAMENTO PRÉ-ZINCADO, INCLUSIVE TAMPA DE ENCAIXE, FIXAÇÃO SUPERIOR, CONEXÕES E ACESSÓRIOS | M | 145.89 | 142.73 | SICOR
ED-19516 | ELETROCALHA LISA (300X50)MM EM CHAPA DE AÇO GALVANIZADO, ESP. 1,25MM (MSG 18), COM TRATAMENTO PRÉ-ZINCADO, INCLUSIVE TAMPA DE ENCAIXE, FIXAÇÃO SUPERIOR, CONEXÕES E ACESSÓRIOS | M | 155.6 | 152.44 | SICOR
ED-19517 | ELETROCALHA LISA (300X100)MM EM CHAPA DE AÇO GALVANIZADO, ESP. 1,25MM (MSG 18), COM TRATAMENTO PRÉ-ZINCADO, INCLUSIVE TAMPA DE ENCAIXE, FIXAÇÃO SUPERIOR, CONEXÕES E ACESSÓRIOS | M | 173.67 | 170.24 | SICOR
ED-19518 | ELETROCALHA LISA (400X100)MM EM CHAPA DE AÇO GALVANIZADO, ESP. 1,25MM (MSG 18), COM TRATAMENTO PRÉ-ZINCADO, INCLUSIVE TAMPA DE ENCAIXE, FIXAÇÃO SUPERIOR, CONEXÕES E ACESSÓRIOS | M | 212.09 | 208.49 | SICOR
ED-19519 | ELETROCALHA PERFURADA (100X50)MM EM CHAPA DE AÇO GALVANIZADO, ESP. 1,25MM (MSG 18), COM TRATAMENTO PRÉ-ZINCADO, INCLUSIVE TAMPA DE ENCAIXE, FIXAÇÃO SUPERIOR, CONEXÕES E ACESSÓRIOS | M | 90.77 | 88.11 | SICOR
ED-19520 | ELETROCALHA PERFURADA (100X100)MM EM CHAPA DE AÇO GALVANIZADO, ESP. 1,25MM (MSG 18), COM TRATAMENTO PRÉ-ZINCADO, INCLUSIVE TAMPA DE ENCAIXE, FIXAÇÃO SUPERIOR, CONEXÕES E ACESSÓRIOS | M | 113.16 | 110.24 | SICOR
ED-19521 | ELETROCALHA PERFURADA (150X50)MM EM CHAPA DE AÇO GALVANIZADO, ESP. 1,25MM (MSG 18), COM TRATAMENTO PRÉ-ZINCADO, INCLUSIVE TAMPA DE ENCAIXE, FIXAÇÃO SUPERIOR, CONEXÕES E ACESSÓRIOS | M | 105.12 | 102.41 | SICOR
ED-19522 | ELETROCALHA PERFURADA (150X100)MM EM CHAPA DE AÇO GALVANIZADO, ESP. 1,25MM (MSG 18), COM TRATAMENTO PRÉ-ZINCADO, INCLUSIVE TAMPA DE ENCAIXE, FIXAÇÃO SUPERIOR, CONEXÕES E ACESSÓRIOS | M | 123.29 | 120.29 | SICOR
ED-19523 | ELETROCALHA PERFURADA (200X50)MM EM CHAPA DE AÇO GALVANIZADO, ESP. 1,25MM (MSG 18), COM TRATAMENTO PRÉ-ZINCADO, INCLUSIVE TAMPA DE ENCAIXE, FIXAÇÃO SUPERIOR, CONEXÕES E ACESSÓRIOS | M | 127.75 | 124.84 | SICOR
ED-19524 | ELETROCALHA PERFURADA (200X100)MM EM CHAPA DE AÇO GALVANIZADO, ESP. 1,25MM (MSG 18), COM TRATAMENTO PRÉ-ZINCADO, INCLUSIVE TAMPA DE ENCAIXE, FIXAÇÃO SUPERIOR, CONEXÕES E ACESSÓRIOS | M | 140.76 | 137.61 | SICOR
ED-19525 | ELETROCALHA PERFURADA (300X50)MM EM CHAPA DE AÇO GALVANIZADO, ESP. 1,25MM (MSG 18), COM TRATAMENTO PRÉ-ZINCADO, INCLUSIVE TAMPA DE ENCAIXE, FIXAÇÃO SUPERIOR, CONEXÕES E ACESSÓRIOS | M | 167.57 | 164.42 | SICOR
ED-19526 | ELETROCALHA PERFURADA (300X100)MM EM CHAPA DE AÇO GALVANIZADO, ESP. 1,25MM (MSG 18), COM TRATAMENTO PRÉ-ZINCADO, INCLUSIVE TAMPA DE ENCAIXE, FIXAÇÃO SUPERIOR, CONEXÕES E ACESSÓRIOS | M | 177.21 | 173.78 | SICOR
ED-19527 | ELETROCALHA PERFURADA (400X100)MM EM CHAPA DE AÇO GALVANIZADO, ESP. 1,25MM (MSG 18), COM TRATAMENTO PRÉ-ZINCADO, INCLUSIVE TAMPA DE ENCAIXE, FIXAÇÃO SUPERIOR, CONEXÕES E ACESSÓRIOS | M | 211.71 | 208.11 | SICOR
ED-19975 | MOLDURA DE GESSO, LARGURA DE 10CM, INCLUSIVE FIXAÇÃO E REJUNTAMENTO | M | 6 | 5.85 | SICOR
ED-21634 | TESTEIRA PARA BANCADA EM GRANITO, COR CINZA ANDORINHA, ESP. 2CM, ALTURA DE 3CM, INCLUSIVE POLIMENTO, CORTE/COLAGEM EM MEIA ESQUADRIA E MASSA PLÁSTICA NA COR DA PEDRA | M | 203.97 | 189.8 | SICOR
ED-21635 | TESTEIRA PARA BANCADA EM GRANITO, COR CINZA ANDORINHA, ESP. 2CM, ALTURA DE 5CM, INCLUSIVE POLIMENTO, CORTE/COLAGEM EM MEIA ESQUADRIA E MASSA PLÁSTICA NA COR DA PEDRA | M | 209.37 | 195.13 | SICOR
ED-21636 | TESTEIRA PARA BANCADA EM GRANITO, COR CINZA ANDORINHA, ESP. 2CM, ALTURA DE 10CM, INCLUSIVE POLIMENTO, CORTE/COLAGEM EM MEIA ESQUADRIA E MASSA PLÁSTICA NA COR DA PEDRA | M | 222.86 | 208.46 | SICOR
ED-21965 | RODABANCA/FRONTÃO PARA BANCADA EM ARDÓSIA, COR NATURAL, ESP. 2CM, ALTURA DE 7CM, INCLUSIVE REJUNTAMENTO EM MASSA PLÁSTICA NA COR DA PEDRA | M | 43.21 | 41.11 | SICOR
ED-21966 | RODABANCA/FRONTÃO PARA BANCADA EM ARDÓSIA, COR NATURAL, ESP. 2CM, ALTURA DE 10CM, INCLUSIVE REJUNTAMENTO EM MASSA PLÁSTICA NA COR DA PEDRA | M | 50.43 | 48.22 | SICOR
ED-21967 | FAIXA PARA BANCADA EM GRANITO, COR CINZA ANDORINHA, ESP. 2CM, ALTURA DE 3CM, INCLUSIVE POLIMENTO, CORTE/COLAGEM EM MEIA ESQUADRIA E MASSA PLÁSTICA NA COR DA PEDRA | M | 125.12 | 116.78 | SICOR
ED-21968 | FAIXA PARA BANCADA EM GRANITO, COR CINZA ANDORINHA, ESP. 2CM, ALTURA DE 5CM, INCLUSIVE POLIMENTO, CORTE/COLAGEM EM MEIA ESQUADRIA E MASSA PLÁSTICA NA COR DA PEDRA | M | 130.52 | 122.11 | SICOR
ED-21969 | FAIXA PARA BANCADA EM GRANITO, COR CINZA ANDORINHA, ESP. 2CM, ALTURA DE 10CM, INCLUSIVE POLIMENTO, CORTE/COLAGEM EM MEIA ESQUADRIA E MASSA PLÁSTICA NA COR DA PEDRA | M | 144.01 | 135.44 | SICOR
ED-21970 | FAIXA PARA BANCADA EM MÁRMORE, COR BRANCO COMUM, ESP. 2CM, ALTURA DE 3CM, INCLUSIVE POLIMENTO, CORTE/COLAGEM EM MEIA ESQUADRIA E MASSA PLÁSTICA NA COR DA PEDRA | M | 125.2 | 116.86 | SICOR
ED-21971 | FAIXA PARA BANCADA EM MÁRMORE, COR BRANCO COMUM, ESP. 2CM, ALTURA DE 5CM, INCLUSIVE POLIMENTO, CORTE/COLAGEM EM MEIA ESQUADRIA E MASSA PLÁSTICA NA COR DA PEDRA | M | 130.66 | 122.25 | SICOR
ED-21972 | FAIXA PARA BANCADA EM MÁRMORE, COR BRANCO COMUM, ESP. 2CM, ALTURA DE 10CM, INCLUSIVE POLIMENTO, CORTE/COLAGEM EM MEIA ESQUADRIA E MASSA PLÁSTICA NA COR DA PEDRA | M | 144.29 | 135.72 | SICOR
ED-21973 | TESTEIRA PARA BANCADA EM MÁRMORE, COR BRANCO COMUM, ESP. 2CM, ALTURA DE 3CM, INCLUSIVE POLIMENTO, CORTE/COLAGEM EM MEIA ESQUADRIA E MASSA PLÁSTICA NA COR DA PEDRA | M | 204.05 | 189.88 | SICOR
ED-21974 | TESTEIRA PARA BANCADA EM MÁRMORE, COR BRANCO COMUM, ESP. 2CM, ALTURA DE 5CM, INCLUSIVE POLIMENTO, CORTE/COLAGEM EM MEIA ESQUADRIA E MASSA PLÁSTICA NA COR DA PEDRA | M | 209.51 | 195.27 | SICOR
ED-21975 | TESTEIRA PARA BANCADA EM MÁRMORE, COR BRANCO COMUM, ESP. 2CM, ALTURA DE 10CM, INCLUSIVE POLIMENTO, CORTE/COLAGEM EM MEIA ESQUADRIA E MASSA PLÁSTICA NA COR DA PEDRA | M | 223.14 | 208.74 | SICOR
ED-21976 | FAIXA PARA BANCADA EM ARDÓSIA, COR NATURAL, ESP. 2CM, ALTURA DE 3CM, INCLUSIVE POLIMENTO, CORTE/COLAGEM EM MEIA ESQUADRIA E MASSA PLÁSTICA NA COR DA PEDRA | M | 124.02 | 115.67 | SICOR
ED-21977 | FAIXA PARA BANCADA EM ARDÓSIA, COR NATURAL, ESP. 2CM, ALTURA DE 5CM, INCLUSIVE POLIMENTO, CORTE/COLAGEM EM MEIA ESQUADRIA E MASSA PLÁSTICA NA COR DA PEDRA | M | 128.68 | 120.26 | SICOR
ED-21978 | FAIXA PARA BANCADA EM ARDÓSIA, COR NATURAL, ESP. 2CM, ALTURA DE 10CM, INCLUSIVE POLIMENTO, CORTE/COLAGEM EM MEIA ESQUADRIA E MASSA PLÁSTICA NA COR DA PEDRA | M | 140.34 | 131.75 | SICOR
ED-21979 | TESTEIRA PARA BANCADA EM ARDÓSIA, COR NATURAL, ESP. 2CM, ALTURA DE 3CM, INCLUSIVE POLIMENTO, CORTE/COLAGEM EM MEIA ESQUADRIA E MASSA PLÁSTICA NA COR DA PEDRA | M | 202.87 | 188.69 | SICOR
ED-21980 | TESTEIRA PARA BANCADA EM ARDÓSIA, COR NATURAL, ESP. 2CM, ALTURA DE 5CM, INCLUSIVE POLIMENTO, CORTE/COLAGEM EM MEIA ESQUADRIA E MASSA PLÁSTICA NA COR DA PEDRA | M | 207.53 | 193.28 | SICOR
ED-21981 | TESTEIRA PARA BANCADA EM ARDÓSIA, COR NATURAL, ESP. 2CM, ALTURA DE 10CM, INCLUSIVE POLIMENTO, CORTE/COLAGEM EM MEIA ESQUADRIA E MASSA PLÁSTICA NA COR DA PEDRA | M | 219.19 | 204.77 | SICOR
ED-24042 | FORNECIMENTO E INSTALAÇÃO DE FITA SUBTERRÂNEA PARA SINALIZAÇÃO DE REDES OU TUBULAÇÕES | M | 6.14 | 5.78 | SICOR
ED-25562 | ARMÁRIO SOB BANCADA EM MDF LAMINADO BRANCO FOSCO, FORNECIMENTO INCLUSIVE TODOS ACESSÓRIOS E INSTALAÇÃO | M | 558.68 | 525.71 | SICOR
ED-26131 | VALA DE INFILTRAÇÃO PARA EFLUENTE, COM SEÇÃO TRAPEZOIDAL DE 40X120X40CM (1,53M2/M), INCLUSIVE ESCAVAÇÃO E BOTA FORA | M | 140.21 | 136.6 | SICOR
ED-26132 | VALA DE INFILTRAÇÃO PARA EFLUENTE, COM SEÇÃO TRAPEZOIDAL DE 50X150X50CM (1,91M2/M), INCLUSIVE ESCAVAÇÃO E BOTA FORA | M | 199.08 | 193.87 | SICOR
ED-26133 | VALA DE INFILTRAÇÃO PARA EFLUENTE, COM SEÇÃO TRAPEZOIDAL DE 60X180X60CM (2,30M2/M), INCLUSIVE ESCAVAÇÃO E BOTA FORA | M | 269.66 | 262.49 | SICOR
ED-26134 | VALA DE INFILTRAÇÃO PARA EFLUENTE, COM SEÇÃO TRAPEZOIDAL DE 70X210X70CM (2,68M2/M), INCLUSIVE ESCAVAÇÃO E BOTA FORA | M | 351.93 | 342.45 | SICOR
ED-26135 | VALA DE INFILTRAÇÃO PARA EFLUENTE, COM SEÇÃO TRAPEZOIDAL DE 80X240X80CM (3,06M2/M), INCLUSIVE ESCAVAÇÃO E BOTA FORA | M | 445.91 | 433.76 | SICOR
ED-26136 | VALA DE INFILTRAÇÃO PARA EFLUENTE, COM SEÇÃO TRAPEZOIDAL DE 90X270X90CM (3,45M2/M), INCLUSIVE ESCAVAÇÃO E BOTA FORA | M | 551.59 | 536.41 | SICOR
ED-26137 | VALA DE INFILTRAÇÃO PARA EFLUENTE, COM SEÇÃO TRAPEZOIDAL DE 100X300X100CM (3,83M2/M), INCLUSIVE ESCAVAÇÃO E BOTA FORA | M | 668.97 | 650.41 | SICOR
ED-26484 | EXECUÇÃO DE ESTACA TIPO STRAUSS, DIÂMETRO 45CM, EXCLUSIVE ARMAÇÃO, INCLUSIVE CONCRETO ESTRUTURAL, USINADO, COM FCK 20MPA, LANÇAMENTO, ADENSAMENTO E ACABAMENTO (FUNDAÇÃO) | M | 159.47 | 154.41 | SICOR
ED-26497 | EXECUÇÃO DE ESTACA TIPO HÉLICE CONTÍNUA, DIÂMETRO 30CM, INCLUSIVE AFASTAMENTO LATERAL, EXCLUSIVE ARMAÇÃO, CONCRETO ESTRUTURAL, TRANSPORTE E RETIRADA DO MATERIAL ESCAVADO | M | 44.86 | 43.3 | SICOR
ED-26522 | EXECUÇÃO DE ESTACA TIPO STRAUSS, DIÂMETRO 25CM, EXCLUSIVE ARMAÇÃO E CONCRETO ESTRUTURAL | M | 45.92 | 42.6 | SICOR
ED-26523 | EXECUÇÃO DE ESTACA TIPO STRAUSS, DIÂMETRO 32CM, EXCLUSIVE ARMAÇÃO E CONCRETO ESTRUTURAL | M | 48.13 | 44.69 | SICOR
ED-26524 | EXECUÇÃO DE ESTACA TIPO STRAUSS, DIÂMETRO 38CM, EXCLUSIVE ARMAÇÃO E CONCRETO ESTRUTURAL | M | 49.68 | 46.16 | SICOR
ED-26525 | EXECUÇÃO DE ESTACA TIPO STRAUSS, DIÂMETRO 45CM, EXCLUSIVE ARMAÇÃO E CONCRETO ESTRUTURAL | M | 51.86 | 48.21 | SICOR
ED-26526 | ELETRODUTO DE PVC RÍGIDO ROSCÁVEL, DIÂMETRO DE 16MM (1/2"), INSTALAÇÃO EMBUTIDA OU ENTERRADA, INCLUSIVE CONEXÕES, EXCLUSIVE RASGO EM ALVENARIA/CONCRETO OU ESCAVAÇÃO | M | 13.1 | 12.33 | SICOR
ED-26527 | ELETRODUTO DE PVC RÍGIDO ROSCÁVEL, DIÂMETRO DE 20MM (3/4"), INSTALAÇÃO EMBUTIDA OU ENTERRADA, INCLUSIVE CONEXÕES, EXCLUSIVE RASGO EM ALVENARIA/CONCRETO OU ESCAVAÇÃO | M | 14.31 | 13.54 | SICOR
ED-26528 | ELETRODUTO DE PVC RÍGIDO ROSCÁVEL, DIÂMETRO DE 25MM (1"), INSTALAÇÃO EMBUTIDA OU ENTERRADA, INCLUSIVE CONEXÕES, EXCLUSIVE RASGO EM ALVENARIA/CONCRETO OU ESCAVAÇÃO | M | 16.07 | 15.28 | SICOR
ED-26529 | ELETRODUTO DE PVC RÍGIDO ROSCÁVEL, DIÂMETRO DE 32MM (1.1/4"), INSTALAÇÃO EMBUTIDA OU ENTERRADA, INCLUSIVE CONEXÕES, EXCLUSIVE RASGO EM ALVENARIA/CONCRETO OU ESCAVAÇÃO | M | 19.82 | 18.98 | SICOR
ED-26530 | ELETRODUTO DE PVC RÍGIDO ROSCÁVEL, DIÂMETRO DE 40MM (1.1/2"), INSTALAÇÃO EMBUTIDA OU ENTERRADA, INCLUSIVE CONEXÕES, EXCLUSIVE RASGO EM ALVENARIA/CONCRETO OU ESCAVAÇÃO | M | 21.71 | 20.86 | SICOR
ED-26531 | ELETRODUTO DE PVC RÍGIDO ROSCÁVEL, DIÂMETRO DE 50MM (2"), INSTALAÇÃO EMBUTIDA OU ENTERRADA, INCLUSIVE CONEXÕES, EXCLUSIVE RASGO EM ALVENARIA/CONCRETO OU ESCAVAÇÃO | M | 27.22 | 26.3 | SICOR
ED-26532 | ELETRODUTO DE PVC RÍGIDO ROSCÁVEL, DIÂMETRO DE 60MM (2.1/2"), INSTALAÇÃO EMBUTIDA OU ENTERRADA, INCLUSIVE CONEXÕES, EXCLUSIVE RASGO EM ALVENARIA/CONCRETO OU ESCAVAÇÃO | M | 38.51 | 37.47 | SICOR
ED-26533 | ELETRODUTO DE PVC RÍGIDO ROSCÁVEL, DIÂMETRO DE 75MM (3"), INSTALAÇÃO EMBUTIDA OU ENTERRADA, INCLUSIVE CONEXÕES, EXCLUSIVE RASGO EM ALVENARIA/CONCRETO OU ESCAVAÇÃO | M | 47.73 | 46.59 | SICOR
ED-26534 | ELETRODUTO DE PVC RÍGIDO ROSCÁVEL, DIÂMETRO DE 100MM (4"), INSTALAÇÃO EMBUTIDA OU ENTERRADA, INCLUSIVE CONEXÕES, EXCLUSIVE RASGO EM ALVENARIA/CONCRETO OU ESCAVAÇÃO | M | 75.55 | 74.12 | SICOR
ED-26535 | ELETRODUTO DE PVC RÍGIDO ROSCÁVEL, DIÂMETRO DE 16MM (1/2"), INSTALAÇÃO APARENTE OU SOBRE FORRO COM ABRAÇADEIRA METÁLICA DE CUNHA, TIPO "D", INCLUSIVE ACESSÓRIOS PARA FIXAÇÃO E CONEXÕES | M | 16.32 | 15.38 | SICOR
ED-26536 | ELETRODUTO DE PVC RÍGIDO ROSCÁVEL, DIÂMETRO DE 20MM (3/4"), INSTALAÇÃO APARENTE OU SOBRE FORRO COM ABRAÇADEIRA METÁLICA DE CUNHA, TIPO "D", INCLUSIVE ACESSÓRIOS PARA FIXAÇÃO E CONEXÕES | M | 17.76 | 16.8 | SICOR
ED-26537 | ELETRODUTO DE PVC RÍGIDO ROSCÁVEL, DIÂMETRO DE 25MM (1"), INSTALAÇÃO APARENTE OU SOBRE FORRO COM ABRAÇADEIRA METÁLICA DE CUNHA, TIPO "D", INCLUSIVE ACESSÓRIOS PARA FIXAÇÃO E CONEXÕES | M | 18.89 | 17.96 | SICOR
ED-26538 | ELETRODUTO DE PVC RÍGIDO ROSCÁVEL, DIÂMETRO DE 32MM (1.1/4"), INSTALAÇÃO APARENTE OU SOBRE FORRO COM ABRAÇADEIRA METÁLICA DE CUNHA, TIPO "D", INCLUSIVE ACESSÓRIOS PARA FIXAÇÃO E CONEXÕES | M | 24.68 | 23.64 | SICOR
ED-26539 | ELETRODUTO DE PVC RÍGIDO ROSCÁVEL, DIÂMETRO DE 40MM (1.1/2"), INSTALAÇÃO APARENTE OU SOBRE FORRO COM ABRAÇADEIRA METÁLICA DE CUNHA, TIPO "D", INCLUSIVE ACESSÓRIOS PARA FIXAÇÃO E CONEXÕES | M | 28.56 | 27.37 | SICOR
ED-26541 | ELETRODUTO DE PVC RÍGIDO ROSCÁVEL, DIÂMETRO DE 50MM (2"), INSTALAÇÃO APARENTE OU SOBRE FORRO COM ABRAÇADEIRA METÁLICA DE CUNHA, TIPO "D", INCLUSIVE ACESSÓRIOS PARA FIXAÇÃO E CONEXÕES | M | 34.69 | 33.38 | SICOR
ED-26543 | ELETRODUTO DE PVC RÍGIDO ROSCÁVEL, DIÂMETRO DE 60MM (2.1/2"), INSTALAÇÃO APARENTE OU SOBRE FORRO COM ABRAÇADEIRA METÁLICA DE CUNHA, TIPO "D", INCLUSIVE ACESSÓRIOS PARA FIXAÇÃO E CONEXÕES | M | 47.88 | 46.35 | SICOR
ED-26544 | ELETRODUTO DE PVC RÍGIDO ROSCÁVEL, DIÂMETRO DE 75MM (3"), INSTALAÇÃO APARENTE OU SOBRE FORRO COM ABRAÇADEIRA METÁLICA DE CUNHA, TIPO "D", INCLUSIVE ACESSÓRIOS PARA FIXAÇÃO E CONEXÕES | M | 59.83 | 58.06 | SICOR
ED-26545 | ELETRODUTO DE PVC RÍGIDO ROSCÁVEL, DIÂMETRO DE 100MM (4"), INSTALAÇÃO APARENTE OU SOBRE FORRO COM ABRAÇADEIRA METÁLICA DE CUNHA, TIPO "D", INCLUSIVE ACESSÓRIOS PARA FIXAÇÃO E CONEXÕES | M | 91.3 | 89.06 | SICOR
ED-26658 | DUTO CORRUGADO HELICOIDAL, EM POLIETILENO DE ALTA DENSIDADE (PEAD), DIÂMETRO DE 1.1/4", PARA CABO SUBTERRÂNEO, EXCLUSIVE ESCAVAÇÃO | M | 7.22 | 6.87 | SICOR
ED-26659 | DUTO CORRUGADO HELICOIDAL, EM POLIETILENO DE ALTA DENSIDADE (PEAD), DIÂMETRO DE 1.1/2", PARA CABO SUBTERRÂNEO, EXCLUSIVE ESCAVAÇÃO | M | 9.45 | 9.03 | SICOR
ED-26660 | DUTO CORRUGADO HELICOIDAL, EM POLIETILENO DE ALTA DENSIDADE (PEAD), DIÂMETRO DE 2", PARA CABO SUBTERRÂNEO, EXCLUSIVE ESCAVAÇÃO | M | 12.18 | 11.61 | SICOR
ED-26661 | DUTO CORRUGADO HELICOIDAL, EM POLIETILENO DE ALTA DENSIDADE (PEAD), DIÂMETRO DE 3", PARA CABO SUBTERRÂNEO, EXCLUSIVE ESCAVAÇÃO | M | 16.71 | 15.98 | SICOR
ED-26662 | DUTO CORRUGADO HELICOIDAL, EM POLIETILENO DE ALTA DENSIDADE (PEAD), DIÂMETRO DE 4", PARA CABO SUBTERRÂNEO, EXCLUSIVE ESCAVAÇÃO | M | 23.37 | 22.34 | SICOR
ED-26664 | DUTO CORRUGADO HELICOIDAL, EM POLIETILENO DE ALTA DENSIDADE (PEAD), DIÂMETRO DE 5", PARA CABO SUBTERRÂNEO, EXCLUSIVE ESCAVAÇÃO | M | 28.94 | 27.75 | SICOR
ED-26665 | DUTO CORRUGADO HELICOIDAL, EM POLIETILENO DE ALTA DENSIDADE (PEAD), DIÂMETRO DE 6", PARA CABO SUBTERRÂNEO, EXCLUSIVE ESCAVAÇÃO | M | 36.61 | 35.22 | SICOR
ED-28454 | PERFIL TABICA GALVANIZADO, TIPO LISA, COM ACABAMENTO EM PINTURA, NA COR BRANCA, PARA FORRO EM CHAPA DE GESSO ACARTONADO, INCLUSIVE ACESSÓRIOS DE FIXAÇÃO | M | 17.99 | 17.13 | SICOR
ED-28493 | BANDEJA SALVA VIDAS, TIPO PRIMÁRIA, EM SUPORTE METÁLICO COM FORRO EM COMPENSADO RESINADO E TÁBUA, COMPRIMENTO DE 250CM COM COMPLEMENTO DE 80CM, INCLUSIVE ACESSÓRIOS DE FIXAÇÃO E INSTALAÇÃO | M | 251.13 | 246.75 | SICOR
ED-28494 | BANDEJA SALVA VIDAS, TIPO SECUNDÁRIA, EM SUPORTE METÁLICO COM FORRO EM COMPENSADO RESINADO E TÁBUA, COMPRIMENTO DE 140CM COM COMPLEMENTO DE 80CM, INCLUSIVE ACESSÓRIOS DE FIXAÇÃO E INSTALAÇÃO | M | 156.2 | 153.7 | SICOR
ED-28530 | ANDAIME EM CAVALETE METÁLICO PARA ALVENARIA, COM CHAPA DE COMPENSADO E TÁBUA, COM REAPROVEITAMENTO, INCLUSIVE MONTAGEM/DESMONTAGEM E REMANEJAMENTO | M | 1.84 | 1.71 | SICOR
ED-28551 | CONDUTOR DE ÁGUAS PLUVIAIS RETANGULAR EM AÇO GALVANIZADO, DIMENSÃO (43X85)MM, , ESP. 0,43MM (GSG-28), INCLUSIVE CONEXÕES E SUPORTES | M | 63.66 | 59.64 | SICOR
ED-28751 | RODAFORRO EM PVC, TIPO "U", NA COR BRANCA, PARA FORRO EM RÉGUA DE PVC, INCLUSIVE ACESSÓRIOS PARA FIXAÇÃO | M | 16.8 | 16.02 | SICOR
ED-29117 | FURO EM CONCRETO, PARA ELEMENTO ESTRUTURAL DE VIGA, COM DIÂMETRO MAIORES QUE 25MM (1") E MENORES QUE 32MM(1.1/4"), EXCLUSIVE FORNECIMENTO DE ANDAIME OU PLATAFORMA | M | 168 | 155 | SICOR
ED-29118 | FURO EM CONCRETO, PARA ELEMENTO ESTRUTURAL DE VIGA, COM DIÂMETRO MAIORES QUE 32MM (1.1/4") E MENORES QUE 56MM(2.1/4"), EXCLUSIVE FORNECIMENTO DE ANDAIME OU PLATAFORMA | M | 197 | 182 | SICOR
ED-29119 | FURO EM CONCRETO, PARA ELEMENTO ESTRUTURAL DE VIGA, COM DIÂMETRO MAIORES QUE 56MM (2.1/4") E MENORES QUE 82MM(3.1/4"), EXCLUSIVE FORNECIMENTO DE ANDAIME OU PLATAFORMA | M | 208 | 192 | SICOR
ED-29120 | FURO EM CONCRETO, PARA ELEMENTO ESTRUTURAL DE VIGA, COM DIÂMETRO MAIORES QUE 82MM (3.1/4") E MENORES QUE 110MM(4.1/4"), EXCLUSIVE FORNECIMENTO DE ANDAIME OU PLATAFORMA | M | 232 | 214 | SICOR
ED-29121 | FURO EM CONCRETO, PARA ELEMENTO ESTRUTURAL DE VIGA, COM DIÂMETRO MAIORES QUE 110MM (4.1/4") E MENORES QUE 158MM(6.1/4"), EXCLUSIVE FORNECIMENTO DE ANDAIME OU PLATAFORMA | M | 335 | 310 | SICOR
ED-29122 | FURO EM CONCRETO, PARA ELEMENTO ESTRUTURAL DE VIGA, COM DIÂMETRO MAIORES QUE 158MM (6.1/4") E MENORES QUE 210MM(8.1/4"), EXCLUSIVE FORNECIMENTO DE ANDAIME OU PLATAFORMA | M | 392 | 363 | SICOR
ED-29123 | FURO EM CONCRETO, PARA ELEMENTO ESTRUTURAL DE LAJE, COM DIÂMETRO MAIORES QUE 25MM (1") E MENORES QUE 32MM(1.1/4"), EXCLUSIVE FORNECIMENTO DE ANDAIME OU PLATAFORMA | M | 134 | 124 | SICOR
ED-29124 | FURO EM CONCRETO, PARA ELEMENTO ESTRUTURAL DE LAJE, COM DIÂMETRO MAIORES QUE 32MM (1.1/4") E MENORES QUE 56MM(2.1/4"), EXCLUSIVE FORNECIMENTO DE ANDAIME OU PLATAFORMA | M | 157 | 145 | SICOR
ED-29125 | FURO EM CONCRETO, PARA ELEMENTO ESTRUTURAL DE LAJE, COM DIÂMETRO MAIORES QUE 56MM (2.1/4") E MENORES QUE 82MM(3.1/4"), EXCLUSIVE FORNECIMENTO DE ANDAIME OU PLATAFORMA | M | 167 | 154 | SICOR
ED-29126 | FURO EM CONCRETO, PARA ELEMENTO ESTRUTURAL DE LAJE, COM DIÂMETRO MAIORES QUE 82MM (3.1/4") E MENORES QUE 110MM(4.1/4"), EXCLUSIVE FORNECIMENTO DE ANDAIME OU PLATAFORMA | M | 186 | 172 | SICOR
ED-29127 | FURO EM CONCRETO, PARA ELEMENTO ESTRUTURAL DE LAJE, COM DIÂMETRO MAIORES QUE 110MM (4.1/4") E MENORES QUE 158MM(6.1/4"), EXCLUSIVE FORNECIMENTO DE ANDAIME OU PLATAFORMA | M | 232 | 215 | SICOR
ED-29128 | FURO EM CONCRETO, PARA ELEMENTO ESTRUTURAL DE LAJE, COM DIÂMETRO MAIORES QUE 158MM (6.1/4") E MENORES QUE 210MM(8.1/4"), EXCLUSIVE FORNECIMENTO DE ANDAIME OU PLATAFORMA | M | 271 | 251 | SICOR
ED-31997 | CORRIMÃO INTERMEDIÁRIO SIMPLES EM TUBO GALVANIZADO, COM COSTURA, CLASSE LEVE (NBR-5580), DIÂMETRO DE 1.1/2", ESP. 3MM, FIXADO EM PISO COM MONTANTE VERTICAL, DIÂMETRO DE 1.1/2", INCLUSIVE SUPORTE PARA CORRIMÃO EM BARRA CHATA (1"X1/2"), EXCLUSIVE PINTURA | M | 266.11 | 254.37 | SICOR
ED-32000 | CORRIMÃO DUPLO EM TUBO GALVANIZADO, COM COSTURA, DIÂMETRO DE 1.1/2", ESP. 3MM, FIXADO EM ALVENARIA, INCLUSIVE SUPORTE PARA CORRIMÃO EM BARRA CHATA (1"X1/2"), EXCLUSIVE PINTURA | M | 196.08 | 187.07 | SICOR
ED-32001 | CORRIMÃO DUPLO EM TUBO GALVANIZADO, COM COSTURA, DIÂMETRO DE 1.1/2", ESP. 3MM, FIXADO EM PISO COM MONTANTE VERTICAL, DIÂMETRO DE 1.1/2", INCLUSIVE SUPORTE PARA CORRIMÃO EM BARRA CHATA (1"X1/2"), EXCLUSIVE PINTURA | M | 267.99 | 256.1 | SICOR
ED-32002 | CORRIMÃO INTERMEDIÁRIO DUPLO EM TUBO GALVANIZADO, COM COSTURA, DIÂMETRO DE 1.1/2", ESP. 3MM, FIXADO EM PISO COM MONTANTE VERTICAL, DIÂMETRO DE 1.1/2", INCLUSIVE SUPORTE PARA CORRIMÃO EM BARRA CHATA (1"X1/2"), EXCLUSIVE PINTURA | M | 437.19 | 418.42 | SICOR
ED-32021 | SETEIRA DE GRADE (S), ALTURA DE 12CM, CONFORME CADERNO DE PROJETO PADRÃO PENITENCIÁRIA-MG (DETALHE EQ17), INCLUSIVE FORNECIMENTO, INSTALAÇÃO E PINTURA ESMALTE SINTÉTICO, DUAS (2) DEMÃOS COM UMA (1) DEMÃO DE FUNDO ANTICORROSIVO | M | 380.29 | 362.01 | SICOR
ED-32022 | SETEIRA DE GRADE COM TELA (ST), ALTURA DE 12CM, CONFORME CADERNO DE PROJETO PADRÃO PENITENCIÁRIA-MG (DETALHE EQ17A), INCLUSIVE FORNECIMENTO, INSTALAÇÃO E PINTURA ESMALTE SINTÉTICO, DUAS (2) DEMÃOS COM UMA (1) DEMÃO DE FUNDO ANTICORROSIVO | M | 428.68 | 408.79 | SICOR
ED-32058 | GUARDA-CORPO INTERNO, ALTURA 110CM, EM TUBO GALVANIZADO, COM COSTURA, DIÂMETRO DE 2", ESP. 3MM, GRADIL COM QUADRO EM BARRA CHATA (1.1/4"X3/16") E DIVISÃO VERTICAL EM BARRA CHATA (1.1/2"X3/16"), INCLUSIVE CORRIMÃO SIMPLES, EXCLUSIVE PINTURA | M | 541.92 | 518.34 | SICOR
ED-32059 | GUARDA-CORPO INTERNO, ALTURA 110CM, EM TUBO GALVANIZADO, COM COSTURA, DIÂMETRO DE 2", ESP. 3MM, GRADIL COM QUADRO EM BARRA CHATA (1.1/4"X3/16") E DIVISÃO VERTICAL EM BARRA CHATA (1.1/2"X3/16"), INCLUSIVE CORRIMÃO DUPLO, EXCLUSIVE PINTURA | M | 627.31 | 600.26 | SICOR
ED-32060 | GUARDA-CORPO INTERNO, ALTURA 110CM, EM TUBO GALVANIZADO, COM COSTURA, DIÂMETRO DE 2", ESP. 3MM, GRADIL COM QUADRO EM BARRA CHATA (1.1/4"X3/16") E DIVISÃO VERTICAL EM BARRA CHATA (1.1/2"X3/16"), EXCLUSIVE PINTURA | M | 456.54 | 436.43 | SICOR
ED-32061 | GUARDA-CORPO EXTERNO, ALTURA 130CM, EM TUBO GALVANIZADO, COM COSTURA, DIÂMETRO DE 2", ESP. 3MM, GRADIL COM QUADRO EM BARRA CHATA (1.1/4"X3/16") E DIVISÃO VERTICAL EM BARRA CHATA (1.1/2"X3/16"), INCLUSIVE CORRIMÃO SIMPLES, EXCLUSIVE PINTURA | M | 594.2 | 568.49 | SICOR
ED-32062 | GUARDA-CORPO EXTERNO, ALTURA 130CM, EM TUBO GALVANIZADO, COM COSTURA, DIÂMETRO DE 2", ESP. 3MM, GRADIL COM QUADRO EM BARRA CHATA (1.1/4"X3/16") E DIVISÃO VERTICAL EM BARRA CHATA (1.1/2"X3/16"), INCLUSIVE CORRIMÃO DUPLO, EXCLUSIVE PINTURA | M | 679.59 | 650.41 | SICOR
ED-32063 | GUARDA-CORPO EXTERNO, ALTURA 130CM, EM TUBO GALVANIZADO, COM COSTURA, DIÂMETRO DE 2", ESP. 3MM, GRADIL COM QUADRO EM BARRA CHATA (1.1/4"X3/16") E DIVISÃO VERTICAL EM BARRA CHATA (1.1/2"X3/16"), EXCLUSIVE PINTURA | M | 508.82 | 486.58 | SICOR
ED-32093 | GUARDA-CORPO INTERNO, ALTURA 110CM, EM TUBO GALVANIZADO, COM COSTURA, DIÂMETRO DE 2", ESP. 3MM, GRADIL COM DIVISÃO HORIZONTAL EM TUBO GALVANIZADO, COM COSTURA, DIÂMETRO DE 1", ESP. 3MM, INCLUSIVE CORRIMÃO SIMPLES, EXCLUSIVE PINTURA | M | 596.58 | 570.77 | SICOR
ED-32094 | GUARDA-CORPO INTERNO, ALTURA 110CM, EM TUBO GALVANIZADO, COM COSTURA, DIÂMETRO DE 2", ESP. 3MM, GRADIL COM DIVISÃO HORIZONTAL EM TUBO GALVANIZADO, COM COSTURA, DIÂMETRO DE 1", ESP. 3MM, INCLUSIVE CORRIMÃO DUPLO, EXCLUSIVE PINTURA | M | 681.97 | 652.69 | SICOR
ED-32095 | GUARDA-CORPO INTERNO, ALTURA 110CM, EM TUBO GALVANIZADO, COM COSTURA, DIÂMETRO DE 2", ESP. 3MM, GRADIL COM DIVISÃO HORIZONTAL EM TUBO GALVANIZADO, COM COSTURA, DIÂMETRO DE 1", ESP. 3MM, EXCLUSIVE PINTURA | M | 511.2 | 488.86 | SICOR
ED-32096 | GUARDA-CORPO EXTERNO, ALTURA 130CM, EM TUBO GALVANIZADO, COM COSTURA, DIÂMETRO DE 2", ESP. 3MM, GRADIL COM DIVISÃO HORIZONTAL EM TUBO GALVANIZADO, COM COSTURA, DIÂMETRO DE 1", ESP. 3MM, INCLUSIVE CORRIMÃO SIMPLES, EXCLUSIVE PINTURA | M | 657.39 | 629.11 | SICOR
ED-32097 | GUARDA-CORPO EXTERNO, ALTURA 130CM, EM TUBO GALVANIZADO, COM COSTURA, DIÂMETRO 2", ESP. 3MM, GRADIL COM DIVISÃO HORIZONTAL EM TUBO GALVANIZADO, COM COSTURA, DIÂMETRO 1", ESP. 3MM, INCLUSIVE CORRIMÃO DUPLO, EXCLUSIVE PINTURA | M | 742.78 | 711.03 | SICOR
ED-32098 | GUARDA-CORPO EXTERNO, ALTURA 130CM, EM TUBO GALVANIZADO, COM COSTURA, DIÂMETRO DE 2", ESP. 3MM, GRADIL COM DIVISÃO HORIZONTAL EM TUBO GALVANIZADO, COM COSTURA, DIÂMETRO DE 1", ESP. 3MM, EXCLUSIVE PINTURA | M | 572.01 | 547.2 | SICOR
ED-32099 | GUARDA-CORPO INTERNO, ALTURA 110CM, EM TUBO GALVANIZADO, COM COSTURA, DIÂMETRO DE 2", ESP. 3MM, GRADIL COM DIVISÃO VERTICAL EM TUBO GALVANIZADO, COM COSTURA, DIÂMETRO DE 1", ESP. 3MM, INCLUSIVE CORRIMÃO SIMPLES, EXCLUSIVE PINTURA | M | 647.67 | 619.79 | SICOR
ED-32100 | GUARDA-CORPO INTERNO, ALTURA 110CM, EM TUBO GALVANIZADO, COM COSTURA, DIÂMETRO DE 2", ESP. 3MM, GRADIL COM DIVISÃO VERTICAL EM TUBO GALVANIZADO, COM COSTURA, DIÂMETRO DE 1", ESP. 3MM, INCLUSIVE CORRIMÃO DUPLO, EXCLUSIVE PINTURA | M | 733.06 | 701.71 | SICOR
ED-32101 | GUARDA-CORPO INTERNO, ALTURA 110CM, EM TUBO GALVANIZADO, COM COSTURA, DIÂMETRO DE 2", ESP. 3MM, GRADIL COM DIVISÃO VERTICAL EM TUBO GALVANIZADO, COM COSTURA, DIÂMETRO DE 1", ESP. 3MM, EXCLUSIVE PINTURA | M | 562.29 | 537.88 | SICOR
ED-32102 | GUARDA-CORPO EXTERNO, ALTURA 130CM, EM TUBO GALVANIZADO, COM COSTURA, DIÂMETRO DE 2", ESP. 3MM, GRADIL COM DIVISÃO VERTICAL EM TUBO GALVANIZADO, COM COSTURA, DIÂMETRO DE 1", ESP. 3MM, INCLUSIVE CORRIMÃO SIMPLES, EXCLUSIVE PINTURA | M | 713.96 | 683.38 | SICOR
ED-32103 | GUARDA-CORPO EXTERNO, ALTURA 130CM, EM TUBO GALVANIZADO, COM COSTURA, DIÂMETRO DE 2", ESP. 3MM, GRADIL COM DIVISÃO VERTICAL EM TUBO GALVANIZADO, COM COSTURA, DIÂMETRO DE 1", ESP. 3MM, INCLUSIVE CORRIMÃO DUPLO, EXCLUSIVE PINTURA | M | 799.35 | 765.3 | SICOR
ED-32104 | GUARDA-CORPO EXTERNO, ALTURA 130CM, EM TUBO GALVANIZADO, COM COSTURA, DIÂMETRO DE 2", ESP. 3MM, GRADIL COM DIVISÃO VERTICAL EM TUBO GALVANIZADO, COM COSTURA, DIÂMETRO DE 1", ESP. 3MM, EXCLUSIVE PINTURA | M | 628.58 | 601.47 | SICOR
ED-32115 | GUARDA-CORPO, ALTURA 130CM, EM TUBO GALVANIZADO, COM COSTURA, DIÂMETRO 2", ESP. 3MM, GRADIL COM PERFIL CANTONEIRA (1"X1/8") E TELA QUADRICULADA ONDULADA, COM MALHA DE 25,4MM (1"), FIO 10 (3,40MM), CONFORME CADERNO DE PROJETO PADRÃO PENITENCIÁRIA-MG (DETALHE D42A), INCLUSIVE FORNECIMENTO, INSTALAÇÃO E PINTURA ESMALTE SINTÉTICO, DUAS (2) DEMÃOS COM UMA (1) DEMÃO DE FUNDO ANTICORROSIVO | M | 968.07 | 928.76 | SICOR
ED-32116 | GUARDA-CORPO, ALTURA 100CM, FIXADO EM MURETA, EM TUBO GALVANIZADO, COM COSTURA, DIÂMETRO 2", ESP. 3MM, GRADIL COM PERFIL CANTONEIRA (1"X1/8") E TELA QUADRICULADA ONDULADA, COM MALHA DE 25,4MM (1"), FIO 10 (3,40MM), CONFORME CADERNO DE PROJETO PADRÃO PENITENCIÁRIA-MG (DETALHE D42B), INCLUSIVE FORNECIMENTO, INSTALAÇÃO E PINTURA ESMALTE SINTÉTICO, DUAS (2) DEMÃOS COM UMA (1) DEMÃO DE FUNDO ANTICORROSIVO | M | 849.3 | 814.36 | SICOR
ED-33277 | ESCADA PARA BELICHE OU TRELICHE CONFORME CADERNO DE PROJETO PADRÃO PENITENCIÁRIA-MG, INCLUSIVE FORNECIMENTO E INSTALAÇÃO | M | 187.87 | 182.81 | SICOR
ED-33285 | MESA DE CABECEIRA, CONFORME CADERNO DE PROJETO PADRÃO PENITENCIÁRIA-MG (DETALHE D6B), INCLUSIVE FORNECIMENTO E INSTALAÇÃO | M | 413.59 | 401.07 | SICOR
ED-33286 | MESA DE CABECEIRA, CONFORME CADERNO DE PROJETO PADRÃO PENITENCIÁRIA-MG (DETALHE D6), INCLUSIVE FORNECIMENTO E INSTALAÇÃO | M | 234.19 | 227.03 | SICOR
ED-33596 | VEDA ONDA EM POLIETILENO PARA TELHA ONDULADA, INCLUSIVE ACESSÓRIOS PARA FIXAÇÃO, FORNECIMENTO E INSTALAÇÃO | M | 21.3 | 20.01 | SICOR
ED-33843 | CAIBRO DE MADEIRA PARAJU APARELHADA (MEDIDAS 6X5CM), INCLUSIVE FIXAÇÃO E IÇAMENTO MANUAL VERTICAL | M | 19.97 | 19.52 | SICOR
ED-33844 | PEÇA DE MADEIRA PARAJU APARELHADA (MEDIDAS 12X6CM¦TIPO: TERÇA/VIGA), INCLUSIVE FIXAÇÃO E IÇAMENTO MANUAL VERTICAL | M | 51.98 | 51.15 | SICOR
ED-33845 | PEÇA DE MADEIRA PARAJU APARELHADA (MEDIDAS 15X6CM¦TIPO: TERÇA/VIGA), INCLUSIVE FIXAÇÃO E IÇAMENTO MANUAL VERTICAL | M | 63.14 | 62.23 | SICOR
ED-48151 | ABERTURA MANUAL DE POÇO COM PROFUNDIDADE MENOR OU IGUAL 2,0M, DIÂMETRO DE 1,20M, INCLUSIVE AFASTAMENTO DO MATERIAL ESCAVADO | M | 205.44 | 188.68 | SICOR
ED-48152 | ABERTURA MANUAL DE POÇO COM PROFUNDIDADE MAIOR QUE 2,0M, DIÂMETRO DE 1,20M, INCLUSIVE AFASTAMENTO DO MATERIAL ESCAVADO | M | 263.48 | 241.98 | SICOR
ED-48329 | PINTURA ESMALTE BASE SOLVENTE EM POSTES OU TUBULAÇÕES, COM DIÂMETRO MENORES QUE 3.1/2" (88,9MM), COM DUAS (2) DEMÃOS, INCLUSIVE PREPARAÇÃO DA SUPERFÍCIE COM LIXAMENTO | M | 10.49 | 9.81 | SICOR
ED-48332 | PINGADEIRA COM DIMENSÃO (20X5)CM, MOLDADO "IN-LOCO", EM CONCRETO NÃO ESTRUTURAL, PREPARADO EM OBRA COM BETONEIRA, COM FCK 15MPA, INCLUSIVE LANÇAMENTO, ADENSAMENTO, ACABAMENTO E ARMAÇÃO | M | 20.53 | 20.08 | SICOR
ED-48334 | TAMPA EM CONCRETO COM FCK 15MPA, MOLDADA IN LOCO, PARA CANALETA COM LARGURA 30CM, ESP. 8CM, INCLUSIVE ARMAÇÃO CA-50 DIÂMETRO (6,3MM) | M | 49.99 | 48.4 | SICOR
ED-48347 | RODABANCA/FRONTÃO PARA BANCADA EM GRANITO, COR CINZA ANDORINHA, ESP. 2CM, ALTURA DE 7CM, INCLUSIVE REJUNTAMENTO EM MASSA PLÁSTICA NA COR DA PEDRA | M | 45.79 | 43.69 | SICOR
ED-48348 | RODABANCA/FRONTÃO PARA BANCADA EM GRANITO, COR CINZA ANDORINHA, ESP. 2CM, ALTURA DE 10CM, INCLUSIVE REJUNTAMENTO EM MASSA PLÁSTICA NA COR DA PEDRA | M | 54.1 | 51.91 | SICOR
ED-48349 | RODABANCA/FRONTÃO PARA BANCADA EM MÁRMORE, COR BRANCO COMUM, ESP. 2CM, ALTURA DE 7CM, INCLUSIVE REJUNTAMENTO EM MASSA PLÁSTICA NA COR DA PEDRA | M | 45.98 | 43.89 | SICOR
ED-48350 | RODABANCA/FRONTÃO PARA BANCADA EM MÁRMORE, COR BRANCO COMUM, ESP. 2CM, ALTURA DE 10CM, INCLUSIVE REJUNTAMENTO EM MASSA PLÁSTICA NA COR DA PEDRA | M | 54.38 | 52.19 | SICOR
ED-48353 | BANCO INTERNO EM CONCRETO E ALVENARIA, ACABAMENTO EM VERNIZ, E = 8 CM, L = 40 CM | M | 254.9 | 242.56 | SICOR
ED-48354 | BANCO INTERNO EM CONCRETO APARENTE, ALTURA 45 CM, LARGURA 30 CM | M | 172.01 | 162.15 | SICOR
ED-48363 | CABO COAXIAL, SÉRIE RG-59, CONDUTOR EM FIO DE COBRE NU COM BLINDAGEM TRANÇA FORMADA POR FIOS DE COBRE MALHA 67%, COM IMPEDÂNCIA DE 75OHM | M | 7.55 | 7.04 | SICOR
ED-48364 | CABO COAXIAL, SÉRIE RG-59, CONDUTOR EM FIO DE COBRE NU COM BLINDAGEM TRANÇA FORMADA POR FIOS DE COBRE MALHA 97%, COM IMPEDÂNCIA DE 75OHM | M | 7.97 | 7.46 | SICOR
ED-48384 | CERCA DE MOURÃO H = 2,15 M - MOURÃO PRÉ-FABRICADO DE CONCRETO PONTA LISA A CADA 2,20 M E 7 FIOS DE ARAME FARPADO, EXCLUSIVE BASE | M | 70.37 | 68.21 | SICOR
ED-48385 | CERCA DE MOURÃO H = 2,80 M - MOURÃO PRÉ-FABRICADO DE CONCRETO PONTA VIRADA A CADA 2,20 M E 7 + 4 FIOS DE ARAME FARPADO, EXCLUSIVE BASE | M | 95.22 | 92.19 | SICOR
ED-48386 | CERCA DE MOURÃO H = 2,80 M - MOURÃO PRÉ-FABRICADO DE CONCRETO PONTA VIRADA A CADA 2,50 M, 3 FIOS DE ARAME FARPADO E TELA GALVANIZADA # 2" FIO 12, INCLUSIVE FUNDAÇÃO | M | 347.02 | 337.38 | SICOR
ED-48390 | CINTA DE AMARRAÇÃO DE ALVENARIA COM BLOCO DE CONCRETO ESTRUTURAL, CANALETA TIPO "U", ESP. 9CM, (FBK 4,5MPA), INCLUSIVE ARGAMASSA PARA ASSENTAMENTO, EXCLUSIVE GRAUTE E ARMAÇÃO | M | 18.96 | 18.25 | SICOR
ED-48391 | CINTA DE AMARRAÇÃO DE ALVENARIA COM BLOCO DE CONCRETO ESTRUTURAL, CANALETA TIPO "U", ESP. 14CM, (FBK 4,5MPA), INCLUSIVE ARGAMASSA PARA ASSENTAMENTO, EXCLUSIVE GRAUTE E ARMAÇÃO | M | 20.73 | 19.96 | SICOR
ED-48392 | CINTA DE AMARRAÇÃO DE ALVENARIA COM BLOCO DE CONCRETO ESTRUTURAL, CANALETA TIPO "U", ESP. 19CM, (FBK 4,5MPA), INCLUSIVE ARGAMASSA PARA ASSENTAMENTO, EXCLUSIVE GRAUTE E ARMAÇÃO | M | 26.23 | 25.34 | SICOR
ED-48394 | CINTA DE AMARRAÇÃO DE ALVENARIA COM BLOCO DE CONCRETO ESTRUTURAL, CANALETA TIPO "J", ESP. 14CM, (FBK 4,5MPA), INCLUSIVE ARGAMASSA PARA ASSENTAMENTO, EXCLUSIVE GRAUTE E ARMAÇÃO | M | 28.88 | 28.03 | SICOR
ED-48397 | ENCUNHAMENTO DE ALVENARIA DE VEDAÇÃO COM ESPUMA DE POLIURETANO EXPANSIVA | M | 7.85 | 7.47 | SICOR
ED-48400 | CUMEEIRA PARA TELHA CERÂMICA, INCLUSIVE EMBOÇAMENTO COM ARGAMASSA, TRAÇO 1:2:9 (CIMENTO, CAL E AREIA), COM PREPARO MECANIZADO | M | 46.17 | 43.99 | SICOR
ED-48401 | CUMEEIRA ARTICULADA DE FIBROCIMENTO PARA TELHA ONDULADA, ESP. 6MM, INCLUSIVE ACESSÓRIOS PARA FIXAÇÃO, FORNECIMENTO, INSTALAÇÃO E IÇAMENTO MANUAL VERTICAL | M | 94.35 | 93.81 | SICOR
ED-48402 | CUMEEIRA GALVANIZADA TRAPEZOIDAL, TIPO SIMPLES, ESP. 0,50MM, ACABAMENTO NATURAL, INCLUSIVE ACESSÓRIOS PARA FIXAÇÃO, FORNECIMENTO, INSTALAÇÃO E IÇAMENTO MANUAL VERTICAL | M | 79.25 | 78.35 | SICOR
ED-48403 | CUMEEIRA DE EM TELHA DE FIBROCIMENTO,TIPO CALHA ESTRUTURAL, LARGURA 49CM, (CANALETE 49/KALHETA), INCLUSIVE ACESSÓRIOS PARA FIXAÇÃO, FORNECIMENTO, INSTALAÇÃO E IÇAMENTO MANUAL VERTICAL | M | 114.66 | 114.21 | SICOR
ED-48404 | CUMEEIRA DE EM TELHA DE FIBROCIMENTO,TIPO CALHA ESTRUTURAL, LARGURA 90CM, (CANALETE 90/KALHETÃO), INCLUSIVE ACESSÓRIOS PARA FIXAÇÃO, FORNECIMENTO, INSTALAÇÃO E IÇAMENTO MANUAL VERTICAL | M | 185.76 | 185.31 | SICOR
ED-48405 | CUMEEIRA ONDULADA DE FIBRA VEGETAL COM BETUME, INCLUSIVE ACESSÓRIOS PARA FIXAÇÃO, FORNECIMENTO, INSTALAÇÃO E IÇAMENTO MANUAL VERTICAL | M | 43.18 | 42.28 | SICOR
ED-48406 | EMBOÇAMENTO DE TELHA CERÂMICA COM ARGAMASSA, TRAÇO 1:2:9 (CIMENTO, CAL E AREIA), COM PREPARO MECANIZADO, EXCLUSIVE TELHA | M | 17.92 | 16.57 | SICOR
ED-48413 | PEÇA DE MADEIRA PARAJU APARELHADA (MEDIDAS 8X8CM¦TIPO: PENDURAL/TIRANTE/PILAR), INCLUSIVE IÇAMENTO MANUAL VERTICAL | M | 37.74 | 37.15 | SICOR
ED-48415 | RIPA DE MADEIRA PARAJU (MEDIDAS 4X1,5CM), INCLUSIVE FIXAÇÃO E IÇAMENTO MANUAL VERTICAL | M | 12.41 | 11.64 | SICOR
ED-48416 | ESPIGÃO EM FIBROCIMENTO PARA TELHA ONDULADA, INCLUSIVE ACESSÓRIOS PARA FIXAÇÃO, FORNECIMENTO, INSTALAÇÃO E IÇAMENTO MANUAL VERTICAL | M | 48.73 | 47.83 | SICOR
ED-48417 | RUFO EM FIBROCIMENTO PARA TELHA ONDULADA, INCLUSIVE ACESSÓRIOS PARA FIXAÇÃO, FORNECIMENTO E INSTALAÇÃO | M | 63.44 | 62.54 | SICOR
ED-48418 | RUFO EM POLIETILENO PARA TELHA VEGETAL TRADICIONAL, INCLUSIVE ACESSÓRIOS PARA FIXAÇÃO, FORNECIMENTO E INSTALAÇÃO | M | 69.23 | 68.33 | SICOR
ED-48438 | REMOÇÃO DE CALHA EM CHAPA GALVANIZADA OU EM PVC, COM REAPROVEITAMENTO, INCLUSIVE AFASTAMENTO E EMPILHAMENTO, EXCLUSIVE TRANSPORTE E RETIRADA DO MATERIAL REMOVIDO NÃO REAPROVEITÁVEL | M | 5.26 | 4.84 | SICOR
ED-48446 | REMOÇÃO MANUAL DE CONDUTOR EM PVC OU METÁLICO, COM REAPROVEITAMENTO, INCLUSIVE AFASTAMENTO E EMPILHAMENTO, EXCLUSIVE TRANSPORTE E RETIRADA DO MATERIAL REMOVIDO NÃO REAPROVEITÁVEL | M | 6.3 | 5.82 | SICOR
ED-48449 | REMOÇÃO MANUAL DE CONCERTINA, COM DIÂMETRO DE ATÉ 730MM, COM REAPROVEITAMENTO, INCLUSIVE AFASTAMENTO E EMPILHAMENTO, EXCLUSIVE TRANSPORTE E RETIRADA DO MATERIAL REMOVIDO NÃO REAPROVEITÁVEL | M | 3.14 | 2.9 | SICOR
ED-48472 | REMOÇÃO MANUAL DE GUIA DE MEIO-FIO PRÉ-MOLDADA EM CONCRETO, COM REAPROVEITAMENTO, INCLUSIVE AFASTAMENTO E EMPILHAMENTO, EXCLUSIVE TRANSPORTE E RETIRADA DO MATERIAL REMOVIDO NÃO REAPROVEITÁVEL | M | 12.6 | 11.64 | SICOR
ED-48473 | REMOÇÃO MANUAL DE GUIA DE MEIO-FIO EM PEDRA (GNAISSE, BASALTO, ETC.), COM REAPROVEITAMENTO, INCLUSIVE AFASTAMENTO E EMPILHAMENTO, EXCLUSIVE TRANSPORTE E RETIRADA DO MATERIAL REMOVIDO NÃO REAPROVEITÁVEL | M | 23.63 | 21.82 | SICOR
ED-48478 | REMOÇÃO MANUAL DE PEITORIL DE MÁRMORE OU GRANITO, COM REAPROVEITAMENTO, INCLUSIVE AFASTAMENTO E EMPILHAMENTO, EXCLUSIVE TRANSPORTE E RETIRADA DO MATERIAL REMOVIDO NÃO REAPROVEITÁVEL | M | 9.21 | 8.47 | SICOR
ED-48499 | REMOÇÃO MANUAL DE REDES DE DUTOS PARA CLIMATIZAÇÃO, INCLUSIVE AFASTAMENTO E EMPILHAMENTO, EXCLUSIVE TRANSPORTE E RETIRADA DO MATERIAL REMOVIDO NÃO REAPROVEITÁVEL | M | 10.5 | 9.7 | SICOR
ED-48500 | DEMOLIÇÃO MANUAL DE TUBULAÇÕES EMBUTIDAS DE REDE (ÁGUA, ELÉTRICA, GASES, ETC.), INCLUSIVE RASGO EM ALVENARIA, REMOÇÃO DE ACESSÓRIOS DE FIXAÇÃO, AFASTAMENTO E EMPILHAMENTO, EXCLUSIVE TRANSPORTE E RETIRADA DO MATERIAL DEMOLIDO | M | 9.45 | 8.73 | SICOR
ED-48505 | DEMOLIÇÃO MANUAL DE RODAPÉ, INCLUSIVE ARGAMASSA DE ASSENTAMENTO E AFASTAMENTO, EXCLUSIVE TRANSPORTE E RETIRADA DO MATERIAL DEMOLIDO | M | 3.1 | 2.86 | SICOR
ED-48506 | REMOÇÃO MANUAL DE RUFO METÁLICO, COM REAPROVEITAMENTO, INCLUSIVE AFASTAMENTO E EMPILHAMENTO, EXCLUSIVE TRANSPORTE E RETIRADA DO MATERIAL REMOVIDO NÃO REAPROVEITÁVEL | M | 7.72 | 7.11 | SICOR
ED-48508 | REMOÇÃO MANUAL DE SOLEIRA DE MÁRMORE OU GRANITO, COM REAPROVEITAMENTO, INCLUSIVE AFASTAMENTO E EMPILHAMENTO, EXCLUSIVE TRANSPORTE E RETIRADA DO MATERIAL REMOVIDO NÃO REAPROVEITÁVEL | M | 9.84 | 9.06 | SICOR
ED-48515 | REMOÇÃO MANUAL DE TUBULAÇÕES EMBUTIDAS DE REDE (ÁGUA, ELÉTRICA, GASES, ETC.), COM REAPROVEITAMENTO, INCLUSIVE RASGO EM ALVENARIA, REMOÇÃO DE ACESSÓRIOS DE FIXAÇÃO, AFASTAMENTO E EMPILHAMENTO, EXCLUSIVE TRANSPORTE E RETIRADA DO MATERIAL REMOVIDO NÃO REAPROVEITÁVEL | M | 13.65 | 12.58 | SICOR
ED-48552 | CANALETA PARA DRENAGEM, PRÉ-MOLDADA, TIPO MEIA CANA, DIÂMETRO 30CM, EXCLUSIVE TAMPA, INCLUSIVE ASSENTAMENTO EM ARGAMASSA, TRAÇO 1:3 (CIMENTO E AREIA), ESCAVAÇÃO, TRANSPORTE E RETIRADA DO MATERIAL ESCAVADO (EM CAÇAMBA) | M | 99.75 | 96.76 | SICOR
ED-48553 | CANALETA PARA DRENAGEM, PRÉ-MOLDADA, TIPO MEIA CANA, DIÂMETRO 40CM, EXCLUSIVE TAMPA, INCLUSIVE ASSENTAMENTO EM ARGAMASSA, TRAÇO 1:3 (CIMENTO E AREIA), ESCAVAÇÃO, TRANSPORTE E RETIRADA DO MATERIAL ESCAVADO (EM CAÇAMBA) | M | 135.83 | 131.69 | SICOR
ED-48554 | CANALETA PARA DRENAGEM, PRÉ-MOLDADA, TIPO MEIA CANA, DIÂMETRO 50CM, EXCLUSIVE TAMPA, INCLUSIVE ASSENTAMENTO EM ARGAMASSA, TRAÇO 1:3 (CIMENTO E AREIA), ESCAVAÇÃO, TRANSPORTE E RETIRADA DO MATERIAL ESCAVADO (EM CAÇAMBA) | M | 169.51 | 163.97 | SICOR
ED-48555 | CANALETA PARA DRENAGEM, PRÉ-MOLDADA, TIPO MEIA CANA, DIÂMETRO 60CM, EXCLUSIVE TAMPA, INCLUSIVE ASSENTAMENTO EM ARGAMASSA, TRAÇO 1:3 (CIMENTO E AREIA), ESCAVAÇÃO, TRANSPORTE E RETIRADA DO MATERIAL ESCAVADO (EM CAÇAMBA) | M | 226.3 | 219.11 | SICOR
ED-48562 | CANALETA SANITÁRIA, SEÇÃO 5X8CM, EM ARGAMASSA, TRAÇO 1:3 (CIMENTO E AREIA) COM ADITIVO IMPERMEABILIZANTE, EXCLUSIVE TAMPA, INCLUSIVE CORTE NO PISO, TRANSPORTE E RETIRADA DO MATERIAL DEMOLIDO (EM CAÇAMBA) | M | 34.24 | 32.14 | SICOR
ED-48568 | CHAMINÉ DE POÇO DE VISITA TIPO "A", EM ALVENARIA COM DEGRAUS DE AÇO CA-50 | M | 1044.61 | 1017.29 | SICOR
ED-48569 | CHAMINÉ DE POÇO DE VISITA TIPO "B", EM ANEL DE CONCRETO CA-1 COM DEGRAUS DE AÇO CA-50 | M | 586.75 | 582.08 | SICOR
ED-48588 | DESCIDA D'ÁGUA TIPO DEGRAU DN 500, EXCLUSIVE BOTA FORA | M | 799.46 | 771.19 | SICOR
ED-48589 | DESCIDA D'ÁGUA TIPO DEGRAU DN 600, EXCLUSIVE BOTA FORA | M | 909.91 | 877.21 | SICOR
ED-48590 | DESCIDA D'ÁGUA TIPO DEGRAU DN 700, EXCLUSIVE BOTA FORA | M | 1015.86 | 978.64 | SICOR
ED-48591 | DESCIDA D'ÁGUA TIPO DEGRAU DN 800, EXCLUSIVE BOTA FORA | M | 1131.41 | 1089.37 | SICOR
ED-48592 | DESCIDA D'ÁGUA TIPO DEGRAU DN 900, EXCLUSIVE BOTA FORA | M | 1242.46 | 1195.52 | SICOR
ED-48593 | DESCIDA D'ÁGUA TIPO DEGRAU DN 1000, EXCLUSIVE BOTA FORA | M | 1363.1 | 1310.95 | SICOR
ED-48594 | DESCIDA D'ÁGUA TIPO DEGRAU DN 1100, EXCLUSIVE BOTA FORA | M | 1717.52 | 1652.82 | SICOR
ED-48595 | DESCIDA D'ÁGUA TIPO DEGRAU DN 1200, EXCLUSIVE BOTA FORA | M | 1852.4 | 1781.8 | SICOR
ED-48596 | DESCIDA D'ÁGUA TIPO DEGRAU DN 1300, EXCLUSIVE BOTA FORA | M | 1991.07 | 1914.3 | SICOR
ED-48597 | DESCIDA D'ÁGUA TIPO DEGRAU DN 1500, EXCLUSIVE BOTA FORA | M | 2640.72 | 2542.48 | SICOR
ED-48598 | DESCIDA D'ÁGUA TIPO CALHA DN 500, EXCLUSIVE BOTA FORA | M | 529.16 | 509.57 | SICOR
ED-48599 | DESCIDA D'ÁGUA TIPO CALHA DN 600, EXCLUSIVE BOTA FORA | M | 633.18 | 609.48 | SICOR
ED-48600 | DESCIDA D'ÁGUA TIPO CALHA DN 700, EXCLUSIVE BOTA FORA | M | 731.39 | 703.63 | SICOR
ED-48601 | DESCIDA D'ÁGUA TIPO CALHA DN 800, EXCLUSIVE BOTA FORA | M | 841.52 | 809.19 | SICOR
ED-48602 | DESCIDA D'ÁGUA TIPO CALHA DN 900, EXCLUSIVE BOTA FORA | M | 944.84 | 908.05 | SICOR
ED-48603 | DESCIDA D'ÁGUA TIPO CALHA DN 1000, EXCLUSIVE BOTA FORA | M | 1052.23 | 1010.68 | SICOR
ED-48604 | DESCIDA D'ÁGUA TIPO CALHA DN 1100, EXCLUSIVE BOTA FORA | M | 1380.47 | 1327.38 | SICOR
ED-48605 | DESCIDA D'ÁGUA TIPO CALHA DN 1200, EXCLUSIVE BOTA FORA | M | 1509.65 | 1450.95 | SICOR
ED-48606 | DESCIDA D'ÁGUA TIPO CALHA DN 1300, EXCLUSIVE BOTA FORA | M | 1641.89 | 1577.35 | SICOR
ED-48607 | DESCIDA D'ÁGUA TIPO CALHA DN 1500, EXCLUSIVE BOTA FORA | M | 2378.99 | 2290.23 | SICOR
ED-48611 | ALA DE GALERIA CELULAR B = 1,20 M, EXCLUSIVE BOTA FORA | M | 8744.98 | 8495.66 | SICOR
ED-48612 | ALA DE GALERIA CELULAR B = 1,30 M, EXCLUSIVE BOTA FORA | M | 9081.21 | 8822.17 | SICOR
ED-48613 | ALA DE GALERIA CELULAR B = 1,40 M, EXCLUSIVE BOTA FORA | M | 9416.71 | 9147.97 | SICOR
ED-48614 | ALA DE GALERIA CELULAR B = 1,50 M, EXCLUSIVE BOTA FORA | M | 9760.04 | 9481.42 | SICOR
ED-48615 | ALA DE GALERIA CELULAR B = 1,60 M, EXCLUSIVE BOTA FORA | M | 13608.79 | 13221.37 | SICOR
ED-48616 | ALA DE GALERIA CELULAR B = 1,70 M, EXCLUSIVE BOTA FORA | M | 14032.19 | 13632.69 | SICOR
ED-48617 | ALA DE GALERIA CELULAR B = 1,80 M, EXCLUSIVE BOTA FORA | M | 14441.65 | 14030.38 | SICOR
ED-48618 | ALA DE GALERIA CELULAR B = 1,90 M, EXCLUSIVE BOTA FORA | M | 14887.31 | 14463.45 | SICOR
ED-48619 | ALA DE GALERIA CELULAR B = 2,00 M, EXCLUSIVE BOTA FORA | M | 15388.68 | 14950.92 | SICOR
ED-4862 | CABO MULTIPOLAR ISOLADO DE QUATRO (4) VIAS, CLASSE 5, DIÂMETRO DA SEÇÃO DE 0,5MM2, TEMPERATURA DE TRABALHO 105°C, TENSÃO NOMINAL DE OPERAÇÃO 600V | M | 5.81 | 5.65 | SICOR
ED-48620 | ALA DE GALERIA CELULAR B = 2,10 M, EXCLUSIVE BOTA FORA | M | 15911.6 | 15459.37 | SICOR
ED-48621 | ALA DE GALERIA CELULAR B = 2,20 M, EXCLUSIVE BOTA FORA | M | 16398.28 | 15932.48 | SICOR
ED-48622 | ALA DE GALERIA CELULAR B = 2,30 M, EXCLUSIVE BOTA FORA | M | 17024.52 | 16541.82 | SICOR
ED-48623 | ALA DE GALERIA CELULAR B = 2,40 M, EXCLUSIVE BOTA FORA | M | 17503.26 | 17007.25 | SICOR
ED-48624 | ALA DE GALERIA CELULAR B = 2,50 M, EXCLUSIVE BOTA FORA | M | 18026.15 | 17515.72 | SICOR
ED-48625 | ALA DE GALERIA CELULAR B = 2,60 M, EXCLUSIVE BOTA FORA | M | 18555.16 | 18030.11 | SICOR
ED-48626 | ALA DE GALERIA CELULAR B = 2,70 M, EXCLUSIVE BOTA FORA | M | 18999.44 | 18461.8 | SICOR
ED-48627 | ALA DE GALERIA CELULAR B = 2,80 M, EXCLUSIVE BOTA FORA | M | 19472.71 | 18921.81 | SICOR
ED-48628 | ALA DE GALERIA CELULAR B = 2,90 M, EXCLUSIVE BOTA FORA | M | 19915.88 | 19352.43 | SICOR
ED-48629 | ALA DE GALERIA CELULAR B = 3,00 M, EXCLUSIVE BOTA FORA | M | 20361.79 | 19785.71 | SICOR
ED-48664 | GUIA DE MEIO-FIO (10X15X22)CM E SARJETA (30X10)CM COM INCLINAÇÃO DE 10%, EM CONCRETO COM FCK 15MPA, MOLDADA IN-LOCO, FORMA EM MADEIRA, INCLUSIVE ESCAVAÇÃO, APILOAMENTO E TRANSPORTE COM RETIRADA DO MATERIAL ESCAVADO (EM CAÇAMBA) | M | 125.32 | 119.44 | SICOR
ED-48667 | FORNECIMENTO E ASSENTAMENTO DE TUBO PVC RÍGIDO, DRENAGEM/PLUVIAL, PBV - SÉRIE NORMAL, DN 50 MM (2"), INCLUSIVE CONEXÕES | M | 25.41 | 24.28 | SICOR
ED-48668 | FORNECIMENTO E ASSENTAMENTO DE TUBO PVC RÍGIDO, DRENAGEM/PLUVIAL, PBV - SÉRIE NORMAL, DN 75 MM (3"), INCLUSIVE CONEXÕES | M | 34.23 | 32.97 | SICOR
ED-48669 | FORNECIMENTO E ASSENTAMENTO DE TUBO PVC RÍGIDO, DRENAGEM/PLUVIAL, PBV - SÉRIE NORMAL, DN 100 MM (4"), INCLUSIVE CONEXÕES | M | 37.31 | 35.73 | SICOR
ED-48670 | FORNECIMENTO E ASSENTAMENTO DE TUBO PVC RÍGIDO, DRENAGEM/PLUVIAL, PBV - SÉRIE NORMAL, DN 150 MM (6"), INCLUSIVE CONEXÕES | M | 65.07 | 63.31 | SICOR
ED-48671 | FORNECIMENTO E ASSENTAMENTO DE TUBO PVC RÍGIDO, DRENAGEM/PLUVIAL, PBV - SÉRIE NORMAL, DN 200 MM (8"), INCLUSIVE CONEXÕES | M | 134.05 | 132.07 | SICOR
ED-48931 | CABO TELEFÔNICO, PARA COMUNICAÇÃO INTERNA COM BLINDAGEM EM ALUMÍNIO E POLIETILENO, COM DEZ (10) PARES, DIÂMETRO DO CONDUTOR DE 0,50MM (CI-50.10) | M | 13.48 | 13.01 | SICOR
ED-48932 | CABO TELEFÔNICO, PARA COMUNICAÇÃO INTERNA COM BLINDAGEM EM ALUMÍNIO E POLIETILENO, COM VINTE (20) PARES, DIÂMETRO DO CONDUTOR DE 0,50MM (CI-50.20) | M | 25.18 | 24.25 | SICOR
ED-48933 | CABO TELEFÔNICO, PARA COMUNICAÇÃO INTERNA COM BLINDAGEM EM ALUMÍNIO E POLIETILENO, COM TRINTA (30) PARES, DIÂMETRO DO CONDUTOR DE 0,50MM (CI-50.30) | M | 36.82 | 35.89 | SICOR
ED-48934 | CABO TELEFÔNICO, PARA COMUNICAÇÃO INTERNA COM BLINDAGEM EM ALUMÍNIO E POLIETILENO, COM CINQUENTA (50) PARES, DIÂMETRO DO CONDUTOR DE 0,50MM (CI-50.50) | M | 49.02 | 48 | SICOR
ED-48935 | CABO TELEFÔNICO, PARA COMUNICAÇÃO INTERNA COM BLINDAGEM EM ALUMÍNIO E POLIETILENO, COM CEM (100) PARES, DIÂMETRO DO CONDUTOR DE 0,50MM (CI-50.100) | M | 84.4 | 82.08 | SICOR
ED-48936 | CABO TELEFÔNICO, PARA COMUNICAÇÃO EXTERNA COM BLINDAGEM EM ALUMÍNIO E POLIETILENO, COM UM (1) PAR, DIÂMETRO DO CONDUTOR DE 0,50MM (CCE-APL-50.1) | M | 26.2 | 24.34 | SICOR
ED-48937 | CABO TELEFÔNICO, PARA COMUNICAÇÃO EXTERNA COM BLINDAGEM EM ALUMÍNIO E POLIETILENO, COM TRÊS (3) PARES, DIÂMETRO DO CONDUTOR DE 0,50MM (CCE-APL-50.3) | M | 27.73 | 25.87 | SICOR
ED-48938 | CABO TELEFÔNICO, PARA COMUNICAÇÃO EXTERNA COM BLINDAGEM EM ALUMÍNIO E POLIETILENO, COM QUATRO (4) PARES, DIÂMETRO DO CONDUTOR DE 0,50MM (CCE-APL-50.4) | M | 28.42 | 26.56 | SICOR
ED-48939 | CABO TELEFÔNICO, PARA COMUNICAÇÃO EXTERNA COM BLINDAGEM EM ALUMÍNIO E POLIETILENO, COM CINCO (5) PARES, DIÂMETRO DO CONDUTOR DE 0,50MM (CCE-APL-50.5) | M | 28.81 | 26.95 | SICOR
ED-48940 | CABO TELEFÔNICO, PARA COMUNICAÇÃO EXTERNA COM BLINDAGEM EM ALUMÍNIO E POLIETILENO, COM SEIS (6) PARES, DIÂMETRO DO CONDUTOR DE 0,50MM (CCE-APL-50.6) | M | 29.2 | 27.34 | SICOR
ED-48941 | CABO TELEFÔNICO, PARA COMUNICAÇÃO EXTERNA COM BLINDAGEM EM ALUMÍNIO E POLIETILENO, COM DEZ (10) PARES, DIÂMETRO DO CONDUTOR ESTANHADO DE 0,50MM (CTP-APL-SN-50.10) | M | 57.33 | 53.61 | SICOR
ED-48942 | CABO TELEFÔNICO, PARA COMUNICAÇÃO EXTERNA COM BLINDAGEM EM ALUMÍNIO E POLIETILENO, COM VINTE (20) PARES, DIÂMETRO DO CONDUTOR ESTANHADO DE 0,50MM (CTP-APL-SN-50.20) | M | 64.8 | 61.08 | SICOR
ED-48943 | CABO TELEFÔNICO, PARA COMUNICAÇÃO EXTERNA COM BLINDAGEM EM ALUMÍNIO E POLIETILENO, COM TRINTA (30) PARES, DIÂMETRO DO CONDUTOR ESTANHADO DE 0,50MM (CTP-APL-SN-50.30) | M | 74.78 | 71.06 | SICOR
ED-48944 | CABO TELEFÔNICO, PARA COMUNICAÇÃO EXTERNA COM BLINDAGEM EM ALUMÍNIO E POLIETILENO, COM CINQUENTA (50) PARES, DIÂMETRO DO CONDUTOR ESTANHADO DE 0,50MM (CTP-APL-SN-50.50) | M | 96.63 | 92.91 | SICOR
ED-48945 | CABO TELEFÔNICO, PARA COMUNICAÇÃO EXTERNA COM BLINDAGEM EM ALUMÍNIO E POLIETILENO, COM CEM (100) PARES, DIÂMETRO DO CONDUTOR ESTANHADO DE 0,50MM (CTP-APL-SN-50.100) | M | 129.81 | 125.16 | SICOR
ED-48946 | CABO ISOLADO DE COBRE FLEXÍVEL, CLASSE 5, ISOLAMENTO TIPO LSHF/ATOX, NÃO HALOGENADO E ANTICHAMA, DIÂMETRO DA SEÇÃO DE 1,5MM2, TEMPERATURA DE TRABALHO 70°C, TENSÃO NOMINAL DE OPERAÇÃO 450/750V | M | 3.07 | 2.95 | SICOR
ED-48951 | CABO ISOLADO DE COBRE FLEXÍVEL, CLASSE 5, ISOLAMENTO TIPO LSHF/ATOX, NÃO HALOGENADO E ANTICHAMA, DIÂMETRO DA SEÇÃO DE 2,5MM2, TEMPERATURA DE TRABALHO 70°C, TENSÃO NOMINAL DE OPERAÇÃO 450/750V | M | 4.42 | 4.26 | SICOR
ED-48956 | CABO ISOLADO DE COBRE FLEXÍVEL, CLASSE 5, ISOLAMENTO TIPO LSHF/ATOX, NÃO HALOGENADO E ANTICHAMA, DIÂMETRO DA SEÇÃO DE 4MM2, TEMPERATURA DE TRABALHO 70°C, TENSÃO NOMINAL DE OPERAÇÃO 450/750V | M | 6.21 | 6.02 | SICOR
ED-48961 | CABO ISOLADO DE COBRE FLEXÍVEL, CLASSE 5, ISOLAMENTO TIPO LSHF/ATOX, NÃO HALOGENADO E ANTICHAMA, DIÂMETRO DA SEÇÃO DE 6MM2, TEMPERATURA DE TRABALHO 70°C, TENSÃO NOMINAL DE OPERAÇÃO 450/750V | M | 8.66 | 8.42 | SICOR
ED-48966 | CABO ISOLADO DE COBRE FLEXÍVEL, CLASSE 5, ISOLAMENTO TIPO LSHF/ATOX, NÃO HALOGENADO E ANTICHAMA, DIÂMETRO DA SEÇÃO DE 10MM2, TEMPERATURA DE TRABALHO 70°C, TENSÃO NOMINAL DE OPERAÇÃO 450/750V | M | 15.1 | 14.72 | SICOR
ED-48971 | CABO ISOLADO DE COBRE FLEXÍVEL, CLASSE 5, ISOLAMENTO TIPO LSHF/ATOX, NÃO HALOGENADO E ANTICHAMA, DIÂMETRO DA SEÇÃO DE 16MM2, TEMPERATURA DE TRABALHO 70°C, TENSÃO NOMINAL DE OPERAÇÃO 450/750V | M | 20.64 | 20.26 | SICOR
ED-48976 | CABO ISOLADO DE COBRE FLEXÍVEL, CLASSE 5, ISOLAMENTO TIPO LSHF/ATOX, NÃO HALOGENADO E ANTICHAMA, DIÂMETRO DA SEÇÃO DE 25MM2, TEMPERATURA DE TRABALHO 70°C, TENSÃO NOMINAL DE OPERAÇÃO 450/750V | M | 33.11 | 32.74 | SICOR
ED-48981 | CABO ISOLADO DE COBRE FLEXÍVEL, CLASSE 5, ISOLAMENTO TIPO LSHF/ATOX, NÃO HALOGENADO E ANTICHAMA, DIÂMETRO DA SEÇÃO DE 35MM2, TEMPERATURA DE TRABALHO 70°C, TENSÃO NOMINAL DE OPERAÇÃO 450/750V | M | 38.48 | 38.1 | SICOR
ED-48986 | CABO UNIPOLAR DE COBRE FLEXÍVEL, CLASSE 5, ISOLAMENTO TIPO EPR/HEPR, NÃO HALOGENADO E ANTICHAMA, DIÂMETRO DA SEÇÃO DE 1,5MM2, TEMPERATURA DE TRABALHO 90°C, TENSÃO NOMINAL DE OPERAÇÃO 0,6/1KV | M | 3.93 | 3.8 | SICOR
ED-48989 | CABO UNIPOLAR DE COBRE FLEXÍVEL, CLASSE 5, ISOLAMENTO TIPO EPR/HEPR, NÃO HALOGENADO E ANTICHAMA, DIÂMETRO DA SEÇÃO DE 2,5MM2, TEMPERATURA DE TRABALHO 90°C, TENSÃO NOMINAL DE OPERAÇÃO 0,6/1KV | M | 5.31 | 5.15 | SICOR
ED-48992 | CABO UNIPOLAR DE COBRE FLEXÍVEL, CLASSE 5, ISOLAMENTO TIPO EPR/HEPR, NÃO HALOGENADO E ANTICHAMA, DIÂMETRO DA SEÇÃO DE 4MM2, TEMPERATURA DE TRABALHO 90°C, TENSÃO NOMINAL DE OPERAÇÃO 0,6/1KV | M | 7.81 | 7.62 | SICOR
ED-48995 | CABO UNIPOLAR DE COBRE FLEXÍVEL, CLASSE 5, ISOLAMENTO TIPO EPR/HEPR, NÃO HALOGENADO E ANTICHAMA, DIÂMETRO DA SEÇÃO DE 6MM2, TEMPERATURA DE TRABALHO 90°C, TENSÃO NOMINAL DE OPERAÇÃO 0,6/1KV | M | 10.3 | 10.05 | SICOR
ED-48998 | CABO UNIPOLAR DE COBRE FLEXÍVEL, CLASSE 5, ISOLAMENTO TIPO EPR/HEPR, NÃO HALOGENADO E ANTICHAMA, DIÂMETRO DA SEÇÃO DE 10MM2, TEMPERATURA DE TRABALHO 90°C, TENSÃO NOMINAL DE OPERAÇÃO 0,6/1KV | M | 18.58 | 18.2 | SICOR
ED-49001 | CABO UNIPOLAR DE COBRE FLEXÍVEL, CLASSE 5, ISOLAMENTO TIPO EPR/HEPR, NÃO HALOGENADO E ANTICHAMA, DIÂMETRO DA SEÇÃO DE 16MM2, TEMPERATURA DE TRABALHO 90°C, TENSÃO NOMINAL DE OPERAÇÃO 0,6/1KV | M | 22.62 | 22.24 | SICOR
ED-49004 | CABO UNIPOLAR DE COBRE FLEXÍVEL, CLASSE 5, ISOLAMENTO TIPO EPR/HEPR, NÃO HALOGENADO E ANTICHAMA, DIÂMETRO DA SEÇÃO DE 25MM2, TEMPERATURA DE TRABALHO 90°C, TENSÃO NOMINAL DE OPERAÇÃO 0,6/1KV | M | 33.49 | 33.12 | SICOR
ED-49007 | CABO UNIPOLAR DE COBRE FLEXÍVEL, CLASSE 5, ISOLAMENTO TIPO EPR/HEPR, NÃO HALOGENADO E ANTICHAMA, DIÂMETRO DA SEÇÃO DE 35MM2, TEMPERATURA DE TRABALHO 90°C, TENSÃO NOMINAL DE OPERAÇÃO 0,6/1KV | M | 45 | 44.62 | SICOR
ED-49010 | CABO UNIPOLAR DE COBRE FLEXÍVEL, CLASSE 5, ISOLAMENTO TIPO EPR/HEPR, NÃO HALOGENADO E ANTICHAMA, DIÂMETRO DA SEÇÃO DE 50MM2, TEMPERATURA DE TRABALHO 90°C, TENSÃO NOMINAL DE OPERAÇÃO 0,6/1KV | M | 53.08 | 52.67 | SICOR
ED-49013 | CABO UNIPOLAR DE COBRE FLEXÍVEL, CLASSE 5, ISOLAMENTO TIPO EPR/HEPR, NÃO HALOGENADO E ANTICHAMA, DIÂMETRO DA SEÇÃO DE 70MM2, TEMPERATURA DE TRABALHO 90°C, TENSÃO NOMINAL DE OPERAÇÃO 0,6/1KV | M | 88.16 | 87.75 | SICOR
ED-49016 | CABO UNIPOLAR DE COBRE FLEXÍVEL, CLASSE 5, ISOLAMENTO TIPO EPR/HEPR, NÃO HALOGENADO E ANTICHAMA, DIÂMETRO DA SEÇÃO DE 95MM2, TEMPERATURA DE TRABALHO 90°C, TENSÃO NOMINAL DE OPERAÇÃO 0,6/1KV | M | 113.15 | 112.69 | SICOR
ED-49019 | CABO UNIPOLAR DE COBRE FLEXÍVEL, CLASSE 5, ISOLAMENTO TIPO EPR/HEPR, NÃO HALOGENADO E ANTICHAMA, DIÂMETRO DA SEÇÃO DE 120MM2, TEMPERATURA DE TRABALHO 90°C, TENSÃO NOMINAL DE OPERAÇÃO 0,6/1KV | M | 139.48 | 139.02 | SICOR
ED-49022 | CABO UNIPOLAR DE COBRE FLEXÍVEL, CLASSE 5, ISOLAMENTO TIPO EPR/HEPR, NÃO HALOGENADO E ANTICHAMA, DIÂMETRO DA SEÇÃO DE 150MM2, TEMPERATURA DE TRABALHO 90°C, TENSÃO NOMINAL DE OPERAÇÃO 0,6/1KV | M | 169.93 | 169.38 | SICOR
ED-49025 | CABO UNIPOLAR DE COBRE FLEXÍVEL, CLASSE 5, ISOLAMENTO TIPO EPR/HEPR, NÃO HALOGENADO E ANTICHAMA, DIÂMETRO DA SEÇÃO DE 185MM2, TEMPERATURA DE TRABALHO 90°C, TENSÃO NOMINAL DE OPERAÇÃO 0,6/1KV | M | 206.96 | 206.4 | SICOR
ED-49028 | CABO UNIPOLAR DE COBRE FLEXÍVEL, CLASSE 5, ISOLAMENTO TIPO EPR/HEPR, NÃO HALOGENADO E ANTICHAMA, DIÂMETRO DA SEÇÃO DE 240MM2, TEMPERATURA DE TRABALHO 90°C, TENSÃO NOMINAL DE OPERAÇÃO 0,6/1KV | M | 266.91 | 266.36 | SICOR
ED-49031 | CABO UNIPOLAR DE COBRE FLEXÍVEL, CLASSE 5, ISOLAMENTO TIPO EPR/HEPR, NÃO HALOGENADO E ANTICHAMA, DIÂMETRO DA SEÇÃO DE 300MM2, TEMPERATURA DE TRABALHO 90°C, TENSÃO NOMINAL DE OPERAÇÃO 0,6/1KV | M | 335.17 | 334.62 | SICOR
ED-49060 | CANALETA PARA PASSAGEM DE CABOS EM PVC, TIPO RECORTE FECHADO, DIMENSÃO (20X10)MM, INCLUSIVE CONEXÕES E FIXAÇÃO | M | 14.09 | 13.34 | SICOR
ED-49061 | CANALETA PARA PASSAGEM DE CABOS EM PVC, TIPO RECORTE FECHADO, DIMENSÃO (50X10)MM, INCLUSIVE CONEXÕES E FIXAÇÃO | M | 24.66 | 23.91 | SICOR
ED-49132 | CORDOLHA DE COBRE NÚ, SEÇÃO TRANSVERSAL DE 10MM2, ENTERRADO PARA SISTEMA DE ATERRAMENTO, EXCLUSIVE ESCAVAÇÃO E REATERRO | M | 12.98 | 12.67 | SICOR
ED-49133 | CORDOLHA DE COBRE NÚ, SEÇÃO TRANSVERSAL DE 16MM2, ENTERRADO PARA SISTEMA DE ATERRAMENTO, EXCLUSIVE ESCAVAÇÃO E REATERRO | M | 18.49 | 18.11 | SICOR
ED-49134 | CORDOLHA DE COBRE NÚ, SEÇÃO TRANSVERSAL DE 25MM2, ENTERRADO PARA SISTEMA DE ATERRAMENTO, EXCLUSIVE ESCAVAÇÃO E REATERRO | M | 25.42 | 25.03 | SICOR
ED-49135 | CORDOLHA DE COBRE NÚ, SEÇÃO TRANSVERSAL DE 35MM2, ENTERRADO PARA SISTEMA DE ATERRAMENTO, EXCLUSIVE ESCAVAÇÃO E REATERRO | M | 39.89 | 39.42 | SICOR
ED-49136 | CORDOLHA DE COBRE NÚ, SEÇÃO TRANSVERSAL DE 50MM2, ENTERRADO PARA SISTEMA DE ATERRAMENTO, EXCLUSIVE ESCAVAÇÃO E REATERRO | M | 55.08 | 54.61 | SICOR
ED-49137 | CORDOLHA DE COBRE NÚ, SEÇÃO TRANSVERSAL DE 70MM2, ENTERRADO PARA SISTEMA DE ATERRAMENTO, EXCLUSIVE ESCAVAÇÃO E REATERRO | M | 77.85 | 77.27 | SICOR
ED-49138 | CORDOLHA DE COBRE NÚ, SEÇÃO TRANSVERSAL DE 95MM2, ENTERRADO PARA SISTEMA DE ATERRAMENTO, EXCLUSIVE ESCAVAÇÃO E REATERRO | M | 105.99 | 105.41 | SICOR
ED-49300 | INATIVADO - NÃO UTILIZAR - DUTO CORRUGADO EM POLIETILENO DE ALTA DENSIDADE (PEAD), DIÂMETRO DE 150MM (6"), EXCLUSIVE ENVELOPAMENTO | M | 118.55 | 110.69 | SICOR
ED-49316 | ELETRODUTO DE AÇO GALVANIZADO LEVE, DIÂMETRO DE 15MM (1/2"), INSTALAÇÃO APARENTE OU SOBRE FORRO COM ABRAÇADEIRA METÁLICA DE CUNHA, TIPO "D", INCLUSIVE ACESSÓRIOS PARA FIXAÇÃO E CONEXÕES | M | 25.01 | 23.48 | SICOR
ED-49317 | ELETRODUTO DE AÇO GALVANIZADO LEVE, DIÂMETRO DE 20MM (3/4"), INSTALAÇÃO APARENTE OU SOBRE FORRO COM ABRAÇADEIRA METÁLICA DE CUNHA, TIPO "D", INCLUSIVE ACESSÓRIOS PARA FIXAÇÃO E CONEXÕES | M | 25.35 | 23.8 | SICOR
ED-49318 | ELETRODUTO DE AÇO GALVANIZADO LEVE, DIÂMETRO DE 25MM (1"), INSTALAÇÃO APARENTE OU SOBRE FORRO COM ABRAÇADEIRA METÁLICA DE CUNHA, TIPO "D", INCLUSIVE ACESSÓRIOS PARA FIXAÇÃO E CONEXÕES | M | 28.54 | 26.97 | SICOR
ED-49319 | ELETRODUTO DE AÇO GALVANIZADO MÉDIO, DIÂMETRO DE 32MM (1.1/4"), INSTALAÇÃO APARENTE OU SOBRE FORRO COM ABRAÇADEIRA METÁLICA DE CUNHA, TIPO "D", INCLUSIVE ACESSÓRIOS PARA FIXAÇÃO E CONEXÕES | M | 46.96 | 45.21 | SICOR
ED-49320 | ELETRODUTO DE AÇO GALVANIZADO MÉDIO, DIÂMETRO DE 40MM (1.1/2"), INSTALAÇÃO APARENTE OU SOBRE FORRO COM ABRAÇADEIRA METÁLICA DE CUNHA, TIPO "D", INCLUSIVE ACESSÓRIOS PARA FIXAÇÃO E CONEXÕES | M | 46.15 | 44.26 | SICOR
ED-49321 | ELETRODUTO DE AÇO GALVANIZADO MÉDIO, DIÂMETRO DE 50MM (2"), INSTALAÇÃO APARENTE OU SOBRE FORRO COM ABRAÇADEIRA METÁLICA DE CUNHA, TIPO "D", INCLUSIVE ACESSÓRIOS PARA FIXAÇÃO E CONEXÕES | M | 44.68 | 42.66 | SICOR
ED-49322 | ELETRODUTO DE AÇO GALVANIZADO MÉDIO, DIÂMETRO DE 65MM (2.1/2"), INSTALAÇÃO APARENTE OU SOBRE FORRO COM ABRAÇADEIRA METÁLICA DE CUNHA, TIPO "D", INCLUSIVE ACESSÓRIOS PARA FIXAÇÃO E CONEXÕES | M | 81.93 | 79.54 | SICOR
ED-49323 | ELETRODUTO DE AÇO GALVANIZADO MÉDIO, DIÂMETRO DE 80MM (3"), INSTALAÇÃO APARENTE OU SOBRE FORRO COM ABRAÇADEIRA METÁLICA DE CUNHA, TIPO "D", INCLUSIVE ACESSÓRIOS PARA FIXAÇÃO E CONEXÕES | M | 104.23 | 101.6 | SICOR
ED-49324 | ELETRODUTO DE AÇO GALVANIZADO MÉDIO, DIÂMETRO DE 100MM (4"), INSTALAÇÃO APARENTE OU SOBRE FORRO COM ABRAÇADEIRA METÁLICA DE CUNHA, TIPO "D", INCLUSIVE ACESSÓRIOS PARA FIXAÇÃO E CONEXÕES | M | 121.56 | 118.31 | SICOR
ED-49325 | ELETRODUTO DE AÇO GALVANIZADO PESADO, DIÂMETRO DE 15MM (1/2"), INSTALAÇÃO APARENTE OU SOBRE FORRO COM ABRAÇADEIRA METÁLICA DE CUNHA, TIPO "D", INCLUSIVE ACESSÓRIOS PARA FIXAÇÃO E CONEXÕES | M | 35.72 | 34.07 | SICOR
ED-49326 | ELETRODUTO DE AÇO GALVANIZADO PESADO, DIÂMETRO DE 20MM (3/4"), INSTALAÇÃO APARENTE OU SOBRE FORRO COM ABRAÇADEIRA METÁLICA DE CUNHA, TIPO "D", INCLUSIVE ACESSÓRIOS PARA FIXAÇÃO E CONEXÕES | M | 40.2 | 38.46 | SICOR
ED-49327 | ELETRODUTO DE AÇO GALVANIZADO PESADO, DIÂMETRO DE 25MM (1"), INSTALAÇÃO APARENTE OU SOBRE FORRO COM ABRAÇADEIRA METÁLICA DE CUNHA, TIPO "D", INCLUSIVE ACESSÓRIOS PARA FIXAÇÃO E CONEXÕES | M | 46.91 | 45.15 | SICOR
ED-49328 | ELETRODUTO DE AÇO GALVANIZADO PESADO, DIÂMETRO DE 32MM (1.1/4"), INSTALAÇÃO APARENTE OU SOBRE FORRO COM ABRAÇADEIRA METÁLICA DE CUNHA, TIPO "D", INCLUSIVE ACESSÓRIOS PARA FIXAÇÃO E CONEXÕES | M | 75.18 | 73.18 | SICOR
ED-49329 | ELETRODUTO DE AÇO GALVANIZADO PESADO, DIÂMETRO DE 40MM (1.1/2"), INSTALAÇÃO APARENTE OU SOBRE FORRO COM ABRAÇADEIRA METÁLICA DE CUNHA, TIPO "D", INCLUSIVE ACESSÓRIOS PARA FIXAÇÃO E CONEXÕES | M | 68.64 | 66.3 | SICOR
ED-49330 | ELETRODUTO DE AÇO GALVANIZADO PESADO, DIÂMETRO DE 50MM (2"), INSTALAÇÃO APARENTE OU SOBRE FORRO COM ABRAÇADEIRA METÁLICA DE CUNHA, TIPO "D", INCLUSIVE ACESSÓRIOS PARA FIXAÇÃO E CONEXÕES | M | 92.91 | 90.39 | SICOR
ED-49331 | ELETRODUTO DE AÇO GALVANIZADO PESADO, DIÂMETRO DE 65MM (2.1/2"), INSTALAÇÃO APARENTE OU SOBRE FORRO COM ABRAÇADEIRA METÁLICA DE CUNHA, TIPO "D", INCLUSIVE ACESSÓRIOS PARA FIXAÇÃO E CONEXÕES | M | 124.72 | 121.61 | SICOR
ED-49332 | ELETRODUTO DE AÇO GALVANIZADO PESADO, DIÂMETRO DE 80MM (3"), INSTALAÇÃO APARENTE OU SOBRE FORRO COM ABRAÇADEIRA METÁLICA DE CUNHA, TIPO "D", INCLUSIVE ACESSÓRIOS PARA FIXAÇÃO E CONEXÕES | M | 144.35 | 140.88 | SICOR
ED-49333 | ELETRODUTO DE AÇO GALVANIZADO PESADO, DIÂMETRO DE 100MM (4"), INSTALAÇÃO APARENTE OU SOBRE FORRO COM ABRAÇADEIRA METÁLICA DE CUNHA, TIPO "D", INCLUSIVE ACESSÓRIOS PARA FIXAÇÃO E CONEXÕES | M | 155.72 | 151.81 | SICOR
ED-49340 | FIO TELEFÔNICO (FI) EM COBRE ELETROLÍTICO ESTANHADO DE SEÇÃO MACIÇA, ESP. 0,60MM (2X0,60MM), UM (1) PAR TORCIDO, ISOLAMENTO EM CLORETO DE POLIVINILA (PVC) | M | 3.88 | 3.65 | SICOR
ED-49341 | FIO TELEFÔNICO EXTERNO (FE) EM AÇO COBREADO DE SEÇÃO MACIÇA, ESP. 1,60MM (2X1,60MM), UM (1) PAR TORCIDO, ISOLAMENTO EM POLIETILENO TERMOPLÁSTICO (PE) | M | 5.19 | 4.96 | SICOR
ED-49413 | ELETRODUTO FLEXÍVEL CORRUGADO EM PVC, ANTI-CHAMA, DIÂMETRO DE 20MM (1/2"), APLICADO EM ALVENARIA, INCLUSIVE RASGO | M | 8.97 | 8.35 | SICOR
ED-49414 | ELETRODUTO FLEXÍVEL CORRUGADO EM PVC, ANTI-CHAMA, DIÂMETRO DE 25MM (3/4"), APLICADO EM ALVENARIA, INCLUSIVE RASGO | M | 9.52 | 8.89 | SICOR
ED-49415 | ELETRODUTO FLEXÍVEL CORRUGADO EM PVC, ANTI-CHAMA, DIÂMETRO DE 32MM (1"), APLICADO EM ALVENARIA, INCLUSIVE RASGO | M | 13.04 | 12.19 | SICOR
ED-49446 | PERFILADO LISO (38X19)MM EM CHAPA DE AÇO GALVANIZADO N°18, COM TRATAMENTO PRÉ-ZINCADO, INCLUSIVE FIXAÇÃO SUPERIOR, CONEXÕES E ACESSÓRIOS, EXCLUSIVE TAMPA DE ENCAIXE | M | 46.9 | 44.75 | SICOR
ED-49447 | PERFILADO LISO (38X38)MM EM CHAPA DE AÇO GALVANIZADO #18, COM TRATAMENTO PRÉ-ZINCADO, INCLUSIVE FIXAÇÃO SUPERIOR, CONEXÕES E ACESSÓRIOS, EXCLUSIVE TAMPA DE ENCAIXE | M | 58.96 | 56.81 | SICOR
ED-49448 | PERFILADO LISO (38X38)MM EM CHAPA DE AÇO GALVANIZADO #18, COM TRATAMENTO PRÉ-ZINCADO, INCLUSIVE TAMPA DE ENCAIXE, FIXAÇÃO SUPERIOR, CONEXÕES E ACESSÓRIOS | M | 67.71 | 65.33 | SICOR
ED-49450 | PERFILADO PERFURADO (38X38)MM EM CHAPA DE AÇO GALVANIZADO #18, COM TRATAMENTO PRÉ-ZINCADO, INCLUSIVE TAMPA DE ENCAIXE, FIXAÇÃO SUPERIOR, CONEXÕES E ACESSÓRIOS | M | 65.55 | 63.17 | SICOR
ED-49451 | PERFILADO PERFURADO (38X38)MM EM CHAPA DE AÇO GALVANIZADO #18, COM TRATAMENTO PRÉ-ZINCADO, INCLUSIVE FIXAÇÃO SUPERIOR, CONEXÕES E ACESSÓRIOS, EXCLUSIVE TAMPA DE ENCAIXE | M | 56.8 | 54.65 | SICOR
ED-49461 | VERGALHÃO DE AÇO COM ROSCA TOTAL PARA PERFILADO, DIÂMETRO DE 1/4" (6MM), INCLUSIVE ACESSÓRIOS E FIXAÇÃO | M | 15.28 | 14.37 | SICOR
ED-49582 | BATE MACA EM MADEIRA SEM CORRIMÃO, INCLUSIVE ACESSÓRIO DE FIXAÇÃO E APLICAÇÃO DE VERNIZ SINTÉTICO MARÍTIMO, DUAS (2) DEMÃOS, ACABAMENTO TIPO FOSCO | M | 100.62 | 96.73 | SICOR
ED-49583 | PROTETOR DE PAREDE/BATE MACA CURVO EM PVC RÍGIDO DE ALTO IMPACTO, LARGURA 20CM, INCLUSIVE BASE DE FIXAÇÃO, TERMINAIS DE ACABAMENTO E ACESSÓRIOS | M | 160.93 | 159.2 | SICOR
ED-49656 | LIXAMENTO MECANIZADO DA ARMADURA COM ESCOVA CIRCULAR, EXCLUSIVE REFORÇO EM ARMADURA, PROTEÇÃO DE ARMADURA E RECOMPOSIÇÃO EM ARGAMASSA OU CONCRETO | M | 8.73 | 8.28 | SICOR
ED-49657 | PROTEÇÃO DE ARMADURA CORROÍDA POR AÇÃO DE CLORETOS, COM TINTA DE ALTO TEOR DE ZINCO, EXCLUSIVE RECOMPOSIÇÃO EM ARGAMASSA OU CONCRETO | M | 6.23 | 5.81 | SICOR
ED-49691 | CIMALHA/RODAFORRO EM MADEIRA, TIPO MEIA CANA, PARA ACABAMENTO EM FORRO DE MADEIRA, INCLUSIVE ACESSÓRIOS PARA FIXAÇÃO | M | 29.36 | 27.97 | SICOR
ED-49715 | EXECUÇÃO DE ESTACA TIPO HÉLICE CONTÍNUA, DIÂMETRO 40CM, INCLUSIVE AFASTAMENTO LATERAL, EXCLUSIVE ARMAÇÃO, CONCRETO ESTRUTURAL, TRANSPORTE E RETIRADA DO MATERIAL ESCAVADO | M | 64.28 | 62.68 | SICOR
ED-49716 | EXECUÇÃO DE ESTACA TIPO HÉLICE CONTÍNUA, DIÂMETRO 50CM, INCLUSIVE AFASTAMENTO LATERAL, EXCLUSIVE ARMAÇÃO, CONCRETO ESTRUTURAL, TRANSPORTE E RETIRADA DO MATERIAL ESCAVADO | M | 89.46 | 87.79 | SICOR
ED-49717 | EXECUÇÃO DE ESTACA TIPO HÉLICE CONTÍNUA, DIÂMETRO 60CM, INCLUSIVE AFASTAMENTO LATERAL, EXCLUSIVE ARMAÇÃO, CONCRETO ESTRUTURAL, TRANSPORTE E RETIRADA DO MATERIAL ESCAVADO | M | 120.21 | 118.46 | SICOR
ED-49718 | EXECUÇÃO DE ESTACA TIPO HÉLICE CONTÍNUA, DIÂMETRO 80CM, INCLUSIVE AFASTAMENTO LATERAL, EXCLUSIVE ARMAÇÃO, CONCRETO ESTRUTURAL, TRANSPORTE E RETIRADA DO MATERIAL ESCAVADO | M | 198.49 | 196.54 | SICOR
ED-49728 | CRAVAÇÃO DE ESTACA PRÉ-MOLDADA DE CONCRETO, DIMENSÃO (15X15)CM, COMPRESSÃO ADMISSÍVEL DE 25T, INCLUSIVE FORNECIMENTO DE ESTACA, EXCLUSIVE EMENDA | M | 171.99 | 171.3 | SICOR
ED-49729 | CRAVAÇÃO DE ESTACA PRÉ-MOLDADA DE CONCRETO, DIMENSÃO (17X17)CM, COMPRESSÃO ADMISSÍVEL DE 35T, INCLUSIVE FORNECIMENTO DE ESTACA, EXCLUSIVE EMENDA | M | 181.43 | 180.74 | SICOR
ED-49730 | CRAVAÇÃO DE ESTACA PRÉ-MOLDADA DE CONCRETO, DIMENSÃO (20X20)CM, COMPRESSÃO ADMISSÍVEL DE 50T, INCLUSIVE FORNECIMENTO DE ESTACA, EXCLUSIVE EMENDA | M | 213.09 | 212.41 | SICOR
ED-49731 | CRAVAÇÃO DE ESTACA PRÉ-MOLDADA DE CONCRETO, DIMENSÃO (21X21)CM, COMPRESSÃO ADMISSÍVEL DE 60T, INCLUSIVE FORNECIMENTO DE ESTACA, EXCLUSIVE EMENDA | M | 246.6 | 245.92 | SICOR
ED-49732 | CRAVAÇÃO DE ESTACA PRÉ-MOLDADA DE CONCRETO, DIMENSÃO (23X23)CM, COMPRESSÃO ADMISSÍVEL DE 70T, INCLUSIVE FORNECIMENTO DE ESTACA, EXCLUSIVE EMENDA | M | 267.25 | 266.57 | SICOR
ED-49733 | CRAVAÇÃO DE ESTACA PRÉ-MOLDADA DE CONCRETO, DIMENSÃO (25X25)CM, COMPRESSÃO ADMISSÍVEL DE 85T, INCLUSIVE FORNECIMENTO DE ESTACA, EXCLUSIVE EMENDA | M | 312.38 | 311.69 | SICOR
ED-49741 | EXECUÇÃO DE ESTACA TIPO STRAUSS, DIÂMETRO 25CM, EXCLUSIVE ARMAÇÃO, INCLUSIVE CONCRETO ESTRUTURAL, USINADO, COM FCK 20MPA, LANÇAMENTO, ADENSAMENTO E ACABAMENTO (FUNDAÇÃO) | M | 82.45 | 78.66 | SICOR
ED-49742 | EXECUÇÃO DE ESTACA TIPO STRAUSS, DIÂMETRO 32CM, EXCLUSIVE ARMAÇÃO, INCLUSIVE CONCRETO ESTRUTURAL, USINADO, COM FCK 20MPA, LANÇAMENTO, ADENSAMENTO E ACABAMENTO (FUNDAÇÃO) | M | 107.98 | 103.76 | SICOR
ED-49743 | EXECUÇÃO DE ESTACA TIPO STRAUSS, DIÂMETRO 38CM, EXCLUSIVE ARMAÇÃO, INCLUSIVE CONCRETO ESTRUTURAL, USINADO, COM FCK 20MPA, LANÇAMENTO, ADENSAMENTO E ACABAMENTO (FUNDAÇÃO) | M | 134.09 | 129.46 | SICOR
ED-49761 | CRAVAÇÃO DE ESTACA TRILHO SIMPLES, TIPO TR-25, INCLUSIVE FORNECIMENTO, EXCLUSIVE EMENDA E CORTE DA ESTACA | M | 150.57 | 149.7 | SICOR
ED-49762 | CRAVAÇÃO DE ESTACA TRILHO SIMPLES, TIPO TR-32, INCLUSIVE FORNECIMENTO, EXCLUSIVE EMENDA E CORTE DA ESTACA | M | 183.99 | 183.08 | SICOR
ED-49763 | CRAVAÇÃO DE ESTACA TRILHO SIMPLES, TIPO TR-37, INCLUSIVE FORNECIMENTO, EXCLUSIVE EMENDA E CORTE DA ESTACA | M | 207.6 | 206.67 | SICOR
ED-49764 | CRAVAÇÃO DE ESTACA TRILHO SIMPLES, TIPO TR-45, INCLUSIVE FORNECIMENTO, EXCLUSIVE EMENDA E CORTE DA ESTACA | M | 245.71 | 244.74 | SICOR
ED-49765 | CRAVAÇÃO DE ESTACA TRILHO SIMPLES, TIPO TR-57, INCLUSIVE FORNECIMENTO, EXCLUSIVE EMENDA E CORTE DA ESTACA | M | 302.23 | 301.22 | SICOR
ED-49766 | CRAVAÇÃO DE ESTACA TRILHO DUPLO, TIPO TR-25, INCLUSIVE FORNECIMENTO, EXCLUSIVE EMENDA E CORTE DA ESTACA | M | 306.6 | 304.61 | SICOR
ED-49767 | CRAVAÇÃO DE ESTACA TRILHO DUPLO, TIPO TR-32, INCLUSIVE FORNECIMENTO, EXCLUSIVE EMENDA E CORTE DA ESTACA | M | 372.95 | 370.9 | SICOR
ED-49768 | CRAVAÇÃO DE ESTACA TRILHO DUPLO, TIPO TR-37, INCLUSIVE FORNECIMENTO, EXCLUSIVE EMENDA E CORTE DA ESTACA | M | 420.36 | 418.26 | SICOR
ED-49769 | CRAVAÇÃO DE ESTACA TRILHO DUPLO, TIPO TR-45, INCLUSIVE FORNECIMENTO, EXCLUSIVE EMENDA E CORTE DA ESTACA | M | 494.46 | 492.34 | SICOR
ED-49770 | CRAVAÇÃO DE ESTACA TRILHO DUPLO, TIPO TR-57, INCLUSIVE FORNECIMENTO, EXCLUSIVE EMENDA E CORTE DA ESTACA | M | 606.1 | 603.93 | SICOR
ED-50018 | FORNECIMENTO E ASSENTAMENTO DE TUBO PVC RÍGIDO SOLDÁVEL, ÁGUA FRIA, DN 20 MM (1/2"), INCLUSIVE CONEXÕES | M | 22.67 | 21.15 | SICOR
ED-50019 | FORNECIMENTO E ASSENTAMENTO DE TUBO PVC RÍGIDO SOLDÁVEL, ÁGUA FRIA, DN 25 MM (3/4") , INCLUSIVE CONEXÕES | M | 25.01 | 23.29 | SICOR
ED-50020 | FORNECIMENTO E ASSENTAMENTO DE TUBO PVC RÍGIDO SOLDÁVEL, ÁGUA FRIA, DN 32 MM (1") , INCLUSIVE CONEXÕES | M | 31.94 | 30.18 | SICOR
ED-50021 | FORNECIMENTO E ASSENTAMENTO DE TUBO PVC RÍGIDO SOLDÁVEL, ÁGUA FRIA, DN 40 MM (1.1/4"), INCLUSIVE CONEXÕES | M | 39.31 | 37.44 | SICOR
ED-50022 | FORNECIMENTO E ASSENTAMENTO DE TUBO PVC RÍGIDO SOLDÁVEL, ÁGUA FRIA, DN 50 MM (1.1/2"), INCLUSIVE CONEXÕES | M | 37.35 | 35.49 | SICOR
ED-50023 | FORNECIMENTO E ASSENTAMENTO DE TUBO PVC RÍGIDO SOLDÁVEL, ÁGUA FRIA, DN 60 MM (2"), INCLUSIVE CONEXÕES | M | 57.1 | 55.23 | SICOR
ED-50024 | FORNECIMENTO E ASSENTAMENTO DE TUBO PVC RÍGIDO SOLDÁVEL, ÁGUA FRIA, DN 75 MM (2.1/2"), INCLUSIVE CONEXÕES | M | 80.54 | 78.44 | SICOR
ED-50025 | FORNECIMENTO E ASSENTAMENTO DE TUBO PVC RÍGIDO SOLDÁVEL, ÁGUA FRIA, DN 85 MM (3"), INCLUSIVE CONEXÕES | M | 96.85 | 94.76 | SICOR
ED-50026 | FORNECIMENTO E ASSENTAMENTO DE TUBO PVC RÍGIDO SOLDÁVEL, ÁGUA FRIA, DN 110 MM (4"), INCLUSIVE CONEXÕES | M | 132.59 | 129.79 | SICOR
ED-50027 | FORNECIMENTO E ASSENTAMENTO DE TUBO PVC RÍGIDO, ESGOTO, PBV - SÉRIE NORMAL, DN 50 MM (2"), INCLUSIVE CONEXÕES | M | 30.54 | 29.03 | SICOR
ED-50028 | FORNECIMENTO E ASSENTAMENTO DE TUBO PVC RÍGIDO, ESGOTO, PBV - SÉRIE NORMAL, DN 75 MM (3"), INCLUSIVE CONEXÕES | M | 41.09 | 39.33 | SICOR
ED-50029 | FORNECIMENTO E ASSENTAMENTO DE TUBO PVC RÍGIDO, ESGOTO, PBV - SÉRIE NORMAL, DN 100 MM (4"), INCLUSIVE CONEXÕES | M | 44.56 | 42.45 | SICOR
ED-50030 | FORNECIMENTO E ASSENTAMENTO DE TUBO PVC RÍGIDO, ESGOTO, PBV - SÉRIE NORMAL, DN 150 MM (6"), INCLUSIVE CONEXÕES | M | 64.76 | 63.17 | SICOR
ED-50031 | FORNECIMENTO E ASSENTAMENTO DE TUBO PVC RÍGIDO, ESGOTO, PBV - SÉRIE NORMAL, DN 200 MM (8"), INCLUSIVE CONEXÕES | M | 133.9 | 132.32 | SICOR
ED-50034 | FORNECIMENTO E ASSENTAMENTO DE TUBO PVC RÍGIDO, ESGOTO, PB - SÉRIE NORMAL, DN 40MM (1.1/2"), INCLUSIVE CONEXÕES | M | 24.77 | 23.45 | SICOR
ED-50035 | FORNECIMENTO E ASSENTAMENTO DE TUBO PVC RÍGIDO, ESGOTO, PB - SÉRIE REFORÇADO, DN 40MM (1.1/2"), INCLUSIVE CONEXÕES | M | 27.33 | 26.01 | SICOR
ED-50036 | FORNECIMENTO E ASSENTAMENTO DE TUBO PVC RÍGIDO, ESGOTO, PBV - SÉRIE REFORÇADO, DN 50 MM (2"), INCLUSIVE CONEXÕES | M | 32.88 | 31.37 | SICOR
ED-50037 | FORNECIMENTO E ASSENTAMENTO DE TUBO PVC RÍGIDO, ESGOTO, PBV - SÉRIE REFORÇADO, DN 75 MM (3"), INCLUSIVE CONEXÕES | M | 46.69 | 44.93 | SICOR
ED-50038 | FORNECIMENTO E ASSENTAMENTO DE TUBO PVC RÍGIDO, ESGOTO, PBV - SÉRIE REFORÇADO, DN 100 MM (4"), INCLUSIVE CONEXÕES | M | 57.96 | 55.85 | SICOR
ED-50039 | FORNECIMENTO E ASSENTAMENTO DE TUBO PVC RÍGIDO, ESGOTO, PBV - SÉRIE REFORÇADO, DN 150 MM (6"), INCLUSIVE CONEXÕES | M | 97.37 | 95.79 | SICOR
ED-50040 | FORNECIMENTO E ASSENTAMENTO DE TUBO DE AÇO GALVANIZADO COM COSTURA , INCLUSIVE CONEXÕES E SUPORTES, D = 1/2" | M | 53.15 | 49.96 | SICOR
ED-50041 | FORNECIMENTO E ASSENTAMENTO DE TUBO DE AÇO GALVANIZADO COM COSTURA , INCLUSIVE CONEXÕES E SUPORTES, D = 3/4" | M | 62.95 | 59.3 | SICOR
ED-50042 | FORNECIMENTO E ASSENTAMENTO DE TUBO DE AÇO GALVANIZADO COM COSTURA , INCLUSIVE CONEXÕES E SUPORTES, D = 1" | M | 88.38 | 83.36 | SICOR
ED-50043 | FORNECIMENTO E ASSENTAMENTO DE TUBO DE AÇO GALVANIZADO COM COSTURA , INCLUSIVE CONEXÕES E SUPORTES, D = 1 1/4" | M | 104.44 | 98.96 | SICOR
ED-50044 | FORNECIMENTO E ASSENTAMENTO DE TUBO DE AÇO GALVANIZADO COM COSTURA , INCLUSIVE CONEXÕES E SUPORTES, D = 1 1/2" | M | 122.82 | 116.42 | SICOR
ED-50045 | FORNECIMENTO E ASSENTAMENTO DE TUBO DE AÇO GALVANIZADO COM COSTURA , INCLUSIVE CONEXÕES E SUPORTES, D = 2" | M | 145.99 | 138.68 | SICOR
ED-50046 | FORNECIMENTO E ASSENTAMENTO DE TUBO DE AÇO GALVANIZADO COM COSTURA , INCLUSIVE CONEXÕES E SUPORTES, D = 2 1/2" | M | 180.9 | 172.67 | SICOR
ED-50055 | FORNECIMENTO E ASSENTAMENTO DE TUBO DE POLIPROPILENO (PPR), PRESSÃO DE 12 KGF/CM², INCLUSIVE CONEXÕES E SUPORTES, D = 32 MM (NBR 15813) | M | 27.02 | 26.39 | SICOR
ED-50056 | FORNECIMENTO E ASSENTAMENTO DE TUBO DE POLIPROPILENO (PPR), PRESSÃO DE 12 KGF/CM², INCLUSIVE CONEXÕES E SUPORTES, D = 40 MM (NBR 15813) | M | 35.98 | 35.02 | SICOR
ED-50057 | FORNECIMENTO E ASSENTAMENTO DE TUBO DE POLIPROPILENO (PPR), PRESSÃO DE 12 KGF/CM², INCLUSIVE CONEXÕES E SUPORTES, D = 50 MM (NBR 15813) | M | 54.05 | 52.9 | SICOR
ED-50058 | FORNECIMENTO E ASSENTAMENTO DE TUBO DE POLIPROPILENO (PPR), PRESSÃO DE 12 KGF/CM², INCLUSIVE CONEXÕES E SUPORTES, D = 63 MM (NBR 15813) | M | 78.69 | 77.26 | SICOR
ED-50059 | FORNECIMENTO E ASSENTAMENTO DE TUBO DE POLIPROPILENO (PPR), PRESSÃO DE 12 KGF/CM², INCLUSIVE CONEXÕES E SUPORTES, D = 75 MM (NBR 15813) | M | 109.25 | 107.28 | SICOR
ED-50060 | FORNECIMENTO E ASSENTAMENTO DE TUBO DE POLIPROPILENO (PPR), PRESSÃO DE 12 KGF/CM², INCLUSIVE CONEXÕES E SUPORTES, D = 90 MM (NBR 15813) | M | 143.94 | 141.64 | SICOR
ED-50061 | FORNECIMENTO E ASSENTAMENTO DE TUBO DE POLIPROPILENO (PPR), PRESSÃO DE 12 KGF/CM², INCLUSIVE CONEXÕES E SUPORTES, D = 110 MM (NBR 15813) | M | 217.23 | 214.74 | SICOR
ED-50062 | FORNECIMENTO E ASSENTAMENTO DE TUBO DE POLIPROPILENO (PPR), PRESSÃO DE 20 KGF/CM², INCLUSIVE CONEXÕES E SUPORTES, D = 25 MM (NBR 15813) | M | 25.02 | 24.45 | SICOR
ED-50063 | FORNECIMENTO E ASSENTAMENTO DE TUBO DE POLIPROPILENO (PPR), PRESSÃO DE 20 KGF/CM², INCLUSIVE CONEXÕES E SUPORTES, D = 32 MM (NBR 15813) | M | 38.94 | 38.32 | SICOR
ED-50064 | FORNECIMENTO E ASSENTAMENTO DE TUBO DE POLIPROPILENO (PPR), PRESSÃO DE 20 KGF/CM², INCLUSIVE CONEXÕES E SUPORTES, D = 40 MM (NBR 15813) | M | 50.47 | 49.51 | SICOR
ED-50065 | FORNECIMENTO E ASSENTAMENTO DE TUBO DE POLIPROPILENO (PPR), PRESSÃO DE 20 KGF/CM², INCLUSIVE CONEXÕES E SUPORTES, D = 50 MM (NBR 15813) | M | 63.92 | 62.77 | SICOR
ED-50066 | FORNECIMENTO E ASSENTAMENTO DE TUBO DE POLIPROPILENO (PPR), PRESSÃO DE 20 KGF/CM², INCLUSIVE CONEXÕES E SUPORTES, D = 63 MM (NBR 15813) | M | 96.77 | 95.33 | SICOR
ED-50067 | FORNECIMENTO E ASSENTAMENTO DE TUBO DE POLIPROPILENO (PPR), PRESSÃO DE 20 KGF/CM², INCLUSIVE CONEXÕES E SUPORTES, D = 75 MM (NBR 15813) | M | 151.25 | 149.28 | SICOR
ED-50068 | FORNECIMENTO E ASSENTAMENTO DE TUBO DE POLIPROPILENO (PPR), PRESSÃO DE 20 KGF/CM², INCLUSIVE CONEXÕES E SUPORTES, D = 90 MM (NBR 15813) | M | 208.32 | 206.02 | SICOR
ED-50069 | FORNECIMENTO E ASSENTAMENTO DE TUBO DE POLIPROPILENO (PPR), PRESSÃO DE 20 KGF/CM², INCLUSIVE CONEXÕES E SUPORTES, D = 110 MM (NBR 15813) | M | 297.25 | 294.75 | SICOR
ED-50070 | FORNECIMENTO E ASSENTAMENTO DE TUBO DE POLIPROPILENO (PPR), PRESSÃO DE 25 KGF/CM², INCLUSIVE CONEXÕES E SUPORTES, D = 25 MM (NBR 15813) | M | 28.19 | 27.62 | SICOR
ED-50071 | FORNECIMENTO E ASSENTAMENTO DE TUBO DE POLIPROPILENO (PPR), PRESSÃO DE 25 KGF/CM², INCLUSIVE CONEXÕES E SUPORTES, D = 32 MM (NBR 15813) | M | 37.49 | 36.86 | SICOR
ED-50072 | FORNECIMENTO E ASSENTAMENTO DE TUBO DE POLIPROPILENO (PPR), PRESSÃO DE 25 KGF/CM², INCLUSIVE CONEXÕES E SUPORTES, D = 40 MM (NBR 15813) | M | 65.82 | 64.86 | SICOR
ED-50073 | FORNECIMENTO E ASSENTAMENTO DE TUBO DE POLIPROPILENO (PPR), PRESSÃO DE 25 KGF/CM², INCLUSIVE CONEXÕES E SUPORTES, D = 50 MM (NBR 15813) | M | 84.68 | 83.53 | SICOR
ED-50074 | FORNECIMENTO E ASSENTAMENTO DE TUBO DE POLIPROPILENO (PPR), PRESSÃO DE 25 KGF/CM², INCLUSIVE CONEXÕES E SUPORTES, D = 63 MM (NBR 15813) | M | 122.09 | 120.66 | SICOR
ED-50075 | FORNECIMENTO E ASSENTAMENTO DE TUBO DE POLIPROPILENO (PPR), PRESSÃO DE 25 KGF/CM², INCLUSIVE CONEXÕES E SUPORTES, D = 75 MM (NBR 15813) | M | 164.24 | 162.27 | SICOR
ED-50076 | FORNECIMENTO E ASSENTAMENTO DE TUBO DE POLIPROPILENO (PPR), PRESSÃO DE 25 KGF/CM², INCLUSIVE CONEXÕES E SUPORTES, D = 90 MM (NBR 15813) | M | 278.01 | 275.71 | SICOR
ED-50077 | FORNECIMENTO E ASSENTAMENTO DE TUBO DE POLIPROPILENO (PPR), PRESSÃO DE 25 KGF/CM², INCLUSIVE CONEXÕES E SUPORTES, D = 110 MM (NBR 15813) | M | 337.65 | 335.16 | SICOR
ED-50078 | FORNECIMENTO E ASSENTAMENTO DE TUBO PVC RÍGIDO ROSCÁVEL, ÁGUA FRIA, DN 1/2" (20 MM), INCLUSIVE CONEXÕES | M | 33.57 | 31.88 | SICOR
ED-50079 | FORNECIMENTO E ASSENTAMENTO DE TUBO PVC RÍGIDO ROSCÁVEL, ÁGUA FRIA, DN 3/4" (25 MM), INCLUSIVE CONEXÕES | M | 40.4 | 38.49 | SICOR
ED-50080 | FORNECIMENTO E ASSENTAMENTO DE TUBO PVC RÍGIDO ROSCÁVEL, ÁGUA FRIA, DN 1" (32 MM), INCLUSIVE CONEXÕES | M | 57.72 | 55.76 | SICOR
ED-50081 | FORNECIMENTO E ASSENTAMENTO DE TUBO PVC RÍGIDO ROSCÁVEL, ÁGUA FRIA, DN 1.1/4" (40 MM), INCLUSIVE CONEXÕES | M | 65.17 | 63.1 | SICOR
ED-50082 | FORNECIMENTO E ASSENTAMENTO DE TUBO PVC RÍGIDO ROSCÁVEL, ÁGUA FRIA, DN 1.1/2" (50 MM), INCLUSIVE CONEXÕES | M | 73.85 | 71.78 | SICOR
ED-50083 | FORNECIMENTO E ASSENTAMENTO DE TUBO PVC RÍGIDO ROSCÁVEL, ÁGUA FRIA, DN 2" (60 MM), INCLUSIVE CONEXÕES | M | 110.29 | 108.22 | SICOR
ED-50084 | FORNECIMENTO E ASSENTAMENTO DE TUBO PVC RÍGIDO ROSCÁVEL, ÁGUA FRIA, DN 2.1/2" (75 MM), INCLUSIVE CONEXÕES | M | 153.64 | 151.32 | SICOR
ED-50085 | FORNECIMENTO E ASSENTAMENTO DE TUBO PVC RÍGIDO ROSCÁVEL, ÁGUA FRIA, DN 3" (85 MM), INCLUSIVE CONEXÕES | M | 167.47 | 165.14 | SICOR
ED-50086 | FORNECIMENTO E ASSENTAMENTO DE TUBO PVC RÍGIDO ROSCÁVEL, ÁGUA FRIA, DN 4" (110 MM), INCLUSIVE CONEXÕES | M | 237.08 | 233.98 | SICOR
ED-50087 | FORNECIMENTO E ASSENTAMENTO DE TUBO DE COBRE CLASSE "A" SEM COSTURA SOLDÁVEL, INCLUSIVE CONEXÕES E SUPORTES, D = 1/2" | M | 123.75 | 121.23 | SICOR
ED-50088 | FORNECIMENTO E ASSENTAMENTO DE TUBO DE COBRE CLASSE "A" SEM COSTURA SOLDÁVEL, INCLUSIVE CONEXÕES E SUPORTES, D = 22 MM (3/4") | M | 174.04 | 171.3 | SICOR
ED-50089 | FORNECIMENTO E ASSENTAMENTO DE TUBO DE COBRE CLASSE "A" SEM COSTURA SOLDÁVEL, INCLUSIVE CONEXÕES E SUPORTES, D = 28 MM (1") | M | 223.35 | 219.92 | SICOR
ED-50090 | FORNECIMENTO E ASSENTAMENTO DE TUBO DE COBRE CLASSE "A" SEM COSTURA SOLDÁVEL, INCLUSIVE CONEXÕES E SUPORTES, D = 35 MM (1 1/4") | M | 328.96 | 325.07 | SICOR
ED-50091 | FORNECIMENTO E ASSENTAMENTO DE TUBO DE COBRE CLASSE "A" SEM COSTURA SOLDÁVEL, INCLUSIVE CONEXÕES E SUPORTES, D = 42 MM (1 1/2") | M | 349.11 | 345.23 | SICOR
ED-50092 | FORNECIMENTO E ASSENTAMENTO DE TUBO DE COBRE CLASSE "A" SEM COSTURA SOLDÁVEL, INCLUSIVE CONEXÕES E SUPORTES, D = 54 MM (2") | M | 495.74 | 490.48 | SICOR
ED-50093 | FORNECIMENTO E ASSENTAMENTO DE TUBO DE COBRE CLASSE "A" SEM COSTURA SOLDÁVEL, INCLUSIVE CONEXÕES E SUPORTES, D = 66 MM (2 1/2") | M | 669.02 | 662.85 | SICOR
ED-50094 | FORNECIMENTO E ASSENTAMENTO DE TUBO DE COBRE CLASSE "A" SEM COSTURA SOLDÁVEL, INCLUSIVE CONEXÕES E SUPORTES, D = 79 MM (3") | M | 557.49 | 553.51 | SICOR
ED-50095 | FORNECIMENTO E ASSENTAMENTO DE TUBO DE COBRE CLASSE "A" SEM COSTURA SOLDÁVEL, INCLUSIVE CONEXÕES E SUPORTES, D = 104 MM (4") | M | 631.68 | 627.16 | SICOR
ED-50096 | FORNECIMENTO E ASSENTAMENTO DE TUBO DE COBRE CLASSE "E" SEM COSTURA SOLDÁVEL, INCLUSIVE CONEXÕES E SUPORTES, D = 15 MM (1/2") | M | 86.13 | 83.61 | SICOR
ED-50097 | FORNECIMENTO E ASSENTAMENTO DE TUBO DE COBRE CLASSE "E" SEM COSTURA SOLDÁVEL, INCLUSIVE CONEXÕES E SUPORTES, D = 22 MM (3/4") | M | 130.76 | 128.02 | SICOR
ED-50098 | FORNECIMENTO E ASSENTAMENTO DE TUBO DE COBRE CLASSE "E" SEM COSTURA SOLDÁVEL, INCLUSIVE CONEXÕES E SUPORTES, D = 28 MM (1") | M | 152.31 | 148.88 | SICOR
ED-50099 | FORNECIMENTO E ASSENTAMENTO DE TUBO DE COBRE CLASSE "E" SEM COSTURA SOLDÁVEL, INCLUSIVE CONEXÕES E SUPORTES, D = 35 MM (1 1/4") | M | 196.09 | 192.21 | SICOR
ED-50100 | FORNECIMENTO E ASSENTAMENTO DE TUBO DE COBRE CLASSE "E" SEM COSTURA SOLDÁVEL, INCLUSIVE CONEXÕES E SUPORTES, D = 42 MM (1 1/2") | M | 297.45 | 293.57 | SICOR
ED-50101 | FORNECIMENTO E ASSENTAMENTO DE TUBO DE COBRE CLASSE "E" SEM COSTURA SOLDÁVEL, INCLUSIVE CONEXÕES E SUPORTES, D = 54 MM (2") | M | 338.12 | 332.86 | SICOR
ED-50102 | FORNECIMENTO E ASSENTAMENTO DE TUBO DE COBRE CLASSE "E" SEM COSTURA SOLDÁVEL, INCLUSIVE CONEXÕES E SUPORTES, D = 66 MM (2 1/2") | M | 493.56 | 487.39 | SICOR
ED-50103 | FORNECIMENTO E ASSENTAMENTO DE TUBO DE COBRE CLASSE "E" SEM COSTURA SOLDÁVEL, INCLUSIVE CONEXÕES E SUPORTES, D = 79 MM (3") | M | 557.49 | 553.51 | SICOR
ED-50104 | FORNECIMENTO E ASSENTAMENTO DE TUBO DE COBRE CLASSE "E" SEM COSTURA SOLDÁVEL, INCLUSIVE CONEXÕES E SUPORTES, D = 104 MM (4") | M | 631.68 | 627.16 | SICOR
ED-50105 | FORNECIMENTO E ASSENTAMENTO DE TUBO PVC RÍGIDO, COLETOR DE ESGOTO LISO (JEI), DN 100 MM (4"), INCLUSIVE CONEXÕES | M | 38.85 | 38.39 | SICOR
ED-50106 | FORNECIMENTO E ASSENTAMENTO DE TUBO PVC RÍGIDO, COLETOR DE ESGOTO LISO (JEI), DN 150 MM (6"), INCLUSIVE CONEXÕES | M | 71.42 | 70.9 | SICOR
ED-50107 | FORNECIMENTO E ASSENTAMENTO DE TUBO PVC RÍGIDO, COLETOR DE ESGOTO LISO (JEI), DN 200 MM (8"), INCLUSIVE CONEXÕES | M | 112.06 | 111.48 | SICOR
ED-50108 | FORNECIMENTO E ASSENTAMENTO DE TUBO PVC RÍGIDO, COLETOR DE ESGOTO LISO (JEI), DN 250 MM (10"), INCLUSIVE CONEXÕES | M | 210.6 | 209.96 | SICOR
ED-50109 | FORNECIMENTO E ASSENTAMENTO DE TUBO PVC RÍGIDO, COLETOR DE ESGOTO LISO (JEI), DN 300 MM (12"), INCLUSIVE CONEXÕES | M | 300.5 | 299.8 | SICOR
ED-50110 | FORNECIMENTO E ASSENTAMENTO DE TUBO PVC RÍGIDO, COLETOR DE ESGOTO LISO (JEI), DN 350 MM (14"), INCLUSIVE CONEXÕES | M | 353.29 | 352.54 | SICOR
ED-50111 | FORNECIMENTO E ASSENTAMENTO DE TUBO PVC RÍGIDO, COLETOR DE ESGOTO LISO (JEI), DN 400 MM (16"), INCLUSIVE CONEXÕES | M | 552.19 | 551.37 | SICOR
ED-50112 | FORNECIMENTO E ASSENTAMENTO DE TUBO CPVC SOLDÁVEL, ÁGUA QUENTE, DN 15 MM (1/2"), INCLUSIVE CONEXÕES | M | 19.63 | 19.22 | SICOR
ED-50113 | FORNECIMENTO E ASSENTAMENTO DE TUBO CPVC SOLDÁVEL, ÁGUA QUENTE, DN 22 MM (3/4"), INCLUSIVE CONEXÕES | M | 30.02 | 29.47 | SICOR
ED-50114 | FORNECIMENTO E ASSENTAMENTO DE TUBO CPVC SOLDÁVEL, ÁGUA QUENTE, DN 28 MM (1"), INCLUSIVE CONEXÕES | M | 44.57 | 43.97 | SICOR
ED-50115 | FORNECIMENTO E ASSENTAMENTO DE TUBO CPVC SOLDÁVEL, ÁGUA QUENTE, DN 35 MM (1.1/4"), INCLUSIVE CONEXÕES | M | 56.41 | 55.67 | SICOR
ED-50116 | FORNECIMENTO E ASSENTAMENTO DE TUBO CPVC SOLDÁVEL, ÁGUA QUENTE, DN 42 MM (1.1/2"), INCLUSIVE CONEXÕES | M | 71.15 | 70.29 | SICOR
ED-50117 | FORNECIMENTO E ASSENTAMENTO DE TUBO CPVC SOLDÁVEL, ÁGUA QUENTE, DN 54 MM (2"), INCLUSIVE CONEXÕES | M | 103.96 | 102.82 | SICOR
ED-50118 | FORNECIMENTO E ASSENTAMENTO DE TUBO CPVC SOLDÁVEL, ÁGUA QUENTE, DN 73 MM (2.1/2"), INCLUSIVE CONEXÕES | M | 167.15 | 166.01 | SICOR
ED-50119 | FORNECIMENTO E ASSENTAMENTO DE TUBO CPVC SOLDÁVEL, ÁGUA QUENTE, DN 89 MM (3"), INCLUSIVE CONEXÕES | M | 240.57 | 239.42 | SICOR
ED-50120 | FORNECIMENTO E ASSENTAMENTO DE TUBO CPVC SOLDÁVEL, ÁGUA QUENTE, DN 114 MM (4"), INCLUSIVE CONEXÕES | M | 418.15 | 417.01 | SICOR
ED-50121 | FORNECIMENTO E ASSENTAMENTO DE TUBO DE TUBOS DE POLIETILENO RETICULADO FLEXÍVEL (PEX), INCLUSIVE CONEXÕES METÁLICAS E SUPORTES, D = 16 MM (NBR 15939) | M | 10.2 | 9.78 | SICOR
ED-50122 | FORNECIMENTO E ASSENTAMENTO DE TUBO DE TUBOS DE POLIETILENO RETICULADO FLEXÍVEL (PEX), INCLUSIVE CONEXÕES METÁLICAS E SUPORTES, D = 20 MM (NBR 15939) | M | 13.15 | 12.61 | SICOR
ED-50123 | FORNECIMENTO E ASSENTAMENTO DE TUBO DE TUBOS DE POLIETILENO RETICULADO FLEXÍVEL (PEX), INCLUSIVE CONEXÕES METÁLICAS E SUPORTES, D = 25 MM (NBR 15939) | M | 16.86 | 16.27 | SICOR
ED-50124 | FORNECIMENTO E ASSENTAMENTO DE TUBO DE TUBOS DE POLIETILENO RETICULADO FLEXÍVEL (PEX), INCLUSIVE CONEXÕES METÁLICAS E SUPORTES, D = 32 MM (NBR 15939) | M | 24.89 | 24.16 | SICOR
ED-50136 | CERCA COM MOURÕES DE MADEIRA ROLIÇA, COM CINCO (5) FIOS DE ARAME FARPADO, BWG 14 (2,0MM), ALTURA DE 150CM, INCLUSIVE ESCAVAÇÃO, REATERRO COMPACTADO E FORNECIMENTO | M | 49.9 | 47.25 | SICOR
ED-50156 | PROTEÇÃO PARA TRANSEUNTE OU ISOLAMENTO DE ÁREA COM FITA ZEBRADA AMARELA, INCLUSIVE PONTALETE COM BASE DE APOIO EM CONCRETO MAGRO, ALTURA DE 150CM, FORNECIMENTO E MOVIMENTAÇÃO | M | 12.6 | 12.12 | SICOR
ED-50157 | FITA ZEBRADA AMARELA PARA SINALIZAÇÃO ISOLAMENTO DE ÁREA, EXCLUSIVE SUPORTE PARA SUSTENTAÇÃO, INCLUSIVE FIXAÇÃO E FORNECIMENTO | M | 3.19 | 2.95 | SICOR
ED-50159 | TAPUME FIXO DE PROTEÇÃO PARA FECHAMENTO DE OBRA EM CHAPA DE COMPENSADO, ESP. 12MM, COM MÓDULO NA DIMENSÃO DE (110X220)CM, INCLUSIVE PINTURA LÁTEX (PVA) COM DUAS (2) DEMÃOS, EXCLUSIVE ABERTURA PARA PORTÃO | M | 212.38 | 208.26 | SICOR
ED-50163 | TAPUME DE PROTEÇÃO PARA TRANSEUNTE EM TELA DE POLIETILENO, COM MÓDULO NA DIMENSÃO DE (150X150)CM, INCLUSIVE PONTALETE COM BASE DE APOIO EM CONCRETO MAGRO, FORNECIMENTO E MOVIMENTAÇÃO | M | 14.46 | 14.01 | SICOR
ED-50234 | COSTURA DE TRINCA COM GRAMPO, BARRA DE AÇO CA-60 Ø4,2MM, COMPRIMENTO TOTAL 40CM, ESPAÇAMENTO DE 30CM, INCLUSIVE CORTE, DOBRA E ARGAMASSA, TRAÇO 1:4 (CIMENTO E AREIA), COM PREPARO MECANIZADO | M | 18.37 | 17.07 | SICOR
ED-50235 | TRATAMENTO DE JUNTA DE DILATAÇÃO COM ISOPOR, ESP. 20 MM, PROFUNDIDADE DE 10-15CM, EXCLUSIVE SELANTE | M | 1.41 | 1.37 | SICOR
ED-50236 | ENTELAMENTO CORRETIVO DE SUPERFÍCIE COM TRINCA POR RETRAÇÃO OU DILATAÇÃO, REVESTIDA COM ARGAMASSA DE CAL HIDRATADA, TRAÇO 1:3 (CAL E AREIA), PREPARO MANUAL, INCLUSIVE TELA DE POLIÉSTER ESTRUTURANTE, LARGURA DE 15CM | M | 7.31 | 6.9 | SICOR
ED-50237 | ENTELAMENTO PREVENTIVO DE SUPERFÍCIE SUJEITA A TRINCA, INCLUSIVE TELA DE POLIÉSTER ESTRUTURANTE, LARGURA DE 25CM, EXCLUSIVE REVESTIMENTO DE ACABAMENTO | M | 9.93 | 9.29 | SICOR
ED-50263 | LIMPEZA DE CALHA EM CHAPA GALVANIZADA OU EM PVC, INCLUSIVE DESOBSTRUÇÃO | M | 2.98 | 2.74 | SICOR
ED-50395 | MURO DIVISÓRIO EM BLOCO DE CONCRETO COM ACABAMENTO APARENTE, ESP.15CM, ALTURA DE 180CM, COM SAPATA EM CONCRETO ARMADO , DIMENSÃO (50X55)CM, FORMA EM CONTRA BARRANCO, INCLUSIVE ESCAVAÇÃO COM TRANSPORTE E RETIRADA DO MATERIAL ESCAVADO (EM CAÇAMBA) E PINGADEIRA EM CONCRETO | M | 513.93 | 496.02 | SICOR
ED-50396 | MURO DIVISÓRIO EM BLOCO DE CONCRETO COM ACABAMENTO APARENTE, ESP.15CM, ALTURA DE 220CM, COM SAPATA EM CONCRETO ARMADO , DIMENSÃO (50X55)CM, FORMA EM CONTRA BARRANCO, INCLUSIVE ESCAVAÇÃO COM TRANSPORTE E RETIRADA DO MATERIAL ESCAVADO (EM CAÇAMBA) E PINGADEIRA EM CONCRETO | M | 442.37 | 427.68 | SICOR
ED-50397 | MURO DIVISÓRIO EM BLOCO DE CONCRETO COM ACABAMENTO REVESTIDO, ESP.15CM, ALTURA DE 220CM, COM SAPATA EM CONCRETO ARMADO , DIMENSÃO (50X55)CM, FORMA EM CONTRA BARRANCO, INCLUSIVE ESCAVAÇÃO COM TRANSPORTE E RETIRADA DO MATERIAL ESCAVADO (EM CAÇAMBA), PINGADEIRA EM CONCRETO, CHAPISCO/REBOCO COM ARGAMASSA (CIMENTO E AREIA) E PINTURA EM DUAS (2) DEMÃOS | M | 752.44 | 719.27 | SICOR
ED-50399 | MURO DE VEDAÇÃO DE CONCRETO PRÉ-MOLDADO TIPO CALHA V ALTURA LIVRE = 2,50 M, SAPATA CONCRETO 1:3:6, 30 X 50 CM | M | 589.72 | 578.9 | SICOR
ED-50401 | CONCERTINA CLIPADA MODELO ESPIRAL HELICOIDAL DUPLA D = 450 MM | M | 72.51 | 68.18 | SICOR
ED-50402 | CONCERTINA CLIPADA MODELO ESPIRAL HELICOIDAL DUPLA D = 610 MM | M | 76.49 | 72.16 | SICOR
ED-50403 | CONCERTINA CLIPADA MODELO ESPIRAL HELICOIDAL DUPLA D = 730 MM | M | 79.83 | 75.5 | SICOR
ED-50404 | COLOCAÇÃO DE DEFENSAS SOBRE O MURO FERRO CANTONEIRA L - 1" X 1/8" COMPRIMENTO = 85 CM, ESPAÇAMENTO 1,50 M E 5 FIADAS DE ARAME FARPADO | M | 32.51 | 31.64 | SICOR
ED-50405 | COLOCAÇÃO DE DEFENSAS SOBRE O MURO FERRO CANTONEIRA L - 1" X 1/8" COMPRIMENTO = 85 CM, ESPAÇAMENTO 1,50 M E 7 FIADAS DE ARAME FARPADO | M | 33.99 | 33.12 | SICOR
ED-50409 | MURETA DE TIJOLO COMUM ESP. = 15CM, H = 105 CM, A REVESTIR | M | 401.67 | 384.17 | SICOR
ED-50410 | MURETA DE TIJOLO COMUM ESP. = 15CM, H = 130 CM, A REVESTIR | M | 457.6 | 437.39 | SICOR
ED-50460 | PINTURA ACRÍLICA PARA PISO EM FAIXA DE DEMARCAÇÃO DE QUADRA, COM APLICAÇÃO MANUAL, DUAS (2) DEMÃOS, FAIXA COM LARGURA DE 5 CM | M | 6.65 | 6.18 | SICOR
ED-50462 | PINTURA ACRÍLICA PARA PISO EM FAIXA DE DEMARCAÇÃO DE QUADRA, QUATRO (4) DEMÃOS, COM APLICAÇÃO MANUAL FAIXA COM LARGURA DE 5 CM | M | 8.54 | 7.94 | SICOR
ED-50465 | PINTURA COM TINTA A BASE DE BORRACHA CLORADA EM FAIXAS DE DEMARCAÇÃO DE PISO, COM LARGURA DE 5CM, DUAS (2) DEMÃOS, COM APLICAÇÃO MECANIZADA | M | 14.35 | 13.38 | SICOR
ED-50468 | PINTURA COM TINTA A BASE DE BORRACHA CLORADA EM FAIXAS DE DEMARCAÇÃO DE QUADRA, COM LARGURA DE 5CM, DUAS (2) DEMÃOS, COM APLICAÇÃO MECANIZADA | M | 14.35 | 13.38 | SICOR
ED-50472 | APLICAÇÃO DE CERA EM RODAPÉS COM ALTURA DE 10 CM, TRÊS (3) DEMÃOS, INCLUSIVE APLICAÇÃO DE SELADOR PARA MADEIRA | M | 9.67 | 9.37 | SICOR
ED-50490 | PINTURA EPÓXI EM FAIXAS DE DEMARCAÇÃO DE PISO, LARGURA DE 5 CM, DUAS (2) DEMÃOS, COM APLICAÇÃO MANUAL | M | 17.09 | 15.86 | SICOR
ED-50496 | PINTURA ESMALTE BASE SOLVENTE EM TUBO GALVANIZADO, DUAS (2) DEMÃOS, COM APLICAÇÃO MANUAL, INCLUSIVE UMA (1) DEMÃO DE FUNDO ANTICORROSIVO | M | 10.4 | 9.76 | SICOR
ED-50504 | PINTURA LÁTEX (PVA) EM RODAPÉ OU MOLDURAS, ALTURA DE 5 CM A 7C M, COM APLICAÇÃO MANUAL, EXCLUSIVE SELADOR ACRÍLICO | M | 5.78 | 5.38 | SICOR
ED-50531 | PINTURA COM VERNIZ SINTÉTICO MARÍTIMO EM RÉGUAS PARA FIXAÇÃO CARTAZES E PROTEÇÃO DE CARTEIRAS, COM LARGURA DE 10CM, ESP. 2CM, DUAS (2) DEMÃOS, ACABAMENTO TIPO FOSCO, COM APLICAÇÃO MANUAL, INCLUSIVE PREPARAÇÃO DA SUPERFÍCIE COM LIXAMENTO | M | 10.6 | 9.89 | SICOR
ED-50537 | DEGRAU EM PEDRA ARDÓSIA, COM LARGURA DE 30CM, ESP. 20MM, ASSENTADO COM ARGAMASSA, TRAÇO 1:4 (CIMENTO E AREIA), COM PREPARO MECANIZADO, INCLUSIVE ESPELHO PARA DEGRAU, ESP. 15MM, COM ALTURA DE 20CM | M | 254.95 | 246.06 | SICOR
ED-50574 | APLICAÇÃO DE FAIXA/FITA ADESIVA ANTIDERRAPANTE, LARGURA DE 50MM, EM DEGRAUS DE ESCADA, INCLUSIVE FORNECIMENTO | M | 12.59 | 12.16 | SICOR
ED-50575 | FAIXA/FRISO ANTIDERRAPANTE EM PEDRA, COM LARGURA DE 50MM, EM DEGRAU DE ESCADA OU PATAMAR, COM EXECUÇÃO MECANIZADA | M | 12.55 | 12.02 | SICOR
ED-50579 | APLICAÇÃO DE SELANTE, MASTIQUE ELÁSTICO, EM JUNTA DE DILAÇÃO, DIMENSÃO (20X10)MM, FATOR DE FORMA 1:2, EXCLUSIVE DELIMITADOR DE PROFUNDIDADE | M | 37.5 | 36.81 | SICOR
ED-50648 | CALHA EM CHAPA GALVANIZADA, ESP. 0,8MM (GSG-22), COM DESENVOLVIMENTO DE 33CM, INCLUSIVE IÇAMENTO MANUAL VERTICAL | M | 48.65 | 47.33 | SICOR
ED-50649 | CALHA EM CHAPA GALVANIZADA, ESP. 0,8MM (GSG-22), COM DESENVOLVIMENTO DE 40CM, INCLUSIVE IÇAMENTO MANUAL VERTICAL | M | 56.56 | 55.16 | SICOR
ED-50650 | CALHA EM CHAPA GALVANIZADA, ESP. 0,8MM (GSG-22), COM DESENVOLVIMENTO DE 50CM, INCLUSIVE IÇAMENTO MANUAL VERTICAL | M | 68.44 | 66.87 | SICOR
ED-50651 | CALHA EM CHAPA GALVANIZADA, ESP. 0,8MM (GSG-22), COM DESENVOLVIMENTO DE 66CM, INCLUSIVE IÇAMENTO MANUAL VERTICAL | M | 88.03 | 86.14 | SICOR
ED-50652 | CALHA EM CHAPA GALVANIZADA, ESP. 0,8MM (GSG-22), COM DESENVOLVIMENTO DE 75CM, INCLUSIVE IÇAMENTO MANUAL VERTICAL | M | 99.86 | 97.73 | SICOR
ED-50653 | CALHA EM CHAPA GALVANIZADA, ESP. 0,8MM (GSG-22), COM DESENVOLVIMENTO DE 100CM, INCLUSIVE IÇAMENTO MANUAL VERTICAL | M | 138.82 | 135.51 | SICOR
ED-50654 | CALHA EM CHAPA GALVANIZADA, ESP. 0,65MM (GSG-24), COM DESENVOLVIMENTO DE 33CM, INCLUSIVE IÇAMENTO MANUAL VERTICAL | M | 43.36 | 42.04 | SICOR
ED-50655 | CALHA EM CHAPA GALVANIZADA, ESP. 0,65MM (GSG-24), COM DESENVOLVIMENTO DE 40CM, INCLUSIVE IÇAMENTO MANUAL VERTICAL | M | 50.15 | 48.74 | SICOR
ED-50656 | CALHA EM CHAPA GALVANIZADA, ESP. 0,65MM (GSG-24), COM DESENVOLVIMENTO DE 50CM, INCLUSIVE IÇAMENTO MANUAL VERTICAL | M | 60.43 | 58.85 | SICOR
ED-50657 | CALHA EM CHAPA GALVANIZADA, ESP. 0,65MM (GSG-24), COM DESENVOLVIMENTO DE 60CM, INCLUSIVE IÇAMENTO MANUAL VERTICAL | M | 70.68 | 68.94 | SICOR
ED-50658 | CALHA EM CHAPA GALVANIZADA, ESP. 0,65MM (GSG-24), COM DESENVOLVIMENTO DE 66CM, INCLUSIVE IÇAMENTO MANUAL VERTICAL | M | 77.45 | 75.56 | SICOR
ED-50659 | CALHA EM CHAPA GALVANIZADA, ESP. 0,65MM (GSG-24), COM DESENVOLVIMENTO DE 75CM, INCLUSIVE IÇAMENTO MANUAL VERTICAL | M | 87.84 | 85.7 | SICOR
ED-50660 | CALHA EM CHAPA GALVANIZADA, ESP. 0,65MM (GSG-24), COM DESENVOLVIMENTO DE 100CM, INCLUSIVE IÇAMENTO MANUAL VERTICAL | M | 122.79 | 119.48 | SICOR
ED-50661 | CALHA EM CHAPA GALVANIZADA, ESP. 0,5MM (GSG-26), COM DESENVOLVIMENTO DE 33CM, INCLUSIVE IÇAMENTO MANUAL VERTICAL | M | 38.06 | 36.74 | SICOR
ED-50662 | CALHA EM CHAPA GALVANIZADA, ESP. 0,5MM (GSG-26), COM DESENVOLVIMENTO DE 40CM, INCLUSIVE IÇAMENTO MANUAL VERTICAL | M | 43.73 | 42.33 | SICOR
ED-50663 | CALHA EM CHAPA GALVANIZADA, ESP. 0,5MM (GSG-26), COM DESENVOLVIMENTO DE 50CM, INCLUSIVE IÇAMENTO MANUAL VERTICAL | M | 58.82 | 56.68 | SICOR
ED-50667 | CHAPIM EM CHAPA GALVANIZADA, COM PINGADEIRA, ESP. 0,65MM (GSG-24), COM DESENVOLVIMENTO DE 35CM, INCLUSIVE IÇAMENTO MANUAL VERTICAL | M | 48.37 | 46.53 | SICOR
ED-50668 | CONDUTOR CIRCULAR DE ÁGUA PLUVIAL PARA DO TELHADO EM TUBO DE PVC, DIÂMETRO DE 100MM, INCLUSIVE CONEXÕES E SUPORTES | M | 93.55 | 88.98 | SICOR
ED-50669 | CONDUTOR CIRCULAR DE ÁGUA PLUVIAL PARA DO TELHADO EM TUBO DE PVC, DIÂMETRO DE 75MM, INCLUSIVE CONEXÕES E SUPORTES | M | 95.28 | 90.71 | SICOR
ED-50671 | BUZINOTE DE DRENAGEM, PARA LAJES, EM TUBO DE PVC COM DIÂMETRO DE 50MM (2"), INCLUSIVE DEMOLIÇÃO EM CONCRETO E ALVENARIA | M | 36.73 | 35.83 | SICOR
ED-50675 | RUFO E CONTRARRUFO EM CHAPA GALVANIZADA, ESP. 0,65MM (GSG-24), COM DESENVOLVIMENTO DE 15CM, INCLUSIVE IÇAMENTO MANUAL VERTICAL | M | 28.48 | 27.09 | SICOR
ED-50676 | RUFO E CONTRARRUFO EM CHAPA GALVANIZADA, ESP. 0,65MM (GSG-24), COM DESENVOLVIMENTO DE 20CM, INCLUSIVE IÇAMENTO MANUAL VERTICAL | M | 34.07 | 32.53 | SICOR
ED-50677 | RUFO E CONTRARRUFO EM CHAPA GALVANIZADA, ESP. 0,65MM (GSG-24), COM DESENVOLVIMENTO DE 25CM, INCLUSIVE IÇAMENTO MANUAL VERTICAL | M | 39.46 | 37.79 | SICOR
ED-50678 | RUFO E CONTRARRUFO EM CHAPA GALVANIZADA, ESP. 0,65MM (GSG-24), COM DESENVOLVIMENTO DE 33CM, INCLUSIVE IÇAMENTO MANUAL VERTICAL | M | 48.1 | 46.23 | SICOR
ED-50679 | RUFO E CONTRARRUFO EM CHAPA GALVANIZADA, ESP. 0,65MM (GSG-24), COM DESENVOLVIMENTO DE 50CM, INCLUSIVE IÇAMENTO MANUAL VERTICAL | M | 67.61 | 65.21 | SICOR
ED-50680 | RUFO E CONTRARRUFO EM CHAPA GALVANIZADA, ESP. 0,65MM (GSG-24), COM DESENVOLVIMENTO DE 60CM, INCLUSIVE IÇAMENTO MANUAL VERTICAL | M | 79.31 | 76.57 | SICOR
ED-50681 | RUFO E CONTRARRUFO EM CHAPA GALVANIZADA, ESP. 0,65MM (GSG-24), COM DESENVOLVIMENTO DE 70CM, INCLUSIVE IÇAMENTO MANUAL VERTICAL | M | 92.2 | 89.03 | SICOR
ED-50682 | RUFO E CONTRARRUFO EM CHAPA GALVANIZADA, ESP. 0,5MM (GSG-26), COM DESENVOLVIMENTO DE 15CM, INCLUSIVE IÇAMENTO MANUAL VERTICAL | M | 25.35 | 24.01 | SICOR
ED-50683 | RUFO E CONTRARRUFO EM CHAPA GALVANIZADA, ESP. 0,5MM (GSG-26), COM DESENVOLVIMENTO DE 20CM, INCLUSIVE IÇAMENTO MANUAL VERTICAL | M | 29.89 | 28.43 | SICOR
ED-50684 | RUFO E CONTRARRUFO EM CHAPA GALVANIZADA, ESP. 0,5MM (GSG-26), COM DESENVOLVIMENTO DE 25CM, INCLUSIVE IÇAMENTO MANUAL VERTICAL | M | 33.68 | 32.15 | SICOR
ED-50685 | RUFO E CONTRARRUFO EM CHAPA GALVANIZADA, ESP. 0,5MM (GSG-26), COM DESENVOLVIMENTO DE 33CM, INCLUSIVE IÇAMENTO MANUAL VERTICAL | M | 41.21 | 39.46 | SICOR
ED-50704 | ENCHIMENTO DE RASGO EM ALVENARIA/CONCRETO COM ARGAMASSA, DIÂMETRO DE 15MM A 25MM (1/2" A 1"), INCLUSIVE ARGAMASSA, TRAÇO 1:2:8 (CIMENTO, CAL E AREIA), COM PREPARO MECANIZADO | M | 2.97 | 2.76 | SICOR
ED-50705 | ENCHIMENTO DE RASGO EM ALVENARIA/CONCRETO COM ARGAMASSA, DIÂMETRO DE 32MM A 50MM (1.1/4" A 2"), INCLUSIVE ARGAMASSA, TRAÇO 1:2:8 (CIMENTO, CAL E AREIA), COM PREPARO MECANIZADO | M | 3.85 | 3.61 | SICOR
ED-50706 | ENCHIMENTO DE RASGO EM ALVENARIA/CONCRETO COM ARGAMASSA, DIÂMETRO DE 65MM A 100MM (2.1/2" A 4"), INCLUSIVE ARGAMASSA, TRAÇO 1:2:8 (CIMENTO, CAL E AREIA), PREPARO MECÂNICO | M | 6.37 | 6.05 | SICOR
ED-50707 | RASGO EM ALVENARIA PARA PASSAGEM DE ELETRODUTO/TUBULAÇÃO, DIÂMETROS DE 15MM A 25MM (1/2" A 1"), EXCLUSIVE ENCHIMENTO | M | 4.01 | 3.69 | SICOR
ED-50708 | RASGO EM ALVENARIA PARA PASSAGEM DE ELETRODUTO/TUBULAÇÃO, DIÂMETROS DE 32MM A 50MM (1.1/4" A 2"), EXCLUSIVE ENCHIMENTO | M | 6.24 | 5.74 | SICOR
ED-50709 | RASGO EM ALVENARIA PARA PASSAGEM DE ELETRODUTO/TUBULAÇÃO, DIÂMETROS DE 65MM A 100MM (2.1/2" A 4"), EXCLUSIVE ENCHIMENTO | M | 8.02 | 7.38 | SICOR
ED-50710 | RASGO EM CONCRETO PARA PASSAGEM DE ELETRODUTO/TUBULAÇÃO, DIÂMETROS DE 15MM A 25MM (1/2" A 1"), EXCLUSIVE ENCHIMENTO | M | 11.23 | 10.34 | SICOR
ED-50711 | RASGO EM CONCRETO PARA PASSAGEM DE ELETRODUTO/TUBULAÇÃO, DIÂMETROS DE 32MM A 50MM (1.1/4" A 2"), EXCLUSIVE ENCHIMENTO | M | 12.2 | 11.24 | SICOR
ED-50712 | RASGO EM CONCRETO PARA PASSAGEM DE ELETRODUTO/TUBULAÇÃO, DIÂMETROS DE 65MM A 100MM (2.1/2" A 4"), EXCLUSIVE ENCHIMENTO | M | 15.59 | 14.36 | SICOR
ED-50720 | CANTONEIRA EM PVC PARA ACABAMENTO/PROTEÇÃO DE QUINAS, INCLUSIVE FIXAÇÃO | M | 35.7 | 33.89 | SICOR
ED-50721 | CANTONEIRA EM ALUMÍNIO PARA ACABAMENTO/PROTEÇÃO DE QUINAS, INCLUSIVE FIXAÇÃO | M | 30.53 | 28.8 | SICOR
ED-50766 | RODAPÉ DE ARDÓSIA, ESP. 7MM, ALTURA DE 5CM, ACABAMENTO NATURAL, ASSENTAMENTO COM ARGAMASSA INDUSTRIALIZADA, INCLUSIVE REJUNTAMENTO | M | 16.72 | 16.18 | SICOR
ED-50767 | RODAPÉ DE ARDÓSIA, ESP. 7MM, ALTURA DE 7CM, ACABAMENTO NATURAL, ASSENTAMENTO COM ARGAMASSA INDUSTRIALIZADA, INCLUSIVE REJUNTAMENTO | M | 18.2 | 17.65 | SICOR
ED-50768 | RODAPÉ COM ARGAMASSA, TRAÇO 1:3 (CIMENTO E AREIA), ESP. 2CM, ALTURA DE 5CM, INCLUSIVE ACABAMENTO DESEMPENADO/ALISADO COM COLHER DE PEDREIRO | M | 19.84 | 18.27 | SICOR
ED-50769 | RODAPÉ COM ARGAMASSA, TRAÇO 1:3 (CIMENTO E AREIA), ESP. 2CM, ALTURA DE 7CM, INCLUSIVE ACABAMENTO DESEMPENADO/ALISADO COM COLHER DE PEDREIRO | M | 21.75 | 20.04 | SICOR
ED-50770 | RODAPÉ COM ARGAMASSA, TRAÇO 1:3 (CIMENTO E AREIA), ESP. 2CM, ALTURA DE 10CM, INCLUSIVE ACABAMENTO DESEMPENADO/ALISADO COM COLHER DE PEDREIRO | M | 22.79 | 21.06 | SICOR
ED-50771 | RODAPÉ COM REVESTIMENTO EM CERÂMICA ESMALTADA COMERCIAL, ALTURA 10CM, PEI IV, ASSENTAMENTO COM ARGAMASSA INDUSTRIALIZADA, INCLUSIVE REJUNTAMENTO | M | 13.02 | 12.46 | SICOR
ED-50772 | RODAPÉ DE GRANITO, NA COR CINZA ANDORINHA, ESP. 2CM, ALTURA DE 7CM, ACABAMENTO POLIDO, ASSENTAMENTO COM ARGAMASSA INDUSTRIALIZADA, INCLUSIVE REJUNTAMENTO | M | 33.88 | 33.32 | SICOR
ED-50773 | RODAPÉ DE GRANITO, NA COR CINZA ANDORINHA, ESP. 2CM, ALTURA DE 5CM, ACABAMENTO POLIDO, ASSENTAMENTO COM ARGAMASSA INDUSTRIALIZADA, INCLUSIVE REJUNTAMENTO | M | 30.04 | 29.49 | SICOR
ED-50774 | RODAPÉ DE GRANITO, NA COR CINZA ANDORINHA, ESP. 2CM, ALTURA DE 10CM, ACABAMENTO POLIDO, ASSENTAMENTO COM ARGAMASSA INDUSTRIALIZADA, INCLUSIVE REJUNTAMENTO | M | 42.42 | 41.86 | SICOR
ED-50775 | RODAPÉ COM ARGAMASSA DE ALTA RESISTÊNCIA INDUSTRIAL, ACABAMENTO POLIDO, COR CINZA, ALTURA DE 5CM, INCLUSIVE POLIMENTO | M | 44.66 | 41.3 | SICOR
ED-50776 | RODAPÉ COM ARGAMASSA DE ALTA RESISTÊNCIA INDUSTRIAL, ACABAMENTO POLIDO, COR CINZA, ALTURA DE 7CM, INCLUSIVE POLIMENTO | M | 45.18 | 41.82 | SICOR
ED-50777 | RODAPÉ EM MADEIRA DE LEI, COM ACABAMENTO APARELHADO E CANTO BOLEADO, ALTURA DE 7CM, ESP. 2CM, INCLUSIVE FIXAÇÃO | M | 36.66 | 35.82 | SICOR
ED-50778 | RODAPÉ DE MÁRMORE, NA COR BRANCO COMUM, ESP. 2CM, ALTURA DE 5CM, ACABAMENTO POLIDO, ASSENTAMENTO COM ARGAMASSA INDUSTRIALIZADA, INCLUSIVE REJUNTAMENTO | M | 29.06 | 28.52 | SICOR
ED-50779 | RODAPÉ DE MÁRMORE, NA COR BRANCO COMUM, ESP. 2CM, ALTURA DE 7CM, ACABAMENTO POLIDO, ASSENTAMENTO COM ARGAMASSA INDUSTRIALIZADA, INCLUSIVE REJUNTAMENTO | M | 35.98 | 35.42 | SICOR
ED-50780 | RODAPÉ DE MÁRMORE, NA COR BRANCO COMUM, ESP. 2CM, ALTURA DE 10CM, ACABAMENTO POLIDO, ASSENTAMENTO COM ARGAMASSA INDUSTRIALIZADA, INCLUSIVE REJUNTAMENTO | M | 48.06 | 47.5 | SICOR
ED-50781 | RODAPÉ EM GRANILITE/MARMORITE, ACABAMENTO POLIDO, COR CINZA, ALTURA DE 5CM, INCLUSIVE POLIMENTO | M | 42.05 | 39.71 | SICOR
ED-50782 | RODAPÉ EM GRANILITE/MARMORITE, ACABAMENTO POLIDO, COR CINZA, ALTURA DE 7CM, INCLUSIVE POLIMENTO | M | 47.23 | 44.9 | SICOR
ED-50783 | RODAPÉ EM GRANILITE/MARMORITE, ACABAMENTO POLIDO, COR CINZA, ALTURA DE 10CM, INCLUSIVE POLIMENTO | M | 55.01 | 52.67 | SICOR
ED-50784 | RODAPÉ EM GRANILITE/MARMORITE, ACABAMENTO POLIDO, COR BRANCA, ALTURA DE 5CM, INCLUSIVE POLIMENTO | M | 56.35 | 54.01 | SICOR
ED-50785 | RODAPÉ EM GRANILITE/MARMORITE, ACABAMENTO POLIDO, COR BRANCA, ALTURA DE 7CM, INCLUSIVE POLIMENTO | M | 67.26 | 64.92 | SICOR
ED-50786 | RODAPÉ EM GRANILITE/MARMORITE, ACABAMENTO POLIDO, COR BRANCA, ALTURA DE 10CM, INCLUSIVE POLIMENTO | M | 83.61 | 81.27 | SICOR
ED-50787 | ALAMBRADO PARA PENITENCIÁRIAS, COM TELA DE ARAME GALVANIZADO FIO 10 # 2" FIXADA EM QUADROS DE TUBOS AÇO GALVANIZADO D = 3", COM ESTICADOR D = 2", H = 4,0 M, CONFORME DETALHE 24 SEDS (INCLUSIVE FUNDAÇÃO) - PADRÃO PENITENCIÁRIA | M | 574.13 | 561.87 | SICOR
ED-50813 | GRELHA EM AÇO INOX L = 20 CM - PADRÃO SEDS | M | 581.02 | 576.12 | SICOR
ED-50817 | MESA DE CABECEIRA, CONFORME CADERNO DE PROJETO PADRÃO PENITENCIÁRIA-MG (DETALHE D6A), INCLUSIVE FORNECIMENTO E INSTALAÇÃO | M | 156.82 | 151.99 | SICOR
ED-50818 | MURO DE SEGURANÇA EM BLOCO DE CONCRETO REVESTIDO E PINTADO COM TINTA ACRÍLICA E = 20 CM, H = 5,15 M, EXCLUSIVE FUNDAÇÃO (ESTACA E BLOCOS) - DET SEDS 23 | M | 2281.32 | 2199.18 | SICOR
ED-50819 | PRATELEIRA DE CONCRETO, ACABAMENTO NATADO VERDE L = 40 CM - PADRÃO SEDS | M | 244.39 | 230.33 | SICOR
ED-50820 | PRATELEIRA DE CONCRETO COM DRAMIX, L = 40 CM COM APOIO EM METALON | M | 205.7 | 193.95 | SICOR
ED-50837 | ARQUIBANCADA PADRÃO DE CONCRETO SEM SOLO, METRO DE CADA DEGRAU DE 90 X 40 CM, DESEMPENADO A FRESCO E DEGRAUS INTERMEDIÁRIO DE 10 EM 10 M (PARA MEDIÇÕES: MULTIPLICAR A EXTENSÃO PELO NÚMERO DE DEGRAUS) - (PADRÃO SEE) | M | 76.41 | 72.36 | SICOR
ED-50839 | BARRAMENTO DE MADEIRA IPÊ PARA SALA DE AULA, L = 7 CM | M | 38.04 | 37.19 | SICOR
ED-50876 | RÉGUA PARA PROTEÇÃO DE PAREDE, LARGURA 10CM, EM MADEIRA, COM ACABAMENTO EM CANTO BOLEADO, EXCLUSIVE APLICAÇÃO DE VERNIZ, INCLUSIVE ACESSÓRIOS PARA FIXAÇÃO | M | 58.53 | 56.97 | SICOR
ED-50920 | ALAMBRADO PARA QUADRA ESPORTIVA, EM TELA DE ARAME GALVANIZADO COM TRAMA LOSANGULAR DE 2" (50,8MM) E FIO BWG12 (2,77MM), ALTURA 4M, EXCLUSIVE PINTURA, INCLUSIVE FIXAÇÃO E FORNECIMENTO EM QUADROS DE TUBOS DE AÇO CARBONO GALVANIZADO DIÂMETRO DE 50MM (2") - CONFORME DETALHE 15 (PADRÃO ESCOLAR) | M | 516.67 | 504.8 | SICOR
ED-50921 | ALAMBRADO PARA QUADRA ESPORTIVA, EM TELA DE ARAME GALVANIZADO COM TRAMA LOSANGULAR DE 2" (50,8MM) E FIO BWG12 (2,77MM), ALTURA 1M, EXCLUSIVE PINTURA, INCLUSIVE FIXAÇÃO E FORNECIMENTO EM QUADROS DE TUBOS DE AÇO CARBONO GALVANIZADO DIÂMETRO DE 50MM (2") | M | 207.09 | 204.01 | SICOR
ED-50922 | ALAMBRADO PARA QUADRA ESPORTIVA, EM TELA DE ARAME GALVANIZADO COM TRAMA LOSANGULAR DE 2" (50,8MM) E FIO BWG12 (2,77MM), ALTURA 6M, EXCLUSIVE PINTURA, INCLUSIVE FIXAÇÃO E FORNECIMENTO EM QUADROS DE TUBOS DE AÇO CARBONO GALVANIZADO DIÂMETRO DE 50MM (2") | M | 791.62 | 766.14 | SICOR
ED-50935 | CORRIMÃO SIMPLES EM TUBO GALVANIZADO, COM COSTURA, DIÂMETRO DE 1.1/2", ESP. 3MM, FIXADO EM ALVENARIA, INCLUSIVE SUPORTE PARA CORRIMÃO EM BARRA CHATA (1"X1/2"), EXCLUSIVE PINTURA | M | 109.61 | 104.18 | SICOR
ED-50936 | CORRIMÃO SIMPLES EM TUBO GALVANIZADO, COM COSTURA, DIÂMETRO DE 1.1/2", ESP. 3MM, FIXADO EM PISO COM MONTANTE VERTICAL, DIÂMETRO DE 1.1/2", INCLUSIVE SUPORTE PARA CORRIMÃO EM BARRA CHATA (1"X1/2"), EXCLUSIVE PINTURA | M | 181.51 | 173.21 | SICOR
ED-50948 | ESCADA MARINHEIRO COM GAIOLA DE PROTEÇÃO, EM BARRA CHATA, LARGURA DE 1.1/2" (38,10MM), ESP. 1/4" (6,35MM), COM MONTANTE EM BARRA CHATA, LARGURA DE 3/4" (19,05MM), COMPRIMENTO DE 5CM, ESP. 1/4" (6,35MM) E DEGRAU COM DIÂMETRO DE 1/2" (12,7MM), ESPAÇAMENTO DE 35CM, E CHUMBADORES EM AÇO, TIPO ANDORINHA, INCLUSIVE FIXAÇÃO E PINTURA ESMALTE SINTÉTICO, DUAS (2) DEMÃOS COM UMA (1) DEMÃO DE FUNDO ANTICORROSIVO | M | 553.27 | 525.82 | SICOR
ED-50949 | ESCADA MARINHEIRO SEM GAIOLA DE PROTEÇÃO, EM TUBO GALVANIZADO, COM DIÂMETRO DE 3/4", DEGRAU COM DIÂMETRO DE 1/2", ESPAÇAMENTO DE 35CM, E CHUMBADORES EM AÇO, TIPO ANDORINHA, INCLUSIVE FIXAÇÃO E PINTURA ESMALTE SINTÉTICO, DUAS (2) DEMÃOS COM UMA (1) DEMÃO DE FUNDO ANTICORROSIVO | M | 134.41 | 126.96 | SICOR
ED-50992 | VEDAÇÃO DE ESQUADRIAS COM APLICAÇÃO DE SELANTE À BASE DE SILICONE | M | 26.11 | 24.48 | SICOR
ED-50994 | PEITORIL EM CONCRETO PREPARADO EM OBRA COM BETONEIRA COM FCK DE 13,5MPA, LARGURA DE 20CM, ESP. 3CM, ACABAMENTO NATURAL, INCLUSIVE ASSENTAMENTO COM ARGAMASSA ARGAMASSA, TRAÇO 1:4 (CIMENTO E AREIA), COM PREPARO MECANIZADO | M | 43.66 | 41.67 | SICOR
ED-50995 | PEITORIL EM CONCRETO PREPARADO EM OBRA COM BETONEIRA COM FCK DE 13,5MPA, LARGURA DE 25CM, ESP. 3CM, ACABAMENTO NATURAL, INCLUSIVE ASSENTAMENTO COM ARGAMASSA ARGAMASSA, TRAÇO 1:4 (CIMENTO E AREIA), COM PREPARO MECANIZADO | M | 51.26 | 48.89 | SICOR
ED-51033 | CORDOALHA EM AÇO GALVANIZADO, DIÂMETRO DE 3/8", COM SETE (7) FIOS | M | 52 | 48.97 | SICOR
ED-51135 | GUIA DE CORDÃO BOLEADO, EM CONCRETO COM FCK 20MPA, PRÉ-MOLDADA, 10X10CM (ALTURA X LARGURA), INCLUSIVE UMA (1) FIADA DE BLOCO DE CONCRETO, ESP. 9CM, ESCAVAÇÃO, APILOAMENTO E TRANSPORTE COM RETIRADA DO MATERIAL ESCAVADO (EM CAÇAMBA) | M | 62.81 | 61.03 | SICOR
ED-51139 | GUIA DE MEIO-FIO, EM CONCRETO COM FCK 20MPA, PRÉ-MOLDADA, MFC-01 PADRÃO DER-MG, DIMENSÕES (12X16,7X35)CM, EXCLUSIVE SARJETA, INCLUSIVE ESCAVAÇÃO, APILOAMENTO E TRANSPORTE COM RETIRADA DO MATERIAL ESCAVADO (EM CAÇAMBA) | M | 79.56 | 76.52 | SICOR
ED-51140 | GUIA DE MEIO-FIO, EM CONCRETO COM FCK 20MPA, PRÉ-MOLDADA, MFC-03 PADRÃO DER-MG, DIMENSÕES (12X18X45)CM, EXCLUSIVE SARJETA, INCLUSIVE ESCAVAÇÃO, APILOAMENTO E TRANSPORTE COM RETIRADA DO MATERIAL ESCAVADO (EM CAÇAMBA) | M | 95.19 | 91.86 | SICOR
ED-51141 | GUIA DE MEIO-FIO, EM CONCRETO COM FCK 15MPA, MOLDADA IN-LOCO, SEÇÃO 15X45CM, FORMA EM MADEIRA, EXCLUSIVE SARJETA, INCLUSIVE ESCAVAÇÃO, APILOAMENTO E TRANSPORTE COM RETIRADA DO MATERIAL ESCAVADO (EM CAÇAMBA) | M | 143 | 137.48 | SICOR
ED-51142 | REMOÇÃO E REASSENTAMENTO DE MEIO-FIO PRÉ-MOLDADO DE CONCRETO COM REAPROVEITAMENTO | M | 43.98 | 40.59 | SICOR
ED-51143 | REMOÇÃO E REASSENTAMENTO DE MEIO-FIO DE GNAISSE COM REAPROVEITAMENTO | M | 65.38 | 60.31 | SICOR
ED-5370 | TUBO PERFURADO CORRUGADO EM PEAD PARA DRENAGEM, DN 65MM(2.1/2"), EXCLUSIVE ESCAVAÇÃO DE VALA E APLICAÇÃO DE MATERIAL DRENANTE | M | 9.94 | 9.59 | SICOR
ED-5371 | TUBO PERFURADO CORRUGADO EM PEAD PARA DRENAGEM, DN 100MM(4"), EXCLUSIVE ESCAVAÇÃO DE VALA E APLICAÇÃO DE MATERIAL DRENANTE | M | 14.31 | 13.92 | SICOR
ED-5372 | TUBO PERFURADO CORRUGADO EM PEAD PARA DRENAGEM, DN 160MM(6"), EXCLUSIVE ESCAVAÇÃO DE VALA E APLICAÇÃO DE MATERIAL DRENANTE | M | 23.07 | 22.64 | SICOR
ED-5376 | TUBO PERFURADO CORRUGADO EM PEAD PARA DRENAGEM, DN 200MM(8"), EXCLUSIVE ESCAVAÇÃO DE VALA E APLICAÇÃO DE MATERIAL DRENANTE | M | 42.54 | 42.08 | SICOR
ED-6254 | RODAPÉ EM POLIESTIRENO, ALTURA 7CM, ASSENTADO COM COLA, INCLUSIVE CALAFETAÇÃO COM SILICONE | M | 34.17 | 33.72 | SICOR
ED-7248 | ELETRODUTO FLEXÍVEL, EM AÇO GALVANIZADO, DIÂMETRO DE 20MM (3/4"), REVESTIDO EXTERNAMENTE COM PVC, NA COR PRETA, INCLUSIVE ACESSÓRIOS PARA FIXAÇÃO E CONEXÕES | M | 15.86 | 15.44 | SICOR
ED-7249 | ELETRODUTO FLEXÍVEL, EM AÇO GALVANIZADO, DIÂMETRO DE 25MM (1"), REVESTIDO EXTERNAMENTE COM PVC, NA COR PRETA, INCLUSIVE ACESSÓRIOS PARA FIXAÇÃO E CONEXÕES | M | 19.66 | 19.21 | SICOR
ED-7250 | ELETRODUTO FLEXÍVEL, EM AÇO GALVANIZADO, DIÂMETRO DE 32MM (1.1/4"), REVESTIDO EXTERNAMENTE COM PVC, NA COR PRETA, INCLUSIVE ACESSÓRIOS PARA FIXAÇÃO E CONEXÕES | M | 24.02 | 23.51 | SICOR
ED-7251 | ELETRODUTO FLEXÍVEL, EM AÇO GALVANIZADO, DIÂMETRO DE 40MM (1.1/2"), REVESTIDO EXTERNAMENTE COM PVC, NA COR PRETA, INCLUSIVE ACESSÓRIOS PARA FIXAÇÃO E CONEXÕES | M | 32.22 | 31.62 | SICOR
ED-7252 | ELETRODUTO FLEXÍVEL, EM AÇO GALVANIZADO, DIÂMETRO DE 50MM (2"), REVESTIDO EXTERNAMENTE COM PVC, NA COR PRETA, INCLUSIVE ACESSÓRIOS PARA FIXAÇÃO E CONEXÕES | M | 43.42 | 42.64 | SICOR
ED-7253 | ELETRODUTO FLEXÍVEL, EM AÇO GALVANIZADO, DIÂMETRO DE 60MM (2.1/2"), REVESTIDO EXTERNAMENTE COM PVC, NA COR PRETA, INCLUSIVE ACESSÓRIOS PARA FIXAÇÃO E CONEXÕES | M | 68.86 | 67.7 | SICOR
ED-8003 | COSTURA DE TRINCA COM GRAMPO, BARRA DE AÇO CA-60 Ø4,2MM, COMPRIMENTO TOTAL 40CM, ESPAÇAMENTO DE 20CM, INCLUSIVE CORTE, DOBRA E ARGAMASSA, TRAÇO 1:4 (CIMENTO E AREIA), COM PREPARO MECANIZADO | M | 25.8 | 23.99 | SICOR
ED-8004 | COSTURA DE TRINCA COM GRAMPO, BARRA DE AÇO CA-60 Ø4,2MM, COMPRIMENTO TOTAL 40CM, ESPAÇAMENTO DE 15CM, INCLUSIVE CORTE, DOBRA E ARGAMASSA, TRAÇO 1:4 (CIMENTO E AREIA), COM PREPARO MECANIZADO | M | 31.47 | 29.3 | SICOR
ED-8005 | COSTURA DE TRINCA COM GRAMPO, BARRA DE AÇO CA-60 Ø4,2MM, COMPRIMENTO TOTAL 40CM, ESPAÇAMENTO DE 10CM, INCLUSIVE CORTE, DOBRA E ARGAMASSA, TRAÇO 1:4 (CIMENTO E AREIA), COM PREPARO MECANIZADO | M | 47.2 | 43.95 | SICOR
ED-8346 | ENCUNHAMENTO DE ALVENARIA DE VEDAÇÃO COM ARGAMASSA, INCLUSIVE ADITIVO EXPANSOR PARA ENCUNHAMENTO | M | 7.51 | 7.08 | SICOR
ED-8845 | FORNECIMENTO E ASSENTAMENTO DE TUBO PVC RÍGIDO, VENTILAÇÃO, PBV - SÉRIE NORMAL, DN 50 MM (2"), INCLUSIVE CONEXÕES | M | 24.49 | 23.43 | SICOR
ED-8846 | FORNECIMENTO E ASSENTAMENTO DE TUBO PVC RÍGIDO, VENTILAÇÃO, PBV - SÉRIE NORMAL, DN 75 MM (3"), INCLUSIVE CONEXÕES | M | 34.23 | 32.97 | SICOR
ED-8847 | FORNECIMENTO E ASSENTAMENTO DE TUBO PVC RÍGIDO, VENTILAÇÃO, PBV - SÉRIE NORMAL, DN 100 MM (4"), INCLUSIVE CONEXÕES | M | 33.42 | 32.15 | SICOR
ED-9026 | PINTURA COM VERNIZ SINTÉTICO MARÍTIMO EM BATE MACA DE MADEIRA SEM CORRIMÃO, COM LARGURA DE 15CM, ESP. 2CM, DUAS (2) DEMÃOS, ACABAMENTO TIPO FOSCO, COM APLICAÇÃO MANUAL, INCLUSIVE PREPARAÇÃO DA SUPERFÍCIE COM LIXAMENTO | M | 11.02 | 10.31 | SICOR
ED-9077 | MONTAGEM E DESMONTAGEM DE ANDAIME METÁLICO TUBULAR TIPO TORRE, EXCLUSIVE FORNECIMENTO DO ANDAIME | M | 11.11 | 10.23 | SICOR
ED-9126 | LINHA DE VIDA HORIZONTAL PROVISÓRIA EM CORDA PARA TRABALHOS EM COBERTURAS E TELHADOS | M | 6.93 | 6.46 | SICOR
ED-9128 | LINHA DE VIDA HORIZONTAL PERMANENTE EM CABO DE AÇO GALVANIZADO PARA TRABALHOS EM COBERTURAS E TELHADOS, EXCLUSIVE PROJETO E ART | M | 28.44 | 27.62 | SICOR
ED-9176 | LINHA DE VIDA HORIZONTAL PROVISÓRIA EM CABO DE AÇO PARA CONSTRUÇÃO DE ESTRUTURAS, INCLUSIVE POSTE E PROLONGADOR, EXCLUSIVE PROJETO E ART | M | 14.54 | 13.76 | SICOR
ED-9194 | CABO UTP COM QUATRO (4) PARES, CATEGORIA 6, CLASSIFICAÇÃO LSZH, COM ISOLAMENTO NÃO HALOGENADO E ANTICHAMA, EXCLUSIVE CONECTOR/PLUG MACHO RJ45 E CRIMPAGEM | M | 6.23 | 6.04 | SICOR
ED-9203 | TUBO DE CONCRETO SIMPLES, CLASSE PS1, DIÂMETRO DE 300MM, INCLUSIVE CARGA E DESCARGA MECÂNICA EM CAMINHÃO, ASSENTAMENTO E REJUNTAMENTO, EXCLUSIVE ESCAVAÇÃO E TRANSPORTE | M | 131.67 | 129.98 | SICOR
ED-9204 | TUBO DE CONCRETO SIMPLES, CLASSE PS1, DIÂMETRO DE 400MM, INCLUSIVE CARGA E DESCARGA MECÂNICA EM CAMINHÃO, ASSENTAMENTO E REJUNTAMENTO, EXCLUSIVE ESCAVAÇÃO E TRANSPORTE | M | 149.65 | 147.36 | SICOR
ED-9205 | TUBO DE CONCRETO SIMPLES, CLASSE PS1, DIÂMETRO DE 500MM, INCLUSIVE CARGA E DESCARGA MECÂNICA EM CAMINHÃO, ASSENTAMENTO E REJUNTAMENTO, EXCLUSIVE ESCAVAÇÃO E TRANSPORTE | M | 204.7 | 201.98 | SICOR
ED-9206 | TUBO DE CONCRETO SIMPLES, CLASSE PS1, DIÂMETRO DE 600MM, INCLUSIVE CARGA E DESCARGA MECÂNICA EM CAMINHÃO, ASSENTAMENTO E REJUNTAMENTO, EXCLUSIVE ESCAVAÇÃO E TRANSPORTE | M | 245.84 | 242.74 | SICOR
ED-9207 | TUBO DE CONCRETO ARMADO, CLASSE PA1, DIÂMETRO DE 400MM, INCLUSIVE CARGA E DESCARGA MECÂNICA EM CAMINHÃO, ASSENTAMENTO E REJUNTAMENTO, EXCLUSIVE ESCAVAÇÃO E TRANSPORTE | M | 177.08 | 174.75 | SICOR
ED-9208 | TUBO DE CONCRETO ARMADO, CLASSE PA1, DIÂMETRO DE 500MM, INCLUSIVE CARGA E DESCARGA MECÂNICA EM CAMINHÃO, ASSENTAMENTO E REJUNTAMENTO, EXCLUSIVE ESCAVAÇÃO E TRANSPORTE | M | 233.47 | 230.72 | SICOR
ED-9209 | TUBO DE CONCRETO ARMADO, CLASSE PA1, DIÂMETRO DE 600MM, INCLUSIVE CARGA E DESCARGA MECÂNICA EM CAMINHÃO, ASSENTAMENTO E REJUNTAMENTO, EXCLUSIVE ESCAVAÇÃO E TRANSPORTE | M | 297.43 | 294.27 | SICOR
ED-9210 | TUBO DE CONCRETO ARMADO, CLASSE PA1, DIÂMETRO DE 800MM, INCLUSIVE CARGA E DESCARGA MECÂNICA EM CAMINHÃO, ASSENTAMENTO E REJUNTAMENTO, EXCLUSIVE ESCAVAÇÃO E TRANSPORTE | M | 367.59 | 363.54 | SICOR
ED-9211 | TUBO DE CONCRETO ARMADO, CLASSE PA1, DIÂMETRO DE 1000MM, INCLUSIVE CARGA E DESCARGA MECÂNICA EM CAMINHÃO, ASSENTAMENTO E REJUNTAMENTO, EXCLUSIVE ESCAVAÇÃO E TRANSPORTE | M | 641.91 | 636.42 | SICOR
ED-9212 | TUBO DE CONCRETO ARMADO, CLASSE PA1, DIÂMETRO DE 1200MM, INCLUSIVE CARGA E DESCARGA MECÂNICA EM CAMINHÃO, ASSENTAMENTO E REJUNTAMENTO, EXCLUSIVE ESCAVAÇÃO E TRANSPORTE | M | 656.21 | 649.19 | SICOR
ED-9213 | TUBO DE CONCRETO ARMADO, CLASSE PA1, DIÂMETRO DE 1500MM, INCLUSIVE CARGA E DESCARGA MECÂNICA EM CAMINHÃO, ASSENTAMENTO E REJUNTAMENTO, EXCLUSIVE ESCAVAÇÃO E TRANSPORTE | M | 961.24 | 951.27 | SICOR
ED-9553 | FIXAÇÃO DE TUBO/ELETRODUTO, INSTALAÇÃO APARENTE OU SOBRE FORRO, COM ABRAÇADEIRA METÁLICA DE CUNHA, TIPO D, PARA TUBO COM DIÂMETRO DE 1/2", ESPAÇAMENTO A CADA 200CM, INCLUSIVE BUCHA E PARAFUSO | M | 3.22 | 3.05 | SICOR
ED-9554 | FIXAÇÃO DE TUBO/ELETRODUTO, INSTALAÇÃO APARENTE OU SOBRE FORRO, COM ABRAÇADEIRA METÁLICA DE CUNHA, TIPO D, PARA TUBO COM DIÂMETRO DE 3/4", ESPAÇAMENTO A CADA 200CM, INCLUSIVE BUCHA E PARAFUSO | M | 3.45 | 3.26 | SICOR
ED-9555 | FIXAÇÃO DE TUBO/ELETRODUTO, INSTALAÇÃO APARENTE OU SOBRE FORRO, COM ABRAÇADEIRA METÁLICA DE CUNHA, TIPO D, PARA TUBO COM DIÂMETRO DE 1", ESPAÇAMENTO A CADA 200CM, INCLUSIVE BUCHA E PARAFUSO | M | 2.82 | 2.68 | SICOR
ED-9556 | FIXAÇÃO DE TUBO/ELETRODUTO, INSTALAÇÃO APARENTE OU SOBRE FORRO, COM ABRAÇADEIRA METÁLICA DE CUNHA, TIPO D, PARA TUBO COM DIÂMETRO DE 1.1/4", ESPAÇAMENTO A CADA 150CM, INCLUSIVE BUCHA E PARAFUSO | M | 4.86 | 4.66 | SICOR
ED-9557 | FIXAÇÃO DE TUBO/ELETRODUTO, INSTALAÇÃO APARENTE OU SOBRE FORRO, COM ABRAÇADEIRA METÁLICA DE CUNHA, TIPO D, PARA TUBO COM DIÂMETRO DE 1.1/2", ESPAÇAMENTO A CADA 150CM, INCLUSIVE BUCHA E PARAFUSO | M | 6.85 | 6.51 | SICOR
ED-9558 | FIXAÇÃO DE TUBO/ELETRODUTO, INSTALAÇÃO APARENTE OU SOBRE FORRO, COM ABRAÇADEIRA METÁLICA DE CUNHA, TIPO D, PARA TUBO COM DIÂMETRO DE 2", ESPAÇAMENTO A CADA 150CM, INCLUSIVE BUCHA E PARAFUSO | M | 7.47 | 7.08 | SICOR
ED-9559 | FIXAÇÃO DE TUBO/ELETRODUTO, INSTALAÇÃO APARENTE OU SOBRE FORRO, COM ABRAÇADEIRA METÁLICA DE CUNHA, TIPO D, PARA TUBO COM DIÂMETRO DE 2.1/2", ESPAÇAMENTO A CADA 150CM, INCLUSIVE BUCHA E PARAFUSO | M | 9.37 | 8.88 | SICOR
ED-9560 | FIXAÇÃO DE TUBO/ELETRODUTO, INSTALAÇÃO APARENTE OU SOBRE FORRO, COM ABRAÇADEIRA METÁLICA DE CUNHA, TIPO D, PARA TUBO COM DIÂMETRO DE 3", ESPAÇAMENTO A CADA 150CM, INCLUSIVE BUCHA E PARAFUSO | M | 12.1 | 11.47 | SICOR
ED-9562 | FIXAÇÃO DE TUBO/ELETRODUTO, INSTALAÇÃO APARENTE OU SOBRE FORRO, COM ABRAÇADEIRA METÁLICA DE CUNHA, TIPO D, PARA TUBO COM DIÂMETRO DE 4", ESPAÇAMENTO A CADA 150CM, INCLUSIVE BUCHA E PARAFUSO | M | 15.75 | 14.94 | SICOR
ED-9567 | FIXAÇÃO DE TUBO, INSTALAÇÃO APARENTE OU SOBRE FORRO, COM ABRAÇADEIRA METÁLICA FLEXÍVEL, PARA TUBO COM DIÂMETRO DE 2", ESPAÇAMENTO A CADA 150CM, INCLUSIVE BUCHA E PARAFUSO | M | 6.52 | 6.07 | SICOR
ED-9568 | FIXAÇÃO DE TUBO, INSTALAÇÃO APARENTE OU SOBRE FORRO, COM ABRAÇADEIRA METÁLICA FLEXÍVEL, PARA TUBO COM DIÂMETRO DE 3", ESPAÇAMENTO A CADA 150CM, INCLUSIVE BUCHA E PARAFUSO | M | 12.85 | 11.91 | SICOR
ED-9569 | FIXAÇÃO DE TUBO, INSTALAÇÃO APARENTE OU SOBRE FORRO, COM ABRAÇADEIRA METÁLICA FLEXÍVEL, PARA TUBO COM DIÂMETRO DE 4", ESPAÇAMENTO A CADA 150CM, INCLUSIVE BUCHA E PARAFUSO | M | 12.85 | 11.91 | SICOR
ED-9570 | FIXAÇÃO DE TUBO, INSTALAÇÃO APARENTE OU SOBRE FORRO, COM ABRAÇADEIRA METÁLICA FLEXÍVEL, PARA TUBO COM DIÂMETRO DE 5", ESPAÇAMENTO A CADA 150CM, INCLUSIVE BUCHA E PARAFUSO | M | 14.22 | 13.21 | SICOR
ED-9571 | FIXAÇÃO DE TUBO, INSTALAÇÃO APARENTE OU SOBRE FORRO, COM ABRAÇADEIRA METÁLICA FLEXÍVEL, PARA TUBO COM DIÂMETRO DE 6", ESPAÇAMENTO A CADA 100CM, INCLUSIVE BUCHA E PARAFUSO | M | 13.71 | 12.82 | SICOR
ED-9572 | FIXAÇÃO DE TUBO, INSTALAÇÃO APARENTE OU SOBRE FORRO, COM ABRAÇADEIRA METÁLICA FLEXÍVEL, PARA TUBO COM DIÂMETRO DE 8", ESPAÇAMENTO A CADA 100CM, INCLUSIVE BUCHA E PARAFUSO | M | 15.17 | 14.2 | SICOR
ED-9637 | BATE MACA EM MADEIRA COM CORRIMÃO, INCLUSIVE ACESSÓRIO DE FIXAÇÃO E APLICAÇÃO DE VERNIZ SINTÉTICO MARÍTIMO, DUAS (2) DEMÃOS, ACABAMENTO TIPO FOSCO | M | 143.05 | 137.73 | SICOR
MATED-11084 | CRAVAÇÃO DE ESTACA (TIPO: PRÉ-MOLDADA¦MATERIAL: CONCRETO PROTENDIDO¦SEÇÃO: QUADRADA¦DIMENSÃO: 15X15CM¦CAPACIDADE DE CARGA: 25T)  IPRM | M | 82.45 | 82.45 | SICOR
MATED-11085 | CRAVAÇÃO DE ESTACA (TIPO: PRÉ-MOLDADA¦MATERIAL: CONCRETO PROTENDIDO¦SEÇÃO: QUADRADA¦DIMENSÃO: 20X20CM¦CAPACIDADE DE CARGA: 50T)  IPRM | M | 94.58 | 94.58 | SICOR
MATED-11086 | CRAVAÇÃO DE ESTACA (TIPO: PRÉ-MOLDADA¦MATERIAL: CONCRETO PROTENDIDO¦SEÇÃO: QUADRADA¦DIMENSÃO: 21,5X21,5CM¦CAPACIDADE DE CARGA: 60T)  IPRM | M | 101.7 | 101.7 | SICOR
MATED-11090 | CRAVAÇÃO DE ESTACA (TIPO: PRÉ-MOLDADA¦MATERIAL: CONCRETO PROTENDIDO¦SEÇÃO: QUADRADA¦DIMENSÃO: 17X17CM¦CAPACIDADE DE CARGA: 35T)  IPRM | M | 88.64 | 88.64 | SICOR
MATED-11091 | CRAVAÇÃO DE ESTACA (TIPO: PRÉ-MOLDADA¦MATERIAL: CONCRETO PROTENDIDO¦SEÇÃO: QUADRADA¦DIMENSÃO: 23X23CM¦CAPACIDADE DE CARGA: 70T)  IPRM | M | 109.36 | 109.36 | SICOR
MATED-11092 | CRAVAÇÃO DE ESTACA (TIPO: PRÉ-MOLDADA¦MATERIAL: CONCRETO PROTENDIDO¦SEÇÃO: QUADRADA¦DIMENSÃO: 25,5X25,5CM¦CAPACIDADE DE CARGA: 85T)  IPRM | M | 117.59 | 117.59 | SICOR
MATED-11227 | FITA ZEBRADA PARA SINALIZAÇÃO (LARGURA: 70MM¦ROLO: 200M) | M | 0.07 | 0.07 | SICOR
MATED-11233 | ARAME FARPADO (DIÂMETRO DO FIO: 2,00MM[BWG14]¦CARGA MÍNIMA DE RUPTURA: 250KGF¦TORÇÃO DOS FIOS: CONTÍNUA¦MASSA LINEAR*: 0,06KG/M)*VALORES REFERENCIAIS APROXIMADOS | M | 0.74 | 0.74 | SICOR
MATED-11265 | EM PROCESSO DE DESATIVAÇÃO - TUBO DE CONCRETO PERFURADO (APLICAÇÃO DRENAGEM¦ENCAIXE: MACHO E FÊMEA¦DIÂMETRO: 150MM) - IPRM | M | 42.5 | 42.5 | SICOR
MATED-11322 | ARAME FARPADO (DIÂMETRO DO FIO: 1,60MM[BWG16]¦CARGA MÍNIMA DE RUPTURA: 350KGF¦TORÇÃO DOS FIOS: CONTÍNUA¦MASSA LINEAR*: 0,0448KG/M)*VALORES REFERENCIAIS APROXIMADOS | M | 0.86 | 0.86 | SICOR
MATED-11344 | PONTALETE (ACABAMENTO: BRUTO¦SEÇÃO TRANSVERSAL: 3"X3" [7,5X7,5CM]*¦TIPO DE MADEIRA: CEDRO, PINUS, MISTA OU EQUIVALENTE DA REGIÃO)*VALORES REFERENCIAIS APROXIMADOS | M | 10.67 | 10.67 | SICOR
MATED-11348 | SARRAFO (ACABAMENTO: BRUTO¦SEÇÃO TRANSVERSAL: 1"X2"[POL.]¦ALTURA: 50MM[2"]¦ESPESSURA: 25MM[1"]¦TIPO DE MADEIRA: PINUS, MISTA OU EQUIVALENTE DA REGIÃO) | M | 2.59 | 2.59 | SICOR
MATED-11349 | SARRAFO (ACABAMENTO: BRUTO¦SEÇÃO TRANSVERSAL: 1"X4"[POL.]¦ALTURA: 100MM[4"]¦ESPESSURA: 25MM[1"]¦TIPO DE MADEIRA: CEDRO, MAÇARANDUBA, ANGELIM, PINUS, MISTA OU EQUIVALENTE DA REGIÃO) | M | 4 | 4 | SICOR
MATED-11350 | SARRAFO (ACABAMENTO: BRUTO¦SEÇÃO TRANSVERSAL: 1"X3"[POL.]¦ALTURA: 75MM[3"]¦ESPESSURA: 25MM[1"]¦TIPO DE MADEIRA: PINUS, MISTA OU EQUIVALENTE DA REGIÃO) | M | 3.86 | 3.86 | SICOR
MATED-11359 | ESCORA DE MADEIRA (DIÂMETRO DA SEÇÃO: 8 A 10CM¦TIPO DE MADEIRA: EUCALIPTO COM CASCA¦IMUNIZAÇÃO: NÃO INCLUSO) | M | 8.98 | 8.98 | SICOR
MATED-11369 | CUMEEIRA NORMAL (UTILIZAÇÃO: TELHA ESTRUTURAL DE FIBROCIMENTO¦LARGURA: 512MM*¦COMPRIMENTO: 616MM*¦REFERÊNCIA: CANALETE 49 E KALHETAO 49) *MEDIDAS REFERENCIAIS APROXIMADAS | M | 90.39 | 90.39 | SICOR
MATED-11370 | CUMEEIRA NORMAL (UTILIZAÇÃO: TELHA ESTRUTURAL DE FIBROCIMENTO¦LARGURA: 935MM*¦COMPRIMENTO: 1050MM*¦REFERÊNCIA: CANALETE 90 E KALHETÃO 90) *MEDIDAS REFERENCIAIS APROXIMADAS | M | 153.87 | 153.87 | SICOR
MATED-11373 | RUFO DE FIBROCIMENTO (UTILIZAÇÃO: TELHA ONDULADA¦INCLINAÇÃO: 30°¦ESPESSURA: 4MM) | M | 49.56 | 49.56 | SICOR
MATED-11421 | JUNTA PARA PISO (MATERIAL: PLÁSTICO¦ESPESSURA: 3MM¦ALTURA: 27MM) | M | 3.59 | 3.59 | SICOR
MATED-11459 | TELA DE POLIETILENO PARA PROTEÇÃO TAPUME (LARGURA: 1,20 M) | M | 1.56 | 1.56 | SICOR
MATED-11460 | CANTONEIRA EM PERFIL PARA ACABAMENTO DE QUINAS (MATERIAL: ALUMÍNIO¦COR: NATURAL¦ESPESSURA: 1MM¦LARGURA DAS ABAS: 19MM) | M | 8.55 | 8.55 | SICOR
MATED-11553 | TUBO DE POLIPROPILENO VERDE (DIÂMETRO DA SEÇÃO: 25MM¦PRESSÃO NOMINAL: 2,0MPA) | M | 11.31 | 11.31 | SICOR
MATED-11554 | TUBO DE POLIPROPILENO VERDE (DIÂMETRO DA SEÇÃO: 63MM¦PRESSÃO NOMINAL: 1,2MPA) | M | 43.84 | 43.84 | SICOR
MATED-11555 | TUBO DE POLIPROPILENO VERDE (DIÂMETRO DA SEÇÃO: 75MM¦PRESSÃO NOMINAL: 1,2MPA) | M | 61.11 | 61.11 | SICOR
MATED-11556 | TUBO DE POLIPROPILENO VERDE (DIÂMETRO DA SEÇÃO: 90MM¦PRESSÃO NOMINAL: 1,2MPA) | M | 89.41 | 89.41 | SICOR
MATED-11559 | TUBO DE POLIPROPILENO VERDE (DIÂMETRO DA SEÇÃO: 32MM¦PRESSÃO NOMINAL: 2,0MPA) | M | 20.94 | 20.94 | SICOR
MATED-11560 | TUBO DE POLIPROPILENO VERDE (DIÂMETRO DA SEÇÃO: 110MM¦PRESSÃO NOMINAL: 2,0MPA) | M | 205.56 | 205.56 | SICOR
MATED-11561 | TUBO DE POLIPROPILENO VERDE (DIÂMETRO DA SEÇÃO: 110MM¦PRESSÃO NOMINAL: 1,2MPA) | M | 144.01 | 144.01 | SICOR
MATED-11562 | TUBO DE POLIPROPILENO VERDE (DIÂMETRO DA SEÇÃO: 25MM¦PRESSÃO NOMINAL: 2,5MPA) | M | 13.29 | 13.29 | SICOR
MATED-11563 | TUBO DE POLIPROPILENO VERDE (DIÂMETRO DA SEÇÃO: 32MM¦PRESSÃO NOMINAL: 2,5MPA) | M | 19.97 | 19.97 | SICOR
MATED-11564 | TUBO DE POLIPROPILENO VERDE (DIÂMETRO DA SEÇÃO: 40MM¦PRESSÃO NOMINAL: 2,0MPA) | M | 25.95 | 25.95 | SICOR
MATED-11565 | TUBO DE POLIPROPILENO VERDE (DIÂMETRO DA SEÇÃO: 40MM¦PRESSÃO NOMINAL: 2,5MPA) | M | 36.18 | 36.18 | SICOR
MATED-11566 | TUBO DE POLIPROPILENO VERDE (DIÂMETRO DA SEÇÃO: 50MM¦PRESSÃO NOMINAL: 2,5MPA) | M | 50.59 | 50.59 | SICOR
MATED-11567 | TUBO DE POLIPROPILENO VERDE (DIÂMETRO DA SEÇÃO: 63MM¦PRESSÃO NOMINAL: 2,5MPA) | M | 74.84 | 74.84 | SICOR
MATED-11568 | TUBO DE POLIPROPILENO VERDE (DIÂMETRO DA SEÇÃO: 75MM¦PRESSÃO NOMINAL: 2,5MPA) | M | 100.39 | 100.39 | SICOR
MATED-11569 | TUBO DE POLIPROPILENO VERDE (DIÂMETRO DA SEÇÃO: 90MM¦PRESSÃO NOMINAL: 2,5MPA) | M | 192.54 | 192.54 | SICOR
MATED-11570 | TUBO DE POLIPROPILENO VERDE (DIÂMETRO DA SEÇÃO: 110MM¦PRESSÃO NOMINAL: 2,5MPA) | M | 236.64 | 236.64 | SICOR
MATED-11571 | TUBO DE POLIPROPILENO VERDE (DIÂMETRO DA SEÇÃO: 50MM¦PRESSÃO NOMINAL: 2,0MPA) | M | 35.76 | 35.76 | SICOR
MATED-11572 | TUBO DE POLIPROPILENO VERDE (DIÂMETRO DA SEÇÃO: 63MM¦PRESSÃO NOMINAL: 2,0MPA) | M | 56.75 | 56.75 | SICOR
MATED-11573 | TUBO DE POLIPROPILENO VERDE (DIÂMETRO DA SEÇÃO: 75MM¦PRESSÃO NOMINAL: 2,0MPA) | M | 91.11 | 91.11 | SICOR
MATED-11574 | TUBO DE POLIPROPILENO VERDE (DIÂMETRO DA SEÇÃO: 90MM¦PRESSÃO NOMINAL: 2,0MPA) | M | 138.93 | 138.93 | SICOR
MATED-11575 | TUBO DE POLIPROPILENO VERDE (DIÂMETRO DA SEÇÃO: 32MM¦PRESSÃO NOMINAL: 1,2MPA) | M | 12.99 | 12.99 | SICOR
MATED-11576 | TUBO DE POLIPROPILENO VERDE (DIÂMETRO DA SEÇÃO: 40MM¦PRESSÃO NOMINAL: 1,2MPA) | M | 16.29 | 16.29 | SICOR
MATED-11577 | TUBO DE POLIPROPILENO VERDE (DIÂMETRO DA SEÇÃO: 50MM¦PRESSÃO NOMINAL: 1,2MPA) | M | 28.71 | 28.71 | SICOR
MATED-11596 | TUBO SOLDÁVEL DE PVC MARROM PARA ÁGUA FRIA (DIÂMETRO DA SEÇÃO: 20 MM) | M | 3.58 | 3.58 | SICOR
MATED-11597 | TUBO SOLDÁVEL DE PVC MARROM PARA ÁGUA FRIA (DIÂMETRO DA SEÇÃO: 25 MM) | M | 3.56 | 3.56 | SICOR
MATED-11598 | TUBO SOLDÁVEL DE PVC MARROM PARA ÁGUA FRIA (DIÂMETRO DA SEÇÃO: 32 MM) | M | 9.09 | 9.09 | SICOR
MATED-11599 | TUBO SOLDÁVEL DE PVC MARROM PARA ÁGUA FRIA (DIÂMETRO DA SEÇÃO: 40 MM) | M | 14.46 | 14.46 | SICOR
MATED-11600 | TUBO SOLDÁVEL DE PVC MARROM PARA ÁGUA FRIA (DIÂMETRO DA SEÇÃO: 50 MM) | M | 12.73 | 12.73 | SICOR
MATED-11601 | TUBO SOLDÁVEL DE PVC MARROM PARA ÁGUA FRIA (DIÂMETRO DA SEÇÃO: 60 MM) | M | 29.87 | 29.87 | SICOR
MATED-11602 | TUBO SOLDÁVEL DE PVC MARROM PARA ÁGUA FRIA (DIÂMETRO DA SEÇÃO: 75 MM) | M | 47.76 | 47.76 | SICOR
MATED-11603 | TUBO SOLDÁVEL DE PVC MARROM PARA ÁGUA FRIA (DIÂMETRO DA SEÇÃO: 85 MM) | M | 61.91 | 61.91 | SICOR
MATED-11604 | TUBO SOLDÁVEL DE PVC MARROM PARA ÁGUA FRIA (DIÂMETRO DA SEÇÃO: 110 MM) | M | 85.53 | 85.53 | SICOR
MATED-11615 | TUBO DE PVC BRANCO ROSCÁVEL (DIÂMETRO DA SEÇÃO: 1/2") | M | 11.45 | 11.45 | SICOR
MATED-11616 | TUBO DE PVC BRANCO ROSCÁVEL (DIÂMETRO DA SEÇÃO: 3/4") | M | 15.11 | 15.11 | SICOR
MATED-11617 | TUBO DE PVC BRANCO ROSCÁVEL (DIÂMETRO DA SEÇÃO: 1") | M | 29.64 | 29.64 | SICOR
MATED-11618 | TUBO DE PVC BRANCO ROSCÁVEL (DIÂMETRO DA SEÇÃO: 1.1/4") | M | 34.96 | 34.96 | SICOR
MATED-11619 | TUBO DE PVC BRANCO ROSCÁVEL (DIÂMETRO DA SEÇÃO: 1.1/2") | M | 42.49 | 42.49 | SICOR
MATED-11620 | TUBO DE PVC BRANCO ROSCÁVEL (DIÂMETRO DA SEÇÃO: 2") | M | 74.16 | 74.16 | SICOR
MATED-11621 | TUBO DE PVC BRANCO ROSCÁVEL (DIÂMETRO DA SEÇÃO: 2.1/2") | M | 109.13 | 109.13 | SICOR
MATED-11622 | TUBO DE PVC BRANCO ROSCÁVEL (DIÂMETRO DA SEÇÃO: 3") | M | 121.14 | 121.14 | SICOR
MATED-11623 | TUBO DE PVC BRANCO ROSCÁVEL (DIÂMETRO DA SEÇÃO: 4") | M | 173.51 | 173.51 | SICOR
MATED-11624 | FITA VEDA ROSCA (LARGURA: 12MM¦APLICAÇÃO: VEDAÇÃO PARA TUBOS E CONEXÕES ROSCÁVEIS) | M | 0.12 | 0.12 | SICOR
MATED-11628 | TUBO DE COBRE (CLASSE: A¦COSTURA: SEM¦TIPO: RÍGIDO¦DIÂMETRO : 1/2"[15MM]/APLICAÇÃO: GÁS E ÁGUA QUENTE OU FRIA) | M | 51.65 | 51.65 | SICOR
MATED-11629 | TUBO DE COBRE (CLASSE: A¦COSTURA: SEM¦TIPO: RÍGIDO¦DIÂMETRO : 3/4"[22MM]/APLICAÇÃO: GÁS E ÁGUA QUENTE OU FRIA) | M | 82.37 | 82.37 | SICOR
MATED-11630 | TUBO DE COBRE (CLASSE: A¦COSTURA: SEM¦TIPO: RÍGIDO¦DIÂMETRO : 1"[28MM]/APLICAÇÃO: GÁS E ÁGUA QUENTE OU FRIA) | M | 113.02 | 113.02 | SICOR
MATED-11631 | TUBO DE COBRE (CLASSE: A¦COSTURA: SEM¦TIPO: RÍGIDO¦DIÂMETRO : 1.1/4"[35MM]/APLICAÇÃO: GÁS E ÁGUA QUENTE OU FRIA) | M | 175.43 | 175.43 | SICOR
MATED-11632 | TUBO DE COBRE (CLASSE: A¦COSTURA: SEM¦TIPO: RÍGIDO¦DIÂMETRO : 1.1/2"[42MM]/APLICAÇÃO: GÁS E ÁGUA QUENTE OU FRIA) | M | 199.37 | 199.37 | SICOR
MATED-11633 | TUBO DE COBRE (CLASSE: A¦COSTURA: SEM¦TIPO: RÍGIDO¦DIÂMETRO : 2"[54MM]/APLICAÇÃO: GÁS E ÁGUA QUENTE OU FRIA) | M | 285.27 | 285.27 | SICOR
MATED-11634 | TUBO DE COBRE (CLASSE: A¦COSTURA: SEM¦TIPO: RÍGIDO¦DIÂMETRO : 2.1/2"[66MM]/APLICAÇÃO: GÁS E ÁGUA QUENTE OU FRIA) | M | 392.61 | 392.61 | SICOR
MATED-11635 | TUBO DE COBRE (CLASSE: E¦COSTURA: SEM¦TIPO: RÍGIDO¦DIÂMETRO : 1/2"[15MM]/APLICAÇÃO: ÁGUA QUENTE OU FRIA) | M | 30.75 | 30.75 | SICOR
MATED-11636 | TUBO DE COBRE (CLASSE: E¦COSTURA: SEM¦TIPO: RÍGIDO¦DIÂMETRO : 3/4"[22MM]/APLICAÇÃO: ÁGUA QUENTE OU FRIA) | M | 56.91 | 56.91 | SICOR
MATED-11637 | TUBO DE COBRE (CLASSE: E¦COSTURA: SEM¦TIPO: RÍGIDO¦DIÂMETRO : 1"[28MM]/APLICAÇÃO: ÁGUA QUENTE OU FRIA) | M | 68.62 | 68.62 | SICOR
MATED-11638 | TUBO DE COBRE (CLASSE: E¦COSTURA: SEM¦TIPO: RÍGIDO¦DIÂMETRO : 1.1/4"[35MM]/APLICAÇÃO: ÁGUA QUENTE OU FRIA) | M | 92.39 | 92.39 | SICOR
MATED-11639 | TUBO DE COBRE (CLASSE: E¦COSTURA: SEM¦TIPO: RÍGIDO¦DIÂMETRO : 1.1/2"[42MM]/APLICAÇÃO: ÁGUA QUENTE OU FRIA) | M | 164.93 | 164.93 | SICOR
MATED-11640 | TUBO DE COBRE (CLASSE: E¦COSTURA: SEM¦TIPO: RÍGIDO¦DIÂMETRO : 2"[54MM]/APLICAÇÃO: ÁGUA QUENTE OU FRIA) | M | 180.19 | 180.19 | SICOR
MATED-11641 | TUBO DE COBRE (CLASSE: E¦COSTURA: SEM¦TIPO: RÍGIDO¦DIÂMETRO : 2.1/2"[66MM]/APLICAÇÃO: ÁGUA QUENTE OU FRIA) | M | 275.64 | 275.64 | SICOR
MATED-11642 | TUBO DE COBRE (CLASSE: E¦COSTURA: SEM¦TIPO: RÍGIDO¦DIÂMETRO : 3"[79MM]/APLICAÇÃO: ÁGUA QUENTE OU FRIA) | M | 359.11 | 359.11 | SICOR
MATED-11643 | TUBO DE COBRE (CLASSE: E¦COSTURA: SEM¦TIPO: RÍGIDO¦DIÂMETRO : 4"[104MM]/APLICAÇÃO: ÁGUA QUENTE OU FRIA) | M | 406.12 | 406.12 | SICOR
MATED-11644 | TUBO COLETOR LISO PBV DE PVC OCRE PARA ESGOTO COM SISTEMA JUNTA ELÁSTICA INTEGRADA (JEI) (DIÂMETRO DA SEÇÃO: 100MM) | M | 29.29 | 29.29 | SICOR
MATED-11645 | TUBO COLETOR LISO PBV DE PVC OCRE PARA ESGOTO COM SISTEMA JUNTA ELÁSTICA INTEGRADA (JEI) (DIÂMETRO DA SEÇÃO: 150MM) | M | 57.58 | 57.58 | SICOR
MATED-11646 | TUBO COLETOR LISO PBV DE PVC OCRE PARA ESGOTO COM SISTEMA JUNTA ELÁSTICA INTEGRADA (JEI) (DIÂMETRO DA SEÇÃO: 200MM) | M | 93.5 | 93.5 | SICOR
MATED-11647 | TUBO COLETOR LISO PBV DE PVC OCRE PARA ESGOTO COM SISTEMA JUNTA ELÁSTICA INTEGRADA (JEI) (DIÂMETRO DA SEÇÃO: 250MM) | M | 181.82 | 181.82 | SICOR
MATED-11648 | TUBO COLETOR LISO PBV DE PVC OCRE PARA ESGOTO COM SISTEMA JUNTA ELÁSTICA INTEGRADA (JEI) (DIÂMETRO DA SEÇÃO: 300MM) | M | 262.42 | 262.42 | SICOR
MATED-11649 | TUBO COLETOR LISO PBV DE PVC OCRE PARA ESGOTO COM SISTEMA JUNTA ELÁSTICA INTEGRADA (JEI) (DIÂMETRO DA SEÇÃO: 350MM) | M | 309.37 | 309.37 | SICOR
MATED-11650 | TUBO COLETOR LISO PBV DE PVC OCRE PARA ESGOTO COM SISTEMA JUNTA ELÁSTICA INTEGRADA (JEI) (DIÂMETRO DA SEÇÃO: 400MM) | M | 489.05 | 489.05 | SICOR
MATED-11659 | TUBO DE CPVC SOLDÁVEL (APLICAÇÃO: ÁGUA QUENTE¦DIÂMETRO: 15MM) | M | 9.15 | 9.15 | SICOR
MATED-11660 | TUBO DE CPVC SOLDÁVEL (APLICAÇÃO: ÁGUA QUENTE¦DIÂMETRO: 22MM) | M | 14.61 | 14.61 | SICOR
MATED-11661 | TUBO DE CPVC SOLDÁVEL (APLICAÇÃO: ÁGUA QUENTE¦DIÂMETRO: 28MM) | M | 24.9 | 24.9 | SICOR
MATED-11662 | TUBO DE CPVC SOLDÁVEL (APLICAÇÃO: ÁGUA QUENTE¦DIÂMETRO: 35MM) | M | 31.67 | 31.67 | SICOR
MATED-11663 | TUBO DE CPVC SOLDÁVEL (APLICAÇÃO: ÁGUA QUENTE¦DIÂMETRO: 42MM) | M | 43.28 | 43.28 | SICOR
MATED-11664 | TUBO DE CPVC SOLDÁVEL (APLICAÇÃO: ÁGUA QUENTE¦DIÂMETRO: 54MM) | M | 64.33 | 64.33 | SICOR
MATED-11665 | TUBO DE CPVC SOLDÁVEL (APLICAÇÃO: ÁGUA QUENTE¦DIÂMETRO: 73MM) | M | 109.46 | 109.46 | SICOR
MATED-11666 | TUBO DE CPVC SOLDÁVEL (APLICAÇÃO: ÁGUA QUENTE¦DIÂMETRO: 89MM) | M | 174.12 | 174.12 | SICOR
MATED-11667 | TUBO DE CPVC SOLDÁVEL (APLICAÇÃO: ÁGUA QUENTE¦DIÂMETRO: 114MM) | M | 310.94 | 310.94 | SICOR
MATED-11668 | TUBO DE POLIETILENO RETICULADO FLEXÍVEL (PEX), (DIÂMETRO: 16MM¦NORMA: NBR 15939) | M | 4.77 | 4.77 | SICOR
MATED-11669 | TUBO DE POLIETILENO RETICULADO FLEXÍVEL (PEX), (DIÂMETRO: 20MM¦NORMA: NBR 15939) | M | 5.96 | 5.96 | SICOR
MATED-11670 | TUBO DE POLIETILENO RETICULADO FLEXÍVEL (PEX), (DIÂMETRO: 25MM¦NORMA: NBR 15939) | M | 8.83 | 8.83 | SICOR
MATED-11671 | TUBO DE POLIETILENO RETICULADO FLEXÍVEL (PEX), (DIÂMETRO: 32MM¦NORMA: NBR 15939) | M | 14.63 | 14.63 | SICOR
MATED-11683 | TUBO PB DE PVC BRANCO PARA ESGOTO SERIE NORMAL (DIÂMETRO DA SEÇÃO: 40MM) | M | 6.87 | 6.87 | SICOR
MATED-11684 | TUBO PBV DE PVC BRANCO PARA ESGOTO SERIE NORMAL (DIÂMETRO DA SEÇÃO: 50MM) | M | 9.75 | 9.75 | SICOR
MATED-11685 | TUBO PBV DE PVC BRANCO PARA ESGOTO SERIE NORMAL (DIÂMETRO DA SEÇÃO: 100MM) | M | 14.98 | 14.98 | SICOR
MATED-11686 | TUBO PBV DE PVC BRANCO PARA ESGOTO SERIE NORMAL (DIÂMETRO DA SEÇÃO: 75MM) | M | 15.85 | 15.85 | SICOR
MATED-11687 | TUBO PBV DE PVC BRANCO PARA ESGOTO SERIE NORMAL (DIÂMETRO DA SEÇÃO: 150MM) | M | 37.04 | 37.04 | SICOR
MATED-11688 | TUBO PB DE PVC BRANCO PARA ESGOTO SERIE REFORÇADA (DIÂMETRO DA SEÇÃO: 40MM) | M | 9.01 | 9.01 | SICOR
MATED-11689 | TUBO PBV DE PVC BRANCO PARA ESGOTO SERIE REFORÇADA (DIÂMETRO DA SEÇÃO: 50MM) | M | 11.7 | 11.7 | SICOR
MATED-11690 | TUBO CERÂMICO (TIPO: LISO¦APLICAÇÃO: ESGOTO¦DIÂMETRO DA SEÇÃO: 100MM) | M | 32.53 | 32.53 | SICOR
MATED-11691 | TUBO CERÂMICO (TIPO: LISO¦APLICAÇÃO: ESGOTO¦DIÂMETRO DA SEÇÃO: 150MM) | M | 42.65 | 42.65 | SICOR
MATED-11692 | TUBO CERÂMICO (TIPO: LISO¦APLICAÇÃO: ESGOTO¦DIÂMETRO DA SEÇÃO: 200MM) | M | 56.39 | 56.39 | SICOR
MATED-11693 | TUBO CERÂMICO (TIPO: LISO¦APLICAÇÃO: ESGOTO¦DIÂMETRO DA SEÇÃO: 250MM) | M | 93.98 | 93.98 | SICOR
MATED-11694 | TUBO CERÂMICO (TIPO: LISO¦APLICAÇÃO: ESGOTO¦DIÂMETRO DA SEÇÃO: 300MM) | M | 119.29 | 119.29 | SICOR
MATED-11754 | CORDOLHA DE COBRE NÚ (SEÇÃO TRANSVERSAL: 95MM2¦NÚMEROS DE FIOS: 7¦DIÂMETRO DOS FIOS: 4,12MM¦CLASSE: 2A) | M | 96.89 | 96.89 | SICOR
MATED-11781 | CABO COAXIAL (SÉRIE: RG-59¦DIÂMETRO EXTERNO*: 6,0MM¦DIÂMETRO CONDUTOR: 0,8MM¦IMPEDÂNCIA: 75OHM¦MATERIAL CONDUTOR: COBRE NU¦BLINDAGEM: MALHA DE ALUMÍNIO¦PERCENTUAL DE MALHA: 67%¦NÚMERO DE CONDUTOR: 1¦MASSA LINEAR*: 0,015KG/M)*VALORES REFERENCIAIS APROXIMAD | M | 1.24 | 1.24 | SICOR
MATED-11787 | CABO UNIPOLAR DE COBRE FLEXÍVEL (ISOLAMENTO: POLÍMERO TERMOFIXO¦TIPO: EPR - NÃO HALOGENADO¦TENSÃO NOMINAL DE OPERAÇÃO: 0,6/1KV¦TEMPERATURA DE TRABALHO: 90°C¦ENCORDOAMENTO: CLASSE 5¦SEÇÃO TRANSVERSAL: 1,5MM2¦APLICAÇÃO: BAIXA TENSÃO) | M | 2.32 | 2.32 | SICOR
MATED-11788 | CABO UNIPOLAR DE COBRE FLEXÍVEL (ISOLAMENTO: POLÍMERO TERMOFIXO¦TIPO: EPR - NÃO HALOGENADO¦TENSÃO NOMINAL DE OPERAÇÃO: 0,6/1KV¦TEMPERATURA DE TRABALHO: 90°C¦ENCORDOAMENTO: CLASSE 5¦SEÇÃO TRANSVERSAL: 70MM2¦APLICAÇÃO: BAIXA TENSÃO) | M | 81.4 | 81.4 | SICOR
MATED-11789 | CABO UNIPOLAR DE COBRE FLEXÍVEL (ISOLAMENTO: POLÍMERO TERMOFIXO¦TIPO: EPR - NÃO HALOGENADO¦TENSÃO NOMINAL DE OPERAÇÃO: 0,6/1KV¦TEMPERATURA DE TRABALHO: 90°C¦ENCORDOAMENTO: CLASSE 5¦SEÇÃO TRANSVERSAL: 95MM2¦APLICAÇÃO: BAIXA TENSÃO) | M | 105.34 | 105.34 | SICOR
MATED-11790 | CABO UNIPOLAR DE COBRE FLEXÍVEL (ISOLAMENTO: POLÍMERO TERMOFIXO¦TIPO: EPR - NÃO HALOGENADO¦TENSÃO NOMINAL DE OPERAÇÃO: 0,6/1KV¦TEMPERATURA DE TRABALHO: 90°C¦ENCORDOAMENTO: CLASSE 5¦SEÇÃO TRANSVERSAL: 120MM2¦APLICAÇÃO: BAIXA TENSÃO) | M | 131.15 | 131.15 | SICOR
MATED-11791 | CABO UNIPOLAR DE COBRE FLEXÍVEL (ISOLAMENTO: POLÍMERO TERMOFIXO¦TIPO: EPR - NÃO HALOGENADO¦TENSÃO NOMINAL DE OPERAÇÃO: 0,6/1KV¦TEMPERATURA DE TRABALHO: 90°C¦ENCORDOAMENTO: CLASSE 5¦SEÇÃO TRANSVERSAL: 150MM2¦APLICAÇÃO: BAIXA TENSÃO) | M | 159.89 | 159.89 | SICOR
MATED-11792 | CABO UNIPOLAR DE COBRE FLEXÍVEL (ISOLAMENTO: POLÍMERO TERMOFIXO¦TIPO: EPR - NÃO HALOGENADO¦TENSÃO NOMINAL DE OPERAÇÃO: 0,6/1KV¦TEMPERATURA DE TRABALHO: 90°C¦ENCORDOAMENTO: CLASSE 5¦SEÇÃO TRANSVERSAL: 185MM2¦APLICAÇÃO: BAIXA TENSÃO) | M | 196.19 | 196.19 | SICOR
MATED-11793 | CABO UNIPOLAR DE COBRE FLEXÍVEL (ISOLAMENTO: POLÍMERO TERMOFIXO¦TIPO: EPR - NÃO HALOGENADO¦TENSÃO NOMINAL DE OPERAÇÃO: 0,6/1KV¦TEMPERATURA DE TRABALHO: 90°C¦ENCORDOAMENTO: CLASSE 5¦SEÇÃO TRANSVERSAL: 240MM2¦APLICAÇÃO: BAIXA TENSÃO) | M | 254.97 | 254.97 | SICOR
MATED-11794 | CABO UNIPOLAR DE COBRE FLEXÍVEL (ISOLAMENTO: POLÍMERO TERMOFIXO¦TIPO: EPR - NÃO HALOGENADO¦TENSÃO NOMINAL DE OPERAÇÃO: 0,6/1KV¦TEMPERATURA DE TRABALHO: 90°C¦ENCORDOAMENTO: CLASSE 5¦SEÇÃO TRANSVERSAL: 300MM2¦APLICAÇÃO: BAIXA TENSÃO) | M | 321.89 | 321.89 | SICOR
MATED-11797 | CABO UNIPOLAR DE COBRE FLEXÍVEL (ISOLAMENTO: POLÍMERO TERMOFIXO¦TIPO: EPR - NÃO HALOGENADO¦TENSÃO NOMINAL DE OPERAÇÃO: 0,6/1KV¦TEMPERATURA DE TRABALHO: 90°C¦ENCORDOAMENTO: CLASSE 5¦SEÇÃO TRANSVERSAL: 2,5MM2¦APLICAÇÃO: BAIXA TENSÃO) | M | 3.24 | 3.24 | SICOR
MATED-11798 | CABO UNIPOLAR DE COBRE FLEXÍVEL (ISOLAMENTO: POLÍMERO TERMOFIXO¦TIPO: EPR - NÃO HALOGENADO¦TENSÃO NOMINAL DE OPERAÇÃO: 0,6/1KV¦TEMPERATURA DE TRABALHO: 90°C¦ENCORDOAMENTO: CLASSE 5¦SEÇÃO TRANSVERSAL: 4MM2¦APLICAÇÃO: BAIXA TENSÃO) | M | 5.36 | 5.36 | SICOR
MATED-11799 | CABO UNIPOLAR DE COBRE FLEXÍVEL (ISOLAMENTO: POLÍMERO TERMOFIXO¦TIPO: EPR - NÃO HALOGENADO¦TENSÃO NOMINAL DE OPERAÇÃO: 0,6/1KV¦TEMPERATURA DE TRABALHO: 90°C¦ENCORDOAMENTO: CLASSE 5¦SEÇÃO TRANSVERSAL: 6MM2¦APLICAÇÃO: BAIXA TENSÃO) | M | 7.15 | 7.15 | SICOR
MATED-11800 | CABO UNIPOLAR DE COBRE FLEXÍVEL (ISOLAMENTO: POLÍMERO TERMOFIXO¦TIPO: EPR - NÃO HALOGENADO¦TENSÃO NOMINAL DE OPERAÇÃO: 0,6/1KV¦TEMPERATURA DE TRABALHO: 90°C¦ENCORDOAMENTO: CLASSE 5¦SEÇÃO TRANSVERSAL: 10MM2¦APLICAÇÃO: BAIXA TENSÃO) | M | 13.64 | 13.64 | SICOR
MATED-11801 | CABO UNIPOLAR DE COBRE FLEXÍVEL (ISOLAMENTO: POLÍMERO TERMOFIXO¦TIPO: EPR - NÃO HALOGENADO¦TENSÃO NOMINAL DE OPERAÇÃO: 0,6/1KV¦TEMPERATURA DE TRABALHO: 90°C¦ENCORDOAMENTO: CLASSE 5¦SEÇÃO TRANSVERSAL: 16MM2¦APLICAÇÃO: BAIXA TENSÃO) | M | 17.6 | 17.6 | SICOR
MATED-11802 | CABO UNIPOLAR DE COBRE FLEXÍVEL (ISOLAMENTO: POLÍMERO TERMOFIXO¦TIPO: EPR - NÃO HALOGENADO¦TENSÃO NOMINAL DE OPERAÇÃO: 0,6/1KV¦TEMPERATURA DE TRABALHO: 90°C¦ENCORDOAMENTO: CLASSE 5¦SEÇÃO TRANSVERSAL: 25MM2¦APLICAÇÃO: BAIXA TENSÃO) | M | 28.26 | 28.26 | SICOR
MATED-11803 | CABO UNIPOLAR DE COBRE FLEXÍVEL (ISOLAMENTO: POLÍMERO TERMOFIXO¦TIPO: EPR - NÃO HALOGENADO¦TENSÃO NOMINAL DE OPERAÇÃO: 0,6/1KV¦TEMPERATURA DE TRABALHO: 90°C¦ENCORDOAMENTO: CLASSE 5¦SEÇÃO TRANSVERSAL: 35MM2¦APLICAÇÃO: BAIXA TENSÃO) | M | 39.54 | 39.54 | SICOR
MATED-11804 | CABO UNIPOLAR DE COBRE FLEXÍVEL (ISOLAMENTO: POLÍMERO TERMOFIXO¦TIPO: EPR - NÃO HALOGENADO¦TENSÃO NOMINAL DE OPERAÇÃO: 0,6/1KV¦TEMPERATURA DE TRABALHO: 90°C¦ENCORDOAMENTO: CLASSE 5¦SEÇÃO TRANSVERSAL: 50MM2¦APLICAÇÃO: BAIXA TENSÃO) | M | 47.01 | 47.01 | SICOR
MATED-11805 | CABO ISOLADO DE COBRE FLEXÍVEL (ISOLAMENTO: POLÍMERO TERMOPLÁSTICO¦TIPO: LSHF/ATOX - NÃO HALOGENADO¦TENSÃO NOMINAL DE OPERAÇÃO: 450/750V¦TEMPERATURA DE TRABALHO: 70°C¦ENCORDOAMENTO: CLASSE 5¦SEÇÃO TRANSVERSAL: 1,5MM2¦APLICAÇÃO: BAIXA TENSÃO) | M | 1.48 | 1.48 | SICOR
MATED-11806 | CABO ISOLADO DE COBRE FLEXÍVEL (ISOLAMENTO: POLÍMERO TERMOPLÁSTICO¦TIPO: LSHF/ATOX - NÃO HALOGENADO¦TENSÃO NOMINAL DE OPERAÇÃO: 450/750V¦TEMPERATURA DE TRABALHO: 70°C¦ENCORDOAMENTO: CLASSE 5¦SEÇÃO TRANSVERSAL: 2,5MM2¦APLICAÇÃO: BAIXA TENSÃO) | M | 2.37 | 2.37 | SICOR
MATED-11807 | CABO ISOLADO DE COBRE FLEXÍVEL (ISOLAMENTO: POLÍMERO TERMOPLÁSTICO¦TIPO: LSHF/ATOX - NÃO HALOGENADO¦TENSÃO NOMINAL DE OPERAÇÃO: 450/750V¦TEMPERATURA DE TRABALHO: 70°C¦ENCORDOAMENTO: CLASSE 5¦SEÇÃO TRANSVERSAL: 4MM2¦APLICAÇÃO: BAIXA TENSÃO) | M | 3.79 | 3.79 | SICOR
MATED-11808 | CABO ISOLADO DE COBRE FLEXÍVEL (ISOLAMENTO: POLÍMERO TERMOPLÁSTICO¦TIPO: LSHF/ATOX - NÃO HALOGENADO¦TENSÃO NOMINAL DE OPERAÇÃO: 450/750V¦TEMPERATURA DE TRABALHO: 70°C¦ENCORDOAMENTO: CLASSE 5¦SEÇÃO TRANSVERSAL: 6MM2¦APLICAÇÃO: BAIXA TENSÃO) | M | 5.55 | 5.55 | SICOR
MATED-11809 | CABO ISOLADO DE COBRE FLEXÍVEL (ISOLAMENTO: POLÍMERO TERMOPLÁSTICO¦TIPO: LSHF/ATOX - NÃO HALOGENADO¦TENSÃO NOMINAL DE OPERAÇÃO: 450/750V¦TEMPERATURA DE TRABALHO: 70°C¦ENCORDOAMENTO: CLASSE 5¦SEÇÃO TRANSVERSAL: 10MM2¦APLICAÇÃO: BAIXA TENSÃO) | M | 10.23 | 10.23 | SICOR
MATED-11810 | CABO ISOLADO DE COBRE FLEXÍVEL (ISOLAMENTO: POLÍMERO TERMOPLÁSTICO¦TIPO: LSHF/ATOX - NÃO HALOGENADO¦TENSÃO NOMINAL DE OPERAÇÃO: 450/750V¦TEMPERATURA DE TRABALHO: 70°C¦ENCORDOAMENTO: CLASSE 5¦SEÇÃO TRANSVERSAL: 16MM2¦APLICAÇÃO: BAIXA TENSÃO) | M | 15.66 | 15.66 | SICOR
MATED-11811 | CABO ISOLADO DE COBRE FLEXÍVEL (ISOLAMENTO: POLÍMERO TERMOPLÁSTICO¦TIPO: LSHF/ATOX - NÃO HALOGENADO¦TENSÃO NOMINAL DE OPERAÇÃO: 450/750V¦TEMPERATURA DE TRABALHO: 70°C¦ENCORDOAMENTO: CLASSE 5¦SEÇÃO TRANSVERSAL: 25MM2¦APLICAÇÃO: BAIXA TENSÃO) | M | 27.89 | 27.89 | SICOR
MATED-11812 | CABO ISOLADO DE COBRE FLEXÍVEL (ISOLAMENTO: POLÍMERO TERMOPLÁSTICO¦TIPO: LSHF/ATOX - NÃO HALOGENADO¦TENSÃO NOMINAL DE OPERAÇÃO: 450/750V¦TEMPERATURA DE TRABALHO: 70°C¦ENCORDOAMENTO: CLASSE 5¦SEÇÃO TRANSVERSAL: 35MM2¦APLICAÇÃO: BAIXA TENSÃO) | M | 33.15 | 33.15 | SICOR
MATED-11832 | ELETRODUTO RÍGIDO (MATERIAL: PVC¦TIPO: ROSCÁVEL¦DIÂMETRO: 1/2") | M | 3.25 | 3.25 | SICOR
MATED-11837 | ELETRODUTO RÍGIDO (MATERIAL: PVC¦TIPO: ROSCÁVEL¦DIÂMETRO: 3/4") | M | 4.35 | 4.35 | SICOR
MATED-11838 | ELETRODUTO RÍGIDO (MATERIAL: PVC¦TIPO: ROSCÁVEL¦DIÂMETRO: 1") | M | 5.75 | 5.75 | SICOR
MATED-11839 | ELETRODUTO RÍGIDO (MATERIAL: PVC¦TIPO: ROSCÁVEL¦DIÂMETRO: 1.1/4") | M | 8.72 | 8.72 | SICOR
MATED-11840 | ELETRODUTO RÍGIDO (MATERIAL: PVC¦TIPO: ROSCÁVEL¦DIÂMETRO: 1.1/2") | M | 10.21 | 10.21 | SICOR
MATED-11841 | ELETRODUTO RÍGIDO (MATERIAL: PVC¦TIPO: ROSCÁVEL¦DIÂMETRO: 2") | M | 14.45 | 14.45 | SICOR
MATED-11842 | ELETRODUTO RÍGIDO (MATERIAL: PVC¦TIPO: ROSCÁVEL¦DIÂMETRO: 2.1/2") | M | 23.46 | 23.46 | SICOR
MATED-11843 | ELETRODUTO RÍGIDO (MATERIAL: PVC¦TIPO: ROSCÁVEL¦DIÂMETRO: 3") | M | 30.69 | 30.69 | SICOR
MATED-11844 | ELETRODUTO RÍGIDO (MATERIAL: PVC¦TIPO: ROSCÁVEL¦DIÂMETRO: 4") | M | 52.8 | 52.8 | SICOR
MATED-11865 | CANALETA PARA PASSAGEM DE CABOS (MATERIAL: PVC¦MEDIDAS: 20X10MM¦TIPO: RECORTE FECHADO¦REFERÊNCIA: SISTEMA "X" OU EQUIVALENTE) | M | 4.94 | 4.94 | SICOR
MATED-11866 | CANALETA PARA PASSAGEM DE CABOS (MATERIAL: PVC¦MEDIDAS: 50X20MM¦TIPO: RECORTE FECHADO¦REFERÊNCIA: SISTEMA "X" OU EQUIVALENTE) | M | 15.51 | 15.51 | SICOR
MATED-11879 | PERFILADO (TIPO: LISO¦MATERIAL: CHAPA DE AÇO¦TRATAMENTO: PRÉ-ZINCADO¦CHAPA: N°18¦LARGURA: 38MM¦ALTURA: 19MM¦TAMPA: NÃO INCLUSA) | M | 11.08 | 11.08 | SICOR
MATED-11880 | PERFILADO (TIPO: LISO¦MATERIAL: CHAPA DE AÇO¦TRATAMENTO: PRÉ-ZINCADO¦CHAPA: N°18¦LARGURA: 38MM¦ALTURA: 38MM¦TAMPA: NÃO INCLUSA) | M | 21.13 | 21.13 | SICOR
MATED-11881 | PERFILADO (TIPO: PERFURADO¦MATERIAL: CHAPA DE AÇO¦TRATAMENTO: PRÉ-ZINCADO¦CHAPA: N°18¦LARGURA: 38MM¦ALTURA: 38MM¦TAMPA: NÃO INCLUSA) | M | 19.33 | 19.33 | SICOR
MATED-11888 | BARRA ROSCADA DE AÇO (DIÂMETRO DA SEÇÃO: 1/4"[6MM]) | M | 3.97 | 3.97 | SICOR
MATED-11955 | DUTO CORRUGADO HELICOIDAL (TIPO: FLEXÍVEL¦MATERIAL: POLIETILENO DE ALTA DENSIDADE [PEAD]¦COR: PRETA¦DIÂMETRO NOMINAL: 1.1/2"¦DIÂMETRO INTERNO*: 43MM) *VALORES REFERENCIAIS APROXIMADOS | M | 4.19 | 4.19 | SICOR
MATED-11956 | DUTO CORRUGADO HELICOIDAL (TIPO: FLEXÍVEL¦MATERIAL: POLIETILENO DE ALTA DENSIDADE [PEAD]¦COR: PRETA¦DIÂMETRO NOMINAL: 2"¦DIÂMETRO INTERNO*: 50,8MM) *VALORES REFERENCIAIS APROXIMADOS | M | 4.97 | 4.97 | SICOR
MATED-11957 | DUTO CORRUGADO HELICOIDAL (TIPO: FLEXÍVEL¦MATERIAL: POLIETILENO DE ALTA DENSIDADE [PEAD]¦COR: PRETA¦DIÂMETRO NOMINAL: 3"¦DIÂMETRO INTERNO*: 75MM) *VALORES REFERENCIAIS APROXIMADOS | M | 7.51 | 7.51 | SICOR
MATED-11958 | DUTO CORRUGADO HELICOIDAL (TIPO: FLEXÍVEL¦MATERIAL: POLIETILENO DE ALTA DENSIDADE [PEAD]¦COR: PRETA¦DIÂMETRO NOMINAL: 4"¦DIÂMETRO INTERNO*: 103MM) *VALORES REFERENCIAIS APROXIMADOS | M | 10.32 | 10.32 | SICOR
MATED-11959 | DUTO CORRUGADO HELICOIDAL (TIPO: FLEXÍVEL¦MATERIAL: POLIETILENO DE ALTA DENSIDADE [PEAD]¦COR: PRETA¦DIÂMETRO NOMINAL: 5"¦DIÂMETRO INTERNO*: 128MM) *VALORES REFERENCIAIS APROXIMADOS | M | 13.91 | 13.91 | SICOR
MATED-11960 | DUTO CORRUGADO HELICOIDAL (TIPO: FLEXÍVEL¦MATERIAL: POLIETILENO DE ALTA DENSIDADE [PEAD]¦COR: PRETA¦DIÂMETRO NOMINAL: 6"¦DIÂMETRO INTERNO*: 155MM) *VALORES REFERENCIAIS APROXIMADOS | M | 18.92 | 18.92 | SICOR
MATED-11971 | ESPIGÃO DE FIBROCIMENTO (UTILIZAÇÃO: TELHA ONDULADA¦COMPRIMENTO DA PEÇA: 180CM*) *MEDIDAS REFERENCIAIS APROXIMADAS | M | 34.85 | 34.85 | SICOR
MATED-11975 | FITA ANTIDERRAPANTE (TRÁFEDO: MÉDIO¦MÉTODO DE APLICAÇÃO: ADESIVO¦LARGURA: 50MM¦COR: PRETA OU TRANSPARENTE¦COMPRIMENTO DO ROLO*: 5M)*VALORES REFERENCIAIS APROXIMADOS | M | 6.92 | 6.92 | SICOR
MATED-11978 | CIMALHA PARA FORRO (MADEIRA: PINUS, CEDRINHO, IPÊ, AGENLIM OU EQUIVALENTE DA REGIÃO)*VALORES REFERENCIAIS APROXIMADOS | M | 11.8 | 11.8 | SICOR
MATED-11990 | CABO DE ALUMÍNIO NU (SEÇÃO TRANSVERSAL: 67,35MM2 [2/0 AWG]¦QUANTIDADE FIOS: 7¦DIÂMETRO DOS FIOS: 3,50MM) | M | 9.58 | 9.58 | SICOR
MATED-11991 | CORDOALHA (MATERIAL:AÇO GALVANIZADO¦DIÂMETRO: 3/8"¦QUANTIDADE DE FIOS: 7¦APLICAÇÃO: USO GERAL OU SISTEMA DE PROTEÇÃO CONTRA DESCARGA ATMOSFÉRICA) | M | 14.41 | 14.41 | SICOR
MATED-12002 | TELA PARA EQUIPOTENCIALIZAÇÃO (MATERIAL: INOX¦LARGURA*: 245MM¦ESPESSURA*: 1,5MM)*VALORES REFERENCIAIS APROXIMADOS | M | 52.02 | 52.02 | SICOR
MATED-12018 | FITA PERFURADA (MATERIAL: LATÃO NIQUELADO¦LARGURA: 20MM¦ESPESSURA: 0,8MM¦DIÂMETRO DOS FUROS*: 7MM¦APLICAÇÃO: EQUIPOTENCIALIZAÇÃO)*VALORES REFERENCIAIS APROXIMADOS | M | 28.62 | 28.62 | SICOR
MATED-12019 | FITA PERFURADA (MATERIAL: LATÃO NIQUELADO¦LARGURA: 20MM¦ESPESSURA: 1,2MM¦DIÂMETRO DOS FUROS*: 7MM¦APLICAÇÃO: EQUIPOTENCIALIZAÇÃO)*VALORES REFERENCIAIS APROXIMADOS | M | 34.22 | 34.22 | SICOR
MATED-12045 | ESTACA PRÉ-MOLDADA (MATERIAL: CONCRETO PROTENDIDO¦SEÇÃO: QUADRADA¦DIMENSÃO*: 150X150MM¦CAPACIDADE DE CARGA:25T)*VALORES REFERENCIAIS APROXIMADOS | M | 73.16 | 73.16 | SICOR
MATED-12046 | ESTACA PRÉ-MOLDADA (MATERIAL: CONCRETO PROTENDIDO¦SEÇÃO: QUADRADA¦DIMENSÃO*: 200X200MM¦CAPACIDADE DE CARGA:50T)*VALORES REFERENCIAIS APROXIMADOS | M | 99.5 | 99.5 | SICOR
MATED-12047 | ESTACA PRÉ-MOLDADA (MATERIAL: CONCRETO PROTENDIDO¦SEÇÃO: QUADRADA¦DIMENSÃO*: 215X215MM¦CAPACIDADE DE CARGA:60T)*VALORES REFERENCIAIS APROXIMADOS | M | 123.49 | 123.49 | SICOR
MATED-12051 | ESTACA PRÉ-MOLDADA (MATERIAL: CONCRETO PROTENDIDO¦SEÇÃO: QUADRADA¦DIMENSÃO: 170X170MM¦CAPACIDADE DE CARGA:35T)*VALORES REFERENCIAIS APROXIMADOS | M | 76.11 | 76.11 | SICOR
MATED-12052 | ESTACA PRÉ-MOLDADA (MATERIAL: CONCRETO PROTENDIDO¦SEÇÃO: QUADRADA¦DIMENSÃO*: 230X230MM¦CAPACIDADE DE CARGA: 70T)*VALORES REFERENCIAIS APROXIMADOS | M | 135.3 | 135.3 | SICOR
MATED-12053 | ESTACA PRÉ-MOLDADA (MATERIAL: CONCRETO PROTENDIDO¦SEÇÃO: QUADRADA¦DIMENSÃO*: 255X255MM¦CAPACIDADE DE CARGA: 85T)*VALORES REFERENCIAIS APROXIMADOS | M | 168.84 | 168.84 | SICOR
MATED-12103 | CABO COAXIAL (SÉRIE: RG-59¦DIÂMETRO EXTERNO*: 6,0MM¦DIÂMETRO CONDUTOR: 0,8MM¦IMPEDÂNCIA: 75OHM¦MATERIAL CONDUTOR: COBRE NU¦BLINDAGEM: MALHA DE ALUMÍNIO¦PERCENTUAL DE MALHA: 97%¦NÚMERO DE CONDUTOR: 1¦MASSA LINEAR*: 0,011KG/M)*VALORES REFERENCIAIS APROXIMAD | M | 1.68 | 1.68 | SICOR
MATED-12115 | BARRA CHATA (MATERIAL: ALUMÍNIO¦LARGURA: 3/4" [19,05MM]¦ESPESSURA: 1/4"[6,35MM]¦COMPRIMENTO DA BARRA: 3M¦APLICAÇÃO: SISTEMA DE PROTEÇÃO CONTRA DESCARGAS ATMOSFÉRICAS) | M | 16.64 | 16.64 | SICOR
MATED-12199 | ELETRODUTO RÍGIDO (MATERIAL: AÇO¦TRATAMENTO: GALVANIZADO ELETROLÍTICO¦SÉRIE: MÉDIO¦DIÂMETRO: 1.1/2"[40MM]¦ESPESSURA*: 0,8-0,9MM¦MASSA LINEAR*: 1,06KG/M)*VALORES REFERENCIAIS APROXIMADOS | M | 18.41 | 18.41 | SICOR
MATED-12201 | ELETRODUTO RÍGIDO (MATERIAL: AÇO¦TRATAMENTO: GALVANIZADO ELETROLÍTICO¦SÉRIE: MÉDIO¦DIÂMETRO: 2"[50MM]¦ESPESSURA*: 0,8-0,9MM¦MASSA LINEAR*: 1,32KG/M)*VALORES REFERENCIAIS APROXIMADOS | M | 15.68 | 15.68 | SICOR
MATED-12202 | ELETRODUTO RÍGIDO (MATERIAL: AÇO¦TRATAMENTO: GALVANIZADO ELETROLÍTICO¦SÉRIE: MÉDIO¦DIÂMETRO: 2.1/2"[65MM]¦ESPESSURA*: 0,8-0,9MM¦MASSA LINEAR*: 2,29KG/M)*VALORES REFERENCIAIS APROXIMADOS | M | 44.79 | 44.79 | SICOR
MATED-12203 | ELETRODUTO RÍGIDO (MATERIAL: AÇO¦TRATAMENTO: GALVANIZADO ELETROLÍTICO¦SÉRIE: MÉDIO¦DIÂMETRO: 3"[80MM]¦ESPESSURA*: 1,2-1,25MM¦MASSA LINEAR*: 2,7KG/M)*VALORES REFERENCIAIS APROXIMADOS | M | 61.34 | 61.34 | SICOR
MATED-12204 | ELETRODUTO RÍGIDO (MATERIAL: AÇO¦TRATAMENTO: GALVANIZADO ELETROLÍTICO¦SÉRIE: MÉDIO¦DIÂMETRO: 4"[100MM]¦ESPESSURA*: 1,2-1,25MM¦MASSA LINEAR*: 4,26KG/M)*VALORES REFERENCIAIS APROXIMADOS | M | 68.97 | 68.97 | SICOR
MATED-12205 | ELETRODUTO RÍGIDO (MATERIAL: AÇO¦TRATAMENTO: GALVANIZADO ELETROLÍTICO¦SÉRIE: PESADO¦DIÂMETRO: 1/2"[15MM]¦ESPESSURA*: 1,5-1,55MM¦MASSA LINEAR*: 0,72KG/M)*VALORES REFERENCIAIS APROXIMADOS | M | 12.98 | 12.98 | SICOR
MATED-12206 | ELETRODUTO RÍGIDO (MATERIAL: AÇO¦TRATAMENTO: GALVANIZADO ELETROLÍTICO¦SÉRIE: PESADO¦DIÂMETRO: 3/4"[20MM]¦ESPESSURA*: 1,5-1,55MM¦MASSA LINEAR*: 0,92KG/M)*VALORES REFERENCIAIS APROXIMADOS | M | 16.09 | 16.09 | SICOR
MATED-12207 | ELETRODUTO RÍGIDO (MATERIAL: AÇO¦TRATAMENTO: GALVANIZADO ELETROLÍTICO¦SÉRIE: PESADO¦DIÂMETRO: 1"[25MM]¦ESPESSURA*: 1,5-1,55MM¦MASSA LINEAR*: 1,17KG/M)*VALORES REFERENCIAIS APROXIMADOS | M | 21.94 | 21.94 | SICOR
MATED-12208 | ELETRODUTO RÍGIDO (MATERIAL: AÇO¦TRATAMENTO: GALVANIZADO ELETROLÍTICO¦SÉRIE: PESADO¦DIÂMETRO: 1.1/2"[40MM]¦ESPESSURA*: 1,95-2,25MM¦MASSA LINEAR*: 2,51KG/M)*VALORES REFERENCIAIS APROXIMADOS | M | 33.76 | 33.76 | SICOR
MATED-12209 | ELETRODUTO RÍGIDO (MATERIAL: AÇO¦TRATAMENTO: GALVANIZADO ELETROLÍTICO¦SÉRIE: PESADO¦DIÂMETRO: 2"[50MM]¦ESPESSURA*: 1,95-2,25MM¦MASSA LINEAR*: 3,23KG/M)*VALORES REFERENCIAIS APROXIMADOS | M | 53.86 | 53.86 | SICOR
MATED-12211 | ELETRODUTO RÍGIDO (MATERIAL: AÇO¦TRATAMENTO: GALVANIZADO ELETROLÍTICO¦SÉRIE: PESADO¦DIÂMETRO: 2.1/2"[65MM]¦ESPESSURA*: 2,3-2,65MM¦MASSA LINEAR*: 4,78KG/M)*VALORES REFERENCIAIS APROXIMADOS | M | 75.55 | 75.55 | SICOR
MATED-12215 | ELETRODUTO FLEXÍVEL (MATERIAL: PVC¦DIÂMETRO DA SEÇÃO: 32MM) | M | 2.48 | 2.48 | SICOR
MATED-12217 | ELETRODUTO FLEXÍVEL (MATERIAL: PVC¦DIÂMETRO DA SEÇÃO: 20MM) | M | 1.25 | 1.25 | SICOR
MATED-12225 | ELETRODUTO FLEXÍVEL (MATERIAL: PVC¦DIÂMETRO DA SEÇÃO: 25MM) | M | 1.62 | 1.62 | SICOR
MATED-12232 | JUNTA PARA PISO (MATERIAL: PLÁSTICO¦ESPESSURA: 3MM¦ALTURA: 17MM) | M | 3.45 | 3.45 | SICOR
MATED-12234 | ELETRODUTO RÍGIDO (MATERIAL: AÇO¦TRATAMENTO: GALVANIZADO ELETROLÍTICO¦SÉRIE: PESADO¦DIÂMETRO: 3"[80MM]¦ESPESSURA*: 2,3-2,65MM¦MASSA LINEAR*: 5,6KG/M)*VALORES REFERENCIAIS APROXIMADOS | M | 88.47 | 88.47 | SICOR
MATED-12247 | ELETRODUTO RÍGIDO (MATERIAL: AÇO¦TRATAMENTO: GALVANIZADO ELETROLÍTICO¦SÉRIE: LEVE¦DIÂMETRO: 1/2"[15MM]¦ESPESSURA*: 0,5-0,6MM¦MASSA LINEAR*: 0,3KG/M)*VALORES REFERENCIAIS APROXIMADOS | M | 4.57 | 4.57 | SICOR
MATED-12277 | ELETRODUTO RÍGIDO (MATERIAL: AÇO¦TRATAMENTO: GALVANIZADO ELETROLÍTICO¦SÉRIE: PESADO¦DIÂMETRO: 4"[100MM]¦ESPESSURA*: 2,3-2,65MM¦MASSA LINEAR*: 7,35KG/M)*VALORES REFERENCIAIS APROXIMADOS | M | 92.6 | 92.6 | SICOR
MATED-12286 | ELETRODUTO RÍGIDO (MATERIAL: AÇO¦TRATAMENTO: GALVANIZADO ELETROLÍTICO¦SÉRIE: LEVE¦DIÂMETRO: 3/4"[20MM]¦ESPESSURA*: 0,5-0,6MM¦MASSA LINEAR*: 0,38KG/M)*VALORES REFERENCIAIS APROXIMADOS | M | 4.67 | 4.67 | SICOR
MATED-12288 | ELETRODUTO RÍGIDO (MATERIAL: AÇO¦TRATAMENTO: GALVANIZADO ELETROLÍTICO¦SÉRIE: LEVE¦DIÂMETRO: 1"[25MM]¦ESPESSURA*: 0,5-0,6MM¦MASSA LINEAR*: 0,48KG/M)*VALORES REFERENCIAIS APROXIMADOS | M | 7.5 | 7.5 | SICOR
MATED-12456 | FITA ALUMINIZADA (TIPO: ADESIVA ASFÁLTICA¦APLICAÇÃO: MULTIUSO¦LARGURA: 10CM¦COMPRIMENTO DO ROLO*: 10M)*VALORES REFERENCIAIS APROXIMADOS | M | 2.5 | 2.5 | SICOR
MATED-12466 | CANTONEIRA (MATERIAL: PVC¦ABAS IGUAIS*: 25MM[1"]¦ESPESSURA*: 1MM¦APLICAÇÃO: USO GERAL EM ACABAMENTOS E PROTEÇÃO DE PAREDES)*VALORES REFERENCIAIS APROXIMADOS | M | 12.75 | 12.75 | SICOR
MATED-12473 | TUBO PBV DE PVC BRANCO PARA ESGOTO SERIE NORMAL (DIÂMETRO DA SEÇÃO: 200MM) | M | 94.55 | 94.55 | SICOR
MATED-12479 | TUBO PBV DE PVC BRANCO PARA ESGOTO SERIE REFORÇADA (DIÂMETRO DA SEÇÃO: 75MM) | M | 20.52 | 20.52 | SICOR
MATED-12488 | TUBO PBV DE PVC BRANCO PARA ESGOTO SERIE REFORÇADA (DIÂMETRO DA SEÇÃO: 100MM) | M | 26.15 | 26.15 | SICOR
MATED-12498 | TUBO PBV DE PVC BRANCO PARA ESGOTO SERIE REFORÇADA (DIÂMETRO DA SEÇÃO: 150MM) | M | 64.22 | 64.22 | SICOR
MATED-12522 | FITA ISOLANTE (TIPO: ANTI-CHAMA¦LARGURA: 19MM¦COR: PRETA) | M | 0.5 | 0.5 | SICOR
MATED-12561 | CUMEEIRA GALVANIZADA (UTILIZAÇÃO: TELHA TRAPEZOIDAL¦COMPRIMENTO DA PEÇA: 100CM*) *MEDIDAS REFERENCIAIS APROXIMADAS | M | 45.79 | 45.79 | SICOR
MATED-12567 | ELETRODUTO RÍGIDO (MATERIAL: AÇO¦TRATAMENTO: GALVANIZADO ELETROLÍTICO¦SÉRIE: MÉDIO¦DIÂMETRO: 1.1/4"[32MM]¦ESPESSURA*: 0,8-0,9MM¦MASSA LINEAR*: 0,92KG/M)*VALORES REFERENCIAIS APROXIMADOS | M | 20.95 | 20.95 | SICOR
MATED-12570 | FIO TELEFÔNICO (TIPO: FI TRANÇADO¦MATERIAL: COBRE ELETROLÍTICO ESTANHADO¦SEÇÃO: MACIÇA¦ESPESSURA: 0,60MM¦QUANTIDADE DE PAR: 1¦ISOLAMENTO: CLORETO DE POLIVINILA [PVC]¦MASSA LINEAR*: 0,011KG/M)*VALORES REFERENCIAIS APROXIMADOS | M | 1 | 1 | SICOR
MATED-12571 | CABO TELEFÔNICO (TIPO: CCE-APL-50¦DIÂMETRO EXTERNO*: 9,0MM¦DIÂMETRO CONDUTOR: 0,5MM¦NÚMERO DE CONDUTORES: 5¦APLICAÇÃO: INSTALAÇÃO INTERNA¦MASSA LINEAR*: 0,067KG/M)*VALORES REFERENCIAIS APROXIMADOS | M | 5.83 | 5.83 | SICOR
MATED-12572 | CABO TELEFÔNICO (TIPO: CCE-APL-50¦DIÂMETRO EXTERNO*: 9,5MM¦DIÂMETRO CONDUTOR: 0,5MM¦NÚMERO DE CONDUTORES: 6¦APLICAÇÃO: INSTALAÇÃO INTERNA¦MASSA LINEAR*: 0,074KG/M)*VALORES REFERENCIAIS APROXIMADOS | M | 6.21 | 6.21 | SICOR
MATED-12573 | CABO TELEFÔNICO (TIPO: CTP-APL-SN-50¦DIÂMETRO EXTERNO*: 13,5MM¦DIÂMETRO CONDUTOR: 0,5MM¦NÚMERO DE CONDUTORES: 10¦APLICAÇÃO: INSTALAÇÃO EXTERNA¦MASSA LINEAR*: 0,125KG/M)*VALORES REFERENCIAIS APROXIMADOS | M | 11.37 | 11.37 | SICOR
MATED-12574 | CABO TELEFÔNICO (TIPO: CTP-APL-SN-50¦DIÂMETRO EXTERNO*: 15,0MM¦DIÂMETRO CONDUTOR: 0,5MM¦NÚMERO DE CONDUTORES: 20¦APLICAÇÃO: INSTALAÇÃO EXTERNA¦MASSA LINEAR*: 0,180KG/M)*VALORES REFERENCIAIS APROXIMADOS | M | 18.7 | 18.7 | SICOR
MATED-12575 | CABO TELEFÔNICO (TIPO: CTP-APL-SN-50¦DIÂMETRO EXTERNO*: 17,0MM¦DIÂMETRO CONDUTOR: 0,5MM¦NÚMERO DE CONDUTORES: 30¦APLICAÇÃO: INSTALAÇÃO EXTERNA¦MASSA LINEAR*: 0,235KG/M)*VALORES REFERENCIAIS APROXIMADOS | M | 28.48 | 28.48 | SICOR
MATED-12576 | CABO TELEFÔNICO (TIPO: CTP-APL-SN-50¦DIÂMETRO EXTERNO*: 19,5MM¦DIÂMETRO CONDUTOR: 0,5MM¦NÚMERO DE CONDUTORES: 50¦APLICAÇÃO: INSTALAÇÃO EXTERNA¦MASSA LINEAR*: 0,350KG/M)*VALORES REFERENCIAIS APROXIMADOS | M | 49.9 | 49.9 | SICOR
MATED-12577 | CABO TELEFÔNICO (TIPO: CTP-APL-SN-50¦DIÂMETRO EXTERNO*: 26,0MM¦DIÂMETRO CONDUTOR: 0,5MM¦NÚMERO DE CONDUTORES: 100¦APLICAÇÃO: INSTALAÇÃO EXTERNA¦MASSA LINEAR*: 1,150KG/M)*VALORES REFERENCIAIS APROXIMADOS | M | 71.23 | 71.23 | SICOR
MATED-12578 | CABO TELEFÔNICO (TIPO: CI-50¦DIÂMETRO EXTERNO*: 10,0MM¦DIÂMETRO CONDUTOR: 0,5MM¦NÚMERO DE CONDUTORES: 10¦APLICAÇÃO: INSTALAÇÃO INTERNA¦MASSA LINEAR*: 0,105KG/M)*VALORES REFERENCIAIS APROXIMADOS | M | 7.61 | 7.61 | SICOR
MATED-12579 | FIO TELEFÔNICO (TIPO: FE-160¦MATERIAL: AÇO COBREADO¦SEÇÃO: MACIÇA¦ESPESSURA: 1,60MM¦QUANTIDADE DE PAR: 1¦ISOLAMENTO: POLIETILENO TERMOPLÁSTICO [PE]¦MASSA LINEAR*: 0,147KG/M)*VALORES REFERENCIAIS APROXIMADOS | M | 2.22 | 2.22 | SICOR
MATED-12580 | CABO TELEFÔNICO (TIPO: CI-50¦DIÂMETRO EXTERNO*: 12,5MM¦DIÂMETRO CONDUTOR: 0,5MM¦NÚMERO DE CONDUTORES: 20¦APLICAÇÃO: INSTALAÇÃO INTERNA¦MASSA LINEAR*: 0,170KG/M)*VALORES REFERENCIAIS APROXIMADOS | M | 13.09 | 13.09 | SICOR
MATED-12581 | CABO TELEFÔNICO (TIPO: CI-50¦DIÂMETRO EXTERNO*: 14,5MM¦DIÂMETRO CONDUTOR: 0,5MM¦NÚMERO DE CONDUTORES: 30¦APLICAÇÃO: INSTALAÇÃO INTERNA¦MASSA LINEAR*: 0,240KG/M)*VALORES REFERENCIAIS APROXIMADOS | M | 24.89 | 24.89 | SICOR
MATED-12582 | CABO TELEFÔNICO (TIPO: CI-50¦DIÂMETRO EXTERNO*: 17,5MM¦DIÂMETRO CONDUTOR: 0,5MM¦NÚMERO DE CONDUTORES: 50¦APLICAÇÃO: INSTALAÇÃO INTERNA¦MASSA LINEAR*: 0,365KG/M)*VALORES REFERENCIAIS APROXIMADOS | M | 35.73 | 35.73 | SICOR
MATED-12583 | CABO TELEFÔNICO (TIPO: CI-50¦DIÂMETRO EXTERNO*: 22,5MM¦DIÂMETRO CONDUTOR: 0,5MM¦NÚMERO DE CONDUTORES: 100¦APLICAÇÃO: INSTALAÇÃO INTERNA¦MASSA LINEAR*: 0,655KG/M)*VALORES REFERENCIAIS APROXIMADOS | M | 54.73 | 54.73 | SICOR
MATED-12584 | CABO TELEFÔNICO (TIPO: CCE-APL-50¦DIÂMETRO EXTERNO*: 7,5MM¦DIÂMETRO CONDUTOR: 0,5MM¦NÚMERO DE CONDUTORES: 2¦APLICAÇÃO: INSTALAÇÃO INTERNA¦MASSA LINEAR*: 0,043KG/M)*VALORES REFERENCIAIS APROXIMADOS | M | 3.27 | 3.27 | SICOR
MATED-12585 | CABO TELEFÔNICO (TIPO: CCE-APL-50¦DIÂMETRO EXTERNO*: 8,0MM¦DIÂMETRO CONDUTOR: 0,5MM¦NÚMERO DE CONDUTORES: 3¦APLICAÇÃO: INSTALAÇÃO INTERNA¦MASSA LINEAR*: 0,051KG/M)*VALORES REFERENCIAIS APROXIMADOS | M | 4.77 | 4.77 | SICOR
MATED-12587 | CUMEEIRA ONDULADA (UTILIZAÇÃO: TELHA DE FIBRA VEGETAL TRADICIONAL¦COMPRIMENTO DA PEÇA: 100CM*) *MEDIDAS REFERENCIAIS APROXIMADAS | M | 29.45 | 29.45 | SICOR
MATED-12588 | RUFO DE POLIETILENO (UTILIZAÇÃO: TELHA DE FIBRA VEGETAL TRADICIONAL¦COMPRIMENTO DA PEÇA: 100CM*) *MEDIDAS REFERENCIAIS APROXIMADAS | M | 55.5 | 55.5 | SICOR
MATED-12591 | CABO TELEFÔNICO (TIPO: CCE-APL-50¦DIÂMETRO EXTERNO*: 8,5MM¦DIÂMETRO CONDUTOR: 0,5MM¦NÚMERO DE CONDUTORES: 4¦APLICAÇÃO: INSTALAÇÃO INTERNA¦MASSA LINEAR*: 0,057KG/M)*VALORES REFERENCIAIS APROXIMADOS | M | 5.45 | 5.45 | SICOR
MATED-12612 | CORDOLHA DE COBRE NÚ (SEÇÃO TRANSVERSAL: 10MM2¦NÚMEROS DE FIOS: 7¦DIÂMETRO DOS FIOS: 1,36MM¦CLASSE: 2A) | M | 8.99 | 8.99 | SICOR
MATED-12613 | CORDOLHA DE COBRE NÚ (SEÇÃO TRANSVERSAL: 16MM2¦NÚMEROS DE FIOS: 7¦DIÂMETRO DOS FIOS: 1,70MM¦CLASSE: 2A) | M | 13.46 | 13.46 | SICOR
MATED-12614 | CORDOLHA DE COBRE NÚ (SEÇÃO TRANSVERSAL: 25MM2¦NÚMEROS DE FIOS: 7¦DIÂMETRO DOS FIOS: 2,06MM¦CLASSE: 2A) | M | 20.25 | 20.25 | SICOR
MATED-12615 | CORDOLHA DE COBRE NÚ (SEÇÃO TRANSVERSAL: 35MM2¦NÚMEROS DE FIOS: 7¦DIÂMETRO DOS FIOS: 2,50MM¦CLASSE: 2A) | M | 33.48 | 33.48 | SICOR
MATED-12616 | CORDOLHA DE COBRE NÚ (SEÇÃO TRANSVERSAL: 50MM2¦NÚMEROS DE FIOS: 7¦DIÂMETRO DOS FIOS: 3,00MM¦CLASSE: 2A) | M | 48.37 | 48.37 | SICOR
MATED-12617 | CORDOLHA DE COBRE NÚ (SEÇÃO TRANSVERSAL: 70MM2¦NÚMEROS DE FIOS: 7¦DIÂMETRO DOS FIOS: 3,45MM¦CLASSE: 2A) | M | 69.3 | 69.3 | SICOR
MATED-12683 | CORRIMÃO (MATERIAL: AÇO INOX¦TIPO: SIMPLES¦DIÂMETRO DO TUBO: 1.1/2") - IPRM | M | 199.57 | 199.57 | SICOR
MATED-12684 | CORRIMÃO (MATERIAL: AÇO INOX¦TIPO: DUPLO¦DIÂMETRO DO TUBO: 1.1/2") - IPRM | M | 403.09 | 403.09 | SICOR
MATED-12716 | GUARDA-CORPO COM CORRIMÃO(MATERIAL: AÇO INOX¦ACABAMENTO: POLIDO¦DIÂMETRO TUBO PARA REQUADRO: 2"¦DIÂMETRO TUBO PARA SUBDIVISÕES: 1/2"¦ALTURA: 105CM¦TIPO DE CORRIMÃO: DUPLO¦DIÂMETRO TUBO CORRIMÃO: 1.1/2") - IPRM | M | 936.33 | 936.33 | SICOR
MATED-12717 | GUARDA-CORPO COM CORRIMÃO(MATERIAL: AÇO INOX¦ACABAMENTO: POLIDO¦DIÂMETRO TUBO PARA REQUADRO: 1.1/2"¦DIÂMETRO TUBO PARA SUBDIVISÕES: 1/2"¦ALTURA: 105CM¦TIPO DE CORRIMÃO: SIMPLES¦DIÂMETRO TUBO CORRIMÃO: 1.1/2") - IPRM | M | 784.95 | 784.95 | SICOR
MATED-12718 | GUARDA-CORPO COM CORRIMÃO(MATERIAL: AÇO INOX¦ACABAMENTO: POLIDO¦DIÂMETRO TUBO PARA REQUADRO: 2"¦DIÂMETRO TUBO PARA SUBDIVISÕES: 1/2"¦ALTURA: 105CM¦TIPO DE CORRIMÃO: SIMPLES¦DIÂMETRO TUBO CORRIMÃO: 1.1/2") - IPRM | M | 525.55 | 525.55 | SICOR
MATED-12719 | GUARDA-CORPO (MATERIAL: AÇO INOX¦ACABAMENTO: POLIDO¦DIÂMETRO TUBO PARA REQUADRO: 1.1/4"¦DIÂMETRO TUBO PARA SUBDIVISÕES: 1.1/4"¦ALTURA: 110CM) - IPRM | M | 531.8 | 531.8 | SICOR
MATED-12741 | CORRIMÃO (MATERIAL: AÇO INOX¦TIPO: SIMPLES¦DIÂMETRO DO TUBO: 1.1/2") - IPRM | M | 202.55 | 202.55 | SICOR
MATED-12751 | JUNTA PARA PISO (MATERIAL: ALUMÍNIO¦ESPESSURA*: 3,17MM¦ALTURA*: 19,05MM¦MASSA LINEAR*: 0,164KG/MG)*VALORES REFERENCIAIS APROXIMADOS | M | 9.5 | 9.5 | SICOR
MATED-12753 | RODAPÉ DE MÁRMORE (COR: BRANCO COMUM¦ESPESSURA: 2CM¦ALTURA: 10CM) | M | 38.05 | 38.05 | SICOR
MATED-12754 | RODAPÉ DE GRANITO (COR: CINZA ANDORINHA¦TIPO: POLIDO¦ESPESSURA: 2CM¦ALTURA: 7CM) | M | 25 | 25 | SICOR
MATED-12756 | RODAPÉ DE ARDÓSIA (COR: NATURAL¦ESPESSURA: 7MM¦ALTURA: 5CM) | M | 9 | 9 | SICOR
MATED-12757 | RODAPÉ DE ARDÓSIA (COR: NATURAL¦ESPESSURA: 7MM¦ALTURA: 7CM) | M | 10.07 | 10.07 | SICOR
MATED-12759 | RODAPÉ DE GRANITO (COR: CINZA ANDORINHA¦TIPO: POLIDO¦ESPESSURA: 2CM¦ALTURA: 10CM) | M | 32.68 | 32.68 | SICOR
MATED-12760 | RODAPÉ DE GRANITO (COR: CINZA ANDORINHA¦TIPO: POLIDO¦ESPESSURA: 2CM¦ALTURA: 5CM) | M | 21.68 | 21.68 | SICOR
MATED-12773 | RÉGUA OU RODAPÉ (ACABAMENTO: APARELHADO COM CANTO BOLEADO¦LARGURA: 7CM¦ESPESSURA*: 2CM¦MADEIRA: IPÊ, TAUARI, CUMARÚ, SUCUPIRA OU EQUIVALENTE DA REGIÃO OU EQUIVALENTE DA REGIÃO)*VALORES REFERENCIAIS APROXIMADOS | M | 25.4 | 25.4 | SICOR
MATED-12774 | RODAPÉ DE MÁRMORE (COR: BRANCO COMUM¦ESPESSURA: 2CM¦ALTURA: 5CM) | M | 20.75 | 20.75 | SICOR
MATED-12775 | RODAPÉ DE MÁRMORE (COR: BRANCO COMUM¦ESPESSURA: 2CM¦ALTURA: 7CM) | M | 27 | 27 | SICOR
MATED-12812 | RÉGUA OU RODAPÉ (ACABAMENTO: APARELHADO COM CANTO BOLEADO¦LARGURA: 10CM¦ESPESSURA*: 2CM¦MADEIRA: PEROBA ROSA OU EQUIVALENTE DA REGIÃO)*VALORES REFERENCIAIS APROXIMADOS | M | 37.31 | 37.31 | SICOR
MATED-12816 | CANALETA/CALHA (TIPO: MEIA CANA¦MATERIAL: CONCRETO¦DIÂMETRO: 300MM¦PESO*: 32KG/UN¦APLICAÇÃO: DRENAGEM SUPERFICIAL) *VALORES REFERENCIAIS APROXIMADOS | M | 51.5 | 51.5 | SICOR
MATED-12817 | CANALETA/CALHA (TIPO: MEIA CANA¦MATERIAL: CONCRETO¦DIÂMETRO: 400MM¦PESO*: 81KG/UN¦APLICAÇÃO: DRENAGEM SUPERFICIAL) *VALORES REFERENCIAIS APROXIMADOS | M | 65.19 | 65.19 | SICOR
MATED-12818 | CANALETA/CALHA (TIPO: MEIA CANA¦MATERIAL: CONCRETO¦DIÂMETRO: 500MM¦PESO*: 111KG/UN¦APLICAÇÃO: DRENAGEM SUPERFICIAL) *VALORES REFERENCIAIS APROXIMADOS | M | 71.09 | 71.09 | SICOR
MATED-12819 | CANALETA/CALHA (TIPO: MEIA CANA¦MATERIAL: CONCRETO¦DIÂMETRO: 600MM¦PESO*: 150KG/UN¦APLICAÇÃO: DRENAGEM SUPERFICIAL) *VALORES REFERENCIAIS APROXIMADOS | M | 94.8 | 94.8 | SICOR
MATED-12855 | TUBO DE CONCRETO SIMPLES (CLASSE: PS1¦APLICAÇÃO: DRENAGEM¦ENCAIXE: PONTA E BOLSA¦PESO APROXIMADO: 158KG¦DIÂMETRO: 400MM) | M | 117.99 | 117.99 | SICOR
MATED-12856 | TUBO DE CONCRETO SIMPLES (CLASSE: PS1¦APLICAÇÃO: DRENAGEM¦ENCAIXE: PONTA E BOLSA¦PESO APROXIMADO: 220KG¦DIÂMETRO: 500MM) | M | 166.03 | 166.03 | SICOR
MATED-12857 | TUBO DE CONCRETO SIMPLES (CLASSE: PS1¦APLICAÇÃO: DRENAGEM¦ENCAIXE: PONTA E BOLSA¦PESO APROXIMADO: 300KG¦DIÂMETRO: 600MM) | M | 201 | 201 | SICOR
MATED-12859 | TUBO DE CONCRETO ARMADO (CLASSE: PA1¦APLICAÇÃO: DRENAGEM¦ENCAIXE: PONTA E BOLSA¦PESO APROXIMADO: 265KG¦DIÂMETRO: 400MM) | M | 143.52 | 143.52 | SICOR
MATED-12860 | TUBO DE CONCRETO ARMADO (CLASSE: PA1¦APLICAÇÃO: DRENAGEM¦ENCAIXE: PONTA E BOLSA¦PESO APROXIMADO: 330KG¦DIÂMETRO: 500MM) | M | 192.85 | 192.85 | SICOR
MATED-12861 | TUBO DE CONCRETO ARMADO (CLASSE: PA1¦APLICAÇÃO: DRENAGEM¦ENCAIXE: PONTA E BOLSA¦PESO APROXIMADO: 480KG¦DIÂMETRO: 600MM) | M | 249.39 | 249.39 | SICOR
MATED-12862 | TUBO DE CONCRETO ARMADO (CLASSE: PA1¦APLICAÇÃO: DRENAGEM¦ENCAIXE: PONTA E BOLSA¦PESO APROXIMADO: 880KG¦DIÂMETRO: 800MM) | M | 302.39 | 302.39 | SICOR
MATED-12863 | TUBO DE CONCRETO ARMADO (CLASSE: PA1¦APLICAÇÃO: DRENAGEM¦ENCAIXE: PONTA E BOLSA¦PESO APROXIMADO: 1430KG¦DIÂMETRO: 1000MM) | M | 550.65 | 550.65 | SICOR
MATED-12864 | TUBO DE CONCRETO ARMADO (CLASSE: PA1¦APLICAÇÃO: DRENAGEM¦ENCAIXE: PONTA E BOLSA¦PESO APROXIMADO: 1640KG¦DIÂMETRO: 1200MM) | M | 540.35 | 540.35 | SICOR
MATED-12866 | TUBO DE CONCRETO ARMADO (CLASSE: PA1¦APLICAÇÃO: DRENAGEM¦ENCAIXE: PONTA E BOLSA¦PESO APROXIMADO: 2600KG¦DIÂMETRO: 1500MM) | M | 791.03 | 791.03 | SICOR
MATED-12879 | TUBO DE CONCRETO SIMPLES (CLASSE: PS1¦APLICAÇÃO: DRENAGEM¦ENCAIXE: PONTA E BOLSA¦PESO APROXIMADO: 98KG¦DIÂMETRO: 300MM) | M | 108.55 | 108.55 | SICOR
MATED-12892 | TUBO DE CONCRETO ARMADO (CLASSE: PA1¦APLICAÇÃO: DRENAGEM¦ENCAIXE: PONTA E BOLSA¦PESO APROXIMADO: 540KG¦DIÂMETRO: 700MM) | M | 267.93 | 267.93 | SICOR
MATED-12902 | TUBO DE CONCRETO ARMADO (CLASSE: PA1¦APLICAÇÃO: DRENAGEM¦ENCAIXE: PONTA E BOLSA¦PESO APROXIMADO: 860KG¦DIÂMETRO: 900MM) | M | 408.95 | 408.95 | SICOR
MATED-12903 | RALO EM GRELHA (MATERIAL: AÇO INOX¦LARGURA: 20CM) | M | 492.5 | 492.5 | SICOR
MATED-13051 | RÉGUA (ACABAMENTO: APARELHADO¦LARGURA: 15CM¦ESPESSURA*: 2CM¦MADEIRA: TAUARI, CUMARÚ, SUCUPIRA, IPÊ OU EQUIVALENTE DA REGIÃO)*VALORES REFERENCIAIS APROXIMADOS | M | 47.46 | 47.46 | SICOR
MATED-13052 | BATE MACA E PROTETOR DE PAREDE (MATERIAL: PVC¦TIPO: CURVO¦LARGURA: 20CM¦ESPESSURA: 3CM¦ACESSÓRIOS: INCLUSOS)*VALORES REFERENCIAIS APROXIMADOS | M | 138.74 | 138.74 | SICOR
MATED-13068 | LAVATÓRIO INOX COLETIVO (MATERIAL: AÇO INOX AISI 304¦CHAPA: 22¦ESPESSURA: 0,8MM¦LARGURA*: 41CM¦ALTURA*: 39CM) *MEDIDAS REFERENCIAIS APROXIMADAS | M | 1333.41 | 1333.41 | SICOR
MATED-13073 | CONCERTINA CLIPADA (MODELO: ESPIRAL HELICOIDAL DUPLA¦DIÂMETRO: 61CM) | M | 22.61 | 22.61 | SICOR
MATED-13074 | CONCERTINA CLIPADA (MODELO: ESPIRAL HELICOIDAL DUPLA¦DIÂMETRO: 45CM) | M | 18.63 | 18.63 | SICOR
MATED-13075 | CONCERTINA CLIPADA (MODELO: ESPIRAL HELICOIDAL DUPLA¦DIÂMETRO: 73CM) | M | 25.95 | 25.95 | SICOR
MATED-13081 | DEGRAU DE PEDRA EM ARDÓSIA (COR: NATURAL¦LARGURA: 30CM¦ESPESSURA: 2CM) | M | 70 | 70 | SICOR
MATED-13082 | ESPELHO PARA DEGRAU DE PEDRA EM ARDÓSIA (COR: NATURAL¦ALTURA: 20CM¦ESPESSURA: 15MM) | M | 65 | 65 | SICOR
MATED-13787 | FITA GUIA LATERAL PARA PORTA DE AÇO (LARGURA: 30MM¦ESPESSURA*: 0,6MM) *VALORES REFERENCIAIS APROXIMADOS | M | 7.3 | 7.3 | SICOR
MATED-15971 | BARRA ROSCADA DE AÇO (DIÂMETRO DA SEÇÃO: 5/16"[8MM]) | M | 4.85 | 4.85 | SICOR
MATED-15972 | BARRA ROSCADA DE AÇO (DIÂMETRO DA SEÇÃO: 3/8"[10MM]) | M | 8.34 | 8.34 | SICOR
MATED-15977 | TUBO DE CONCRETO (APLICAÇÃO: CISTERNA/POÇO¦DIÂMETRO: 900MM) | M | 209.38 | 209.38 | SICOR
MATED-17644 | TRILHO PARA FIXAÇÃO DE DISJUNTORES (MATERIAL: AÇO¦MEDIDAS: 35X7,5MM¦TIPO: PERFURADO¦PADRÃO: DIN) | M | 8.6 | 8.6 | SICOR
MATED-17645 | CANALETA PARA PASSAGEM DE CABOS (MATERIAL: PVC¦MEDIDAS: 30X30MM¦TIPO: RECORTE ABERTO) | M | 12.8 | 12.8 | SICOR
MATED-17646 | CANALETA PARA PASSAGEM DE CABOS (MATERIAL: PVC¦MEDIDAS: 30X50MM¦TIPO: RECORTE ABERTO) | M | 16.01 | 16.01 | SICOR
MATED-17647 | CANALETA PARA PASSAGEM DE CABOS (MATERIAL: PVC¦MEDIDAS: 50X50MM¦TIPO: RECORTE ABERTO) | M | 21.43 | 21.43 | SICOR
MATED-17912 | ELETROCALHA METÁLICA (TIPO: LISA SEM VIROLA¦TRATAMENTO: PRÉ-ZINCADO¦CHAPA: N°18¦MEDIDAS: 100X50MM) | M | 29.73 | 29.73 | SICOR
MATED-17913 | ELETROCALHA METÁLICA (TIPO: LISA SEM VIROLA¦TRATAMENTO: PRÉ-ZINCADO¦CHAPA: N°18¦MEDIDAS: 100X100MM) | M | 45.27 | 45.27 | SICOR
MATED-17914 | ELETROCALHA METÁLICA (TIPO: LISA SEM VIROLA¦TRATAMENTO: PRÉ-ZINCADO¦CHAPA: N°18¦MEDIDAS: 150X50MM) | M | 36.49 | 36.49 | SICOR
MATED-17915 | ELETROCALHA METÁLICA (TIPO: LISA SEM VIROLA¦TRATAMENTO: PRÉ-ZINCADO¦CHAPA: N°18¦MEDIDAS: 150X100MM) | M | 42.46 | 42.46 | SICOR
MATED-17916 | ELETROCALHA METÁLICA (TIPO: LISA SEM VIROLA¦TRATAMENTO: PRÉ-ZINCADO¦CHAPA: N°18¦MEDIDAS: 200X50MM) | M | 44.85 | 44.85 | SICOR
MATED-17917 | ELETROCALHA METÁLICA (TIPO: LISA SEM VIROLA¦TRATAMENTO: PRÉ-ZINCADO¦CHAPA: N°18¦MEDIDAS: 200X100MM) | M | 59.73 | 59.73 | SICOR
MATED-17918 | ELETROCALHA METÁLICA (TIPO: LISA SEM VIROLA¦TRATAMENTO: PRÉ-ZINCADO¦CHAPA: N°18¦MEDIDAS: 300X50MM) | M | 58.09 | 58.09 | SICOR
MATED-17919 | ELETROCALHA METÁLICA (TIPO: LISA SEM VIROLA¦TRATAMENTO: PRÉ-ZINCADO¦CHAPA: N°18¦MEDIDAS: 300X100MM) | M | 70.06 | 70.06 | SICOR
MATED-17920 | ELETROCALHA METÁLICA (TIPO: LISA SEM VIROLA¦TRATAMENTO: PRÉ-ZINCADO¦CHAPA: N°18¦MEDIDAS: 400X100MM) | M | 85.73 | 85.73 | SICOR
MATED-17921 | ELETROCALHA METÁLICA (TIPO: PERFURADA SEM VIROLA¦TRATAMENTO: PRÉ-ZINCADO¦CHAPA: N°18¦MEDIDAS: 100X50MM) | M | 26.64 | 26.64 | SICOR
MATED-17922 | ELETROCALHA METÁLICA (TIPO: PERFURADA SEM VIROLA¦TRATAMENTO: PRÉ-ZINCADO¦CHAPA: N°18¦MEDIDAS: 100X100MM) | M | 42.47 | 42.47 | SICOR
MATED-17923 | ELETROCALHA METÁLICA (TIPO: PERFURADA SEM VIROLA¦TRATAMENTO: PRÉ-ZINCADO¦CHAPA: N°18¦MEDIDAS: 150X50MM) | M | 36.12 | 36.12 | SICOR
MATED-17924 | ELETROCALHA METÁLICA (TIPO: PERFURADA SEM VIROLA¦TRATAMENTO: PRÉ-ZINCADO¦CHAPA: N°18¦MEDIDAS: 150X100MM) | M | 48.07 | 48.07 | SICOR
MATED-17925 | ELETROCALHA METÁLICA (TIPO: PERFURADA SEM VIROLA¦TRATAMENTO: PRÉ-ZINCADO¦CHAPA: N°18¦MEDIDAS: 200X50MM) | M | 47.25 | 47.25 | SICOR
MATED-17926 | ELETROCALHA METÁLICA (TIPO: PERFURADA SEM VIROLA¦TRATAMENTO: PRÉ-ZINCADO¦CHAPA: N°18¦MEDIDAS: 200X100MM) | M | 55.46 | 55.46 | SICOR
MATED-17927 | ELETROCALHA METÁLICA (TIPO: PERFURADA SEM VIROLA¦TRATAMENTO: PRÉ-ZINCADO¦CHAPA: N°18¦MEDIDAS: 300X50MM) | M | 68.07 | 68.07 | SICOR
MATED-17928 | ELETROCALHA METÁLICA (TIPO: PERFURADA SEM VIROLA¦TRATAMENTO: PRÉ-ZINCADO¦CHAPA: N°18¦MEDIDAS: 300X100MM) | M | 73.01 | 73.01 | SICOR
MATED-17929 | ELETROCALHA METÁLICA (TIPO: PERFURADA SEM VIROLA¦TRATAMENTO: PRÉ-ZINCADO¦CHAPA: N°18¦MEDIDAS: 400X100MM) | M | 85.41 | 85.41 | SICOR
MATED-17930 | TAMPA PARA ELETROCALHA METÁLICA (TIPO: ENCAIXE¦TRATAMENTO: PRÉ-ZINCADO¦CHAPA: N°24¦MEDIDA: 100MM) | M | 11.42 | 11.42 | SICOR
MATED-17931 | TAMPA PARA ELETROCALHA METÁLICA (TIPO: ENCAIXE¦TRATAMENTO: PRÉ-ZINCADO¦CHAPA: N°24¦MEDIDA: 150MM) | M | 13.34 | 13.34 | SICOR
MATED-17932 | TAMPA PARA ELETROCALHA METÁLICA (TIPO: ENCAIXE¦TRATAMENTO: PRÉ-ZINCADO¦CHAPA: N°24¦MEDIDA: 200MM) | M | 19 | 19 | SICOR
MATED-17933 | TAMPA PARA ELETROCALHA METÁLICA (TIPO: ENCAIXE¦TRATAMENTO: PRÉ-ZINCADO¦CHAPA: N°24¦MEDIDA: 300MM) | M | 27.7 | 27.7 | SICOR
MATED-17934 | TAMPA PARA ELETROCALHA METÁLICA (TIPO: ENCAIXE¦TRATAMENTO: PRÉ-ZINCADO¦CHAPA: N°24¦MEDIDA: 400MM) | M | 42.38 | 42.38 | SICOR
MATED-19585 | TAMPA PARA PERFILADO (TIPO: ENCAIXE¦TRATAMENTO: PRÉ-ZINCADO¦CHAPA: N°24¦MEDIDA: 38MM) | M | 5 | 5 | SICOR
MATED-19816 | ARMAÇÃO TRELIÇADA DE AÇO CA-60 (ALTURA: 80MM¦FERRAGEM SUPERIOR: Ø6MM¦FERRAGEM DIAGONAL: Ø4,2MM¦FERRAGEM INFERIOR: Ø5MM¦PESO: 0,825KG/M) | M | 7.74 | 7.74 | SICOR
MATED-19818 | ARMAÇÃO TRELIÇADA DE AÇO CA-60 (ALTURA: 120MM¦FERRAGEM SUPERIOR: Ø6MM¦FERRAGEM DIAGONAL: Ø4,2MM¦FERRAGEM INFERIOR: Ø5,0MM¦PESO: 0,886KG/M) | M | 10.44 | 10.44 | SICOR
MATED-19934 | MOLDURA DE GESSO (LARGURA: 10CM) | M | 3.35 | 3.35 | SICOR
MATED-21606 | BARRA ROSCADA DE AÇO (DIÂMETRO DA SEÇÃO: 1/2"[12,5MM]) | M | 11.33 | 11.33 | SICOR
MATED-21609 | BARRA ROSCADA DE AÇO (DIÂMETRO DA SEÇÃO: 5/8"[16MM]) | M | 16.11 | 16.11 | SICOR
MATED-24046 | FITA SUBTERRÂNEA PARA SINALIZAÇÃO DE REDES OU TUBULAÇÕES (LARGURA MÍNIMA: 75MM) | M | 1.65 | 1.65 | SICOR
MATED-25552 | FITA DE BORDA (COR: BRANCO FOSCO¦LARGURA: 22MM¦MATERIAL: PVC) | M | 0.66 | 0.66 | SICOR
MATED-26834 | ELETRODUTO RÍGIDO (MATERIAL: AÇO¦TRATAMENTO: GALVANIZADO ELETROLÍTICO¦SÉRIE: PESADO¦DIÂMETRO: 1.1/4"[32MM]¦ESPESSURA*: 1,95-2,0MM¦MASSA LINEAR*: 2,02KG/M)*VALORES REFERENCIAIS APROXIMADOS | M | 43.87 | 43.87 | SICOR
MATED-27242 | BARRAMENTO PARA QUADRO (PADRÃO: DIN¦TIPO: FASE¦POLOS/TERMINAIS: 57/METRO¦FASES: MONOFÁSICO¦CORRENTE: 80A) | M | 67.06 | 67.06 | SICOR
MATED-27245 | BARRAMENTO PARA QUADRO (PADRÃO: DIN¦TIPO: FASE¦POLOS/TERMINAIS: 28/M¦FASES: BIFÁSICO¦CORRENTE: 80A) | M | 255.97 | 255.97 | SICOR
MATED-27246 | BARRAMENTO PARA QUADRO (PADRÃO: DIN¦TIPO: FASE¦POLOS/TERMINAIS: 19/M¦FASES: TRIFÁSICO¦CORRENTE: 80A) | M | 285.99 | 285.99 | SICOR
MATED-27790 | MANGUEIRA FLEXÍVEL (MATERIAL: COMPOSTO FLEXÍVEL DE PVC¦DIÂMETRO: 3/8"¦ESPESSURA: 3MM¦APLICAÇÃO: MULTIÚSO¦COR: TRANSPARENTE COM FAIXA AMARELA) | M | 11.12 | 11.12 | SICOR
MATED-28456 | PERFIL TABICA (MATERIAL: AÇO GALVANIZADO¦TIPO: LISA¦ACABAMENTO: PINTURA¦COR: BRANCA¦LARGURA*: 4,8CM¦ALTURA*: 4,0CM¦COMPRIMENTO: 300CM)*VALORES REFERENCIAIS APROXIMADOS | M | 6.45 | 6.45 | SICOR
MATED-28546 | CORDA (MATERIAL: POLIAMIDA¦DIÂMETRO: 12MM¦TIPO: CORDA TRANÇADA¦APLICAÇÃO: TRABALHO EM ALTURA) | M | 3.67 | 3.67 | SICOR
MATED-28556 | ABRAÇADEIRA TIPO FITA PERFURADA (MATERIAL: AÇO GALVANIZADO¦LARGURA: 19MM¦ESPESSURA: 4MM) | M | 2.16 | 2.16 | SICOR
MATED-28723 | EMENDA PARA FORRO EM RÉGUA (MATERIAL: PVC¦LARGURA: 20CM¦ESPESSURA*: 10MM¦SISTEMA: MACHO E FÊMEA¦COR: BRANCA)*VALORES REFERENCIAIS APROXIMADOS | M | 8.29 | 8.29 | SICOR
MATED-28731 | ACABAMENTO PARA FORRO (MODELO: PERFIL U¦MATERIAL: PVC¦ALTURA*: 22MM¦LARGURA*: 40MM¦APLICAÇÃO: FORRO EM RÉGUA DE PVC¦COR: BRANCA)*VALORES REFERENCIAIS APROXIMADOS | M | 6.32 | 6.32 | SICOR
MATED-29265 | ESCOVA DE VEDAÇÃO SEM BARREIRA PLÁSTICA (MEDIDAS: 5X8MM¦REFERÊNCIA: FIT-212) | M | 0.77 | 0.77 | SICOR
MATED-29266 | ESCOVA DE VEDAÇÃO SEM BARREIRA PLÁSTICA (MEDIDAS: 7,5X6MM¦REFERÊNCIA: FIT-246) | M | 0.86 | 0.86 | SICOR
MATED-29267 | GUARNIÇÃO PARA ESQUADRIAS DE ALUMÍNIO (MEDIDAS: 14X11MM¦REFERÊNCIA: GUA-007) | M | 3.67 | 3.67 | SICOR
MATED-29268 | GUARNIÇÃO PARA ESQUADRIAS DE ALUMÍNIO (MEDIDAS: 7,8X4,7MM¦REFERÊNCIA: GUA-053) | M | 2.06 | 2.06 | SICOR
MATED-29269 | GUARNIÇÃO PARA ESQUADRIAS DE ALUMÍNIO (MEDIDAS: 7X10MM¦REFERÊNCIA: GUA-239) | M | 2.15 | 2.15 | SICOR
MATED-29328 | ESCOVA DE VEDAÇÃO SEM BARREIRA PLÁSTICA (MEDIDAS: 5X6MM¦REFERÊNCIA: FIT-206) | M | 0.64 | 0.64 | SICOR
MATED-29329 | GUARNIÇÃO PARA ESQUADRIAS DE ALUMÍNIO (DIÂMETRO: 5MM¦REFERÊNCIA: GUA-006) | M | 1.32 | 1.32 | SICOR
MATED-31454 | BARBANTE/CORDÃO (MATERIAL: SISAL¦DIÂMETRO: 3MM[1/8"]¦TIPO: CORDA TORCIDA¦APLICAÇÃO: USO GERAL) | M | 0.07 | 0.07 | SICOR
MATED-31493 | FITA DUPLA FACE (LARGURA: 12MM¦COR: TRANSPARENTE¦COMPRIMENTO DO ROLO*: 20M¦APLICAÇÃO: USO GERAL)*VALORES REFERENCIAIS APROXIMADOS | M | 2.19 | 2.19 | SICOR
MATED-31714 | PERFIL (TIPO: GUIA¦MATERIAL: AÇO GALVANIZADO¦ESPESSURA: 0,5MM¦LARGURA: 90MM¦COMPRIMENTO: 3000MM¦APLICAÇÃO: PAREDE EM CHAPA DE GESSO ACARTONADO) | M | 7.78 | 7.78 | SICOR
MATED-31715 | PERFIL (TIPO: MONTANTE¦MATERIAL: AÇO GALVANIZADO¦ESPESSURA: 0,5MM¦LARGURA: 90MM¦COMPRIMENTO: 3000MM¦APLICAÇÃO: PAREDE EM CHAPA DE GESSO ACARTONADO) | M | 10.57 | 10.57 | SICOR
MATED-33163 | PAPEL HIGIÊNICO FOLHA SIMPLES | M | 0.03 | 0.03 | SICOR
MATED-33222 | CABO DE AÇO GALVANIZADO (TIPO: 6X19¦DIÂMETRO 8MM[5/16"]¦MASSA LINEAR: 0,268KG/M) | M | 13 | 13 | SICOR
MATED-4159 | DUTO CORRUGADO HELICOIDAL (TIPO: FLEXÍVEL¦MATERIAL: POLIETILENO DE ALTA DENSIDADE [PEAD]¦COR: PRETA¦DIÂMETRO NOMINAL: 1.1/4"¦DIÂMETRO INTERNO*: 31,5MM) *VALORES REFERENCIAIS APROXIMADOS | M | 2.79 | 2.79 | SICOR
MATED-4864 | CABO MULTIPOLAR ISOLADO (QUANTIDADE DE VIAS: 4¦ENCORDOAMENTO: CLASSE 5¦SEÇÃO TRANSVERSAL: 4X0,50MM2¦TENSÃO: 600V¦TEMPERATURA: 105°C) | M | 3.72 | 3.72 | SICOR
MATED-5365 | TUBO CORRUGADO FLEXÍVEL PERFURADO PARA DRENAGEM (MATERIAL: PEAD¦ DIÂMETRO: 100MM[4"]*) *VALORES REFERECIAIS APROXIMADOS | M | 9.19 | 9.19 | SICOR
MATED-5366 | TUBO CORRUGADO FLEXÍVEL PERFURADO PARA DRENAGEM (MATERIAL: PEAD¦ DIÂMETRO: 160MM[6"]*) *VALORES REFERECIAIS APROXIMADOS | M | 17.45 | 17.45 | SICOR
MATED-5367 | TUBO CORRUGADO FLEXÍVEL PERFURADO PARA DRENAGEM (MATERIAL: PEAD¦ DIÂMETRO: 200MM[8"]*) *VALORES REFERECIAIS APROXIMADOS | M | 36.17 | 36.17 | SICOR
MATED-5369 | TUBO CORRUGADO FLEXÍVEL PERFURADO PARA DRENAGEM (MATERIAL: PEAD¦ DIÂMETRO: 65MM[2.1/2"]*) *VALORES REFERECIAIS APROXIMADOS | M | 5.44 | 5.44 | SICOR
MATED-6222 | RODAPÉ DE POLIESTIRENO COM PASSA FIO (COR: BRANCO¦ESPESSURA*: 12MM¦ALTURA: 7CM) *MEDIDAS REFERENCIAIS APROXIMADAS | M | 24.6 | 24.6 | SICOR
MATED-7044 | CORDÃO DE CANTO (LARGURA*:10-15MM¦ESPESSURA*: 10-15MM¦MADEIRA: PINUS, CEDRINHO, IPÊ, AGENLIM OU EQUIVALENTE DA REGIÃO)*VALORES REFERENCIAIS APROXIMADOS | M | 3.99 | 3.99 | SICOR
MATED-7046 | CORDÃO DE CANTO (LARGURA*:15-20MM¦ESPESSURA*: 10-15MM¦MADEIRA: PINUS, CEDRINHO, IPÊ, AGENLIM OU EQUIVALENTE DA REGIÃO)*VALORES REFERENCIAIS APROXIMADOS | M | 7.5 | 7.5 | SICOR
MATED-7727 | ELETRODUTO FLEXÍVEL (MATERIAL: AÇO GALVANIZADO REVESTIDO EM PVC PRETO¦DIÂMETRO DA SEÇÃO: 1") | M | 13.34 | 13.34 | SICOR
MATED-7740 | ELETRODUTO FLEXÍVEL (MATERIAL: AÇO GALVANIZADO REVESTIDO EM PVC PRETO¦DIÂMETRO DA SEÇÃO: 1.1/2") | M | 23.57 | 23.57 | SICOR
MATED-7741 | ELETRODUTO FLEXÍVEL (MATERIAL: AÇO GALVANIZADO REVESTIDO EM PVC PRETO¦DIÂMETRO DA SEÇÃO: 1.1/4") | M | 16.86 | 16.86 | SICOR
MATED-7742 | ELETRODUTO FLEXÍVEL (MATERIAL: AÇO GALVANIZADO REVESTIDO EM PVC PRETO¦DIÂMETRO DA SEÇÃO: 2") | M | 31.93 | 31.93 | SICOR
MATED-7743 | ELETRODUTO FLEXÍVEL (MATERIAL: AÇO GALVANIZADO REVESTIDO EM PVC PRETO¦DIÂMETRO DA SEÇÃO: 2.1/2") | M | 51.61 | 51.61 | SICOR
MATED-7745 | ELETRODUTO FLEXÍVEL (MATERIAL: AÇO GALVANIZADO REVESTIDO EM PVC PRETO¦DIÂMETRO DA SEÇÃO: 3/4") | M | 10.16 | 10.16 | SICOR
MATED-8131 | PERFIL (TIPO: GUIA¦MATERIAL: AÇO GALVANIZADO¦ESPESSURA: 0,5MM¦LARGURA: 70MM¦COMPRIMENTO: 3000MM¦APLICAÇÃO: PAREDE EM CHAPA DE GESSO ACARTONADO) | M | 7.05 | 7.05 | SICOR
MATED-8132 | PERFIL (TIPO: MONTANTE¦MATERIAL: AÇO GALVANIZADO¦ESPESSURA: 0,5MM¦LARGURA: 70MM¦COMPRIMENTO: 3000MM¦APLICAÇÃO: PAREDE EM CHAPA DE GESSO ACARTONADO) | M | 8.34 | 8.34 | SICOR
MATED-8133 | FITA MICROPERFURADA (LARGURA: 5CM¦APLICAÇÃO: TRATAMENTO DE JUNTA EM CHAPA DE GESSO PARA ACARTONADO) | M | 0.32 | 0.32 | SICOR
MATED-9196 | CABO UTP (CATEGORIA: 6¦CLASSIFICAÇÃO: LSZH¦TIPO: TRANÇADO¦DIÂMETRO CONDUTOR: 0,57MM[BWG23]¦NÚMERO DE CONDUTORES: 8¦ISOLAMENTO: ANTI-CHAMA¦MASSA LINEAR*: 0,042)*VALORES REFERENCIAIS APROXIMADOS | M | 3.82 | 3.82 | SICOR
MATED-9206 | PERFIL DE BORRACHA (MEDIDAS: 3MMX15MM*¦APLICAÇÃO: ESQUADRIAS) *VALORES REFERENCIAIS APROXIMADOS | M | 4.23 | 4.23 | SICOR
MATED-9598 | FITA CREPE ROLO (LARGURA: 25MM¦COMPRIMENTO DO ROLO*: 50M)*VALORES REFERENCIAIS APROXIMADOS | M | 0.17 | 0.17 | SICOR
MATED-9817 | BARRA ROSCADA DE AÇO (DIÂMETRO DA SEÇÃO: 3/4"[19MM]) | M | 24.17 | 24.17 | SICOR
MATRO-1853 | TÁBUA DE MADEIRA DE 2,5 X 30 CM - 3ª CATEGORIA - PINUS OU SIMILAR DA REGIÃO - NÃO APARELHADA | M | 15.83 | 15.83 | SICOR
MATRO-1861 | TUBO DE CONCRETO ARMADO PA1 - D = 0,60 M | M | 214.32 | 214.32 | SICOR
MATRO-1862 | TUBO DE CONCRETO ARMADO PA1 - D = 0,80 M | M | 382.98 | 382.98 | SICOR
MATRO-1863 | TUBO DE CONCRETO ARMADO PA1 - D = 1,00 M | M | 523.28 | 523.28 | SICOR
MATRO-1864 | TUBO DE CONCRETO ARMADO PA1 - D = 1,20 M | M | 740.77 | 740.77 | SICOR
MATRO-1865 | TUBO DE CONCRETO ARMADO PA1 - D = 1,50 M | M | 1271.68 | 1271.68 | SICOR
MATRO-1866 | TUBO DE CONCRETO ARMADO PA2 - D = 0,60 M | M | 241.83 | 241.83 | SICOR
MATRO-1867 | TUBO DE CONCRETO ARMADO PA2 - D = 0,80 M | M | 418.46 | 418.46 | SICOR
MATRO-1868 | TUBO DE CONCRETO ARMADO PA2 - D = 1,00 M | M | 659 | 659 | SICOR
MATRO-1869 | TUBO DE CONCRETO ARMADO PA2 - D = 1,20 M | M | 987.33 | 987.33 | SICOR
MATRO-1870 | TUBO DE CONCRETO ARMADO PA2 - D = 1,50 M | M | 1447.47 | 1447.47 | SICOR
MATRO-1871 | TUBO DE CONCRETO ARMADO PA3 - D = 0,60 M | M | 278.05 | 278.05 | SICOR
MATRO-1872 | TUBO DE CONCRETO ARMADO PA3 - D = 0,80 M | M | 562.44 | 562.44 | SICOR
MATRO-1873 | TUBO DE CONCRETO ARMADO PA3 - D = 1,00 M | M | 790 | 790 | SICOR
MATRO-1874 | TUBO DE CONCRETO ARMADO PA3 - D = 1,20 M | M | 990 | 990 | SICOR
MATRO-1875 | TUBO DE CONCRETO ARMADO PA3 - D = 1,50 M | M | 1490 | 1490 | SICOR
MATRO-2447 | SARRAFO DE MADEIRA DE 2,5 X 5,0 CM - 3ª CATEGORIA - PINUS OU SIMILAR DA REGIÃO - NÃO APARELHADA | M | 2.55 | 2.55 | SICOR
RO-00488 | SERRAGEM DE JUNTAS EM PAVIMENTO DE CONCRETO, LIMPEZA E ENCHIMENTO COM SELANTE A FRIO(EXECUÇÃO, INCLUINDO FORNECIMENTO E TRANSPORTE DOS MATERIAIS) | M | 19.58 | 19.11 | SICOR
RO-00626 | CORPO DE BUEIRO SIMPLES TUBULAR DE CONCRETO D = 0,60 M PA1 - AREIA EXTRAÍDA E BRITA PRODUZIDA (EXECUÇÃO, INCLUINDO FORNECIMENTO, CARGA E TRANSPORTE DE TODOS OS MATERIAIS, EXCLUI ESCAVAÇÃO) - (CADERNO DE DRENAGEM RT 01.47.D) | M | 415.59 | 410.42 | SICOR
RO-00627 | CORPO DE BUEIRO SIMPLES TUBULAR DE CONCRETO D = 0,60 M PA1 - AREIA E BRITA COMERCIAIS (EXECUÇÃO, INCLUINDO FORNECIMENTO, CARGA E TRANSPORTE DE TODOS OS MATERIAIS, EXCLUI ESCAVAÇÃO) - (CADERNO DE DRENAGEM RT 01.47.D) | M | 445.83 | 440.9 | SICOR
RO-00628 | CORPO DE BUEIRO SIMPLES TUBULAR DE CONCRETO D = 0,80 M PA1 - AREIA EXTRAÍDA E BRITA PRODUZIDA (EXECUÇÃO, INCLUINDO FORNECIMENTO, CARGA E TRANSPORTE DE TODOS OS MATERIAIS, EXCLUI ESCAVAÇÃO) - (CADERNO DE DRENAGEM RT 01.47.D) | M | 681.59 | 674.11 | SICOR
RO-00629 | CORPO DE BUEIRO SIMPLES TUBULAR DE CONCRETO D = 0,80 M PA1 - AREIA E BRITA COMERCIAIS (EXECUÇÃO, INCLUINDO FORNECIMENTO, CARGA E TRANSPORTE DE TODOS OS MATERIAIS, EXCLUI ESCAVAÇÃO) - (CADERNO DE DRENAGEM RT 01.47.D) | M | 729.55 | 722.46 | SICOR
RO-00630 | CORPO DE BUEIRO SIMPLES TUBULAR DE CONCRETO D = 1,00 M PA1 - AREIA EXTRAÍDA E BRITA PRODUZIDA (EXECUÇÃO, INCLUINDO FORNECIMENTO, CARGA E TRANSPORTE DE TODOS OS MATERIAIS, EXCLUI ESCAVAÇÃO) - (CADERNO DE DRENAGEM RT 01.47.D) | M | 929.69 | 919.71 | SICOR
RO-00631 | CORPO DE BUEIRO SIMPLES TUBULAR DE CONCRETO D = 1,00 M PA1 - AREIA E BRITA COMERCIAIS (EXECUÇÃO, INCLUINDO FORNECIMENTO, CARGA E TRANSPORTE DE TODOS OS MATERIAIS, EXCLUI ESCAVAÇÃO) - (CADERNO DE DRENAGEM RT 01.47.D) | M | 998.87 | 989.45 | SICOR
RO-00632 | CORPO DE BUEIRO SIMPLES TUBULAR DE CONCRETO D = 1,20 M PA1 - AREIA EXTRAÍDA E BRITA PRODUZIDA (EXECUÇÃO, INCLUINDO FORNECIMENTO, CARGA E TRANSPORTE DE TODOS OS MATERIAIS, EXCLUI ESCAVAÇÃO) - (CADERNO DE DRENAGEM RT 01.47.D) | M | 1286.9 | 1273.67 | SICOR
RO-00633 | CORPO DE BUEIRO SIMPLES TUBULAR DE CONCRETO D = 1,20 M PA1 - AREIA E BRITA COMERCIAIS (EXECUÇÃO, INCLUINDO FORNECIMENTO, CARGA E TRANSPORTE DE TODOS OS MATERIAIS, EXCLUI ESCAVAÇÃO) - (CADERNO DE DRENAGEM RT 01.47.D) | M | 1385.31 | 1372.9 | SICOR
RO-00634 | CORPO DE BUEIRO SIMPLES TUBULAR DE CONCRETO D = 1,50 M PA1 - AREIA EXTRAÍDA E BRITA PRODUZIDA (EXECUÇÃO, INCLUINDO FORNECIMENTO, CARGA E TRANSPORTE DE TODOS OS MATERIAIS, EXCLUI ESCAVAÇÃO) - (CADERNO DE DRENAGEM RT 01.47.D) | M | 2037.12 | 2019.09 | SICOR
RO-00635 | CORPO DE BUEIRO SIMPLES TUBULAR DE CONCRETO D = 1,50 M PA1 - AREIA E BRITA COMERCIAIS (EXECUÇÃO, INCLUINDO FORNECIMENTO, CARGA E TRANSPORTE DE TODOS OS MATERIAIS, EXCLUI ESCAVAÇÃO) - (CADERNO DE DRENAGEM RT 01.47.D) | M | 2186.63 | 2169.85 | SICOR
RO-00636 | CORPO DE BUEIRO SIMPLES TUBULAR DE CONCRETO D = 0,60 M PA2 - AREIA EXTRAÍDA E BRITA PRODUZIDA (EXECUÇÃO, INCLUINDO FORNECIMENTO, CARGA E TRANSPORTE DE TODOS OS MATERIAIS, EXCLUI ESCAVAÇÃO) - (CADERNO DE DRENAGEM RT 01.47.D) | M | 443.1 | 437.92 | SICOR
RO-00637 | CORPO DE BUEIRO SIMPLES TUBULAR DE CONCRETO D = 0,60 M PA2 - AREIA E BRITA COMERCIAIS (EXECUÇÃO, INCLUINDO FORNECIMENTO, CARGA E TRANSPORTE DE TODOS OS MATERIAIS, EXCLUI ESCAVAÇÃO) - (CADERNO DE DRENAGEM RT 01.47.D) | M | 473.33 | 468.41 | SICOR
RO-00638 | CORPO DE BUEIRO SIMPLES TUBULAR DE CONCRETO D = 0,80 M PA2 - AREIA EXTRAÍDA E BRITA PRODUZIDA (EXECUÇÃO, INCLUINDO FORNECIMENTO, CARGA E TRANSPORTE DE TODOS OS MATERIAIS, EXCLUI ESCAVAÇÃO) - (CADERNO DE DRENAGEM RT 01.47.D) | M | 717.07 | 709.59 | SICOR
RO-00639 | CORPO DE BUEIRO SIMPLES TUBULAR DE CONCRETO D = 0,80 M PA2 - AREIA E BRITA COMERCIAIS (EXECUÇÃO, INCLUINDO FORNECIMENTO, CARGA E TRANSPORTE DE TODOS OS MATERIAIS, EXCLUI ESCAVAÇÃO) - (CADERNO DE DRENAGEM RT 01.47.D) | M | 765.03 | 757.94 | SICOR
RO-00640 | CORPO DE BUEIRO SIMPLES TUBULAR DE CONCRETO D = 1,00 M PA2 - AREIA EXTRAÍDA E BRITA PRODUZIDA (EXECUÇÃO, INCLUINDO FORNECIMENTO, CARGA E TRANSPORTE DE TODOS OS MATERIAIS, EXCLUI ESCAVAÇÃO) - (CADERNO DE DRENAGEM RT 01.47.D) | M | 1065.41 | 1055.43 | SICOR
RO-00641 | CORPO DE BUEIRO SIMPLES TUBULAR DE CONCRETO D = 1,00 M PA2 - AREIA E BRITA COMERCIAIS (EXECUÇÃO, INCLUINDO FORNECIMENTO, CARGA E TRANSPORTE DE TODOS OS MATERIAIS, EXCLUI ESCAVAÇÃO) - (CADERNO DE DRENAGEM RT 01.47.D) | M | 1134.59 | 1125.17 | SICOR
RO-00642 | CORPO DE BUEIRO SIMPLES TUBULAR DE CONCRETO D = 1,20 M PA2 - AREIA EXTRAÍDA E BRITA PRODUZIDA (EXECUÇÃO, INCLUINDO FORNECIMENTO, CARGA E TRANSPORTE DE TODOS OS MATERIAIS, EXCLUI ESCAVAÇÃO) - (CADERNO DE DRENAGEM RT 01.47.D) | M | 1533.45 | 1520.23 | SICOR
RO-00643 | CORPO DE BUEIRO SIMPLES TUBULAR DE CONCRETO D = 1,20 M PA2 - AREIA E BRITA COMERCIAIS (EXECUÇÃO, INCLUINDO FORNECIMENTO, CARGA E TRANSPORTE DE TODOS OS MATERIAIS, EXCLUI ESCAVAÇÃO) - (CADERNO DE DRENAGEM RT 01.47.D) | M | 1631.87 | 1619.45 | SICOR
RO-00644 | CORPO DE BUEIRO SIMPLES TUBULAR DE CONCRETO D = 1,50 M PA2 - AREIA EXTRAÍDA E BRITA PRODUZIDA (EXECUÇÃO, INCLUINDO FORNECIMENTO, CARGA E TRANSPORTE DE TODOS OS MATERIAIS, EXCLUI ESCAVAÇÃO) - (CADERNO DE DRENAGEM RT 01.47.D) | M | 2212.91 | 2194.88 | SICOR
RO-00645 | CORPO DE BUEIRO SIMPLES TUBULAR DE CONCRETO D = 1,50 M PA2 - AREIA E BRITA COMERCIAIS (EXECUÇÃO, INCLUINDO FORNECIMENTO, CARGA E TRANSPORTE DE TODOS OS MATERIAIS, EXCLUI ESCAVAÇÃO) - (CADERNO DE DRENAGEM RT 01.47.D) | M | 2362.42 | 2345.64 | SICOR
RO-00646 | CORPO DE BUEIRO SIMPLES TUBULAR DE CONCRETO D = 0,60 M PA3 - AREIA EXTRAÍDA E BRITA PRODUZIDA (EXECUÇÃO, INCLUINDO FORNECIMENTO, CARGA E TRANSPORTE DE TODOS OS MATERIAIS, EXCLUI ESCAVAÇÃO) - (CADERNO DE DRENAGEM RT 01.47.D) | M | 479.32 | 474.14 | SICOR
RO-00647 | CORPO DE BUEIRO SIMPLES TUBULAR DE CONCRETO D = 0,60 M PA3 - AREIA E BRITA COMERCIAIS (EXECUÇÃO, INCLUINDO FORNECIMENTO, CARGA E TRANSPORTE DE TODOS OS MATERIAIS, EXCLUI ESCAVAÇÃO) - (CADERNO DE DRENAGEM RT 01.47.D) | M | 509.56 | 504.63 | SICOR
RO-00648 | CORPO DE BUEIRO SIMPLES TUBULAR DE CONCRETO D = 0,80 M PA3 - AREIA EXTRAÍDA E BRITA PRODUZIDA (EXECUÇÃO, INCLUINDO FORNECIMENTO, CARGA E TRANSPORTE DE TODOS OS MATERIAIS, EXCLUI ESCAVAÇÃO) - (CADERNO DE DRENAGEM RT 01.47.D) | M | 861.27 | 853.78 | SICOR
RO-00649 | CORPO DE BUEIRO SIMPLES TUBULAR DE CONCRETO D = 0,80 M PA3 - AREIA E BRITA COMERCIAIS (EXECUÇÃO, INCLUINDO FORNECIMENTO, CARGA E TRANSPORTE DE TODOS OS MATERIAIS, EXCLUI ESCAVAÇÃO) - (CADERNO DE DRENAGEM RT 01.47.D) | M | 909.28 | 902.19 | SICOR
RO-00650 | CORPO DE BUEIRO SIMPLES TUBULAR DE CONCRETO D = 1,00 M PA3 - AREIA EXTRAÍDA E BRITA PRODUZIDA (EXECUÇÃO, INCLUINDO FORNECIMENTO, CARGA E TRANSPORTE DE TODOS OS MATERIAIS, EXCLUI ESCAVAÇÃO) - (CADERNO DE DRENAGEM RT 01.47.D) | M | 1197.16 | 1187.16 | SICOR
RO-00651 | CORPO DE BUEIRO SIMPLES TUBULAR DE CONCRETO D = 1,00 M PA3 - AREIA E BRITA COMERCIAIS (EXECUÇÃO, INCLUINDO FORNECIMENTO, CARGA E TRANSPORTE DE TODOS OS MATERIAIS, EXCLUI ESCAVAÇÃO) - (CADERNO DE DRENAGEM RT 01.47.D) | M | 1266.49 | 1257.07 | SICOR
RO-00652 | CORPO DE BUEIRO SIMPLES TUBULAR DE CONCRETO D = 1,20 M PA3 - AREIA EXTRAÍDA E BRITA PRODUZIDA (EXECUÇÃO, INCLUINDO FORNECIMENTO, CARGA E TRANSPORTE DE TODOS OS MATERIAIS, EXCLUI ESCAVAÇÃO) - (CADERNO DE DRENAGEM RT 01.47.D) | M | 1537.72 | 1524.47 | SICOR
RO-00653 | CORPO DE BUEIRO SIMPLES TUBULAR DE CONCRETO D = 1,20 M PA3 - AREIA E BRITA COMERCIAIS (EXECUÇÃO, INCLUINDO FORNECIMENTO, CARGA E TRANSPORTE DE TODOS OS MATERIAIS, EXCLUI ESCAVAÇÃO) - (CADERNO DE DRENAGEM RT 01.47.D) | M | 1636.46 | 1624.03 | SICOR
RO-00654 | CORPO DE BUEIRO SIMPLES TUBULAR DE CONCRETO D = 1,50 M PA3 - AREIA EXTRAÍDA E BRITA PRODUZIDA (EXECUÇÃO, INCLUINDO FORNECIMENTO, CARGA E TRANSPORTE DE TODOS OS MATERIAIS, EXCLUI ESCAVAÇÃO) - (CADERNO DE DRENAGEM RT 01.47.D) | M | 2258.39 | 2240.33 | SICOR
RO-00655 | CORPO DE BUEIRO SIMPLES TUBULAR DE CONCRETO D = 1,50 M PA3 - AREIA E BRITA COMERCIAIS (EXECUÇÃO, INCLUINDO FORNECIMENTO, CARGA E TRANSPORTE DE TODOS OS MATERIAIS, EXCLUI ESCAVAÇÃO) - (CADERNO DE DRENAGEM RT 01.47.D) | M | 2408.52 | 2391.7 | SICOR
RO-00696 | CORPO DE BUEIRO DUPLO TUBULAR DE CONCRETO D = 1,00 M PA1 - AREIA EXTRAÍDA E BRITA PRODUZIDA (EXECUÇÃO, INCLUINDO FORNECIMENTO, CARGA E TRANSPORTE DE TODOS OS MATERIAIS, EXCLUI ESCAVAÇÃO) - (CADERNO DE DRENAGEM RT 01.47.D) | M | 1757.13 | 1740.68 | SICOR
RO-00697 | CORPO DE BUEIRO DUPLO TUBULAR DE CONCRETO D = 1,00 M PA1 - AREIA E BRITA COMERCIAIS (EXECUÇÃO, INCLUINDO FORNECIMENTO, CARGA E TRANSPORTE DE TODOS OS MATERIAIS, EXCLUI ESCAVAÇÃO) - (CADERNO DE DRENAGEM RT 01.47.D) | M | 1887.88 | 1872.51 | SICOR
RO-00698 | CORPO DE BUEIRO DUPLO TUBULAR DE CONCRETO D = 1,20 M PA1 - AREIA EXTRAÍDA E BRITA PRODUZIDA (EXECUÇÃO, INCLUINDO FORNECIMENTO, CARGA E TRANSPORTE DE TODOS OS MATERIAIS, EXCLUI ESCAVAÇÃO) - (CADERNO DE DRENAGEM RT 01.47.D) | M | 2435.63 | 2413.81 | SICOR
RO-00699 | CORPO DE BUEIRO DUPLO TUBULAR DE CONCRETO D = 1,20 M PA1 - AREIA E BRITA COMERCIAIS (EXECUÇÃO, INCLUINDO FORNECIMENTO, CARGA E TRANSPORTE DE TODOS OS MATERIAIS, EXCLUI ESCAVAÇÃO) - (CADERNO DE DRENAGEM RT 01.47.D) | M | 2620.03 | 2599.73 | SICOR
RO-00700 | CORPO DE BUEIRO DUPLO TUBULAR DE CONCRETO D = 1,50 M PA1 - AREIA EXTRAÍDA E BRITA PRODUZIDA (EXECUÇÃO, INCLUINDO FORNECIMENTO, CARGA E TRANSPORTE DE TODOS OS MATERIAIS, EXCLUI ESCAVAÇÃO) - (CADERNO DE DRENAGEM RT 01.47.D) | M | 3899.31 | 3869.01 | SICOR
RO-00701 | CORPO DE BUEIRO DUPLO TUBULAR DE CONCRETO D = 1,50 M PA1 - AREIA E BRITA COMERCIAIS (EXECUÇÃO, INCLUINDO FORNECIMENTO, CARGA E TRANSPORTE DE TODOS OS MATERIAIS, EXCLUI ESCAVAÇÃO) - (CADERNO DE DRENAGEM RT 01.47.D) | M | 4180.81 | 4152.85 | SICOR
RO-00702 | CORPO DE BUEIRO DUPLO TUBULAR DE CONCRETO D = 1,00 M PA2 - AREIA EXTRAÍDA E BRITA PRODUZIDA (EXECUÇÃO, INCLUINDO FORNECIMENTO, CARGA E TRANSPORTE DE TODOS OS MATERIAIS, EXCLUI ESCAVAÇÃO) - (CADERNO DE DRENAGEM RT 01.47.D) | M | 2028.57 | 2012.12 | SICOR
RO-00703 | CORPO DE BUEIRO DUPLO TUBULAR DE CONCRETO D = 1,00 M PA2 - AREIA E BRITA COMERCIAIS (EXECUÇÃO, INCLUINDO FORNECIMENTO, CARGA E TRANSPORTE DE TODOS OS MATERIAIS, EXCLUI ESCAVAÇÃO) - (CADERNO DE DRENAGEM RT 01.47.D) | M | 2159.32 | 2143.95 | SICOR
RO-00704 | CORPO DE BUEIRO DUPLO TUBULAR DE CONCRETO D = 1,20 M PA2 - AREIA EXTRAÍDA E BRITA PRODUZIDA (EXECUÇÃO, INCLUINDO FORNECIMENTO, CARGA E TRANSPORTE DE TODOS OS MATERIAIS, EXCLUI ESCAVAÇÃO) - (CADERNO DE DRENAGEM RT 01.47.D) | M | 2928.75 | 2906.92 | SICOR
RO-00705 | CORPO DE BUEIRO DUPLO TUBULAR DE CONCRETO D = 1,20 M PA2 - AREIA E BRITA COMERCIAIS (EXECUÇÃO, INCLUINDO FORNECIMENTO, CARGA E TRANSPORTE DE TODOS OS MATERIAIS, EXCLUI ESCAVAÇÃO) - (CADERNO DE DRENAGEM RT 01.47.D) | M | 3113.15 | 3092.85 | SICOR
RO-00706 | CORPO DE BUEIRO DUPLO TUBULAR DE CONCRETO D = 1,50 M PA2 - AREIA EXTRAÍDA E BRITA PRODUZIDA (EXECUÇÃO, INCLUINDO FORNECIMENTO, CARGA E TRANSPORTE DE TODOS OS MATERIAIS, EXCLUI ESCAVAÇÃO) - (CADERNO DE DRENAGEM RT 01.47.D) | M | 4250.89 | 4220.6 | SICOR
RO-00707 | CORPO DE BUEIRO DUPLO TUBULAR DE CONCRETO D = 1,50 M PA2 - AREIA E BRITA COMERCIAIS (EXECUÇÃO, INCLUINDO FORNECIMENTO, CARGA E TRANSPORTE DE TODOS OS MATERIAIS, EXCLUI ESCAVAÇÃO) - (CADERNO DE DRENAGEM RT 01.47.D) | M | 4532.39 | 4504.43 | SICOR
RO-00708 | CORPO DE BUEIRO DUPLO TUBULAR DE CONCRETO D = 1,00 M PA3 - AREIA EXTRAÍDA E BRITA PRODUZIDA (EXECUÇÃO, INCLUINDO FORNECIMENTO, CARGA E TRANSPORTE DE TODOS OS MATERIAIS, EXCLUI ESCAVAÇÃO) - (CADERNO DE DRENAGEM RT 01.47.D) | M | 2292.07 | 2275.6 | SICOR
RO-00709 | CORPO DE BUEIRO DUPLO TUBULAR DE CONCRETO D = 1,00 M PA3 - AREIA E BRITA COMERCIAIS (EXECUÇÃO, INCLUINDO FORNECIMENTO, CARGA E TRANSPORTE DE TODOS OS MATERIAIS, EXCLUI ESCAVAÇÃO) - (CADERNO DE DRENAGEM RT 01.47.D) | M | 2423.12 | 2407.74 | SICOR
RO-00710 | CORPO DE BUEIRO DUPLO TUBULAR DE CONCRETO D = 1,20 M PA3 - AREIA EXTRAÍDA E BRITA PRODUZIDA (EXECUÇÃO, INCLUINDO FORNECIMENTO, CARGA E TRANSPORTE DE TODOS OS MATERIAIS, EXCLUI ESCAVAÇÃO) - (CADERNO DE DRENAGEM RT 01.47.D) | M | 2937.28 | 2915.42 | SICOR
RO-00711 | CORPO DE BUEIRO DUPLO TUBULAR DE CONCRETO D = 1,20 M PA3 - AREIA E BRITA COMERCIAIS (EXECUÇÃO, INCLUINDO FORNECIMENTO, CARGA E TRANSPORTE DE TODOS OS MATERIAIS, EXCLUI ESCAVAÇÃO) - (CADERNO DE DRENAGEM RT 01.47.D) | M | 3122.35 | 3102.02 | SICOR
RO-00712 | CORPO DE BUEIRO DUPLO TUBULAR DE CONCRETO D = 1,50 M PA3 - AREIA EXTRAÍDA E BRITA PRODUZIDA (EXECUÇÃO, INCLUINDO FORNECIMENTO, CARGA E TRANSPORTE DE TODOS OS MATERIAIS, EXCLUI ESCAVAÇÃO) - (CADERNO DE DRENAGEM RT 01.47.D) | M | 4341.85 | 4311.48 | SICOR
RO-00713 | CORPO DE BUEIRO DUPLO TUBULAR DE CONCRETO D = 1,50 M PA3 - AREIA E BRITA COMERCIAIS (EXECUÇÃO, INCLUINDO FORNECIMENTO, CARGA E TRANSPORTE DE TODOS OS MATERIAIS, EXCLUI ESCAVAÇÃO) - (CADERNO DE DRENAGEM RT 01.47.D) | M | 4624.58 | 4596.55 | SICOR
RO-00738 | CORPO DE BUEIRO TRIPLO TUBULAR DE CONCRETO D = 1,00 M PA1 - AREIA EXTRAÍDA E BRITA PRODUZIDA (EXECUÇÃO, INCLUINDO FORNECIMENTO, CARGA E TRANSPORTE DE TODOS OS MATERIAIS, EXCLUI ESCAVAÇÃO) - (CADERNO DE DRENAGEM RT 01.47.D) | M | 2584.58 | 2561.66 | SICOR
RO-00739 | CORPO DE BUEIRO TRIPLO TUBULAR DE CONCRETO D = 1,00 M PA1 - AREIA E BRITA COMERCIAIS (EXECUÇÃO, INCLUINDO FORNECIMENTO, CARGA E TRANSPORTE DE TODOS OS MATERIAIS, EXCLUI ESCAVAÇÃO) - (CADERNO DE DRENAGEM RT 01.47.D) | M | 2776.89 | 2755.57 | SICOR
RO-00740 | CORPO DE BUEIRO TRIPLO TUBULAR DE CONCRETO D = 1,00 M PA2 - AREIA EXTRAÍDA E BRITA PRODUZIDA (EXECUÇÃO, INCLUINDO FORNECIMENTO, CARGA E TRANSPORTE DE TODOS OS MATERIAIS, EXCLUI ESCAVAÇÃO) - (CADERNO DE DRENAGEM RT 01.47.D) | M | 2991.74 | 2968.82 | SICOR
RO-00741 | CORPO DE BUEIRO TRIPLO TUBULAR DE CONCRETO D = 1,00 M PA2 - AREIA E BRITA COMERCIAIS (EXECUÇÃO, INCLUINDO FORNECIMENTO, CARGA E TRANSPORTE DE TODOS OS MATERIAIS, EXCLUI ESCAVAÇÃO) - (CADERNO DE DRENAGEM RT 01.47.D) | M | 3184.05 | 3162.73 | SICOR
RO-00742 | CORPO DE BUEIRO TRIPLO TUBULAR DE CONCRETO D = 1,00 M PA3 - AREIA EXTRAÍDA E BRITA PRODUZIDA (EXECUÇÃO, INCLUINDO FORNECIMENTO, CARGA E TRANSPORTE DE TODOS OS MATERIAIS, EXCLUI ESCAVAÇÃO) - (CADERNO DE DRENAGEM RT 01.47.D) | M | 3386.98 | 3364.04 | SICOR
RO-00743 | CORPO DE BUEIRO TRIPLO TUBULAR DE CONCRETO D = 1,00 M PA3 - AREIA E BRITA COMERCIAIS (EXECUÇÃO, INCLUINDO FORNECIMENTO, CARGA E TRANSPORTE DE TODOS OS MATERIAIS, EXCLUI ESCAVAÇÃO) - (CADERNO DE DRENAGEM RT 01.47.D) | M | 3579.75 | 3558.41 | SICOR
RO-00744 | CORPO DE BUEIRO TRIPLO TUBULAR DE CONCRETO D = 1,20 M PA1 - AREIA EXTRAÍDA E BRITA PRODUZIDA (EXECUÇÃO, INCLUINDO FORNECIMENTO, CARGA E TRANSPORTE DE TODOS OS MATERIAIS, EXCLUI ESCAVAÇÃO) - (CADERNO DE DRENAGEM RT 01.47.D) | M | 3584.38 | 3553.96 | SICOR
RO-00745 | CORPO DE BUEIRO TRIPLO TUBULAR DE CONCRETO D = 1,20 M PA1 - AREIA E BRITA COMERCIAIS (EXECUÇÃO, INCLUINDO FORNECIMENTO, CARGA E TRANSPORTE DE TODOS OS MATERIAIS, EXCLUI ESCAVAÇÃO) - (CADERNO DE DRENAGEM RT 01.47.D) | M | 3854.78 | 3826.6 | SICOR
RO-00746 | CORPO DE BUEIRO TRIPLO TUBULAR DE CONCRETO D = 1,20 M PA2 - AREIA EXTRAÍDA E BRITA PRODUZIDA (EXECUÇÃO, INCLUINDO FORNECIMENTO, CARGA E TRANSPORTE DE TODOS OS MATERIAIS, EXCLUI ESCAVAÇÃO) - (CADERNO DE DRENAGEM RT 01.47.D) | M | 4324.06 | 4293.64 | SICOR
RO-00747 | CORPO DE BUEIRO TRIPLO TUBULAR DE CONCRETO D = 1,20 M PA2 - AREIA E BRITA COMERCIAIS (EXECUÇÃO, INCLUINDO FORNECIMENTO, CARGA E TRANSPORTE DE TODOS OS MATERIAIS, EXCLUI ESCAVAÇÃO) - (CADERNO DE DRENAGEM RT 01.47.D) | M | 4594.45 | 4566.27 | SICOR