RO-00748 | CORPO DE BUEIRO TRIPLO TUBULAR DE CONCRETO D = 1,20 M PA3 - AREIA EXTRAÍDA E BRITA PRODUZIDA (EXECUÇÃO, INCLUINDO FORNECIMENTO, CARGA E TRANSPORTE DE TODOS OS MATERIAIS, EXCLUI ESCAVAÇÃO) - (CADERNO DE DRENAGEM RT 01.47.D) | M | 4336.86 | 4306.38 | SICOR
RO-00749 | CORPO DE BUEIRO TRIPLO TUBULAR DE CONCRETO D = 1,20 M PA3 - AREIA E BRITA COMERCIAIS (EXECUÇÃO, INCLUINDO FORNECIMENTO, CARGA E TRANSPORTE DE TODOS OS MATERIAIS, EXCLUI ESCAVAÇÃO) - (CADERNO DE DRENAGEM RT 01.47.D) | M | 4608.25 | 4580.02 | SICOR
RO-00750 | CORPO DE BUEIRO TRIPLO TUBULAR DE CONCRETO D = 1,50 M PA1 - AREIA EXTRAÍDA E BRITA PRODUZIDA (EXECUÇÃO, INCLUINDO FORNECIMENTO, CARGA E TRANSPORTE DE TODOS OS MATERIAIS, EXCLUI ESCAVAÇÃO) - (CADERNO DE DRENAGEM RT 01.47.D) | M | 5761.5 | 5718.93 | SICOR
RO-00751 | CORPO DE BUEIRO TRIPLO TUBULAR DE CONCRETO D = 1,50 M PA1 - AREIA E BRITA COMERCIAIS (EXECUÇÃO, INCLUINDO FORNECIMENTO, CARGA E TRANSPORTE DE TODOS OS MATERIAIS, EXCLUI ESCAVAÇÃO) - (CADERNO DE DRENAGEM RT 01.47.D) | M | 6174.99 | 6135.85 | SICOR
RO-00752 | CORPO DE BUEIRO TRIPLO TUBULAR DE CONCRETO D = 1,50 M PA2 - AREIA EXTRAÍDA E BRITA PRODUZIDA (EXECUÇÃO, INCLUINDO FORNECIMENTO, CARGA E TRANSPORTE DE TODOS OS MATERIAIS, EXCLUI ESCAVAÇÃO) - (CADERNO DE DRENAGEM RT 01.47.D) | M | 6288.88 | 6246.31 | SICOR
RO-00753 | CORPO DE BUEIRO TRIPLO TUBULAR DE CONCRETO D = 1,50 M PA2 - AREIA E BRITA COMERCIAIS (EXECUÇÃO, INCLUINDO FORNECIMENTO, CARGA E TRANSPORTE DE TODOS OS MATERIAIS, EXCLUI ESCAVAÇÃO) - (CADERNO DE DRENAGEM RT 01.47.D) | M | 6702.37 | 6663.23 | SICOR
RO-00754 | CORPO DE BUEIRO TRIPLO TUBULAR DE CONCRETO D = 1,50 M PA3 - AREIA EXTRAÍDA E BRITA PRODUZIDA (EXECUÇÃO, INCLUINDO FORNECIMENTO, CARGA E TRANSPORTE DE TODOS OS MATERIAIS, EXCLUI ESCAVAÇÃO) - (CADERNO DE DRENAGEM RT 01.47.D) | M | 6425.32 | 6382.64 | SICOR
RO-00755 | CORPO DE BUEIRO TRIPLO TUBULAR DE CONCRETO D = 1,50 M PA3 - AREIA E BRITA COMERCIAIS (EXECUÇÃO, INCLUINDO FORNECIMENTO, CARGA E TRANSPORTE DE TODOS OS MATERIAIS, EXCLUI ESCAVAÇÃO) - (CADERNO DE DRENAGEM RT 01.47.D) | M | 6840.64 | 6801.41 | SICOR
RO-01094 | CONFECÇÃO DE TUBOS DE CONCRETO SIMPLES D = 0,20 M - AREIA E BRITA COMERCIAIS (INCLUINDO FORNECIMENTO E TRANSPORTE DE TODOS OS MATERIAIS) | M | 17.23 | 16.75 | SICOR
RO-01095 | CONFECÇÃO DE TUBOS DE CONCRETO SIMPLES D = 0,20 M - AREIA EXTRAÍDA E BRITA PRODUZIDA (INCLUINDO FORNECIMENTO E TRANSPORTE DE TODOS OS MATERIAIS) | M | 14.76 | 14.26 | SICOR
RO-01096 | CONFECÇÃO DE TUBOS DE CONCRETO SIMPLES D = 0,30 M - AREIA E BRITA COMERCIAIS (INCLUINDO FORNECIMENTO E TRANSPORTE DE TODOS OS MATERIAIS) | M | 22.69 | 22.12 | SICOR
RO-01097 | CONFECÇÃO DE TUBOS DE CONCRETO SIMPLES D = 0,30 M - AREIA EXTRAÍDA E BRITA PRODUZIDA (INCLUINDO FORNECIMENTO E TRANSPORTE DE TODOS OS MATERIAIS) | M | 19.12 | 18.52 | SICOR
RO-01098 | CONFECÇÃO DE TUBOS DE CONCRETO SIMPLES D = 0,40 M - AREIA E BRITA COMERCIAIS (INCLUINDO FORNECIMENTO E TRANSPORTE DE TODOS OS MATERIAIS) | M | 35.36 | 34.61 | SICOR
RO-01099 | CONFECÇÃO DE TUBOS DE CONCRETO SIMPLES D = 0,40 M - AREIA EXTRAÍDA E BRITA PRODUZIDA (INCLUINDO FORNECIMENTO E TRANSPORTE DE TODOS OS MATERIAIS) | M | 28.98 | 28.18 | SICOR
RO-01100 | CONFECÇÃO DE TUBOS DE CONCRETO SIMPLES D = 0,50 M - AREIA E BRITA COMERCIAIS (INCLUINDO FORNECIMENTO E TRANSPORTE DE TODOS OS MATERIAIS) | M | 51.7 | 50.73 | SICOR
RO-01101 | CONFECÇÃO DE TUBOS DE CONCRETO SIMPLES D = 0,50 M - AREIA EXTRAÍDA E BRITA PRODUZIDA (INCLUINDO FORNECIMENTO E TRANSPORTE DE TODOS OS MATERIAIS) | M | 41.68 | 40.63 | SICOR
RO-01102 | CONFECÇÃO DE TUBOS DE CONCRETO SIMPLES D = 0,60 M - AREIA E BRITA COMERCIAIS (INCLUINDO FORNECIMENTO E TRANSPORTE DE TODOS OS MATERIAIS) | M | 66.79 | 65.59 | SICOR
RO-01103 | CONFECÇÃO DE TUBOS DE CONCRETO SIMPLES D = 0,60 M - AREIA EXTRAÍDA E BRITA PRODUZIDA (INCLUINDO FORNECIMENTO E TRANSPORTE DE TODOS OS MATERIAIS) | M | 53.6 | 52.3 | SICOR
RO-01104 | CONFECÇÃO DE TUBOS DE CONCRETO ARMADO D = 0,60 M PA1 - AREIA E BRITA COMERCIAIS (INCLUINDO FORNECIMENTO E TRANSPORTE DE TODOS OS MATERIAIS) | M | 121.46 | 119.45 | SICOR
RO-01105 | CONFECÇÃO DE TUBOS DE CONCRETO ARMADO D = 0,60 M PA1 - AREIA EXTRAÍDA E BRITA PRODUZIDA (INCLUINDO FORNECIMENTO E TRANSPORTE DE TODOS OS MATERIAIS) | M | 107.01 | 104.88 | SICOR
RO-01106 | CONFECÇÃO DE TUBOS DE CONCRETO ARMADO D = 0,80 M PA1 - AREIA E BRITA COMERCIAIS (INCLUINDO FORNECIMENTO E TRANSPORTE DE TODOS OS MATERIAIS) | M | 184.79 | 181.9 | SICOR
RO-01107 | CONFECÇÃO DE TUBOS DE CONCRETO ARMADO D = 0,80 M PA1 - AREIA EXTRAÍDA E BRITA PRODUZIDA (INCLUINDO FORNECIMENTO E TRANSPORTE DE TODOS OS MATERIAIS) | M | 161.77 | 158.69 | SICOR
RO-01108 | CONFECÇÃO DE TUBOS DE CONCRETO ARMADO D = 1,00 M PA1 - AREIA E BRITA COMERCIAIS (INCLUINDO FORNECIMENTO E TRANSPORTE DE TODOS OS MATERIAIS) | M | 323.02 | 318.05 | SICOR
RO-01109 | CONFECÇÃO DE TUBOS DE CONCRETO ARMADO D = 1,00 M PA1 - AREIA EXTRAÍDA E BRITA PRODUZIDA (INCLUINDO FORNECIMENTO E TRANSPORTE DE TODOS OS MATERIAIS) | M | 291.46 | 286.23 | SICOR
RO-01110 | CONFECÇÃO DE TUBOS DE CONCRETO ARMADO D = 1,20 M PA1 - AREIA E BRITA COMERCIAIS (INCLUINDO FORNECIMENTO E TRANSPORTE DE TODOS OS MATERIAIS) | M | 440.16 | 433.49 | SICOR
RO-01111 | CONFECÇÃO DE TUBOS DE CONCRETO ARMADO D = 1,20 M PA1 - AREIA EXTRAÍDA E BRITA PRODUZIDA (INCLUINDO FORNECIMENTO E TRANSPORTE DE TODOS OS MATERIAIS) | M | 394.21 | 387.16 | SICOR
RO-01112 | CONFECÇÃO DE TUBOS DE CONCRETO ARMADO D = 1,50 M PA1 - AREIA E BRITA COMERCIAIS (INCLUINDO FORNECIMENTO E TRANSPORTE DE TODOS OS MATERIAIS) | M | 711.41 | 700.71 | SICOR
RO-01113 | CONFECÇÃO DE TUBOS DE CONCRETO ARMADO D = 1,50 M PA1 - AREIA EXTRAÍDA E BRITA PRODUZIDA (INCLUINDO FORNECIMENTO E TRANSPORTE DE TODOS OS MATERIAIS) | M | 639.64 | 628.35 | SICOR
RO-01114 | CONFECÇÃO DE TUBOS DE CONCRETO ARMADO D = 0,60 M PA2 - AREIA E BRITA COMERCIAIS (INCLUINDO FORNECIMENTO E TRANSPORTE DE TODOS OS MATERIAIS) | M | 133.78 | 131.58 | SICOR
RO-01115 | CONFECÇÃO DE TUBOS DE CONCRETO ARMADO D = 0,60 M PA2 - AREIA EXTRAÍDA E BRITA PRODUZIDA (INCLUINDO FORNECIMENTO E TRANSPORTE DE TODOS OS MATERIAIS) | M | 119.34 | 117.02 | SICOR
RO-01116 | CONFECÇÃO DE TUBOS DE CONCRETO ARMADO D = 0,80 M PA2 - AREIA E BRITA COMERCIAIS (INCLUINDO FORNECIMENTO E TRANSPORTE DE TODOS OS MATERIAIS) | M | 234.04 | 230.39 | SICOR
RO-01117 | CONFECÇÃO DE TUBOS DE CONCRETO ARMADO D = 0,80 M PA2 - AREIA EXTRAÍDA E BRITA PRODUZIDA (INCLUINDO FORNECIMENTO E TRANSPORTE DE TODOS OS MATERIAIS) | M | 211.08 | 207.24 | SICOR
RO-01118 | CONFECÇÃO DE TUBOS DE CONCRETO ARMADO D = 1,00 M PA2 - AREIA E BRITA COMERCIAIS (INCLUINDO FORNECIMENTO E TRANSPORTE DE TODOS OS MATERIAIS) | M | 372.27 | 366.55 | SICOR
RO-01119 | CONFECÇÃO DE TUBOS DE CONCRETO ARMADO D = 1,00 M PA2 - AREIA EXTRAÍDA E BRITA PRODUZIDA (INCLUINDO FORNECIMENTO E TRANSPORTE DE TODOS OS MATERIAIS) | M | 340.77 | 334.78 | SICOR
RO-01120 | CONFECÇÃO DE TUBOS DE CONCRETO ARMADO D = 1,20 M PA2 - AREIA E BRITA COMERCIAIS (INCLUINDO FORNECIMENTO E TRANSPORTE DE TODOS OS MATERIAIS) | M | 550.99 | 542.61 | SICOR
RO-01121 | CONFECÇÃO DE TUBOS DE CONCRETO ARMADO D = 1,20 M PA2 - AREIA EXTRAÍDA E BRITA PRODUZIDA (INCLUINDO FORNECIMENTO E TRANSPORTE DE TODOS OS MATERIAIS) | M | 505.16 | 496.41 | SICOR
RO-01122 | CONFECÇÃO DE TUBOS DE CONCRETO ARMADO D = 1,50 M PA2 - AREIA E BRITA COMERCIAIS (INCLUINDO FORNECIMENTO E TRANSPORTE DE TODOS OS MATERIAIS) | M | 883.81 | 870.46 | SICOR
RO-01123 | CONFECÇÃO DE TUBOS DE CONCRETO ARMADO D = 1,50 M PA2 - AREIA EXTRAÍDA E BRITA PRODUZIDA (INCLUINDO FORNECIMENTO E TRANSPORTE DE TODOS OS MATERIAIS) | M | 812.23 | 798.28 | SICOR
RO-01124 | CONFECÇÃO DE TUBOS DE CONCRETO ARMADO D = 0,60 M PA3 - AREIA E BRITA COMERCIAIS (INCLUINDO FORNECIMENTO E TRANSPORTE DE TODOS OS MATERIAIS) | M | 195.63 | 192.48 | SICOR
RO-01125 | CONFECÇÃO DE TUBOS DE CONCRETO ARMADO D = 0,60 M PA3 - AREIA EXTRAÍDA E BRITA PRODUZIDA (INCLUINDO FORNECIMENTO E TRANSPORTE DE TODOS OS MATERIAIS) | M | 181.19 | 177.92 | SICOR
RO-01126 | CONFECÇÃO DE TUBOS DE CONCRETO ARMADO D = 0,80 M PA3 - AREIA E BRITA COMERCIAIS (INCLUINDO FORNECIMENTO E TRANSPORTE DE TODOS OS MATERIAIS) | M | 331.85 | 326.75 | SICOR
RO-01127 | CONFECÇÃO DE TUBOS DE CONCRETO ARMADO D = 0,80 M PA3 - AREIA EXTRAÍDA E BRITA PRODUZIDA (INCLUINDO FORNECIMENTO E TRANSPORTE DE TODOS OS MATERIAIS) | M | 306.15 | 300.84 | SICOR
RO-01128 | CONFECÇÃO DE TUBOS DE CONCRETO ARMADO D = 1,00 M PA3 - AREIA E BRITA COMERCIAIS (INCLUINDO FORNECIMENTO E TRANSPORTE DE TODOS OS MATERIAIS) | M | 469.79 | 462.73 | SICOR
RO-01129 | CONFECÇÃO DE TUBOS DE CONCRETO ARMADO D = 1,00 M PA3 - AREIA EXTRAÍDA E BRITA PRODUZIDA (INCLUINDO FORNECIMENTO E TRANSPORTE DE TODOS OS MATERIAIS) | M | 429.58 | 422.19 | SICOR
RO-01130 | CONFECÇÃO DE TUBOS DE CONCRETO ARMADO D = 1,20 M PA3 - AREIA E BRITA COMERCIAIS (INCLUINDO FORNECIMENTO E TRANSPORTE DE TODOS OS MATERIAIS) | M | 725.35 | 714.59 | SICOR
RO-01131 | CONFECÇÃO DE TUBOS DE CONCRETO ARMADO D = 1,20 M PA3 - AREIA EXTRAÍDA E BRITA PRODUZIDA (INCLUINDO FORNECIMENTO E TRANSPORTE DE TODOS OS MATERIAIS) | M | 664.14 | 652.88 | SICOR
RO-01132 | CONFECÇÃO DE TUBOS DE CONCRETO ARMADO D = 1,50 M PA3 - AREIA E BRITA COMERCIAIS (INCLUINDO FORNECIMENTO E TRANSPORTE DE TODOS OS MATERIAIS) | M | 1164.29 | 1147.08 | SICOR
RO-01133 | CONFECÇÃO DE TUBOS DE CONCRETO ARMADO D = 1,50 M PA3 - AREIA EXTRAÍDA E BRITA PRODUZIDA (INCLUINDO FORNECIMENTO E TRANSPORTE DE TODOS OS MATERIAIS) | M | 1069.54 | 1051.54 | SICOR
RO-01134 | CONFECÇÃO DE TUBOS DE CONCRETO POROSO D = 0,20 M - AREIA E BRITA COMERCIAIS (INCLUINDO FORNECIMENTO E TRANSPORTE DE TODOS OS MATERIAIS) | M | 16.48 | 16.02 | SICOR
RO-01135 | CONFECÇÃO DE TUBOS DE CONCRETO POROSO D = 0,20 M - AREIA EXTRAÍDA E BRITA PRODUZIDA (INCLUINDO FORNECIMENTO E TRANSPORTE DE TODOS OS MATERIAIS) | M | 14.82 | 14.34 | SICOR
RO-01136 | CONFECÇÃO DE CANALETA MEIA CANA D = 0,20 M - AREIA E BRITA COMERCIAIS (INCLUINDO FORNECIMENTO E TRANSPORTE DE TODOS OS MATERIAIS) | M | 8.7 | 8.46 | SICOR
RO-01137 | CONFECÇÃO DE CANALETA MEIA CANA D = 0,20 M - AREIA EXTRAÍDA E BRITA PRODUZIDA (INCLUINDO FORNECIMENTO E TRANSPORTE DE TODOS OS MATERIAIS) | M | 7.46 | 7.21 | SICOR
RO-01138 | CONFECÇÃO DE CANALETA MEIA CANA D = 0,30 M - AREIA E BRITA COMERCIAIS (INCLUINDO FORNECIMENTO E TRANSPORTE DE TODOS OS MATERIAIS) | M | 11.44 | 11.15 | SICOR
RO-01139 | CONFECÇÃO DE CANALETA MEIA CANA D = 0,30 M - AREIA EXTRAÍDA E BRITA PRODUZIDA (INCLUINDO FORNECIMENTO E TRANSPORTE DE TODOS OS MATERIAIS) | M | 9.65 | 9.35 | SICOR
RO-01140 | CONFECÇÃO DE CANALETA MEIA CANA D = 0,40 M - AREIA E BRITA COMERCIAIS (INCLUINDO FORNECIMENTO E TRANSPORTE DE TODOS OS MATERIAIS) | M | 17.78 | 17.4 | SICOR
RO-01141 | CONFECÇÃO DE CANALETA MEIA CANA D = 0,40 M - AREIA EXTRAÍDA E BRITA PRODUZIDA (INCLUINDO FORNECIMENTO E TRANSPORTE DE TODOS OS MATERIAIS) | M | 14.59 | 14.19 | SICOR
RO-01142 | CONFECÇÃO DE CANALETA MEIA CANA D = 0,50 M - AREIA E BRITA COMERCIAIS (INCLUINDO FORNECIMENTO E TRANSPORTE DE TODOS OS MATERIAIS) | M | 25.96 | 25.48 | SICOR
RO-01143 | CONFECÇÃO DE CANALETA MEIA CANA D = 0,50 M - AREIA EXTRAÍDA E BRITA PRODUZIDA (INCLUINDO FORNECIMENTO E TRANSPORTE DE TODOS OS MATERIAIS) | M | 20.95 | 20.42 | SICOR
RO-01144 | CONFECÇÃO DE CANALETA MEIA CANA D = 0,60 M - AREIA E BRITA COMERCIAIS (INCLUINDO FORNECIMENTO E TRANSPORTE DE TODOS OS MATERIAIS) | M | 33.42 | 32.82 | SICOR
RO-01145 | CONFECÇÃO DE CANALETA MEIA CANA D = 0,60 M - AREIA EXTRAÍDA E BRITA PRODUZIDA (INCLUINDO FORNECIMENTO E TRANSPORTE DE TODOS OS MATERIAIS) | M | 26.83 | 26.18 | SICOR
RO-17509 | CORTE DE CHAPAS DE AÇO COM ESPESSURA DE 3 MM COM MAÇARICO OXIACETILENO | M | 1.52 | 1.45 | SICOR
RO-17510 | CORTE DE CHAPAS DE AÇO COM ESPESSURA DE 5 MM COM MAÇARICO OXIACETILENO | M | 1.77 | 1.69 | SICOR
RO-17511 | CORTE DE CHAPAS DE AÇO COM ESPESSURA DE 6,3 MM COM MAÇARICO OXIACETILENO | M | 1.96 | 1.88 | SICOR
RO-17512 | CORTE DE CHAPAS DE AÇO COM ESPESSURA DE 12,5 MM COM MAÇARICO OXIACETILENO | M | 2.98 | 2.86 | SICOR
RO-17513 | CORTE A PLASMA MANUAL EM CHAPA DE AÇO-CARBONO COM ESPESSURA DE 4,00 A 8,00 MM | M | 2.24 | 2.17 | SICOR
RO-17514 | CORTE A PLASMA MANUAL EM CHAPA DE ALUMÍNIO COM ESPESSURA DE 1,50 MM | M | 2.05 | 1.97 | SICOR
RO-17515 | DOBRAMENTO DE CHAPAS METÁLICAS COM ESPESSURAS DE 6,30 A 10,00 MM | M | 3.55 | 3.48 | SICOR
RO-17516 | SOLDA DE CHAPAS DE AÇO COM ESPESSURA DE 12,5 MM COM MAÇARICO OXIACETILENO | M | 278.8 | 273.09 | SICOR
RO-19777 | FÔRMA DE PAPELÃO PARA PILAR DE CONCRETO - D = 600,00 MM - CONFECÇÃO, INSTALAÇÃO E RETIRADA (INCLUINDO FORNECIMENTO E TRANSPORTE DE TODOS OS MATERIAIS) | M | 22.1 | 21.16 | SICOR
RO-2162 | CORTE DE CHAPAS DE AÇO COM ESPESSURA DE 8 MM COM MAÇARICO OXIACETILENO | M | 2.27 | 2.18 | SICOR
RO-2163 | CORTE DE CHAPAS DE AÇO COM ESPESSURA DE 9,5 MM COM MAÇARICO OXIACETILENO | M | 2.59 | 2.49 | SICOR
RO-2164 | CORTE DE CHAPAS DE AÇO COM ESPESSURA DE 10 MM COM MAÇARICO OXIACETILENO | M | 3.22 | 3.11 | SICOR
RO-2165 | ESCORAMENTO COM ESTACAS DE PERFIS METÁLICOS W 250 X 38,50 KG/M, ESPAÇADAS EM 1,50 M, INTERCALADAS COM PRANCHA DE MADEIRA COM ESPESSURA DE 5,00 CM, FICHA DE 0,20 A 0,40 H E C = 9,00 M - SEM REAPROVEITAMENTO - FORNECIMENTO E INSTALAÇÃO | M | 5.35 | 5.17 | SICOR
RO-2166 | SOLDA DE CHAPAS DE AÇO COM ESPESSURA DE 6,3 MM COM MAÇARICO OXIACETILENO | M | 53.04 | 51.44 | SICOR
RO-2167 | SOLDA DE CHAPAS DE AÇO COM ESPESSURA DE 8 MM COM MAÇARICO OXIACETILENO | M | 89.19 | 86.92 | SICOR
RO-2168 | SOLDA DE CHAPAS DE AÇO COM ESPESSURA DE 9,5 MM COM MAÇARICO OXIACETILENO | M | 134.67 | 131.57 | SICOR
RO-2169 | ESTRONCAS PARA VALAS COM D = 15,00 CM - MADEIRA SEM REAPROVEITAMENTO | M | 151.48 | 148.04 | SICOR
RO-2170 | SOLDA DE CHAPAS DE AÇO COM ESPESSURA DE 16 MM COM MAÇARICO OXIACETILENO | M | 631.04 | 619.63 | SICOR
RO-5959 | FÔRMAS DE TÁBUAS DE PINUS - UTILIZAÇÃO DE 2 VEZES - CONFECÇÃO, INSTALAÇÃO E RETIRADA | M | 105.62 | 102.02 | SICOR
RO-8059 | CORPO DE BUEIRO SIMPLES CELULAR DE CONCRETO MOLDADO EM LOCO, DE 1,50 X 1,50 M COM ALTURA DE ATERRO DE 0,00 A 1,00 M - AREIA E BRITA COMERCIAIS (EXECUÇÃO, INCLUINDO FORNECIMENTO, CARGA E TRANSPORTE DE TODOS OS MATERIAIS, EXCLUI ESCAVAÇÃO) - (CADERNO DE BUEIROS CELULARES RT 01.45) | M | 1901.74 | 1854.92 | SICOR
RO-8060 | CORPO DE BUEIRO SIMPLES CELULAR DE CONCRETO MOLDADO EM LOCO, DE 1,50 X 1,50 M COM ALTURA DE ATERRO DE 0,00 A 1,00 M - AREIA EXTRAÍDA E BRITA PRODUZIDA (EXECUÇÃO, INCLUINDO FORNECIMENTO, CARGA E TRANSPORTE DE TODOS OS MATERIAIS, EXCLUI ESCAVAÇÃO) - (CADERNO DE BUEIROS CELULARES RT 01.45) | M | 1752.35 | 1704.29 | SICOR
RO-8061 | CORPO DE BUEIRO SIMPLES CELULAR DE CONCRETO MOLDADO EM LOCO, DE 1,50 X 1,50 M COM ALTURA DE ATERRO DE 1,00 A 2,50 M - AREIA E BRITA COMERCIAIS (EXECUÇÃO, INCLUINDO FORNECIMENTO, CARGA E TRANSPORTE DE TODOS OS MATERIAIS, EXCLUI ESCAVAÇÃO) - (CADERNO DE BUEIROS CELULARES RT 01.45) | M | 1811.46 | 1765.28 | SICOR
RO-8062 | CORPO DE BUEIRO SIMPLES CELULAR DE CONCRETO MOLDADO EM LOCO, DE 1,50 X 1,50 M COM ALTURA DE ATERRO DE 1,00 A 2,50 M - AREIA EXTRAÍDA E BRITA PRODUZIDA (EXECUÇÃO, INCLUINDO FORNECIMENTO, CARGA E TRANSPORTE DE TODOS OS MATERIAIS, EXCLUI ESCAVAÇÃO) - (CADERNO DE BUEIROS CELULARES RT 01.45) | M | 1677.07 | 1629.77 | SICOR
RO-8063 | CORPO DE BUEIRO SIMPLES CELULAR DE CONCRETO MOLDADO EM LOCO, DE 1,50 X 1,50 M COM ALTURA DE ATERRO DE 2,50 A 5,00 M - AREIA E BRITA COMERCIAIS (EXECUÇÃO, INCLUINDO FORNECIMENTO, CARGA E TRANSPORTE DE TODOS OS MATERIAIS, EXCLUI ESCAVAÇÃO) - (CADERNO DE BUEIROS CELULARES RT 01.45) | M | 1989.72 | 1940.94 | SICOR
RO-8064 | CORPO DE BUEIRO SIMPLES CELULAR DE CONCRETO MOLDADO EM LOCO, DE 1,50 X 1,50 M COM ALTURA DE ATERRO DE 2,50 A 5,00 M - AREIA EXTRAÍDA E BRITA PRODUZIDA (EXECUÇÃO, INCLUINDO FORNECIMENTO, CARGA E TRANSPORTE DE TODOS OS MATERIAIS, EXCLUI ESCAVAÇÃO) - (CADERNO DE BUEIROS CELULARES RT 01.45) | M | 1840.33 | 1790.31 | SICOR
RO-8065 | CORPO DE BUEIRO SIMPLES CELULAR DE CONCRETO MOLDADO EM LOCO, DE 1,50 X 1,50 M COM ALTURA DE ATERRO DE 5,00 A 7,50 M - AREIA E BRITA COMERCIAIS (EXECUÇÃO, INCLUINDO FORNECIMENTO, CARGA E TRANSPORTE DE TODOS OS MATERIAIS, EXCLUI ESCAVAÇÃO) - (CADERNO DE BUEIROS CELULARES RT 01.45) | M | 2147.1 | 2096.46 | SICOR
RO-8066 | CORPO DE BUEIRO SIMPLES CELULAR DE CONCRETO MOLDADO EM LOCO, DE 1,50 X 1,50 M COM ALTURA DE ATERRO DE 5,00 A 7,50 M - AREIA EXTRAÍDA E BRITA PRODUZIDA (EXECUÇÃO, INCLUINDO FORNECIMENTO, CARGA E TRANSPORTE DE TODOS OS MATERIAIS, EXCLUI ESCAVAÇÃO) - (CADERNO DE BUEIROS CELULARES RT 01.45) | M | 1957.02 | 1904.8 | SICOR
RO-8067 | CORPO DE BUEIRO SIMPLES CELULAR DE CONCRETO MOLDADO EM LOCO, DE 2,00 X 2,00 M COM ALTURA DE ATERRO DE 0,00 A 1,00 M - AREIA E BRITA COMERCIAIS (EXECUÇÃO, INCLUINDO FORNECIMENTO, CARGA E TRANSPORTE DE TODOS OS MATERIAIS, EXCLUI ESCAVAÇÃO) - (CADERNO DE BUEIROS CELULARES RT 01.45) | M | 2782.85 | 2715.62 | SICOR
RO-8068 | CORPO DE BUEIRO SIMPLES CELULAR DE CONCRETO MOLDADO EM LOCO, DE 2,00 X 2,00 M COM ALTURA DE ATERRO DE 0,00 A 1,00 M - AREIA EXTRAÍDA E BRITA PRODUZIDA (EXECUÇÃO, INCLUINDO FORNECIMENTO, CARGA E TRANSPORTE DE TODOS OS MATERIAIS, EXCLUI ESCAVAÇÃO) - (CADERNO DE BUEIROS CELULARES RT 01.45) | M | 2543.09 | 2473.87 | SICOR
RO-8069 | CORPO DE BUEIRO SIMPLES CELULAR DE CONCRETO MOLDADO EM LOCO, DE 2,00 X 2,00 M COM ALTURA DE ATERRO DE 1,00 A 2,50 M - AREIA E BRITA COMERCIAIS (EXECUÇÃO, INCLUINDO FORNECIMENTO, CARGA E TRANSPORTE DE TODOS OS MATERIAIS, EXCLUI ESCAVAÇÃO) - (CADERNO DE BUEIROS CELULARES RT 01.45) | M | 2770.19 | 2701.88 | SICOR
RO-8070 | CORPO DE BUEIRO SIMPLES CELULAR DE CONCRETO MOLDADO EM LOCO, DE 2,00 X 2,00 M COM ALTURA DE ATERRO DE 1,00 A 2,50 M - AREIA EXTRAÍDA E BRITA PRODUZIDA (EXECUÇÃO, INCLUINDO FORNECIMENTO, CARGA E TRANSPORTE DE TODOS OS MATERIAIS, EXCLUI ESCAVAÇÃO) - (CADERNO DE BUEIROS CELULARES RT 01.45) | M | 2545.43 | 2475.26 | SICOR
RO-8072 | CORPO DE BUEIRO SIMPLES CELULAR DE CONCRETO MOLDADO EM LOCO, DE 2,00 X 2,00 M COM ALTURA DE ATERRO DE 2,50 A 5,00 M - AREIA E BRITA COMERCIAIS (EXECUÇÃO, INCLUINDO FORNECIMENTO, CARGA E TRANSPORTE DE TODOS OS MATERIAIS, EXCLUI ESCAVAÇÃO) - (CADERNO DE BUEIROS CELULARES RT 01.45) | M | 3005.37 | 2933.2 | SICOR
RO-8095 | CORPO DE BUEIRO SIMPLES CELULAR DE CONCRETO MOLDADO EM LOCO, DE 2,00 X 2,00 M COM ALTURA DE ATERRO DE 2,50 A 5,00 M - AREIA EXTRAÍDA E BRITA PRODUZIDA (EXECUÇÃO, INCLUINDO FORNECIMENTO, CARGA E TRANSPORTE DE TODOS OS MATERIAIS, EXCLUI ESCAVAÇÃO) - (CADERNO DE BUEIROS CELULARES RT 01.45) | M | 2765.62 | 2691.45 | SICOR
RO-8096 | CORPO DE BUEIRO SIMPLES CELULAR DE CONCRETO MOLDADO EM LOCO, DE 2,00 X 2,00 M COM ALTURA DE ATERRO DE 5,00 A 7,50 M - AREIA E BRITA COMERCIAIS (EXECUÇÃO, INCLUINDO FORNECIMENTO, CARGA E TRANSPORTE DE TODOS OS MATERIAIS, EXCLUI ESCAVAÇÃO) - (CADERNO DE BUEIROS CELULARES RT 01.45) | M | 3338.64 | 3259.06 | SICOR
RO-8097 | CORPO DE BUEIRO SIMPLES CELULAR DE CONCRETO MOLDADO EM LOCO, DE 2,00 X 2,00 M COM ALTURA DE ATERRO DE 5,00 A 7,50 M - AREIA EXTRAÍDA E BRITA PRODUZIDA (EXECUÇÃO, INCLUINDO FORNECIMENTO, CARGA E TRANSPORTE DE TODOS OS MATERIAIS, EXCLUI ESCAVAÇÃO) - (CADERNO DE BUEIROS CELULARES RT 01.45) | M | 3098.89 | 3017.32 | SICOR
RO-8098 | CORPO DE BUEIRO SIMPLES CELULAR DE CONCRETO MOLDADO EM LOCO, DE 2,00 X 2,50 M COM ALTURA DE ATERRO DE 0,00 A 1,00 M - AREIA E BRITA COMERCIAIS (EXECUÇÃO, INCLUINDO FORNECIMENTO, CARGA E TRANSPORTE DE TODOS OS MATERIAIS, EXCLUI ESCAVAÇÃO) - (CADERNO DE BUEIROS CELULARES RT 01.45) | M | 3120.04 | 3042.89 | SICOR
RO-8099 | CORPO DE BUEIRO SIMPLES CELULAR DE CONCRETO MOLDADO EM LOCO, DE 2,00 X 2,50 M COM ALTURA DE ATERRO DE 0,00 A 1,00 M - AREIA EXTRAÍDA E BRITA PRODUZIDA (EXECUÇÃO, INCLUINDO FORNECIMENTO, CARGA E TRANSPORTE DE TODOS OS MATERIAIS, EXCLUI ESCAVAÇÃO) - (CADERNO DE BUEIROS CELULARES RT 01.45) | M | 2858.86 | 2779.55 | SICOR
RO-8111 | CORPO DE BUEIRO SIMPLES CELULAR DE CONCRETO MOLDADO EM LOCO, DE 2,00 X 2,50 M COM ALTURA DE ATERRO DE 1,00 A 2,50 M - AREIA E BRITA COMERCIAIS (EXECUÇÃO, INCLUINDO FORNECIMENTO, CARGA E TRANSPORTE DE TODOS OS MATERIAIS, EXCLUI ESCAVAÇÃO) - (CADERNO DE BUEIROS CELULARES RT 01.45) | M | 3164.31 | 3084.81 | SICOR
RO-8116 | CORPO DE BUEIRO SIMPLES CELULAR DE CONCRETO MOLDADO EM LOCO, DE 2,00 X 2,50 M COM ALTURA DE ATERRO DE 1,00 A 2,50 M - AREIA EXTRAÍDA E BRITA PRODUZIDA (EXECUÇÃO, INCLUINDO FORNECIMENTO, CARGA E TRANSPORTE DE TODOS OS MATERIAIS, EXCLUI ESCAVAÇÃO) - (CADERNO DE BUEIROS CELULARES RT 01.45) | M | 2918.12 | 2836.59 | SICOR
RO-8117 | CORPO DE BUEIRO SIMPLES CELULAR DE CONCRETO MOLDADO EM LOCO, DE 2,00 X 2,50 M COM ALTURA DE ATERRO DE 2,50 A 5,00 M - AREIA E BRITA COMERCIAIS (EXECUÇÃO, INCLUINDO FORNECIMENTO, CARGA E TRANSPORTE DE TODOS OS MATERIAIS, EXCLUI ESCAVAÇÃO) - (CADERNO DE BUEIROS CELULARES RT 01.45) | M | 3358.09 | 3275.65 | SICOR
RO-8118 | CORPO DE BUEIRO SIMPLES CELULAR DE CONCRETO MOLDADO EM LOCO, DE 2,00 X 2,50 M COM ALTURA DE ATERRO DE 2,50 A 5,00 M - AREIA EXTRAÍDA E BRITA PRODUZIDA (EXECUÇÃO, INCLUINDO FORNECIMENTO, CARGA E TRANSPORTE DE TODOS OS MATERIAIS, EXCLUI ESCAVAÇÃO) - (CADERNO DE BUEIROS CELULARES RT 01.45) | M | 3096.91 | 3012.31 | SICOR
RO-8119 | CORPO DE BUEIRO SIMPLES CELULAR DE CONCRETO MOLDADO EM LOCO, DE 2,00 X 2,50 M COM ALTURA DE ATERRO DE 5,00 A 7,50 M - AREIA E BRITA COMERCIAIS (EXECUÇÃO, INCLUINDO FORNECIMENTO, CARGA E TRANSPORTE DE TODOS OS MATERIAIS, EXCLUI ESCAVAÇÃO) - (CADERNO DE BUEIROS CELULARES RT 01.45) | M | 3663.41 | 3574.19 | SICOR
RO-8120 | CORPO DE BUEIRO SIMPLES CELULAR DE CONCRETO MOLDADO EM LOCO, DE 2,00 X 2,50 M COM ALTURA DE ATERRO DE 5,00 A 7,50 M - AREIA EXTRAÍDA E BRITA PRODUZIDA (EXECUÇÃO, INCLUINDO FORNECIMENTO, CARGA E TRANSPORTE DE TODOS OS MATERIAIS, EXCLUI ESCAVAÇÃO) - (CADERNO DE BUEIROS CELULARES RT 01.45) | M | 3402.23 | 3310.85 | SICOR
RO-8124 | CORPO DE BUEIRO SIMPLES CELULAR DE CONCRETO MOLDADO EM LOCO, DE 2,00 X 3,00 M COM ALTURA DE ATERRO DE 0,00 A 1,00 M - AREIA E BRITA COMERCIAIS (EXECUÇÃO, INCLUINDO FORNECIMENTO, CARGA E TRANSPORTE DE TODOS OS MATERIAIS, EXCLUI ESCAVAÇÃO) - (CADERNO DE BUEIROS CELULARES RT 01.45) | M | 3528.64 | 3439.99 | SICOR
RO-8125 | CORPO DE BUEIRO SIMPLES CELULAR DE CONCRETO MOLDADO EM LOCO, DE 2,00 X 3,00 M COM ALTURA DE ATERRO DE 0,00 A 1,00 M - AREIA EXTRAÍDA E BRITA PRODUZIDA (EXECUÇÃO, INCLUINDO FORNECIMENTO, CARGA E TRANSPORTE DE TODOS OS MATERIAIS, EXCLUI ESCAVAÇÃO) - (CADERNO DE BUEIROS CELULARES RT 01.45) | M | 3246.04 | 3155.05 | SICOR
RO-8126 | CORPO DE BUEIRO SIMPLES CELULAR DE CONCRETO MOLDADO EM LOCO, DE 2,00 X 3,00 M COM ALTURA DE ATERRO DE 1,00 A 2,50 M - AREIA E BRITA COMERCIAIS (EXECUÇÃO, INCLUINDO FORNECIMENTO, CARGA E TRANSPORTE DE TODOS OS MATERIAIS, EXCLUI ESCAVAÇÃO) - (CADERNO DE BUEIROS CELULARES RT 01.45) | M | 3612.24 | 3520.37 | SICOR
RO-8127 | CORPO DE BUEIRO SIMPLES CELULAR DE CONCRETO MOLDADO EM LOCO, DE 2,00 X 3,00 M COM ALTURA DE ATERRO DE 1,00 A 2,50 M - AREIA EXTRAÍDA E BRITA PRODUZIDA (EXECUÇÃO, INCLUINDO FORNECIMENTO, CARGA E TRANSPORTE DE TODOS OS MATERIAIS, EXCLUI ESCAVAÇÃO) - (CADERNO DE BUEIROS CELULARES RT 01.45) | M | 3344.63 | 3250.54 | SICOR
RO-8128 | CORPO DE BUEIRO SIMPLES CELULAR DE CONCRETO MOLDADO EM LOCO, DE 2,00 X 3,00 M COM ALTURA DE ATERRO DE 2,50 A 5,00 M - AREIA E BRITA COMERCIAIS (EXECUÇÃO, INCLUINDO FORNECIMENTO, CARGA E TRANSPORTE DE TODOS OS MATERIAIS, EXCLUI ESCAVAÇÃO) - (CADERNO DE BUEIROS CELULARES RT 01.45) | M | 3783.25 | 3688.94 | SICOR
RO-8129 | CORPO DE BUEIRO SIMPLES CELULAR DE CONCRETO MOLDADO EM LOCO, DE 2,00 X 3,00 M COM ALTURA DE ATERRO DE 2,50 A 5,00 M - AREIA EXTRAÍDA E BRITA PRODUZIDA (EXECUÇÃO, INCLUINDO FORNECIMENTO, CARGA E TRANSPORTE DE TODOS OS MATERIAIS, EXCLUI ESCAVAÇÃO) - (CADERNO DE BUEIROS CELULARES RT 01.45) | M | 3500.65 | 3404 | SICOR
RO-8130 | CORPO DE BUEIRO SIMPLES CELULAR DE CONCRETO MOLDADO EM LOCO, DE 2,00 X 3,00 M COM ALTURA DE ATERRO DE 5,00 A 7,50 M - AREIA E BRITA COMERCIAIS (EXECUÇÃO, INCLUINDO FORNECIMENTO, CARGA E TRANSPORTE DE TODOS OS MATERIAIS, EXCLUI ESCAVAÇÃO) - (CADERNO DE BUEIROS CELULARES RT 01.45) | M | 4074.09 | 3973.32 | SICOR
RO-8131 | CORPO DE BUEIRO SIMPLES CELULAR DE CONCRETO MOLDADO EM LOCO, DE 2,00 X 3,00 M COM ALTURA DE ATERRO DE 5,00 A 7,50 M - AREIA EXTRAÍDA E BRITA PRODUZIDA (EXECUÇÃO, INCLUINDO FORNECIMENTO, CARGA E TRANSPORTE DE TODOS OS MATERIAIS, EXCLUI ESCAVAÇÃO) - (CADERNO DE BUEIROS CELULARES RT 01.45) | M | 3791.48 | 3688.37 | SICOR
RO-8132 | CORPO DE BUEIRO SIMPLES CELULAR DE CONCRETO MOLDADO EM LOCO, DE 2,50 X 2,50 M COM ALTURA DE ATERRO DE 0,00 A 1,00 M - AREIA E BRITA COMERCIAIS (EXECUÇÃO, INCLUINDO FORNECIMENTO, CARGA E TRANSPORTE DE TODOS OS MATERIAIS, EXCLUI ESCAVAÇÃO) - (CADERNO DE BUEIROS CELULARES RT 01.45) | M | 3508.54 | 3422.3 | SICOR
RO-8138 | CORPO DE BUEIRO SIMPLES CELULAR DE CONCRETO MOLDADO EM LOCO, DE 2,50 X 2,50 M COM ALTURA DE ATERRO DE 0,00 A 1,00 M - AREIA EXTRAÍDA E BRITA PRODUZIDA (EXECUÇÃO, INCLUINDO FORNECIMENTO, CARGA E TRANSPORTE DE TODOS OS MATERIAIS, EXCLUI ESCAVAÇÃO) - (CADERNO DE BUEIROS CELULARES RT 01.45) | M | 3218.38 | 3129.73 | SICOR
RO-8139 | CORPO DE BUEIRO SIMPLES CELULAR DE CONCRETO MOLDADO EM LOCO, DE 2,50 X 2,50 M COM ALTURA DE ATERRO DE 1,00 A 2,50 M - AREIA E BRITA COMERCIAIS (EXECUÇÃO, INCLUINDO FORNECIMENTO, CARGA E TRANSPORTE DE TODOS OS MATERIAIS, EXCLUI ESCAVAÇÃO) - (CADERNO DE BUEIROS CELULARES RT 01.45) | M | 3813.63 | 3719.24 | SICOR
RO-8140 | CORPO DE BUEIRO SIMPLES CELULAR DE CONCRETO MOLDADO EM LOCO, DE 2,50 X 2,50 M COM ALTURA DE ATERRO DE 1,00 A 2,50 M - AREIA EXTRAÍDA E BRITA PRODUZIDA (EXECUÇÃO, INCLUINDO FORNECIMENTO, CARGA E TRANSPORTE DE TODOS OS MATERIAIS, EXCLUI ESCAVAÇÃO) - (CADERNO DE BUEIROS CELULARES RT 01.45) | M | 3538.46 | 3441.8 | SICOR
RO-8141 | CORPO DE BUEIRO SIMPLES CELULAR DE CONCRETO MOLDADO EM LOCO, DE 2,50 X 2,50 M COM ALTURA DE ATERRO DE 2,50 A 5,00 M - AREIA E BRITA COMERCIAIS (EXECUÇÃO, INCLUINDO FORNECIMENTO, CARGA E TRANSPORTE DE TODOS OS MATERIAIS, EXCLUI ESCAVAÇÃO) - (CADERNO DE BUEIROS CELULARES RT 01.45) | M | 4222.8 | 4123.41 | SICOR
RO-8142 | CORPO DE BUEIRO SIMPLES CELULAR DE CONCRETO MOLDADO EM LOCO, DE 2,50 X 2,50 M COM ALTURA DE ATERRO DE 2,50 A 5,00 M - AREIA EXTRAÍDA E BRITA PRODUZIDA (EXECUÇÃO, INCLUINDO FORNECIMENTO, CARGA E TRANSPORTE DE TODOS OS MATERIAIS, EXCLUI ESCAVAÇÃO) - (CADERNO DE BUEIROS CELULARES RT 01.45) | M | 3868.36 | 3766.04 | SICOR
RO-8143 | CORPO DE BUEIRO SIMPLES CELULAR DE CONCRETO MOLDADO EM LOCO, DE 2,50 X 2,50 M COM ALTURA DE ATERRO DE 5,00 A 7,50 M - AREIA E BRITA COMERCIAIS (EXECUÇÃO, INCLUINDO FORNECIMENTO, CARGA E TRANSPORTE DE TODOS OS MATERIAIS, EXCLUI ESCAVAÇÃO) - (CADERNO DE BUEIROS CELULARES RT 01.45) | M | 4705.11 | 4595 | SICOR
RO-8144 | CORPO DE BUEIRO SIMPLES CELULAR DE CONCRETO MOLDADO EM LOCO, DE 2,50 X 2,50 M COM ALTURA DE ATERRO DE 5,00 A 7,50 M - AREIA EXTRAÍDA E BRITA PRODUZIDA (EXECUÇÃO, INCLUINDO FORNECIMENTO, CARGA E TRANSPORTE DE TODOS OS MATERIAIS, EXCLUI ESCAVAÇÃO) - (CADERNO DE BUEIROS CELULARES RT 01.45) | M | 4350.67 | 4237.63 | SICOR
RO-8155 | CORPO DE BUEIRO SIMPLES CELULAR DE CONCRETO MOLDADO EM LOCO, DE 2,50 X 3,00 M COM ALTURA DE ATERRO DE 0,00 A 1,00 M - AREIA E BRITA COMERCIAIS (EXECUÇÃO, INCLUINDO FORNECIMENTO, CARGA E TRANSPORTE DE TODOS OS MATERIAIS, EXCLUI ESCAVAÇÃO) - (CADERNO DE BUEIROS CELULARES RT 01.45) | M | 3959.95 | 3861.01 | SICOR
RO-8157 | CORPO DE BUEIRO SIMPLES CELULAR DE CONCRETO MOLDADO EM LOCO, DE 2,50 X 3,00 M COM ALTURA DE ATERRO DE 0,00 A 1,00 M - AREIA EXTRAÍDA E BRITA PRODUZIDA (EXECUÇÃO, INCLUINDO FORNECIMENTO, CARGA E TRANSPORTE DE TODOS OS MATERIAIS, EXCLUI ESCAVAÇÃO) - (CADERNO DE BUEIROS CELULARES RT 01.45) | M | 3648.36 | 3546.84 | SICOR
RO-8159 | CORPO DE BUEIRO SIMPLES CELULAR DE CONCRETO MOLDADO EM LOCO, DE 2,50 X 3,00 M COM ALTURA DE ATERRO DE 1,00 A 2,50 M - AREIA E BRITA COMERCIAIS (EXECUÇÃO, INCLUINDO FORNECIMENTO, CARGA E TRANSPORTE DE TODOS OS MATERIAIS, EXCLUI ESCAVAÇÃO) - (CADERNO DE BUEIROS CELULARES RT 01.45) | M | 4315.76 | 4207.55 | SICOR
RO-8161 | CORPO DE BUEIRO SIMPLES CELULAR DE CONCRETO MOLDADO EM LOCO, DE 2,50 X 3,00 M COM ALTURA DE ATERRO DE 1,00 A 2,50 M - AREIA EXTRAÍDA E BRITA PRODUZIDA (EXECUÇÃO, INCLUINDO FORNECIMENTO, CARGA E TRANSPORTE DE TODOS OS MATERIAIS, EXCLUI ESCAVAÇÃO) - (CADERNO DE BUEIROS CELULARES RT 01.45) | M | 4019.16 | 3908.5 | SICOR
RO-8162 | CORPO DE BUEIRO SIMPLES CELULAR DE CONCRETO MOLDADO EM LOCO, DE 2,50 X 3,00 M COM ALTURA DE ATERRO DE 2,50 A 5,00 M - AREIA E BRITA COMERCIAIS (EXECUÇÃO, INCLUINDO FORNECIMENTO, CARGA E TRANSPORTE DE TODOS OS MATERIAIS, EXCLUI ESCAVAÇÃO) - (CADERNO DE BUEIROS CELULARES RT 01.45) | M | 4646.64 | 4535.43 | SICOR
RO-8163 | CORPO DE BUEIRO SIMPLES CELULAR DE CONCRETO MOLDADO EM LOCO, DE 2,50 X 3,00 M COM ALTURA DE ATERRO DE 2,50 A 5,00 M - AREIA EXTRAÍDA E BRITA PRODUZIDA (EXECUÇÃO, INCLUINDO FORNECIMENTO, CARGA E TRANSPORTE DE TODOS OS MATERIAIS, EXCLUI ESCAVAÇÃO) - (CADERNO DE BUEIROS CELULARES RT 01.45) | M | 4265.43 | 4151.05 | SICOR
RO-8164 | CORPO DE BUEIRO SIMPLES CELULAR DE CONCRETO MOLDADO EM LOCO, DE 2,50 X 3,00 M COM ALTURA DE ATERRO DE 5,00 A 7,50 M - AREIA E BRITA COMERCIAIS (EXECUÇÃO, INCLUINDO FORNECIMENTO, CARGA E TRANSPORTE DE TODOS OS MATERIAIS, EXCLUI ESCAVAÇÃO) - (CADERNO DE BUEIROS CELULARES RT 01.45) | M | 5069.96 | 4949.33 | SICOR
RO-8165 | CORPO DE BUEIRO SIMPLES CELULAR DE CONCRETO MOLDADO EM LOCO, DE 2,50 X 3,00 M COM ALTURA DE ATERRO DE 5,00 A 7,50 M - AREIA EXTRAÍDA E BRITA PRODUZIDA (EXECUÇÃO, INCLUINDO FORNECIMENTO, CARGA E TRANSPORTE DE TODOS OS MATERIAIS, EXCLUI ESCAVAÇÃO) - (CADERNO DE BUEIROS CELULARES RT 01.45) | M | 4688.75 | 4564.96 | SICOR
RO-8166 | CORPO DE BUEIRO SIMPLES CELULAR DE CONCRETO MOLDADO EM LOCO, DE 3,00 X 2,00 M COM ALTURA DE ATERRO DE 0,00 A 1,00 M - AREIA E BRITA COMERCIAIS (EXECUÇÃO, INCLUINDO FORNECIMENTO, CARGA E TRANSPORTE DE TODOS OS MATERIAIS, EXCLUI ESCAVAÇÃO) - (CADERNO DE BUEIROS CELULARES RT 01.45) | M | 3800.17 | 3712.56 | SICOR
RO-8167 | CORPO DE BUEIRO SIMPLES CELULAR DE CONCRETO MOLDADO EM LOCO, DE 3,00 X 2,00 M COM ALTURA DE ATERRO DE 0,00 A 1,00 M - AREIA EXTRAÍDA E BRITA PRODUZIDA (EXECUÇÃO, INCLUINDO FORNECIMENTO, CARGA E TRANSPORTE DE TODOS OS MATERIAIS, EXCLUI ESCAVAÇÃO) - (CADERNO DE BUEIROS CELULARES RT 01.45) | M | 3438.92 | 3348.32 | SICOR
RO-8168 | CORPO DE BUEIRO SIMPLES CELULAR DE CONCRETO MOLDADO EM LOCO, DE 3,00 X 2,00 M COM ALTURA DE ATERRO DE 1,00 A 2,50 M - AREIA E BRITA COMERCIAIS (EXECUÇÃO, INCLUINDO FORNECIMENTO, CARGA E TRANSPORTE DE TODOS OS MATERIAIS, EXCLUI ESCAVAÇÃO) - (CADERNO DE BUEIROS CELULARES RT 01.45) | M | 4162.19 | 4065.17 | SICOR
RO-8169 | CORPO DE BUEIRO SIMPLES CELULAR DE CONCRETO MOLDADO EM LOCO, DE 3,00 X 2,00 M COM ALTURA DE ATERRO DE 1,00 A 2,50 M - AREIA EXTRAÍDA E BRITA PRODUZIDA (EXECUÇÃO, INCLUINDO FORNECIMENTO, CARGA E TRANSPORTE DE TODOS OS MATERIAIS, EXCLUI ESCAVAÇÃO) - (CADERNO DE BUEIROS CELULARES RT 01.45) | M | 3815.93 | 3716.04 | SICOR
RO-8170 | CORPO DE BUEIRO SIMPLES CELULAR DE CONCRETO MOLDADO EM LOCO, DE 3,00 X 2,00 M COM ALTURA DE ATERRO DE 2,50 A 5,00 M - AREIA E BRITA COMERCIAIS (EXECUÇÃO, INCLUINDO FORNECIMENTO, CARGA E TRANSPORTE DE TODOS OS MATERIAIS, EXCLUI ESCAVAÇÃO) - (CADERNO DE BUEIROS CELULARES RT 01.45) | M | 4871.4 | 4759.98 | SICOR
RO-8171 | CORPO DE BUEIRO SIMPLES CELULAR DE CONCRETO MOLDADO EM LOCO, DE 3,00 X 2,00 M COM ALTURA DE ATERRO DE 2,50 A 5,00 M - AREIA EXTRAÍDA E BRITA PRODUZIDA (EXECUÇÃO, INCLUINDO FORNECIMENTO, CARGA E TRANSPORTE DE TODOS OS MATERIAIS, EXCLUI ESCAVAÇÃO) - (CADERNO DE BUEIROS CELULARES RT 01.45) | M | 4510.15 | 4395.74 | SICOR
RO-8172 | CORPO DE BUEIRO SIMPLES CELULAR DE CONCRETO MOLDADO EM LOCO, DE 3,00 X 2,00 M COM ALTURA DE ATERRO DE 5,00 A 7,50 M - AREIA E BRITA COMERCIAIS (EXECUÇÃO, INCLUINDO FORNECIMENTO, CARGA E TRANSPORTE DE TODOS OS MATERIAIS, EXCLUI ESCAVAÇÃO) - (CADERNO DE BUEIROS CELULARES RT 01.45) | M | 5678.33 | 5551.82 | SICOR
RO-8173 | CORPO DE BUEIRO SIMPLES CELULAR DE CONCRETO MOLDADO EM LOCO, DE 3,00 X 2,00 M COM ALTURA DE ATERRO DE 5,00 A 7,50 M - AREIA EXTRAÍDA E BRITA PRODUZIDA (EXECUÇÃO, INCLUINDO FORNECIMENTO, CARGA E TRANSPORTE DE TODOS OS MATERIAIS, EXCLUI ESCAVAÇÃO) - (CADERNO DE BUEIROS CELULARES RT 01.45) | M | 5250.67 | 5120.61 | SICOR
RO-8174 | CORPO DE BUEIRO SIMPLES CELULAR DE CONCRETO MOLDADO EM LOCO, DE 3,00 X 2,50 M COM ALTURA DE ATERRO DE 0,00 A 1,00 M - AREIA E BRITA COMERCIAIS (EXECUÇÃO, INCLUINDO FORNECIMENTO, CARGA E TRANSPORTE DE TODOS OS MATERIAIS, EXCLUI ESCAVAÇÃO) - (CADERNO DE BUEIROS CELULARES RT 01.45) | M | 4241.99 | 4141.9 | SICOR
RO-8175 | CORPO DE BUEIRO SIMPLES CELULAR DE CONCRETO MOLDADO EM LOCO, DE 3,00 X 2,50 M COM ALTURA DE ATERRO DE 0,00 A 1,00 M - AREIA EXTRAÍDA E BRITA PRODUZIDA (EXECUÇÃO, INCLUINDO FORNECIMENTO, CARGA E TRANSPORTE DE TODOS OS MATERIAIS, EXCLUI ESCAVAÇÃO) - (CADERNO DE BUEIROS CELULARES RT 01.45) | M | 3853.95 | 3750.66 | SICOR
RO-8176 | CORPO DE BUEIRO SIMPLES CELULAR DE CONCRETO MOLDADO EM LOCO, DE 3,00 X 2,50 M COM ALTURA DE ATERRO DE 1,00 A 2,50 M - AREIA E BRITA COMERCIAIS (EXECUÇÃO, INCLUINDO FORNECIMENTO, CARGA E TRANSPORTE DE TODOS OS MATERIAIS, EXCLUI ESCAVAÇÃO) - (CADERNO DE BUEIROS CELULARES RT 01.45) | M | 4577.09 | 4468.19 | SICOR
RO-8177 | CORPO DE BUEIRO SIMPLES CELULAR DE CONCRETO MOLDADO EM LOCO, DE 3,00 X 2,50 M COM ALTURA DE ATERRO DE 1,00 A 2,50 M - AREIA EXTRAÍDA E BRITA PRODUZIDA (EXECUÇÃO, INCLUINDO FORNECIMENTO, CARGA E TRANSPORTE DE TODOS OS MATERIAIS, EXCLUI ESCAVAÇÃO) - (CADERNO DE BUEIROS CELULARES RT 01.45) | M | 4204.06 | 4092.07 | SICOR
RO-8178 | CORPO DE BUEIRO SIMPLES CELULAR DE CONCRETO MOLDADO EM LOCO, DE 3,00 X 2,50 M COM ALTURA DE ATERRO DE 2,50 A 5,00 M - AREIA E BRITA COMERCIAIS (EXECUÇÃO, INCLUINDO FORNECIMENTO, CARGA E TRANSPORTE DE TODOS OS MATERIAIS, EXCLUI ESCAVAÇÃO) - (CADERNO DE BUEIROS CELULARES RT 01.45) | M | 5288.37 | 5165.03 | SICOR
RO-8179 | CORPO DE BUEIRO SIMPLES CELULAR DE CONCRETO MOLDADO EM LOCO, DE 3,00 X 2,50 M COM ALTURA DE ATERRO DE 2,50 A 5,00 M - AREIA EXTRAÍDA E BRITA PRODUZIDA (EXECUÇÃO, INCLUINDO FORNECIMENTO, CARGA E TRANSPORTE DE TODOS OS MATERIAIS, EXCLUI ESCAVAÇÃO) - (CADERNO DE BUEIROS CELULARES RT 01.45) | M | 4900.34 | 4773.79 | SICOR
RO-8180 | CORPO DE BUEIRO SIMPLES CELULAR DE CONCRETO MOLDADO EM LOCO, DE 3,00 X 2,50 M COM ALTURA DE ATERRO DE 5,00 A 7,50 M - AREIA E BRITA COMERCIAIS (EXECUÇÃO, INCLUINDO FORNECIMENTO, CARGA E TRANSPORTE DE TODOS OS MATERIAIS, EXCLUI ESCAVAÇÃO) - (CADERNO DE BUEIROS CELULARES RT 01.45) | M | 5975.63 | 5840.1 | SICOR
RO-8181 | CORPO DE BUEIRO SIMPLES CELULAR DE CONCRETO MOLDADO EM LOCO, DE 3,00 X 2,50 M COM ALTURA DE ATERRO DE 5,00 A 7,50 M - AREIA EXTRAÍDA E BRITA PRODUZIDA (EXECUÇÃO, INCLUINDO FORNECIMENTO, CARGA E TRANSPORTE DE TODOS OS MATERIAIS, EXCLUI ESCAVAÇÃO) - (CADERNO DE BUEIROS CELULARES RT 01.45) | M | 5515.83 | 5376.49 | SICOR
RO-8182 | CORPO DE BUEIRO SIMPLES CELULAR DE CONCRETO MOLDADO EM LOCO, DE 3,00 X 3,00 M COM ALTURA DE ATERRO DE 0,00 A 1,00 M - AREIA E BRITA COMERCIAIS (EXECUÇÃO, INCLUINDO FORNECIMENTO, CARGA E TRANSPORTE DE TODOS OS MATERIAIS, EXCLUI ESCAVAÇÃO) - (CADERNO DE BUEIROS CELULARES RT 01.45) | M | 4672.42 | 4560.11 | SICOR
RO-8183 | CORPO DE BUEIRO SIMPLES CELULAR DE CONCRETO MOLDADO EM LOCO, DE 3,00 X 3,00 M COM ALTURA DE ATERRO DE 0,00 A 1,00 M - AREIA EXTRAÍDA E BRITA PRODUZIDA (EXECUÇÃO, INCLUINDO FORNECIMENTO, CARGA E TRANSPORTE DE TODOS OS MATERIAIS, EXCLUI ESCAVAÇÃO) - (CADERNO DE BUEIROS CELULARES RT 01.45) | M | 4257.6 | 4141.86 | SICOR
RO-8184 | CORPO DE BUEIRO SIMPLES CELULAR DE CONCRETO MOLDADO EM LOCO, DE 3,00 X 3,00 M COM ALTURA DE ATERRO DE 1,00 A 2,50 M - AREIA E BRITA COMERCIAIS (EXECUÇÃO, INCLUINDO FORNECIMENTO, CARGA E TRANSPORTE DE TODOS OS MATERIAIS, EXCLUI ESCAVAÇÃO) - (CADERNO DE BUEIROS CELULARES RT 01.45) | M | 5144.14 | 5019.99 | SICOR
RO-8185 | CORPO DE BUEIRO SIMPLES CELULAR DE CONCRETO MOLDADO EM LOCO, DE 3,00 X 3,00 M COM ALTURA DE ATERRO DE 1,00 A 2,50 M - AREIA EXTRAÍDA E BRITA PRODUZIDA (EXECUÇÃO, INCLUINDO FORNECIMENTO, CARGA E TRANSPORTE DE TODOS OS MATERIAIS, EXCLUI ESCAVAÇÃO) - (CADERNO DE BUEIROS CELULARES RT 01.45) | M | 4744.33 | 4616.86 | SICOR
RO-8186 | CORPO DE BUEIRO SIMPLES CELULAR DE CONCRETO MOLDADO EM LOCO, DE 3,00 X 3,00 M COM ALTURA DE ATERRO DE 2,50 A 5,00 M - AREIA E BRITA COMERCIAIS (EXECUÇÃO, INCLUINDO FORNECIMENTO, CARGA E TRANSPORTE DE TODOS OS MATERIAIS, EXCLUI ESCAVAÇÃO) - (CADERNO DE BUEIROS CELULARES RT 01.45) | M | 5727.08 | 5591.34 | SICOR
RO-8187 | CORPO DE BUEIRO SIMPLES CELULAR DE CONCRETO MOLDADO EM LOCO, DE 3,00 X 3,00 M COM ALTURA DE ATERRO DE 2,50 A 5,00 M - AREIA EXTRAÍDA E BRITA PRODUZIDA (EXECUÇÃO, INCLUINDO FORNECIMENTO, CARGA E TRANSPORTE DE TODOS OS MATERIAIS, EXCLUI ESCAVAÇÃO) - (CADERNO DE BUEIROS CELULARES RT 01.45) | M | 5312.27 | 5173.09 | SICOR
RO-8188 | CORPO DE BUEIRO SIMPLES CELULAR DE CONCRETO MOLDADO EM LOCO, DE 3,00 X 3,00 M COM ALTURA DE ATERRO DE 5,00 A 7,50 M - AREIA E BRITA COMERCIAIS (EXECUÇÃO, INCLUINDO FORNECIMENTO, CARGA E TRANSPORTE DE TODOS OS MATERIAIS, EXCLUI ESCAVAÇÃO) - (CADERNO DE BUEIROS CELULARES RT 01.45) | M | 6634.14 | 6481.57 | SICOR
RO-8189 | CORPO DE BUEIRO SIMPLES CELULAR DE CONCRETO MOLDADO EM LOCO, DE 3,00 X 3,00 M COM ALTURA DE ATERRO DE 5,00 A 7,50 M - AREIA EXTRAÍDA E BRITA PRODUZIDA (EXECUÇÃO, INCLUINDO FORNECIMENTO, CARGA E TRANSPORTE DE TODOS OS MATERIAIS, EXCLUI ESCAVAÇÃO) - (CADERNO DE BUEIROS CELULARES RT 01.45) | M | 6142.21 | 5985.56 | SICOR
RO-8190 | CORPO DE BUEIRO SIMPLES CELULAR DE CONCRETO MOLDADO EM LOCO, DE 3,50 X 2,50 M COM ALTURA DE ATERRO DE 0,00 A 1,00 M - AREIA E BRITA COMERCIAIS (EXECUÇÃO, INCLUINDO FORNECIMENTO, CARGA E TRANSPORTE DE TODOS OS MATERIAIS, EXCLUI ESCAVAÇÃO) - (CADERNO DE BUEIROS CELULARES RT 01.45) | M | 4738.52 | 4627.18 | SICOR
RO-8191 | CORPO DE BUEIRO SIMPLES CELULAR DE CONCRETO MOLDADO EM LOCO, DE 3,50 X 2,50 M COM ALTURA DE ATERRO DE 0,00 A 1,00 M - AREIA EXTRAÍDA E BRITA PRODUZIDA (EXECUÇÃO, INCLUINDO FORNECIMENTO, CARGA E TRANSPORTE DE TODOS OS MATERIAIS, EXCLUI ESCAVAÇÃO) - (CADERNO DE BUEIROS CELULARES RT 01.45) | M | 4316.14 | 4201.31 | SICOR
RO-8192 | CORPO DE BUEIRO SIMPLES CELULAR DE CONCRETO MOLDADO EM LOCO, DE 3,50 X 2,50 M COM ALTURA DE ATERRO DE 1,00 A 2,50 M - AREIA E BRITA COMERCIAIS (EXECUÇÃO, INCLUINDO FORNECIMENTO, CARGA E TRANSPORTE DE TODOS OS MATERIAIS, EXCLUI ESCAVAÇÃO) - (CADERNO DE BUEIROS CELULARES RT 01.45) | M | 5680.13 | 5546.51 | SICOR
RO-8193 | CORPO DE BUEIRO SIMPLES CELULAR DE CONCRETO MOLDADO EM LOCO, DE 3,50 X 2,50 M COM ALTURA DE ATERRO DE 1,00 A 2,50 M - AREIA EXTRAÍDA E BRITA PRODUZIDA (EXECUÇÃO, INCLUINDO FORNECIMENTO, CARGA E TRANSPORTE DE TODOS OS MATERIAIS, EXCLUI ESCAVAÇÃO) - (CADERNO DE BUEIROS CELULARES RT 01.45) | M | 5272.75 | 5135.76 | SICOR
RO-8194 | CORPO DE BUEIRO SIMPLES CELULAR DE CONCRETO MOLDADO EM LOCO, DE 3,50 X 2,50 M COM ALTURA DE ATERRO DE 2,50 A 5,00 M - AREIA E BRITA COMERCIAIS (EXECUÇÃO, INCLUINDO FORNECIMENTO, CARGA E TRANSPORTE DE TODOS OS MATERIAIS, EXCLUI ESCAVAÇÃO) - (CADERNO DE BUEIROS CELULARES RT 01.45) | M | 6500.49 | 6353.33 | SICOR
RO-8195 | CORPO DE BUEIRO SIMPLES CELULAR DE CONCRETO MOLDADO EM LOCO, DE 3,50 X 2,50 M COM ALTURA DE ATERRO DE 2,50 A 5,00 M - AREIA EXTRAÍDA E BRITA PRODUZIDA (EXECUÇÃO, INCLUINDO FORNECIMENTO, CARGA E TRANSPORTE DE TODOS OS MATERIAIS, EXCLUI ESCAVAÇÃO) - (CADERNO DE BUEIROS CELULARES RT 01.45) | M | 6000.99 | 5849.7 | SICOR
RO-8196 | CORPO DE BUEIRO SIMPLES CELULAR DE CONCRETO MOLDADO EM LOCO, DE 3,50 X 2,50 M COM ALTURA DE ATERRO DE 5,00 A 7,50 M - AREIA E BRITA COMERCIAIS (EXECUÇÃO, INCLUINDO FORNECIMENTO, CARGA E TRANSPORTE DE TODOS OS MATERIAIS, EXCLUI ESCAVAÇÃO) - (CADERNO DE BUEIROS CELULARES RT 01.45) | M | 7775.61 | 7600.12 | SICOR
RO-8197 | CORPO DE BUEIRO SIMPLES CELULAR DE CONCRETO MOLDADO EM LOCO, DE 3,50 X 2,50 M COM ALTURA DE ATERRO DE 5,00 A 7,50 M - AREIA EXTRAÍDA E BRITA PRODUZIDA (EXECUÇÃO, INCLUINDO FORNECIMENTO, CARGA E TRANSPORTE DE TODOS OS MATERIAIS, EXCLUI ESCAVAÇÃO) - (CADERNO DE BUEIROS CELULARES RT 01.45) | M | 7276.11 | 7096.48 | SICOR
RO-8198 | CORPO DE BUEIRO SIMPLES CELULAR DE CONCRETO MOLDADO EM LOCO, DE 3,50 X 3,00 M COM ALTURA DE ATERRO DE 0,00 A 1,00 M - AREIA E BRITA COMERCIAIS (EXECUÇÃO, INCLUINDO FORNECIMENTO, CARGA E TRANSPORTE DE TODOS OS MATERIAIS, EXCLUI ESCAVAÇÃO) - (CADERNO DE BUEIROS CELULARES RT 01.45) | M | 5255.22 | 5129.51 | SICOR
RO-8199 | CORPO DE BUEIRO SIMPLES CELULAR DE CONCRETO MOLDADO EM LOCO, DE 3,50 X 3,00 M COM ALTURA DE ATERRO DE 0,00 A 1,00 M - AREIA EXTRAÍDA E BRITA PRODUZIDA (EXECUÇÃO, INCLUINDO FORNECIMENTO, CARGA E TRANSPORTE DE TODOS OS MATERIAIS, EXCLUI ESCAVAÇÃO) - (CADERNO DE BUEIROS CELULARES RT 01.45) | M | 4806.07 | 4676.63 | SICOR
RO-8200 | CORPO DE BUEIRO SIMPLES CELULAR DE CONCRETO MOLDADO EM LOCO, DE 3,50 X 3,00 M COM ALTURA DE ATERRO DE 1,00 A 2,50 M - AREIA E BRITA COMERCIAIS (EXECUÇÃO, INCLUINDO FORNECIMENTO, CARGA E TRANSPORTE DE TODOS OS MATERIAIS, EXCLUI ESCAVAÇÃO) - (CADERNO DE BUEIROS CELULARES RT 01.45) | M | 6166.82 | 6019.49 | SICOR
RO-8201 | CORPO DE BUEIRO SIMPLES CELULAR DE CONCRETO MOLDADO EM LOCO, DE 3,50 X 3,00 M COM ALTURA DE ATERRO DE 1,00 A 2,50 M - AREIA EXTRAÍDA E BRITA PRODUZIDA (EXECUÇÃO, INCLUINDO FORNECIMENTO, CARGA E TRANSPORTE DE TODOS OS MATERIAIS, EXCLUI ESCAVAÇÃO) - (CADERNO DE BUEIROS CELULARES RT 01.45) | M | 5732.66 | 5581.73 | SICOR
RO-8202 | CORPO DE BUEIRO SIMPLES CELULAR DE CONCRETO MOLDADO EM LOCO, DE 3,50 X 3,00 M COM ALTURA DE ATERRO DE 2,50 A 5,00 M - AREIA E BRITA COMERCIAIS (EXECUÇÃO, INCLUINDO FORNECIMENTO, CARGA E TRANSPORTE DE TODOS OS MATERIAIS, EXCLUI ESCAVAÇÃO) - (CADERNO DE BUEIROS CELULARES RT 01.45) | M | 6994.81 | 6834.02 | SICOR
RO-8203 | CORPO DE BUEIRO SIMPLES CELULAR DE CONCRETO MOLDADO EM LOCO, DE 3,50 X 3,00 M COM ALTURA DE ATERRO DE 2,50 A 5,00 M - AREIA EXTRAÍDA E BRITA PRODUZIDA (EXECUÇÃO, INCLUINDO FORNECIMENTO, CARGA E TRANSPORTE DE TODOS OS MATERIAIS, EXCLUI ESCAVAÇÃO) - (CADERNO DE BUEIROS CELULARES RT 01.45) | M | 6463.18 | 6297.98 | SICOR
RO-8204 | CORPO DE BUEIRO SIMPLES CELULAR DE CONCRETO MOLDADO EM LOCO, DE 3,50 X 3,00 M COM ALTURA DE ATERRO DE 5,00 A 7,50 M - AREIA E BRITA COMERCIAIS (EXECUÇÃO, INCLUINDO FORNECIMENTO, CARGA E TRANSPORTE DE TODOS OS MATERIAIS, EXCLUI ESCAVAÇÃO) - (CADERNO DE BUEIROS CELULARES RT 01.45) | M | 8069.46 | 7888.46 | SICOR
RO-8206 | CORPO DE BUEIRO SIMPLES CELULAR DE CONCRETO MOLDADO EM LOCO, DE 3,50 X 3,00 M COM ALTURA DE ATERRO DE 5,00 A 7,50 M - AREIA EXTRAÍDA E BRITA PRODUZIDA (EXECUÇÃO, INCLUINDO FORNECIMENTO, CARGA E TRANSPORTE DE TODOS OS MATERIAIS, EXCLUI ESCAVAÇÃO) - (CADERNO DE BUEIROS CELULARES RT 01.45) | M | 7453.21 | 7267.1 | SICOR
RO-8207 | CORPO DE BUEIRO SIMPLES CELULAR DE CONCRETO MOLDADO EM LOCO, DE 3,50 X 3,50 M COM ALTURA DE ATERRO DE 0,00 A 1,00 M - AREIA E BRITA COMERCIAIS (EXECUÇÃO, INCLUINDO FORNECIMENTO, CARGA E TRANSPORTE DE TODOS OS MATERIAIS, EXCLUI ESCAVAÇÃO) - (CADERNO DE BUEIROS CELULARES RT 01.45) | M | 5658.08 | 5520.52 | SICOR
RO-8208 | CORPO DE BUEIRO SIMPLES CELULAR DE CONCRETO MOLDADO EM LOCO, DE 3,50 X 3,50 M COM ALTURA DE ATERRO DE 0,00 A 1,00 M - AREIA EXTRAÍDA E BRITA PRODUZIDA (EXECUÇÃO, INCLUINDO FORNECIMENTO, CARGA E TRANSPORTE DE TODOS OS MATERIAIS, EXCLUI ESCAVAÇÃO) - (CADERNO DE BUEIROS CELULARES RT 01.45) | M | 5182.14 | 5040.64 | SICOR
RO-8209 | CORPO DE BUEIRO SIMPLES CELULAR DE CONCRETO MOLDADO EM LOCO, DE 3,50 X 3,50 M COM ALTURA DE ATERRO DE 1,00 A 2,50 M - AREIA E BRITA COMERCIAIS (EXECUÇÃO, INCLUINDO FORNECIMENTO, CARGA E TRANSPORTE DE TODOS OS MATERIAIS, EXCLUI ESCAVAÇÃO) - (CADERNO DE BUEIROS CELULARES RT 01.45) | M | 6623.5 | 6463.12 | SICOR
RO-8210 | CORPO DE BUEIRO SIMPLES CELULAR DE CONCRETO MOLDADO EM LOCO, DE 3,50 X 3,50 M COM ALTURA DE ATERRO DE 1,00 A 2,50 M - AREIA EXTRAÍDA E BRITA PRODUZIDA (EXECUÇÃO, INCLUINDO FORNECIMENTO, CARGA E TRANSPORTE DE TODOS OS MATERIAIS, EXCLUI ESCAVAÇÃO) - (CADERNO DE BUEIROS CELULARES RT 01.45) | M | 6162.56 | 5998.36 | SICOR
RO-8211 | CORPO DE BUEIRO SIMPLES CELULAR DE CONCRETO MOLDADO EM LOCO, DE 3,50 X 3,50 M COM ALTURA DE ATERRO DE 2,50 A 5,00 M - AREIA E BRITA COMERCIAIS (EXECUÇÃO, INCLUINDO FORNECIMENTO, CARGA E TRANSPORTE DE TODOS OS MATERIAIS, EXCLUI ESCAVAÇÃO) - (CADERNO DE BUEIROS CELULARES RT 01.45) | M | 7475.67 | 7301.55 | SICOR
RO-8212 | CORPO DE BUEIRO SIMPLES CELULAR DE CONCRETO MOLDADO EM LOCO, DE 3,50 X 3,50 M COM ALTURA DE ATERRO DE 2,50 A 5,00 M - AREIA EXTRAÍDA E BRITA PRODUZIDA (EXECUÇÃO, INCLUINDO FORNECIMENTO, CARGA E TRANSPORTE DE TODOS OS MATERIAIS, EXCLUI ESCAVAÇÃO) - (CADERNO DE BUEIROS CELULARES RT 01.45) | M | 6911.9 | 6733.11 | SICOR
RO-8213 | CORPO DE BUEIRO SIMPLES CELULAR DE CONCRETO MOLDADO EM LOCO, DE 3,50 X 3,50 M COM ALTURA DE ATERRO DE 5,00 A 7,50 M - AREIA E BRITA COMERCIAIS (EXECUÇÃO, INCLUINDO FORNECIMENTO, CARGA E TRANSPORTE DE TODOS OS MATERIAIS, EXCLUI ESCAVAÇÃO) - (CADERNO DE BUEIROS CELULARES RT 01.45) | M | 8580.72 | 8385.97 | SICOR
RO-8214 | CORPO DE BUEIRO SIMPLES CELULAR DE CONCRETO MOLDADO EM LOCO, DE 3,50 X 3,50 M COM ALTURA DE ATERRO DE 5,00 A 7,50 M - AREIA EXTRAÍDA E BRITA PRODUZIDA (EXECUÇÃO, INCLUINDO FORNECIMENTO, CARGA E TRANSPORTE DE TODOS OS MATERIAIS, EXCLUI ESCAVAÇÃO) - (CADERNO DE BUEIROS CELULARES RT 01.45) | M | 7926.98 | 7726.8 | SICOR
RO-8215 | CORPO DE BUEIRO SIMPLES CELULAR DE CONCRETO MOLDADO EM LOCO, DE 4,00 X 3,00 M COM ALTURA DE ATERRO DE 0,00 A 1,00 M - AREIA E BRITA COMERCIAIS (EXECUÇÃO, INCLUINDO FORNECIMENTO, CARGA E TRANSPORTE DE TODOS OS MATERIAIS, EXCLUI ESCAVAÇÃO) - (CADERNO DE BUEIROS CELULARES RT 01.45) | M | 6402.45 | 6255.29 | SICOR
RO-8216 | CORPO DE BUEIRO SIMPLES CELULAR DE CONCRETO MOLDADO EM LOCO, DE 4,00 X 3,00 M COM ALTURA DE ATERRO DE 0,00 A 1,00 M - AREIA EXTRAÍDA E BRITA PRODUZIDA (EXECUÇÃO, INCLUINDO FORNECIMENTO, CARGA E TRANSPORTE DE TODOS OS MATERIAIS, EXCLUI ESCAVAÇÃO) - (CADERNO DE BUEIROS CELULARES RT 01.45) | M | 5821.15 | 5669.17 | SICOR
RO-8217 | CORPO DE BUEIRO SIMPLES CELULAR DE CONCRETO MOLDADO EM LOCO, DE 4,00 X 3,00 M COM ALTURA DE ATERRO DE 1,00 A 2,50 M - AREIA E BRITA COMERCIAIS (EXECUÇÃO, INCLUINDO FORNECIMENTO, CARGA E TRANSPORTE DE TODOS OS MATERIAIS, EXCLUI ESCAVAÇÃO) - (CADERNO DE BUEIROS CELULARES RT 01.45) | M | 7426.45 | 7254.44 | SICOR
RO-8218 | CORPO DE BUEIRO SIMPLES CELULAR DE CONCRETO MOLDADO EM LOCO, DE 4,00 X 3,00 M COM ALTURA DE ATERRO DE 1,00 A 2,50 M - AREIA EXTRAÍDA E BRITA PRODUZIDA (EXECUÇÃO, INCLUINDO FORNECIMENTO, CARGA E TRANSPORTE DE TODOS OS MATERIAIS, EXCLUI ESCAVAÇÃO) - (CADERNO DE BUEIROS CELULARES RT 01.45) | M | 6870.86 | 6694.24 | SICOR
RO-8219 | CORPO DE BUEIRO SIMPLES CELULAR DE CONCRETO MOLDADO EM LOCO, DE 4,00 X 3,00 M COM ALTURA DE ATERRO DE 2,50 A 5,00 M - AREIA E BRITA COMERCIAIS (EXECUÇÃO, INCLUINDO FORNECIMENTO, CARGA E TRANSPORTE DE TODOS OS MATERIAIS, EXCLUI ESCAVAÇÃO) - (CADERNO DE BUEIROS CELULARES RT 01.45) | M | 8485.91 | 8292.45 | SICOR
RO-8220 | CORPO DE BUEIRO SIMPLES CELULAR DE CONCRETO MOLDADO EM LOCO, DE 4,00 X 3,00 M COM ALTURA DE ATERRO DE 2,50 A 5,00 M - AREIA EXTRAÍDA E BRITA PRODUZIDA (EXECUÇÃO, INCLUINDO FORNECIMENTO, CARGA E TRANSPORTE DE TODOS OS MATERIAIS, EXCLUI ESCAVAÇÃO) - (CADERNO DE BUEIROS CELULARES RT 01.45) | M | 7904.61 | 7706.33 | SICOR
RO-8221 | CORPO DE BUEIRO SIMPLES CELULAR DE CONCRETO MOLDADO EM LOCO, DE 4,00 X 3,00 M COM ALTURA DE ATERRO DE 5,00 A 7,50 M - AREIA E BRITA COMERCIAIS (EXECUÇÃO, INCLUINDO FORNECIMENTO, CARGA E TRANSPORTE DE TODOS OS MATERIAIS, EXCLUI ESCAVAÇÃO) - (CADERNO DE BUEIROS CELULARES RT 01.45) | M | 9672.72 | 9456.81 | SICOR
RO-8222 | CORPO DE BUEIRO SIMPLES CELULAR DE CONCRETO MOLDADO EM LOCO, DE 4,00 X 3,00 M COM ALTURA DE ATERRO DE 5,00 A 7,50 M - AREIA EXTRAÍDA E BRITA PRODUZIDA (EXECUÇÃO, INCLUINDO FORNECIMENTO, CARGA E TRANSPORTE DE TODOS OS MATERIAIS, EXCLUI ESCAVAÇÃO) - (CADERNO DE BUEIROS CELULARES RT 01.45) | M | 9001.45 | 8779.97 | SICOR
RO-8223 | CORPO DE BUEIRO SIMPLES CELULAR DE CONCRETO MOLDADO EM LOCO, DE 4,00 X 4,00 M COM ALTURA DE ATERRO DE 0,00 A 1,00 M - AREIA E BRITA COMERCIAIS (EXECUÇÃO, INCLUINDO FORNECIMENTO, CARGA E TRANSPORTE DE TODOS OS MATERIAIS, EXCLUI ESCAVAÇÃO) - (CADERNO DE BUEIROS CELULARES RT 01.45) | M | 7368.02 | 7193.63 | SICOR
RO-8224 | CORPO DE BUEIRO SIMPLES CELULAR DE CONCRETO MOLDADO EM LOCO, DE 4,00 X 4,00 M COM ALTURA DE ATERRO DE 0,00 A 1,00 M - AREIA EXTRAÍDA E BRITA PRODUZIDA (EXECUÇÃO, INCLUINDO FORNECIMENTO, CARGA E TRANSPORTE DE TODOS OS MATERIAIS, EXCLUI ESCAVAÇÃO) - (CADERNO DE BUEIROS CELULARES RT 01.45) | M | 6722.45 | 6542.7 | SICOR
RO-8225 | CORPO DE BUEIRO SIMPLES CELULAR DE CONCRETO MOLDADO EM LOCO, DE 4,00 X 4,00 M COM ALTURA DE ATERRO DE 1,00 A 2,50 M - AREIA E BRITA COMERCIAIS (EXECUÇÃO, INCLUINDO FORNECIMENTO, CARGA E TRANSPORTE DE TODOS OS MATERIAIS, EXCLUI ESCAVAÇÃO) - (CADERNO DE BUEIROS CELULARES RT 01.45) | M | 8536.92 | 8334.45 | SICOR
RO-8226 | CORPO DE BUEIRO SIMPLES CELULAR DE CONCRETO MOLDADO EM LOCO, DE 4,00 X 4,00 M COM ALTURA DE ATERRO DE 1,00 A 2,50 M - AREIA EXTRAÍDA E BRITA PRODUZIDA (EXECUÇÃO, INCLUINDO FORNECIMENTO, CARGA E TRANSPORTE DE TODOS OS MATERIAIS, EXCLUI ESCAVAÇÃO) - (CADERNO DE BUEIROS CELULARES RT 01.45) | M | 7917.06 | 7709.45 | SICOR
RO-8227 | CORPO DE BUEIRO SIMPLES CELULAR DE CONCRETO MOLDADO EM LOCO, DE 4,00 X 4,00 M COM ALTURA DE ATERRO DE 2,50 A 5,00 M - AREIA E BRITA COMERCIAIS (EXECUÇÃO, INCLUINDO FORNECIMENTO, CARGA E TRANSPORTE DE TODOS OS MATERIAIS, EXCLUI ESCAVAÇÃO) - (CADERNO DE BUEIROS CELULARES RT 01.45) | M | 9632.6 | 9407.88 | SICOR
RO-8228 | CORPO DE BUEIRO SIMPLES CELULAR DE CONCRETO MOLDADO EM LOCO, DE 4,00 X 4,00 M COM ALTURA DE ATERRO DE 2,50 A 5,00 M - AREIA EXTRAÍDA E BRITA PRODUZIDA (EXECUÇÃO, INCLUINDO FORNECIMENTO, CARGA E TRANSPORTE DE TODOS OS MATERIAIS, EXCLUI ESCAVAÇÃO) - (CADERNO DE BUEIROS CELULARES RT 01.45) | M | 8987.03 | 8756.96 | SICOR
RO-8229 | CORPO DE BUEIRO SIMPLES CELULAR DE CONCRETO MOLDADO EM LOCO, DE 4,00 X 4,00 M COM ALTURA DE ATERRO DE 5,00 A 7,50 M - AREIA E BRITA COMERCIAIS (EXECUÇÃO, INCLUINDO FORNECIMENTO, CARGA E TRANSPORTE DE TODOS OS MATERIAIS, EXCLUI ESCAVAÇÃO) - (CADERNO DE BUEIROS CELULARES RT 01.45) | M | 11195.89 | 10940.85 | SICOR
RO-8230 | CORPO DE BUEIRO SIMPLES CELULAR DE CONCRETO MOLDADO EM LOCO, DE 4,00 X 4,00 M COM ALTURA DE ATERRO DE 5,00 A 7,50 M - AREIA EXTRAÍDA E BRITA PRODUZIDA (EXECUÇÃO, INCLUINDO FORNECIMENTO, CARGA E TRANSPORTE DE TODOS OS MATERIAIS, EXCLUI ESCAVAÇÃO) - (CADERNO DE BUEIROS CELULARES RT 01.45) | M | 10449.63 | 10188.41 | SICOR
RO-8348 | CORPO DE BUEIRO DUPLO CELULAR DE CONCRETO MOLDADO EM LOCO, DE 2,00 X 2,00 M COM ALTURA DE ATERRO DE 0,00 A 1,00 M - AREIA E BRITA COMERCIAIS (EXECUÇÃO, INCLUINDO FORNECIMENTO, CARGA E TRANSPORTE DE TODOS OS MATERIAIS, EXCLUI ESCAVAÇÃO) - (CADERNO DE BUEIROS CELULARES RT 01.45) | M | 4607.74 | 4497.82 | SICOR
RO-8350 | CORPO DE BUEIRO DUPLO CELULAR DE CONCRETO MOLDADO EM LOCO, DE 2,00 X 2,00 M COM ALTURA DE ATERRO DE 0,00 A 1,00 M - AREIA EXTRAÍDA E BRITA PRODUZIDA (EXECUÇÃO, INCLUINDO FORNECIMENTO, CARGA E TRANSPORTE DE TODOS OS MATERIAIS, EXCLUI ESCAVAÇÃO) - (CADERNO DE BUEIROS CELULARES RT 01.45) | M | 4186.05 | 4072.63 | SICOR
RO-8352 | CORPO DE BUEIRO DUPLO CELULAR DE CONCRETO MOLDADO EM LOCO, DE 2,00 X 2,00 M COM ALTURA DE ATERRO DE 1,00 A 2,50 M - AREIA E BRITA COMERCIAIS (EXECUÇÃO, INCLUINDO FORNECIMENTO, CARGA E TRANSPORTE DE TODOS OS MATERIAIS, EXCLUI ESCAVAÇÃO) - (CADERNO DE BUEIROS CELULARES RT 01.45) | M | 4656.2 | 4542.52 | SICOR
RO-8353 | CORPO DE BUEIRO DUPLO CELULAR DE CONCRETO MOLDADO EM LOCO, DE 2,00 X 2,00 M COM ALTURA DE ATERRO DE 1,00 A 2,50 M - AREIA EXTRAÍDA E BRITA PRODUZIDA (EXECUÇÃO, INCLUINDO FORNECIMENTO, CARGA E TRANSPORTE DE TODOS OS MATERIAIS, EXCLUI ESCAVAÇÃO) - (CADERNO DE BUEIROS CELULARES RT 01.45) | M | 4263.43 | 4146.5 | SICOR
RO-8354 | CORPO DE BUEIRO DUPLO CELULAR DE CONCRETO MOLDADO EM LOCO, DE 2,00 X 2,00 M COM ALTURA DE ATERRO DE 2,50 A 5,00 M - AREIA E BRITA COMERCIAIS (EXECUÇÃO, INCLUINDO FORNECIMENTO, CARGA E TRANSPORTE DE TODOS OS MATERIAIS, EXCLUI ESCAVAÇÃO) - (CADERNO DE BUEIROS CELULARES RT 01.45) | M | 4963.78 | 4845.95 | SICOR
RO-8355 | CORPO DE BUEIRO DUPLO CELULAR DE CONCRETO MOLDADO EM LOCO, DE 2,00 X 2,00 M COM ALTURA DE ATERRO DE 2,50 A 5,00 M - AREIA EXTRAÍDA E BRITA PRODUZIDA (EXECUÇÃO, INCLUINDO FORNECIMENTO, CARGA E TRANSPORTE DE TODOS OS MATERIAIS, EXCLUI ESCAVAÇÃO) - (CADERNO DE BUEIROS CELULARES RT 01.45) | M | 4542.09 | 4420.76 | SICOR
RO-8356 | CORPO DE BUEIRO DUPLO CELULAR DE CONCRETO MOLDADO EM LOCO, DE 2,00 X 2,00 M COM ALTURA DE ATERRO DE 5,00 A 7,50 M - AREIA E BRITA COMERCIAIS (EXECUÇÃO, INCLUINDO FORNECIMENTO, CARGA E TRANSPORTE DE TODOS OS MATERIAIS, EXCLUI ESCAVAÇÃO) - (CADERNO DE BUEIROS CELULARES RT 01.45) | M | 5439.88 | 5311.47 | SICOR
RO-8357 | CORPO DE BUEIRO DUPLO CELULAR DE CONCRETO MOLDADO EM LOCO, DE 2,00 X 2,00 M COM ALTURA DE ATERRO DE 5,00 A 7,50 M - AREIA EXTRAÍDA E BRITA PRODUZIDA (EXECUÇÃO, INCLUINDO FORNECIMENTO, CARGA E TRANSPORTE DE TODOS OS MATERIAIS, EXCLUI ESCAVAÇÃO) - (CADERNO DE BUEIROS CELULARES RT 01.45) | M | 5018.19 | 4886.28 | SICOR
RO-8358 | CORPO DE BUEIRO DUPLO CELULAR DE CONCRETO MOLDADO EM LOCO, DE 2,00 X 2,50 M COM ALTURA DE ATERRO DE 0,00 A 1,00 M - AREIA E BRITA COMERCIAIS (EXECUÇÃO, INCLUINDO FORNECIMENTO, CARGA E TRANSPORTE DE TODOS OS MATERIAIS, EXCLUI ESCAVAÇÃO) - (CADERNO DE BUEIROS CELULARES RT 01.45) | M | 5122.54 | 4997.07 | SICOR
RO-8359 | CORPO DE BUEIRO DUPLO CELULAR DE CONCRETO MOLDADO EM LOCO, DE 2,00 X 2,50 M COM ALTURA DE ATERRO DE 0,00 A 1,00 M - AREIA EXTRAÍDA E BRITA PRODUZIDA (EXECUÇÃO, INCLUINDO FORNECIMENTO, CARGA E TRANSPORTE DE TODOS OS MATERIAIS, EXCLUI ESCAVAÇÃO) - (CADERNO DE BUEIROS CELULARES RT 01.45) | M | 4668.72 | 4539.48 | SICOR
RO-8360 | CORPO DE BUEIRO DUPLO CELULAR DE CONCRETO MOLDADO EM LOCO, DE 2,00 X 2,50 M COM ALTURA DE ATERRO DE 1,00 A 2,50 M - AREIA E BRITA COMERCIAIS (EXECUÇÃO, INCLUINDO FORNECIMENTO, CARGA E TRANSPORTE DE TODOS OS MATERIAIS, EXCLUI ESCAVAÇÃO) - (CADERNO DE BUEIROS CELULARES RT 01.45) | M | 5254.84 | 5123.74 | SICOR
RO-8361 | CORPO DE BUEIRO DUPLO CELULAR DE CONCRETO MOLDADO EM LOCO, DE 2,00 X 2,50 M COM ALTURA DE ATERRO DE 1,00 A 2,50 M - AREIA EXTRAÍDA E BRITA PRODUZIDA (EXECUÇÃO, INCLUINDO FORNECIMENTO, CARGA E TRANSPORTE DE TODOS OS MATERIAIS, EXCLUI ESCAVAÇÃO) - (CADERNO DE BUEIROS CELULARES RT 01.45) | M | 4829.93 | 4695.32 | SICOR
RO-8362 | CORPO DE BUEIRO DUPLO CELULAR DE CONCRETO MOLDADO EM LOCO, DE 2,00 X 2,50 M COM ALTURA DE ATERRO DE 2,50 A 5,00 M - AREIA E BRITA COMERCIAIS (EXECUÇÃO, INCLUINDO FORNECIMENTO, CARGA E TRANSPORTE DE TODOS OS MATERIAIS, EXCLUI ESCAVAÇÃO) - (CADERNO DE BUEIROS CELULARES RT 01.45) | M | 5480.65 | 5347.22 | SICOR
RO-8363 | CORPO DE BUEIRO DUPLO CELULAR DE CONCRETO MOLDADO EM LOCO, DE 2,00 X 2,50 M COM ALTURA DE ATERRO DE 2,50 A 5,00 M - AREIA EXTRAÍDA E BRITA PRODUZIDA (EXECUÇÃO, INCLUINDO FORNECIMENTO, CARGA E TRANSPORTE DE TODOS OS MATERIAIS, EXCLUI ESCAVAÇÃO) - (CADERNO DE BUEIROS CELULARES RT 01.45) | M | 5026.83 | 4889.63 | SICOR
RO-8364 | CORPO DE BUEIRO DUPLO CELULAR DE CONCRETO MOLDADO EM LOCO, DE 2,00 X 2,50 M COM ALTURA DE ATERRO DE 5,00 A 7,50 M - AREIA E BRITA COMERCIAIS (EXECUÇÃO, INCLUINDO FORNECIMENTO, CARGA E TRANSPORTE DE TODOS OS MATERIAIS, EXCLUI ESCAVAÇÃO) - (CADERNO DE BUEIROS CELULARES RT 01.45) | M | 5882.23 | 5739.87 | SICOR
RO-8365 | CORPO DE BUEIRO DUPLO CELULAR DE CONCRETO MOLDADO EM LOCO, DE 2,00 X 2,50 M COM ALTURA DE ATERRO DE 5,00 A 7,50 M - AREIA EXTRAÍDA E BRITA PRODUZIDA (EXECUÇÃO, INCLUINDO FORNECIMENTO, CARGA E TRANSPORTE DE TODOS OS MATERIAIS, EXCLUI ESCAVAÇÃO) - (CADERNO DE BUEIROS CELULARES RT 01.45) | M | 5428.41 | 5282.29 | SICOR
RO-8366 | CORPO DE BUEIRO DUPLO CELULAR DE CONCRETO MOLDADO EM LOCO, DE 2,00 X 3,00 M COM ALTURA DE ATERRO DE 0,00 A 1,00 M - AREIA E BRITA COMERCIAIS (EXECUÇÃO, INCLUINDO FORNECIMENTO, CARGA E TRANSPORTE DE TODOS OS MATERIAIS, EXCLUI ESCAVAÇÃO) - (CADERNO DE BUEIROS CELULARES RT 01.45) | M | 5726.36 | 5583.35 | SICOR
RO-8367 | CORPO DE BUEIRO DUPLO CELULAR DE CONCRETO MOLDADO EM LOCO, DE 2,00 X 3,00 M COM ALTURA DE ATERRO DE 0,00 A 1,00 M - AREIA EXTRAÍDA E BRITA PRODUZIDA (EXECUÇÃO, INCLUINDO FORNECIMENTO, CARGA E TRANSPORTE DE TODOS OS MATERIAIS, EXCLUI ESCAVAÇÃO) - (CADERNO DE BUEIROS CELULARES RT 01.45) | M | 5240.39 | 5093.36 | SICOR
RO-8368 | CORPO DE BUEIRO DUPLO CELULAR DE CONCRETO MOLDADO EM LOCO, DE 2,00 X 3,00 M COM ALTURA DE ATERRO DE 1,00 A 2,50 M - AREIA E BRITA COMERCIAIS (EXECUÇÃO, INCLUINDO FORNECIMENTO, CARGA E TRANSPORTE DE TODOS OS MATERIAIS, EXCLUI ESCAVAÇÃO) - (CADERNO DE BUEIROS CELULARES RT 01.45) | M | 5941.45 | 5790.98 | SICOR
RO-8369 | CORPO DE BUEIRO DUPLO CELULAR DE CONCRETO MOLDADO EM LOCO, DE 2,00 X 3,00 M COM ALTURA DE ATERRO DE 1,00 A 2,50 M - AREIA EXTRAÍDA E BRITA PRODUZIDA (EXECUÇÃO, INCLUINDO FORNECIMENTO, CARGA E TRANSPORTE DE TODOS OS MATERIAIS, EXCLUI ESCAVAÇÃO) - (CADERNO DE BUEIROS CELULARES RT 01.45) | M | 5484.41 | 5330.15 | SICOR
RO-8370 | CORPO DE BUEIRO DUPLO CELULAR DE CONCRETO MOLDADO EM LOCO, DE 2,00 X 3,00 M COM ALTURA DE ATERRO DE 2,50 A 5,00 M - AREIA E BRITA COMERCIAIS (EXECUÇÃO, INCLUINDO FORNECIMENTO, CARGA E TRANSPORTE DE TODOS OS MATERIAIS, EXCLUI ESCAVAÇÃO) - (CADERNO DE BUEIROS CELULARES RT 01.45) | M | 6077.22 | 5926.42 | SICOR
RO-8371 | CORPO DE BUEIRO DUPLO CELULAR DE CONCRETO MOLDADO EM LOCO, DE 2,00 X 3,00 M COM ALTURA DE ATERRO DE 2,50 A 5,00 M - AREIA EXTRAÍDA E BRITA PRODUZIDA (EXECUÇÃO, INCLUINDO FORNECIMENTO, CARGA E TRANSPORTE DE TODOS OS MATERIAIS, EXCLUI ESCAVAÇÃO) - (CADERNO DE BUEIROS CELULARES RT 01.45) | M | 5591.26 | 5436.43 | SICOR
RO-8372 | CORPO DE BUEIRO DUPLO CELULAR DE CONCRETO MOLDADO EM LOCO, DE 2,00 X 3,00 M COM ALTURA DE ATERRO DE 5,00 A 7,50 M - AREIA E BRITA COMERCIAIS (EXECUÇÃO, INCLUINDO FORNECIMENTO, CARGA E TRANSPORTE DE TODOS OS MATERIAIS, EXCLUI ESCAVAÇÃO) - (CADERNO DE BUEIROS CELULARES RT 01.45) | M | 6658.89 | 6495.16 | SICOR
RO-8373 | CORPO DE BUEIRO DUPLO CELULAR DE CONCRETO MOLDADO EM LOCO, DE 2,00 X 3,00 M COM ALTURA DE ATERRO DE 5,00 A 7,50 M - AREIA EXTRAÍDA E BRITA PRODUZIDA (EXECUÇÃO, INCLUINDO FORNECIMENTO, CARGA E TRANSPORTE DE TODOS OS MATERIAIS, EXCLUI ESCAVAÇÃO) - (CADERNO DE BUEIROS CELULARES RT 01.45) | M | 6172.93 | 6005.17 | SICOR
RO-8374 | CORPO DE BUEIRO DUPLO CELULAR DE CONCRETO MOLDADO EM LOCO, DE 2,50 X 2,50 M COM ALTURA DE ATERRO DE 0,00 A 1,00 M - AREIA E BRITA COMERCIAIS (EXECUÇÃO, INCLUINDO FORNECIMENTO, CARGA E TRANSPORTE DE TODOS OS MATERIAIS, EXCLUI ESCAVAÇÃO) - (CADERNO DE BUEIROS CELULARES RT 01.45) | M | 5844.5 | 5701.99 | SICOR
RO-8375 | CORPO DE BUEIRO DUPLO CELULAR DE CONCRETO MOLDADO EM LOCO, DE 2,50 X 2,50 M COM ALTURA DE ATERRO DE 0,00 A 1,00 M - AREIA EXTRAÍDA E BRITA PRODUZIDA (EXECUÇÃO, INCLUINDO FORNECIMENTO, CARGA E TRANSPORTE DE TODOS OS MATERIAIS, EXCLUI ESCAVAÇÃO) - (CADERNO DE BUEIROS CELULARES RT 01.45) | M | 5333.44 | 5186.7 | SICOR
RO-8376 | CORPO DE BUEIRO DUPLO CELULAR DE CONCRETO MOLDADO EM LOCO, DE 2,50 X 2,50 M COM ALTURA DE ATERRO DE 1,00 A 2,50 M - AREIA E BRITA COMERCIAIS (EXECUÇÃO, INCLUINDO FORNECIMENTO, CARGA E TRANSPORTE DE TODOS OS MATERIAIS, EXCLUI ESCAVAÇÃO) - (CADERNO DE BUEIROS CELULARES RT 01.45) | M | 6557.43 | 6396.4 | SICOR
RO-8377 | CORPO DE BUEIRO DUPLO CELULAR DE CONCRETO MOLDADO EM LOCO, DE 2,50 X 2,50 M COM ALTURA DE ATERRO DE 1,00 A 2,50 M - AREIA EXTRAÍDA E BRITA PRODUZIDA (EXECUÇÃO, INCLUINDO FORNECIMENTO, CARGA E TRANSPORTE DE TODOS OS MATERIAIS, EXCLUI ESCAVAÇÃO) - (CADERNO DE BUEIROS CELULARES RT 01.45) | M | 6075.29 | 5910.27 | SICOR
RO-8378 | CORPO DE BUEIRO DUPLO CELULAR DE CONCRETO MOLDADO EM LOCO, DE 2,50 X 2,50 M COM ALTURA DE ATERRO DE 2,50 A 5,00 M - AREIA E BRITA COMERCIAIS (EXECUÇÃO, INCLUINDO FORNECIMENTO, CARGA E TRANSPORTE DE TODOS OS MATERIAIS, EXCLUI ESCAVAÇÃO) - (CADERNO DE BUEIROS CELULARES RT 01.45) | M | 7061.06 | 6896.39 | SICOR
RO-8379 | CORPO DE BUEIRO DUPLO CELULAR DE CONCRETO MOLDADO EM LOCO, DE 2,50 X 2,50 M COM ALTURA DE ATERRO DE 2,50 A 5,00 M - AREIA EXTRAÍDA E BRITA PRODUZIDA (EXECUÇÃO, INCLUINDO FORNECIMENTO, CARGA E TRANSPORTE DE TODOS OS MATERIAIS, EXCLUI ESCAVAÇÃO) - (CADERNO DE BUEIROS CELULARES RT 01.45) | M | 6439.68 | 6269.86 | SICOR
RO-8380 | CORPO DE BUEIRO DUPLO CELULAR DE CONCRETO MOLDADO EM LOCO, DE 2,50 X 2,50 M COM ALTURA DE ATERRO DE 5,00 A 7,50 M - AREIA E BRITA COMERCIAIS (EXECUÇÃO, INCLUINDO FORNECIMENTO, CARGA E TRANSPORTE DE TODOS OS MATERIAIS, EXCLUI ESCAVAÇÃO) - (CADERNO DE BUEIROS CELULARES RT 01.45) | M | 7806.26 | 7625.03 | SICOR
RO-8381 | CORPO DE BUEIRO DUPLO CELULAR DE CONCRETO MOLDADO EM LOCO, DE 2,50 X 2,50 M COM ALTURA DE ATERRO DE 5,00 A 7,50 M - AREIA EXTRAÍDA E BRITA PRODUZIDA (EXECUÇÃO, INCLUINDO FORNECIMENTO, CARGA E TRANSPORTE DE TODOS OS MATERIAIS, EXCLUI ESCAVAÇÃO) - (CADERNO DE BUEIROS CELULARES RT 01.45) | M | 7184.88 | 6998.5 | SICOR
RO-8382 | CORPO DE BUEIRO DUPLO CELULAR DE CONCRETO MOLDADO EM LOCO, DE 2,50 X 3,00 M COM ALTURA DE ATERRO DE 0,00 A 1,00 M - AREIA E BRITA COMERCIAIS (EXECUÇÃO, INCLUINDO FORNECIMENTO, CARGA E TRANSPORTE DE TODOS OS MATERIAIS, EXCLUI ESCAVAÇÃO) - (CADERNO DE BUEIROS CELULARES RT 01.45) | M | 6491.49 | 6330.01 | SICOR
RO-8383 | CORPO DE BUEIRO DUPLO CELULAR DE CONCRETO MOLDADO EM LOCO, DE 2,50 X 3,00 M COM ALTURA DE ATERRO DE 0,00 A 1,00 M - AREIA EXTRAÍDA E BRITA PRODUZIDA (EXECUÇÃO, INCLUINDO FORNECIMENTO, CARGA E TRANSPORTE DE TODOS OS MATERIAIS, EXCLUI ESCAVAÇÃO) - (CADERNO DE BUEIROS CELULARES RT 01.45) | M | 5948.29 | 5782.32 | SICOR
RO-8384 | CORPO DE BUEIRO DUPLO CELULAR DE CONCRETO MOLDADO EM LOCO, DE 2,50 X 3,00 M COM ALTURA DE ATERRO DE 1,00 A 2,50 M - AREIA E BRITA COMERCIAIS (EXECUÇÃO, INCLUINDO FORNECIMENTO, CARGA E TRANSPORTE DE TODOS OS MATERIAIS, EXCLUI ESCAVAÇÃO) - (CADERNO DE BUEIROS CELULARES RT 01.45) | M | 7383.47 | 7199.49 | SICOR
RO-8385 | CORPO DE BUEIRO DUPLO CELULAR DE CONCRETO MOLDADO EM LOCO, DE 2,50 X 3,00 M COM ALTURA DE ATERRO DE 1,00 A 2,50 M - AREIA EXTRAÍDA E BRITA PRODUZIDA (EXECUÇÃO, INCLUINDO FORNECIMENTO, CARGA E TRANSPORTE DE TODOS OS MATERIAIS, EXCLUI ESCAVAÇÃO) - (CADERNO DE BUEIROS CELULARES RT 01.45) | M | 6869.2 | 6680.96 | SICOR
RO-8386 | CORPO DE BUEIRO DUPLO CELULAR DE CONCRETO MOLDADO EM LOCO, DE 2,50 X 3,00 M COM ALTURA DE ATERRO DE 2,50 A 5,00 M - AREIA E BRITA COMERCIAIS (EXECUÇÃO, INCLUINDO FORNECIMENTO, CARGA E TRANSPORTE DE TODOS OS MATERIAIS, EXCLUI ESCAVAÇÃO) - (CADERNO DE BUEIROS CELULARES RT 01.45) | M | 7738.27 | 7554.34 | SICOR
RO-8387 | CORPO DE BUEIRO DUPLO CELULAR DE CONCRETO MOLDADO EM LOCO, DE 2,50 X 3,00 M COM ALTURA DE ATERRO DE 2,50 A 5,00 M - AREIA EXTRAÍDA E BRITA PRODUZIDA (EXECUÇÃO, INCLUINDO FORNECIMENTO, CARGA E TRANSPORTE DE TODOS OS MATERIAIS, EXCLUI ESCAVAÇÃO) - (CADERNO DE BUEIROS CELULARES RT 01.45) | M | 7076.18 | 6886.77 | SICOR
RO-8388 | CORPO DE BUEIRO DUPLO CELULAR DE CONCRETO MOLDADO EM LOCO, DE 2,50 X 3,00 M COM ALTURA DE ATERRO DE 5,00 A 7,50 M - AREIA E BRITA COMERCIAIS (EXECUÇÃO, INCLUINDO FORNECIMENTO, CARGA E TRANSPORTE DE TODOS OS MATERIAIS, EXCLUI ESCAVAÇÃO) - (CADERNO DE BUEIROS CELULARES RT 01.45) | M | 8462.77 | 8262.74 | SICOR
RO-8389 | CORPO DE BUEIRO DUPLO CELULAR DE CONCRETO MOLDADO EM LOCO, DE 2,50 X 3,00 M COM ALTURA DE ATERRO DE 5,00 A 7,50 M - AREIA EXTRAÍDA E BRITA PRODUZIDA (EXECUÇÃO, INCLUINDO FORNECIMENTO, CARGA E TRANSPORTE DE TODOS OS MATERIAIS, EXCLUI ESCAVAÇÃO) - (CADERNO DE BUEIROS CELULARES RT 01.45) | M | 7800.68 | 7595.17 | SICOR
RO-8390 | CORPO DE BUEIRO DUPLO CELULAR DE CONCRETO MOLDADO EM LOCO, DE 3,00 X 2,00 M COM ALTURA DE ATERRO DE 0,00 A 1,00 M - AREIA E BRITA COMERCIAIS (EXECUÇÃO, INCLUINDO FORNECIMENTO, CARGA E TRANSPORTE DE TODOS OS MATERIAIS, EXCLUI ESCAVAÇÃO) - (CADERNO DE BUEIROS CELULARES RT 01.45) | M | 6397.15 | 6251.47 | SICOR
RO-8391 | CORPO DE BUEIRO DUPLO CELULAR DE CONCRETO MOLDADO EM LOCO, DE 3,00 X 2,00 M COM ALTURA DE ATERRO DE 0,00 A 1,00 M - AREIA EXTRAÍDA E BRITA PRODUZIDA (EXECUÇÃO, INCLUINDO FORNECIMENTO, CARGA E TRANSPORTE DE TODOS OS MATERIAIS, EXCLUI ESCAVAÇÃO) - (CADERNO DE BUEIROS CELULARES RT 01.45) | M | 5747.46 | 5596.4 | SICOR
RO-8392 | CORPO DE BUEIRO DUPLO CELULAR DE CONCRETO MOLDADO EM LOCO, DE 3,00 X 2,00 M COM ALTURA DE ATERRO DE 1,00 A 2,50 M - AREIA E BRITA COMERCIAIS (EXECUÇÃO, INCLUINDO FORNECIMENTO, CARGA E TRANSPORTE DE TODOS OS MATERIAIS, EXCLUI ESCAVAÇÃO) - (CADERNO DE BUEIROS CELULARES RT 01.45) | M | 7194.95 | 7028.86 | SICOR
RO-8393 | CORPO DE BUEIRO DUPLO CELULAR DE CONCRETO MOLDADO EM LOCO, DE 3,00 X 2,00 M COM ALTURA DE ATERRO DE 1,00 A 2,50 M - AREIA EXTRAÍDA E BRITA PRODUZIDA (EXECUÇÃO, INCLUINDO FORNECIMENTO, CARGA E TRANSPORTE DE TODOS OS MATERIAIS, EXCLUI ESCAVAÇÃO) - (CADERNO DE BUEIROS CELULARES RT 01.45) | M | 6574.18 | 6402.95 | SICOR
RO-8394 | CORPO DE BUEIRO DUPLO CELULAR DE CONCRETO MOLDADO EM LOCO, DE 3,00 X 2,00 M COM ALTURA DE ATERRO DE 2,50 A 5,00 M - AREIA E BRITA COMERCIAIS (EXECUÇÃO, INCLUINDO FORNECIMENTO, CARGA E TRANSPORTE DE TODOS OS MATERIAIS, EXCLUI ESCAVAÇÃO) - (CADERNO DE BUEIROS CELULARES RT 01.45) | M | 8039.69 | 7857.51 | SICOR
RO-8395 | CORPO DE BUEIRO DUPLO CELULAR DE CONCRETO MOLDADO EM LOCO, DE 3,00 X 2,00 M COM ALTURA DE ATERRO DE 2,50 A 5,00 M - AREIA EXTRAÍDA E BRITA PRODUZIDA (EXECUÇÃO, INCLUINDO FORNECIMENTO, CARGA E TRANSPORTE DE TODOS OS MATERIAIS, EXCLUI ESCAVAÇÃO) - (CADERNO DE BUEIROS CELULARES RT 01.45) | M | 7390 | 7202.44 | SICOR
RO-8396 | CORPO DE BUEIRO DUPLO CELULAR DE CONCRETO MOLDADO EM LOCO, DE 3,00 X 2,00 M COM ALTURA DE ATERRO DE 5,00 A 7,50 M - AREIA E BRITA COMERCIAIS (EXECUÇÃO, INCLUINDO FORNECIMENTO, CARGA E TRANSPORTE DE TODOS OS MATERIAIS, EXCLUI ESCAVAÇÃO) - (CADERNO DE BUEIROS CELULARES RT 01.45) | M | 9262.04 | 9057.76 | SICOR
RO-8397 | CORPO DE BUEIRO DUPLO CELULAR DE CONCRETO MOLDADO EM LOCO, DE 3,00 X 2,00 M COM ALTURA DE ATERRO DE 5,00 A 7,50 M - AREIA EXTRAÍDA E BRITA PRODUZIDA (EXECUÇÃO, INCLUINDO FORNECIMENTO, CARGA E TRANSPORTE DE TODOS OS MATERIAIS, EXCLUI ESCAVAÇÃO) - (CADERNO DE BUEIROS CELULARES RT 01.45) | M | 8497.74 | 8287.13 | SICOR
RO-8398 | CORPO DE BUEIRO DUPLO CELULAR DE CONCRETO MOLDADO EM LOCO, DE 3,00 X 2,50 M COM ALTURA DE ATERRO DE 0,00 A 1,00 M - AREIA E BRITA COMERCIAIS (EXECUÇÃO, INCLUINDO FORNECIMENTO, CARGA E TRANSPORTE DE TODOS OS MATERIAIS, EXCLUI ESCAVAÇÃO) - (CADERNO DE BUEIROS CELULARES RT 01.45) | M | 7031.34 | 6866.84 | SICOR
RO-8399 | CORPO DE BUEIRO DUPLO CELULAR DE CONCRETO MOLDADO EM LOCO, DE 3,00 X 2,50 M COM ALTURA DE ATERRO DE 0,00 A 1,00 M - AREIA EXTRAÍDA E BRITA PRODUZIDA (EXECUÇÃO, INCLUINDO FORNECIMENTO, CARGA E TRANSPORTE DE TODOS OS MATERIAIS, EXCLUI ESCAVAÇÃO) - (CADERNO DE BUEIROS CELULARES RT 01.45) | M | 6342.02 | 6171.8 | SICOR
RO-8400 | CORPO DE BUEIRO DUPLO CELULAR DE CONCRETO MOLDADO EM LOCO, DE 3,00 X 2,50 M COM ALTURA DE ATERRO DE 1,00 A 2,50 M - AREIA E BRITA COMERCIAIS (EXECUÇÃO, INCLUINDO FORNECIMENTO, CARGA E TRANSPORTE DE TODOS OS MATERIAIS, EXCLUI ESCAVAÇÃO) - (CADERNO DE BUEIROS CELULARES RT 01.45) | M | 7862.26 | 7676.61 | SICOR
RO-8401 | CORPO DE BUEIRO DUPLO CELULAR DE CONCRETO MOLDADO EM LOCO, DE 3,00 X 2,50 M COM ALTURA DE ATERRO DE 1,00 A 2,50 M - AREIA EXTRAÍDA E BRITA PRODUZIDA (EXECUÇÃO, INCLUINDO FORNECIMENTO, CARGA E TRANSPORTE DE TODOS OS MATERIAIS, EXCLUI ESCAVAÇÃO) - (CADERNO DE BUEIROS CELULARES RT 01.45) | M | 7201.86 | 7010.74 | SICOR
RO-8402 | CORPO DE BUEIRO DUPLO CELULAR DE CONCRETO MOLDADO EM LOCO, DE 3,00 X 2,50 M COM ALTURA DE ATERRO DE 2,50 A 5,00 M - AREIA E BRITA COMERCIAIS (EXECUÇÃO, INCLUINDO FORNECIMENTO, CARGA E TRANSPORTE DE TODOS OS MATERIAIS, EXCLUI ESCAVAÇÃO) - (CADERNO DE BUEIROS CELULARES RT 01.45) | M | 8666.64 | 8465.8 | SICOR
RO-8403 | CORPO DE BUEIRO DUPLO CELULAR DE CONCRETO MOLDADO EM LOCO, DE 3,00 X 2,50 M COM ALTURA DE ATERRO DE 2,50 A 5,00 M - AREIA EXTRAÍDA E BRITA PRODUZIDA (EXECUÇÃO, INCLUINDO FORNECIMENTO, CARGA E TRANSPORTE DE TODOS OS MATERIAIS, EXCLUI ESCAVAÇÃO) - (CADERNO DE BUEIROS CELULARES RT 01.45) | M | 7977.32 | 7770.76 | SICOR
RO-8404 | CORPO DE BUEIRO DUPLO CELULAR DE CONCRETO MOLDADO EM LOCO, DE 3,00 X 2,50 M COM ALTURA DE ATERRO DE 5,00 A 7,50 M - AREIA E BRITA COMERCIAIS (EXECUÇÃO, INCLUINDO FORNECIMENTO, CARGA E TRANSPORTE DE TODOS OS MATERIAIS, EXCLUI ESCAVAÇÃO) - (CADERNO DE BUEIROS CELULARES RT 01.45) | M | 9928.52 | 9705.1 | SICOR
RO-8405 | CORPO DE BUEIRO DUPLO CELULAR DE CONCRETO MOLDADO EM LOCO, DE 3,00 X 2,50 M COM ALTURA DE ATERRO DE 5,00 A 7,50 M - AREIA EXTRAÍDA E BRITA PRODUZIDA (EXECUÇÃO, INCLUINDO FORNECIMENTO, CARGA E TRANSPORTE DE TODOS OS MATERIAIS, EXCLUI ESCAVAÇÃO) - (CADERNO DE BUEIROS CELULARES RT 01.45) | M | 9116.01 | 8885.86 | SICOR
RO-8406 | CORPO DE BUEIRO DUPLO CELULAR DE CONCRETO MOLDADO EM LOCO, DE 3,00 X 3,00 M COM ALTURA DE ATERRO DE 0,00 A 1,00 M - AREIA E BRITA COMERCIAIS (EXECUÇÃO, INCLUINDO FORNECIMENTO, CARGA E TRANSPORTE DE TODOS OS MATERIAIS, EXCLUI ESCAVAÇÃO) - (CADERNO DE BUEIROS CELULARES RT 01.45) | M | 7703.08 | 7518.96 | SICOR
RO-8407 | CORPO DE BUEIRO DUPLO CELULAR DE CONCRETO MOLDADO EM LOCO, DE 3,00 X 3,00 M COM ALTURA DE ATERRO DE 0,00 A 1,00 M - AREIA EXTRAÍDA E BRITA PRODUZIDA (EXECUÇÃO, INCLUINDO FORNECIMENTO, CARGA E TRANSPORTE DE TODOS OS MATERIAIS, EXCLUI ESCAVAÇÃO) - (CADERNO DE BUEIROS CELULARES RT 01.45) | M | 6973.05 | 6782.89 | SICOR
RO-8408 | CORPO DE BUEIRO DUPLO CELULAR DE CONCRETO MOLDADO EM LOCO, DE 3,00 X 3,00 M COM ALTURA DE ATERRO DE 1,00 A 2,50 M - AREIA E BRITA COMERCIAIS (EXECUÇÃO, INCLUINDO FORNECIMENTO, CARGA E TRANSPORTE DE TODOS OS MATERIAIS, EXCLUI ESCAVAÇÃO) - (CADERNO DE BUEIROS CELULARES RT 01.45) | M | 8815.23 | 8603.67 | SICOR
RO-8409 | CORPO DE BUEIRO DUPLO CELULAR DE CONCRETO MOLDADO EM LOCO, DE 3,00 X 3,00 M COM ALTURA DE ATERRO DE 1,00 A 2,50 M - AREIA EXTRAÍDA E BRITA PRODUZIDA (EXECUÇÃO, INCLUINDO FORNECIMENTO, CARGA E TRANSPORTE DE TODOS OS MATERIAIS, EXCLUI ESCAVAÇÃO) - (CADERNO DE BUEIROS CELULARES RT 01.45) | M | 8115.19 | 7897.84 | SICOR
RO-8410 | CORPO DE BUEIRO DUPLO CELULAR DE CONCRETO MOLDADO EM LOCO, DE 3,00 X 3,00 M COM ALTURA DE ATERRO DE 2,50 A 5,00 M - AREIA E BRITA COMERCIAIS (EXECUÇÃO, INCLUINDO FORNECIMENTO, CARGA E TRANSPORTE DE TODOS OS MATERIAIS, EXCLUI ESCAVAÇÃO) - (CADERNO DE BUEIROS CELULARES RT 01.45) | M | 9388.06 | 9166.5 | SICOR
RO-8411 | CORPO DE BUEIRO DUPLO CELULAR DE CONCRETO MOLDADO EM LOCO, DE 3,00 X 3,00 M COM ALTURA DE ATERRO DE 2,50 A 5,00 M - AREIA EXTRAÍDA E BRITA PRODUZIDA (EXECUÇÃO, INCLUINDO FORNECIMENTO, CARGA E TRANSPORTE DE TODOS OS MATERIAIS, EXCLUI ESCAVAÇÃO) - (CADERNO DE BUEIROS CELULARES RT 01.45) | M | 8658.03 | 8430.42 | SICOR
RO-8412 | CORPO DE BUEIRO DUPLO CELULAR DE CONCRETO MOLDADO EM LOCO, DE 3,00 X 3,00 M COM ALTURA DE ATERRO DE 5,00 A 7,50 M - AREIA E BRITA COMERCIAIS (EXECUÇÃO, INCLUINDO FORNECIMENTO, CARGA E TRANSPORTE DE TODOS OS MATERIAIS, EXCLUI ESCAVAÇÃO) - (CADERNO DE BUEIROS CELULARES RT 01.45) | M | 10693.32 | 10448.57 | SICOR
RO-8413 | CORPO DE BUEIRO DUPLO CELULAR DE CONCRETO MOLDADO EM LOCO, DE 3,00 X 3,00 M COM ALTURA DE ATERRO DE 5,00 A 7,50 M - AREIA EXTRAÍDA E BRITA PRODUZIDA (EXECUÇÃO, INCLUINDO FORNECIMENTO, CARGA E TRANSPORTE DE TODOS OS MATERIAIS, EXCLUI ESCAVAÇÃO) - (CADERNO DE BUEIROS CELULARES RT 01.45) | M | 9832.61 | 9580.73 | SICOR
RO-8414 | CORPO DE BUEIRO DUPLO CELULAR DE CONCRETO MOLDADO EM LOCO, DE 3,50 X 2,50 M COM ALTURA DE ATERRO DE 0,00 A 1,00 M - AREIA E BRITA COMERCIAIS (EXECUÇÃO, INCLUINDO FORNECIMENTO, CARGA E TRANSPORTE DE TODOS OS MATERIAIS, EXCLUI ESCAVAÇÃO) - (CADERNO DE BUEIROS CELULARES RT 01.45) | M | 7915.52 | 7730.88 | SICOR
RO-8415 | CORPO DE BUEIRO DUPLO CELULAR DE CONCRETO MOLDADO EM LOCO, DE 3,50 X 2,50 M COM ALTURA DE ATERRO DE 0,00 A 1,00 M - AREIA EXTRAÍDA E BRITA PRODUZIDA (EXECUÇÃO, INCLUINDO FORNECIMENTO, CARGA E TRANSPORTE DE TODOS OS MATERIAIS, EXCLUI ESCAVAÇÃO) - (CADERNO DE BUEIROS CELULARES RT 01.45) | M | 7158.26 | 6967.35 | SICOR
RO-8416 | CORPO DE BUEIRO DUPLO CELULAR DE CONCRETO MOLDADO EM LOCO, DE 3,50 X 2,50 M COM ALTURA DE ATERRO DE 1,00 A 2,50 M - AREIA E BRITA COMERCIAIS (EXECUÇÃO, INCLUINDO FORNECIMENTO, CARGA E TRANSPORTE DE TODOS OS MATERIAIS, EXCLUI ESCAVAÇÃO) - (CADERNO DE BUEIROS CELULARES RT 01.45) | M | 9506.13 | 9283.46 | SICOR
RO-8417 | CORPO DE BUEIRO DUPLO CELULAR DE CONCRETO MOLDADO EM LOCO, DE 3,50 X 2,50 M COM ALTURA DE ATERRO DE 1,00 A 2,50 M - AREIA EXTRAÍDA E BRITA PRODUZIDA (EXECUÇÃO, INCLUINDO FORNECIMENTO, CARGA E TRANSPORTE DE TODOS OS MATERIAIS, EXCLUI ESCAVAÇÃO) - (CADERNO DE BUEIROS CELULARES RT 01.45) | M | 8777.79 | 8549.09 | SICOR
RO-8418 | CORPO DE BUEIRO DUPLO CELULAR DE CONCRETO MOLDADO EM LOCO, DE 3,50 X 2,50 M COM ALTURA DE ATERRO DE 2,50 A 5,00 M - AREIA E BRITA COMERCIAIS (EXECUÇÃO, INCLUINDO FORNECIMENTO, CARGA E TRANSPORTE DE TODOS OS MATERIAIS, EXCLUI ESCAVAÇÃO) - (CADERNO DE BUEIROS CELULARES RT 01.45) | M | 10855.9 | 10611.89 | SICOR
RO-8419 | CORPO DE BUEIRO DUPLO CELULAR DE CONCRETO MOLDADO EM LOCO, DE 3,50 X 2,50 M COM ALTURA DE ATERRO DE 2,50 A 5,00 M - AREIA EXTRAÍDA E BRITA PRODUZIDA (EXECUÇÃO, INCLUINDO FORNECIMENTO, CARGA E TRANSPORTE DE TODOS OS MATERIAIS, EXCLUI ESCAVAÇÃO) - (CADERNO DE BUEIROS CELULARES RT 01.45) | M | 9964.74 | 9713.34 | SICOR
RO-8420 | CORPO DE BUEIRO DUPLO CELULAR DE CONCRETO MOLDADO EM LOCO, DE 3,50 X 2,50 M COM ALTURA DE ATERRO DE 5,00 A 7,50 M - AREIA E BRITA COMERCIAIS (EXECUÇÃO, INCLUINDO FORNECIMENTO, CARGA E TRANSPORTE DE TODOS OS MATERIAIS, EXCLUI ESCAVAÇÃO) - (CADERNO DE BUEIROS CELULARES RT 01.45) | M | 12076.17 | 11805.03 | SICOR
RO-8421 | CORPO DE BUEIRO DUPLO CELULAR DE CONCRETO MOLDADO EM LOCO, DE 3,50 X 2,50 M COM ALTURA DE ATERRO DE 5,00 A 7,50 M - AREIA EXTRAÍDA E BRITA PRODUZIDA (EXECUÇÃO, INCLUINDO FORNECIMENTO, CARGA E TRANSPORTE DE TODOS OS MATERIAIS, EXCLUI ESCAVAÇÃO) - (CADERNO DE BUEIROS CELULARES RT 01.45) | M | 11185.01 | 10906.49 | SICOR
RO-8422 | CORPO DE BUEIRO DUPLO CELULAR DE CONCRETO MOLDADO EM LOCO, DE 3,50 X 3,00 M COM ALTURA DE ATERRO DE 0,00 A 1,00 M - AREIA E BRITA COMERCIAIS (EXECUÇÃO, INCLUINDO FORNECIMENTO, CARGA E TRANSPORTE DE TODOS OS MATERIAIS, EXCLUI ESCAVAÇÃO) - (CADERNO DE BUEIROS CELULARES RT 01.45) | M | 8739.11 | 8531 | SICOR
RO-8423 | CORPO DE BUEIRO DUPLO CELULAR DE CONCRETO MOLDADO EM LOCO, DE 3,50 X 3,00 M COM ALTURA DE ATERRO DE 0,00 A 1,00 M - AREIA EXTRAÍDA E BRITA PRODUZIDA (EXECUÇÃO, INCLUINDO FORNECIMENTO, CARGA E TRANSPORTE DE TODOS OS MATERIAIS, EXCLUI ESCAVAÇÃO) - (CADERNO DE BUEIROS CELULARES RT 01.45) | M | 7941.14 | 7726.42 | SICOR
RO-8424 | CORPO DE BUEIRO DUPLO CELULAR DE CONCRETO MOLDADO EM LOCO, DE 3,50 X 3,00 M COM ALTURA DE ATERRO DE 1,00 A 2,50 M - AREIA E BRITA COMERCIAIS (EXECUÇÃO, INCLUINDO FORNECIMENTO, CARGA E TRANSPORTE DE TODOS OS MATERIAIS, EXCLUI ESCAVAÇÃO) - (CADERNO DE BUEIROS CELULARES RT 01.45) | M | 10268.37 | 10023.55 | SICOR
RO-8425 | CORPO DE BUEIRO DUPLO CELULAR DE CONCRETO MOLDADO EM LOCO, DE 3,50 X 3,00 M COM ALTURA DE ATERRO DE 1,00 A 2,50 M - AREIA EXTRAÍDA E BRITA PRODUZIDA (EXECUÇÃO, INCLUINDO FORNECIMENTO, CARGA E TRANSPORTE DE TODOS OS MATERIAIS, EXCLUI ESCAVAÇÃO) - (CADERNO DE BUEIROS CELULARES RT 01.45) | M | 9500.39 | 9249.21 | SICOR
RO-8426 | CORPO DE BUEIRO DUPLO CELULAR DE CONCRETO MOLDADO EM LOCO, DE 3,50 X 3,00 M COM ALTURA DE ATERRO DE 2,50 A 5,00 M - AREIA E BRITA COMERCIAIS (EXECUÇÃO, INCLUINDO FORNECIMENTO, CARGA E TRANSPORTE DE TODOS OS MATERIAIS, EXCLUI ESCAVAÇÃO) - (CADERNO DE BUEIROS CELULARES RT 01.45) | M | 11607.99 | 11342.45 | SICOR
RO-8427 | CORPO DE BUEIRO DUPLO CELULAR DE CONCRETO MOLDADO EM LOCO, DE 3,50 X 3,00 M COM ALTURA DE ATERRO DE 2,50 A 5,00 M - AREIA EXTRAÍDA E BRITA PRODUZIDA (EXECUÇÃO, INCLUINDO FORNECIMENTO, CARGA E TRANSPORTE DE TODOS OS MATERIAIS, EXCLUI ESCAVAÇÃO) - (CADERNO DE BUEIROS CELULARES RT 01.45) | M | 10668.62 | 10395.3 | SICOR
RO-8428 | CORPO DE BUEIRO DUPLO CELULAR DE CONCRETO MOLDADO EM LOCO, DE 3,50 X 3,00 M COM ALTURA DE ATERRO DE 5,00 A 7,50 M - AREIA E BRITA COMERCIAIS (EXECUÇÃO, INCLUINDO FORNECIMENTO, CARGA E TRANSPORTE DE TODOS OS MATERIAIS, EXCLUI ESCAVAÇÃO) - (CADERNO DE BUEIROS CELULARES RT 01.45) | M | 13528.69 | 13227.02 | SICOR
RO-8429 | CORPO DE BUEIRO DUPLO CELULAR DE CONCRETO MOLDADO EM LOCO, DE 3,50 X 3,00 M COM ALTURA DE ATERRO DE 5,00 A 7,50 M - AREIA EXTRAÍDA E BRITA PRODUZIDA (EXECUÇÃO, INCLUINDO FORNECIMENTO, CARGA E TRANSPORTE DE TODOS OS MATERIAIS, EXCLUI ESCAVAÇÃO) - (CADERNO DE BUEIROS CELULARES RT 01.45) | M | 12442.58 | 12131.91 | SICOR
RO-8430 | CORPO DE BUEIRO DUPLO CELULAR DE CONCRETO MOLDADO EM LOCO, DE 3,50 X 3,50 M COM ALTURA DE ATERRO DE 0,00 A 1,00 M - AREIA E BRITA COMERCIAIS (EXECUÇÃO, INCLUINDO FORNECIMENTO, CARGA E TRANSPORTE DE TODOS OS MATERIAIS, EXCLUI ESCAVAÇÃO) - (CADERNO DE BUEIROS CELULARES RT 01.45) | M | 9500.31 | 9270.08 | SICOR
RO-8431 | CORPO DE BUEIRO DUPLO CELULAR DE CONCRETO MOLDADO EM LOCO, DE 3,50 X 3,50 M COM ALTURA DE ATERRO DE 0,00 A 1,00 M - AREIA EXTRAÍDA E BRITA PRODUZIDA (EXECUÇÃO, INCLUINDO FORNECIMENTO, CARGA E TRANSPORTE DE TODOS OS MATERIAIS, EXCLUI ESCAVAÇÃO) - (CADERNO DE BUEIROS CELULARES RT 01.45) | M | 8662.7 | 8425.53 | SICOR
RO-8432 | CORPO DE BUEIRO DUPLO CELULAR DE CONCRETO MOLDADO EM LOCO, DE 3,50 X 3,50 M COM ALTURA DE ATERRO DE 1,00 A 2,50 M - AREIA E BRITA COMERCIAIS (EXECUÇÃO, INCLUINDO FORNECIMENTO, CARGA E TRANSPORTE DE TODOS OS MATERIAIS, EXCLUI ESCAVAÇÃO) - (CADERNO DE BUEIROS CELULARES RT 01.45) | M | 11473.87 | 11197.1 | SICOR
RO-8433 | CORPO DE BUEIRO DUPLO CELULAR DE CONCRETO MOLDADO EM LOCO, DE 3,50 X 3,50 M COM ALTURA DE ATERRO DE 1,00 A 2,50 M - AREIA EXTRAÍDA E BRITA PRODUZIDA (EXECUÇÃO, INCLUINDO FORNECIMENTO, CARGA E TRANSPORTE DE TODOS OS MATERIAIS, EXCLUI ESCAVAÇÃO) - (CADERNO DE BUEIROS CELULARES RT 01.45) | M | 10665.18 | 10381.72 | SICOR
RO-8434 | CORPO DE BUEIRO DUPLO CELULAR DE CONCRETO MOLDADO EM LOCO, DE 3,50 X 3,50 M COM ALTURA DE ATERRO DE 2,50 A 5,00 M - AREIA E BRITA COMERCIAIS (EXECUÇÃO, INCLUINDO FORNECIMENTO, CARGA E TRANSPORTE DE TODOS OS MATERIAIS, EXCLUI ESCAVAÇÃO) - (CADERNO DE BUEIROS CELULARES RT 01.45) | M | 12599.16 | 12306.78 | SICOR
RO-8435 | CORPO DE BUEIRO DUPLO CELULAR DE CONCRETO MOLDADO EM LOCO, DE 3,50 X 3,50 M COM ALTURA DE ATERRO DE 2,50 A 5,00 M - AREIA EXTRAÍDA E BRITA PRODUZIDA (EXECUÇÃO, INCLUINDO FORNECIMENTO, CARGA E TRANSPORTE DE TODOS OS MATERIAIS, EXCLUI ESCAVAÇÃO) - (CADERNO DE BUEIROS CELULARES RT 01.45) | M | 11611.59 | 11311.03 | SICOR
RO-8436 | CORPO DE BUEIRO DUPLO CELULAR DE CONCRETO MOLDADO EM LOCO, DE 3,50 X 3,50 M COM ALTURA DE ATERRO DE 5,00 A 7,50 M - AREIA E BRITA COMERCIAIS (EXECUÇÃO, INCLUINDO FORNECIMENTO, CARGA E TRANSPORTE DE TODOS OS MATERIAIS, EXCLUI ESCAVAÇÃO) - (CADERNO DE BUEIROS CELULARES RT 01.45) | M | 14334.51 | 14010.47 | SICOR
RO-8437 | CORPO DE BUEIRO DUPLO CELULAR DE CONCRETO MOLDADO EM LOCO, DE 3,50 X 3,50 M COM ALTURA DE ATERRO DE 5,00 A 7,50 M - AREIA EXTRAÍDA E BRITA PRODUZIDA (EXECUÇÃO, INCLUINDO FORNECIMENTO, CARGA E TRANSPORTE DE TODOS OS MATERIAIS, EXCLUI ESCAVAÇÃO) - (CADERNO DE BUEIROS CELULARES RT 01.45) | M | 13192.7 | 12859.2 | SICOR
RO-8438 | CORPO DE BUEIRO DUPLO CELULAR DE CONCRETO MOLDADO EM LOCO, DE 4,00 X 3,00 M COM ALTURA DE ATERRO DE 0,00 A 1,00 M - AREIA E BRITA COMERCIAIS (EXECUÇÃO, INCLUINDO FORNECIMENTO, CARGA E TRANSPORTE DE TODOS OS MATERIAIS, EXCLUI ESCAVAÇÃO) - (CADERNO DE BUEIROS CELULARES RT 01.45) | M | 10555.93 | 10314.8 | SICOR
RO-8439 | CORPO DE BUEIRO DUPLO CELULAR DE CONCRETO MOLDADO EM LOCO, DE 4,00 X 3,00 M COM ALTURA DE ATERRO DE 0,00 A 1,00 M - AREIA EXTRAÍDA E BRITA PRODUZIDA (EXECUÇÃO, INCLUINDO FORNECIMENTO, CARGA E TRANSPORTE DE TODOS OS MATERIAIS, EXCLUI ESCAVAÇÃO) - (CADERNO DE BUEIROS CELULARES RT 01.45) | M | 9515.42 | 9265.66 | SICOR
RO-8440 | CORPO DE BUEIRO DUPLO CELULAR DE CONCRETO MOLDADO EM LOCO, DE 4,00 X 3,00 M COM ALTURA DE ATERRO DE 1,00 A 2,50 M - AREIA E BRITA COMERCIAIS (EXECUÇÃO, INCLUINDO FORNECIMENTO, CARGA E TRANSPORTE DE TODOS OS MATERIAIS, EXCLUI ESCAVAÇÃO) - (CADERNO DE BUEIROS CELULARES RT 01.45) | M | 12484.18 | 12196.01 | SICOR
RO-8441 | CORPO DE BUEIRO DUPLO CELULAR DE CONCRETO MOLDADO EM LOCO, DE 4,00 X 3,00 M COM ALTURA DE ATERRO DE 1,00 A 2,50 M - AREIA EXTRAÍDA E BRITA PRODUZIDA (EXECUÇÃO, INCLUINDO FORNECIMENTO, CARGA E TRANSPORTE DE TODOS OS MATERIAIS, EXCLUI ESCAVAÇÃO) - (CADERNO DE BUEIROS CELULARES RT 01.45) | M | 11495.08 | 11198.72 | SICOR
RO-8442 | CORPO DE BUEIRO DUPLO CELULAR DE CONCRETO MOLDADO EM LOCO, DE 4,00 X 3,00 M COM ALTURA DE ATERRO DE 2,50 A 5,00 M - AREIA E BRITA COMERCIAIS (EXECUÇÃO, INCLUINDO FORNECIMENTO, CARGA E TRANSPORTE DE TODOS OS MATERIAIS, EXCLUI ESCAVAÇÃO) - (CADERNO DE BUEIROS CELULARES RT 01.45) | M | 14074.93 | 13755.6 | SICOR
RO-8455 | CORPO DE BUEIRO DUPLO CELULAR DE CONCRETO MOLDADO EM LOCO, DE 4,00 X 3,00 M COM ALTURA DE ATERRO DE 2,50 A 5,00 M - AREIA EXTRAÍDA E BRITA PRODUZIDA (EXECUÇÃO, INCLUINDO FORNECIMENTO, CARGA E TRANSPORTE DE TODOS OS MATERIAIS, EXCLUI ESCAVAÇÃO) - (CADERNO DE BUEIROS CELULARES RT 01.45) | M | 13034.42 | 12706.46 | SICOR
RO-8456 | CORPO DE BUEIRO DUPLO CELULAR DE CONCRETO MOLDADO EM LOCO, DE 4,00 X 3,00 M COM ALTURA DE ATERRO DE 5,00 A 7,50 M - AREIA E BRITA COMERCIAIS (EXECUÇÃO, INCLUINDO FORNECIMENTO, CARGA E TRANSPORTE DE TODOS OS MATERIAIS, EXCLUI ESCAVAÇÃO) - (CADERNO DE BUEIROS CELULARES RT 01.45) | M | 15934.3 | 15580.7 | SICOR
RO-8457 | CORPO DE BUEIRO DUPLO CELULAR DE CONCRETO MOLDADO EM LOCO, DE 4,00 X 3,00 M COM ALTURA DE ATERRO DE 5,00 A 7,50 M - AREIA EXTRAÍDA E BRITA PRODUZIDA (EXECUÇÃO, INCLUINDO FORNECIMENTO, CARGA E TRANSPORTE DE TODOS OS MATERIAIS, EXCLUI ESCAVAÇÃO) - (CADERNO DE BUEIROS CELULARES RT 01.45) | M | 14736.33 | 14372.8 | SICOR
RO-8458 | CORPO DE BUEIRO DUPLO CELULAR DE CONCRETO MOLDADO EM LOCO, DE 4,00 X 3,50 M COM ALTURA DE ATERRO DE 0,00 A 1,00 M - AREIA E BRITA COMERCIAIS (EXECUÇÃO, INCLUINDO FORNECIMENTO, CARGA E TRANSPORTE DE TODOS OS MATERIAIS, EXCLUI ESCAVAÇÃO) - (CADERNO DE BUEIROS CELULARES RT 01.45) | M | 11356.37 | 11092.15 | SICOR
RO-8459 | CORPO DE BUEIRO DUPLO CELULAR DE CONCRETO MOLDADO EM LOCO, DE 4,00 X 3,50 M COM ALTURA DE ATERRO DE 0,00 A 1,00 M - AREIA EXTRAÍDA E BRITA PRODUZIDA (EXECUÇÃO, INCLUINDO FORNECIMENTO, CARGA E TRANSPORTE DE TODOS OS MATERIAIS, EXCLUI ESCAVAÇÃO) - (CADERNO DE BUEIROS CELULARES RT 01.45) | M | 10267.65 | 9994.41 | SICOR
RO-8460 | CORPO DE BUEIRO DUPLO CELULAR DE CONCRETO MOLDADO EM LOCO, DE 4,00 X 3,50 M COM ALTURA DE ATERRO DE 1,00 A 2,50 M - AREIA E BRITA COMERCIAIS (EXECUÇÃO, INCLUINDO FORNECIMENTO, CARGA E TRANSPORTE DE TODOS OS MATERIAIS, EXCLUI ESCAVAÇÃO) - (CADERNO DE BUEIROS CELULARES RT 01.45) | M | 13613.74 | 13295.18 | SICOR
RO-8461 | CORPO DE BUEIRO DUPLO CELULAR DE CONCRETO MOLDADO EM LOCO, DE 4,00 X 3,50 M COM ALTURA DE ATERRO DE 1,00 A 2,50 M - AREIA EXTRAÍDA E BRITA PRODUZIDA (EXECUÇÃO, INCLUINDO FORNECIMENTO, CARGA E TRANSPORTE DE TODOS OS MATERIAIS, EXCLUI ESCAVAÇÃO) - (CADERNO DE BUEIROS CELULARES RT 01.45) | M | 12576.44 | 12249.29 | SICOR
RO-8462 | CORPO DE BUEIRO DUPLO CELULAR DE CONCRETO MOLDADO EM LOCO, DE 4,00 X 3,50 M COM ALTURA DE ATERRO DE 2,50 A 5,00 M - AREIA E BRITA COMERCIAIS (EXECUÇÃO, INCLUINDO FORNECIMENTO, CARGA E TRANSPORTE DE TODOS OS MATERIAIS, EXCLUI ESCAVAÇÃO) - (CADERNO DE BUEIROS CELULARES RT 01.45) | M | 14920.91 | 14577.48 | SICOR
RO-8463 | CORPO DE BUEIRO DUPLO CELULAR DE CONCRETO MOLDADO EM LOCO, DE 4,00 X 3,50 M COM ALTURA DE ATERRO DE 2,50 A 5,00 M - AREIA EXTRAÍDA E BRITA PRODUZIDA (EXECUÇÃO, INCLUINDO FORNECIMENTO, CARGA E TRANSPORTE DE TODOS OS MATERIAIS, EXCLUI ESCAVAÇÃO) - (CADERNO DE BUEIROS CELULARES RT 01.45) | M | 13832.19 | 13479.74 | SICOR
RO-8464 | CORPO DE BUEIRO DUPLO CELULAR DE CONCRETO MOLDADO EM LOCO, DE 4,00 X 3,50 M COM ALTURA DE ATERRO DE 5,00 A 7,50 M - AREIA E BRITA COMERCIAIS (EXECUÇÃO, INCLUINDO FORNECIMENTO, CARGA E TRANSPORTE DE TODOS OS MATERIAIS, EXCLUI ESCAVAÇÃO) - (CADERNO DE BUEIROS CELULARES RT 01.45) | M | 16670.49 | 16295.58 | SICOR
RO-8465 | CORPO DE BUEIRO DUPLO CELULAR DE CONCRETO MOLDADO EM LOCO, DE 4,00 X 3,50 M COM ALTURA DE ATERRO DE 5,00 A 7,50 M - AREIA EXTRAÍDA E BRITA PRODUZIDA (EXECUÇÃO, INCLUINDO FORNECIMENTO, CARGA E TRANSPORTE DE TODOS OS MATERIAIS, EXCLUI ESCAVAÇÃO) - (CADERNO DE BUEIROS CELULARES RT 01.45) | M | 15416.81 | 15031.51 | SICOR
RO-8466 | CORPO DE BUEIRO DUPLO CELULAR DE CONCRETO MOLDADO EM LOCO, DE 4,00 X 4,00 M COM ALTURA DE ATERRO DE 0,00 A 1,00 M - AREIA E BRITA COMERCIAIS (EXECUÇÃO, INCLUINDO FORNECIMENTO, CARGA E TRANSPORTE DE TODOS OS MATERIAIS, EXCLUI ESCAVAÇÃO) - (CADERNO DE BUEIROS CELULARES RT 01.45) | M | 12335.86 | 12044.58 | SICOR
RO-8468 | CORPO DE BUEIRO DUPLO CELULAR DE CONCRETO MOLDADO EM LOCO, DE 4,00 X 4,00 M COM ALTURA DE ATERRO DE 0,00 A 1,00 M - AREIA EXTRAÍDA E BRITA PRODUZIDA (EXECUÇÃO, INCLUINDO FORNECIMENTO, CARGA E TRANSPORTE DE TODOS OS MATERIAIS, EXCLUI ESCAVAÇÃO) - (CADERNO DE BUEIROS CELULARES RT 01.45) | M | 11198.94 | 10898.24 | SICOR
RO-8469 | CORPO DE BUEIRO DUPLO CELULAR DE CONCRETO MOLDADO EM LOCO, DE 4,00 X 4,00 M COM ALTURA DE ATERRO DE 1,00 A 2,50 M - AREIA E BRITA COMERCIAIS (EXECUÇÃO, INCLUINDO FORNECIMENTO, CARGA E TRANSPORTE DE TODOS OS MATERIAIS, EXCLUI ESCAVAÇÃO) - (CADERNO DE BUEIROS CELULARES RT 01.45) | M | 14691.56 | 14343.75 | SICOR
RO-8470 | CORPO DE BUEIRO DUPLO CELULAR DE CONCRETO MOLDADO EM LOCO, DE 4,00 X 4,00 M COM ALTURA DE ATERRO DE 1,00 A 2,50 M - AREIA EXTRAÍDA E BRITA PRODUZIDA (EXECUÇÃO, INCLUINDO FORNECIMENTO, CARGA E TRANSPORTE DE TODOS OS MATERIAIS, EXCLUI ESCAVAÇÃO) - (CADERNO DE BUEIROS CELULARES RT 01.45) | M | 13606.06 | 13249.25 | SICOR
RO-8471 | CORPO DE BUEIRO DUPLO CELULAR DE CONCRETO MOLDADO EM LOCO, DE 4,00 X 4,00 M COM ALTURA DE ATERRO DE 2,50 A 5,00 M - AREIA E BRITA COMERCIAIS (EXECUÇÃO, INCLUINDO FORNECIMENTO, CARGA E TRANSPORTE DE TODOS OS MATERIAIS, EXCLUI ESCAVAÇÃO) - (CADERNO DE BUEIROS CELULARES RT 01.45) | M | 15941.8 | 15570.39 | SICOR
RO-8472 | CORPO DE BUEIRO DUPLO CELULAR DE CONCRETO MOLDADO EM LOCO, DE 4,00 X 4,00 M COM ALTURA DE ATERRO DE 2,50 A 5,00 M - AREIA EXTRAÍDA E BRITA PRODUZIDA (EXECUÇÃO, INCLUINDO FORNECIMENTO, CARGA E TRANSPORTE DE TODOS OS MATERIAIS, EXCLUI ESCAVAÇÃO) - (CADERNO DE BUEIROS CELULARES RT 01.45) | M | 14804.88 | 14424.05 | SICOR
RO-8473 | CORPO DE BUEIRO DUPLO CELULAR DE CONCRETO MOLDADO EM LOCO, DE 4,00 X 4,00 M COM ALTURA DE ATERRO DE 5,00 A 7,50 M - AREIA E BRITA COMERCIAIS (EXECUÇÃO, INCLUINDO FORNECIMENTO, CARGA E TRANSPORTE DE TODOS OS MATERIAIS, EXCLUI ESCAVAÇÃO) - (CADERNO DE BUEIROS CELULARES RT 01.45) | M | 17689.51 | 17287.06 | SICOR
RO-8474 | CORPO DE BUEIRO DUPLO CELULAR DE CONCRETO MOLDADO EM LOCO, DE 4,00 X 4,00 M COM ALTURA DE ATERRO DE 5,00 A 7,50 M - AREIA EXTRAÍDA E BRITA PRODUZIDA (EXECUÇÃO, INCLUINDO FORNECIMENTO, CARGA E TRANSPORTE DE TODOS OS MATERIAIS, EXCLUI ESCAVAÇÃO) - (CADERNO DE BUEIROS CELULARES RT 01.45) | M | 16379.06 | 15965.75 | SICOR
RO-8539 | JUNTA DE DILATAÇÃO DE BUEIROS CELULARES | M | 1.21 | 1.12 | SICOR
RO-8590 | CORPO DE BUEIRO TRIPLO CELULAR DE CONCRETO MOLDADO EM LOCO, DE 2,00 X 2,00 M COM ALTURA DE ATERRO DE 0,00 A 1,00 M - AREIA E BRITA COMERCIAIS (EXECUÇÃO, INCLUINDO FORNECIMENTO, CARGA E TRANSPORTE DE TODOS OS MATERIAIS, EXCLUI ESCAVAÇÃO) - (CADERNO DE BUEIROS CELULARES RT 01.45) | M | 6437.05 | 6284.39 | SICOR
RO-8591 | CORPO DE BUEIRO TRIPLO CELULAR DE CONCRETO MOLDADO EM LOCO, DE 2,00 X 2,00 M COM ALTURA DE ATERRO DE 0,00 A 1,00 M - AREIA EXTRAÍDA E BRITA PRODUZIDA (EXECUÇÃO, INCLUINDO FORNECIMENTO, CARGA E TRANSPORTE DE TODOS OS MATERIAIS, EXCLUI ESCAVAÇÃO) - (CADERNO DE BUEIROS CELULARES RT 01.45) | M | 5832.35 | 5674.69 | SICOR
RO-8592 | CORPO DE BUEIRO TRIPLO CELULAR DE CONCRETO MOLDADO EM LOCO, DE 2,00 X 2,00 M COM ALTURA DE ATERRO DE 1,00 A 2,50 M - AREIA E BRITA COMERCIAIS (EXECUÇÃO, INCLUINDO FORNECIMENTO, CARGA E TRANSPORTE DE TODOS OS MATERIAIS, EXCLUI ESCAVAÇÃO) - (CADERNO DE BUEIROS CELULARES RT 01.45) | M | 6641.56 | 6480.31 | SICOR
RO-8593 | CORPO DE BUEIRO TRIPLO CELULAR DE CONCRETO MOLDADO EM LOCO, DE 2,00 X 2,00 M COM ALTURA DE ATERRO DE 1,00 A 2,50 M - AREIA EXTRAÍDA E BRITA PRODUZIDA (EXECUÇÃO, INCLUINDO FORNECIMENTO, CARGA E TRANSPORTE DE TODOS OS MATERIAIS, EXCLUI ESCAVAÇÃO) - (CADERNO DE BUEIROS CELULARES RT 01.45) | M | 6080.78 | 5914.89 | SICOR
RO-8594 | CORPO DE BUEIRO TRIPLO CELULAR DE CONCRETO MOLDADO EM LOCO, DE 2,00 X 2,00 M COM ALTURA DE ATERRO DE 2,50 A 5,00 M - AREIA E BRITA COMERCIAIS (EXECUÇÃO, INCLUINDO FORNECIMENTO, CARGA E TRANSPORTE DE TODOS OS MATERIAIS, EXCLUI ESCAVAÇÃO) - (CADERNO DE BUEIROS CELULARES RT 01.45) | M | 6847.95 | 6686.16 | SICOR
RO-8595 | CORPO DE BUEIRO TRIPLO CELULAR DE CONCRETO MOLDADO EM LOCO, DE 2,00 X 2,00 M COM ALTURA DE ATERRO DE 2,50 A 5,00 M - AREIA EXTRAÍDA E BRITA PRODUZIDA (EXECUÇÃO, INCLUINDO FORNECIMENTO, CARGA E TRANSPORTE DE TODOS OS MATERIAIS, EXCLUI ESCAVAÇÃO) - (CADERNO DE BUEIROS CELULARES RT 01.45) | M | 6243.25 | 6076.45 | SICOR
RO-8596 | CORPO DE BUEIRO TRIPLO CELULAR DE CONCRETO MOLDADO EM LOCO, DE 2,00 X 2,00 M COM ALTURA DE ATERRO DE 5,00 A 7,50 M - AREIA E BRITA COMERCIAIS (EXECUÇÃO, INCLUINDO FORNECIMENTO, CARGA E TRANSPORTE DE TODOS OS MATERIAIS, EXCLUI ESCAVAÇÃO) - (CADERNO DE BUEIROS CELULARES RT 01.45) | M | 7636.62 | 7457.3 | SICOR
RO-8597 | CORPO DE BUEIRO TRIPLO CELULAR DE CONCRETO MOLDADO EM LOCO, DE 2,00 X 2,00 M COM ALTURA DE ATERRO DE 5,00 A 7,50 M - AREIA EXTRAÍDA E BRITA PRODUZIDA (EXECUÇÃO, INCLUINDO FORNECIMENTO, CARGA E TRANSPORTE DE TODOS OS MATERIAIS, EXCLUI ESCAVAÇÃO) - (CADERNO DE BUEIROS CELULARES RT 01.45) | M | 7031.92 | 6847.6 | SICOR
RO-8598 | CORPO DE BUEIRO TRIPLO CELULAR DE CONCRETO MOLDADO EM LOCO, DE 3,00 X 2,00 M COM ALTURA DE ATERRO DE 0,00 A 1,00 M - AREIA E BRITA COMERCIAIS (EXECUÇÃO, INCLUINDO FORNECIMENTO, CARGA E TRANSPORTE DE TODOS OS MATERIAIS, EXCLUI ESCAVAÇÃO) - (CADERNO DE BUEIROS CELULARES RT 01.45) | M | 9082.4 | 8876.16 | SICOR
RO-8599 | CORPO DE BUEIRO TRIPLO CELULAR DE CONCRETO MOLDADO EM LOCO, DE 3,00 X 2,00 M COM ALTURA DE ATERRO DE 0,00 A 1,00 M - AREIA EXTRAÍDA E BRITA PRODUZIDA (EXECUÇÃO, INCLUINDO FORNECIMENTO, CARGA E TRANSPORTE DE TODOS OS MATERIAIS, EXCLUI ESCAVAÇÃO) - (CADERNO DE BUEIROS CELULARES RT 01.45) | M | 8145.34 | 7931.35 | SICOR
RO-8600 | CORPO DE BUEIRO TRIPLO CELULAR DE CONCRETO MOLDADO EM LOCO, DE 3,00 X 2,00 M COM ALTURA DE ATERRO DE 1,00 A 2,50 M - AREIA E BRITA COMERCIAIS (EXECUÇÃO, INCLUINDO FORNECIMENTO, CARGA E TRANSPORTE DE TODOS OS MATERIAIS, EXCLUI ESCAVAÇÃO) - (CADERNO DE BUEIROS CELULARES RT 01.45) | M | 10365.3 | 10126.99 | SICOR
RO-8601 | CORPO DE BUEIRO TRIPLO CELULAR DE CONCRETO MOLDADO EM LOCO, DE 3,00 X 2,00 M COM ALTURA DE ATERRO DE 1,00 A 2,50 M - AREIA EXTRAÍDA E BRITA PRODUZIDA (EXECUÇÃO, INCLUINDO FORNECIMENTO, CARGA E TRANSPORTE DE TODOS OS MATERIAIS, EXCLUI ESCAVAÇÃO) - (CADERNO DE BUEIROS CELULARES RT 01.45) | M | 9472.16 | 9226.46 | SICOR
RO-8602 | CORPO DE BUEIRO TRIPLO CELULAR DE CONCRETO MOLDADO EM LOCO, DE 3,00 X 2,00 M COM ALTURA DE ATERRO DE 2,50 A 5,00 M - AREIA E BRITA COMERCIAIS (EXECUÇÃO, INCLUINDO FORNECIMENTO, CARGA E TRANSPORTE DE TODOS OS MATERIAIS, EXCLUI ESCAVAÇÃO) - (CADERNO DE BUEIROS CELULARES RT 01.45) | M | 11843.78 | 11576.18 | SICOR
RO-8603 | CORPO DE BUEIRO TRIPLO CELULAR DE CONCRETO MOLDADO EM LOCO, DE 3,00 X 2,00 M COM ALTURA DE ATERRO DE 2,50 A 5,00 M - AREIA EXTRAÍDA E BRITA PRODUZIDA (EXECUÇÃO, INCLUINDO FORNECIMENTO, CARGA E TRANSPORTE DE TODOS OS MATERIAIS, EXCLUI ESCAVAÇÃO) - (CADERNO DE BUEIROS CELULARES RT 01.45) | M | 10906.72 | 10631.36 | SICOR
RO-8604 | CORPO DE BUEIRO TRIPLO CELULAR DE CONCRETO MOLDADO EM LOCO, DE 3,00 X 2,00 M COM ALTURA DE ATERRO DE 5,00 A 7,50 M - AREIA E BRITA COMERCIAIS (EXECUÇÃO, INCLUINDO FORNECIMENTO, CARGA E TRANSPORTE DE TODOS OS MATERIAIS, EXCLUI ESCAVAÇÃO) - (CADERNO DE BUEIROS CELULARES RT 01.45) | M | 13724.74 | 13423.23 | SICOR
RO-8605 | CORPO DE BUEIRO TRIPLO CELULAR DE CONCRETO MOLDADO EM LOCO, DE 3,00 X 2,00 M COM ALTURA DE ATERRO DE 5,00 A 7,50 M - AREIA EXTRAÍDA E BRITA PRODUZIDA (EXECUÇÃO, INCLUINDO FORNECIMENTO, CARGA E TRANSPORTE DE TODOS OS MATERIAIS, EXCLUI ESCAVAÇÃO) - (CADERNO DE BUEIROS CELULARES RT 01.45) | M | 12622.73 | 12312.09 | SICOR
RO-8606 | CORPO DE BUEIRO TRIPLO CELULAR DE CONCRETO MOLDADO EM LOCO, DE 3,00 X 3,00 M COM ALTURA DE ATERRO DE 0,00 A 1,00 M - AREIA E BRITA COMERCIAIS (EXECUÇÃO, INCLUINDO FORNECIMENTO, CARGA E TRANSPORTE DE TODOS OS MATERIAIS, EXCLUI ESCAVAÇÃO) - (CADERNO DE BUEIROS CELULARES RT 01.45) | M | 10907.84 | 10648.01 | SICOR
RO-8607 | CORPO DE BUEIRO TRIPLO CELULAR DE CONCRETO MOLDADO EM LOCO, DE 3,00 X 3,00 M COM ALTURA DE ATERRO DE 0,00 A 1,00 M - AREIA EXTRAÍDA E BRITA PRODUZIDA (EXECUÇÃO, INCLUINDO FORNECIMENTO, CARGA E TRANSPORTE DE TODOS OS MATERIAIS, EXCLUI ESCAVAÇÃO) - (CADERNO DE BUEIROS CELULARES RT 01.45) | M | 9863.66 | 9595.18 | SICOR
RO-8608 | CORPO DE BUEIRO TRIPLO CELULAR DE CONCRETO MOLDADO EM LOCO, DE 3,00 X 3,00 M COM ALTURA DE ATERRO DE 1,00 A 2,50 M - AREIA E BRITA COMERCIAIS (EXECUÇÃO, INCLUINDO FORNECIMENTO, CARGA E TRANSPORTE DE TODOS OS MATERIAIS, EXCLUI ESCAVAÇÃO) - (CADERNO DE BUEIROS CELULARES RT 01.45) | M | 12577.9 | 12276.91 | SICOR
RO-8609 | CORPO DE BUEIRO TRIPLO CELULAR DE CONCRETO MOLDADO EM LOCO, DE 3,00 X 3,00 M COM ALTURA DE ATERRO DE 1,00 A 2,50 M - AREIA EXTRAÍDA E BRITA PRODUZIDA (EXECUÇÃO, INCLUINDO FORNECIMENTO, CARGA E TRANSPORTE DE TODOS OS MATERIAIS, EXCLUI ESCAVAÇÃO) - (CADERNO DE BUEIROS CELULARES RT 01.45) | M | 11577.64 | 11268.37 | SICOR
RO-8610 | CORPO DE BUEIRO TRIPLO CELULAR DE CONCRETO MOLDADO EM LOCO, DE 3,00 X 3,00 M COM ALTURA DE ATERRO DE 2,50 A 5,00 M - AREIA E BRITA COMERCIAIS (EXECUÇÃO, INCLUINDO FORNECIMENTO, CARGA E TRANSPORTE DE TODOS OS MATERIAIS, EXCLUI ESCAVAÇÃO) - (CADERNO DE BUEIROS CELULARES RT 01.45) | M | 13685.78 | 13364.21 | SICOR
RO-8611 | CORPO DE BUEIRO TRIPLO CELULAR DE CONCRETO MOLDADO EM LOCO, DE 3,00 X 3,00 M COM ALTURA DE ATERRO DE 2,50 A 5,00 M - AREIA EXTRAÍDA E BRITA PRODUZIDA (EXECUÇÃO, INCLUINDO FORNECIMENTO, CARGA E TRANSPORTE DE TODOS OS MATERIAIS, EXCLUI ESCAVAÇÃO) - (CADERNO DE BUEIROS CELULARES RT 01.45) | M | 12641.6 | 12311.39 | SICOR
RO-8612 | CORPO DE BUEIRO TRIPLO CELULAR DE CONCRETO MOLDADO EM LOCO, DE 3,00 X 3,00 M COM ALTURA DE ATERRO DE 5,00 A 7,50 M - AREIA E BRITA COMERCIAIS (EXECUÇÃO, INCLUINDO FORNECIMENTO, CARGA E TRANSPORTE DE TODOS OS MATERIAIS, EXCLUI ESCAVAÇÃO) - (CADERNO DE BUEIROS CELULARES RT 01.45) | M | 15310.64 | 14961.37 | SICOR
RO-8613 | CORPO DE BUEIRO TRIPLO CELULAR DE CONCRETO MOLDADO EM LOCO, DE 3,00 X 3,00 M COM ALTURA DE ATERRO DE 5,00 A 7,50 M - AREIA EXTRAÍDA E BRITA PRODUZIDA (EXECUÇÃO, INCLUINDO FORNECIMENTO, CARGA E TRANSPORTE DE TODOS OS MATERIAIS, EXCLUI ESCAVAÇÃO) - (CADERNO DE BUEIROS CELULARES RT 01.45) | M | 14080.08 | 13720.61 | SICOR
RO-8614 | CORPO DE BUEIRO TRIPLO CELULAR DE CONCRETO MOLDADO EM LOCO, DE 3,50 X 3,00 M COM ALTURA DE ATERRO DE 0,00 A 1,00 M - AREIA E BRITA COMERCIAIS (EXECUÇÃO, INCLUINDO FORNECIMENTO, CARGA E TRANSPORTE DE TODOS OS MATERIAIS, EXCLUI ESCAVAÇÃO) - (CADERNO DE BUEIROS CELULARES RT 01.45) | M | 12293.8 | 12001.75 | SICOR
RO-8615 | CORPO DE BUEIRO TRIPLO CELULAR DE CONCRETO MOLDADO EM LOCO, DE 3,50 X 3,00 M COM ALTURA DE ATERRO DE 0,00 A 1,00 M - AREIA EXTRAÍDA E BRITA PRODUZIDA (EXECUÇÃO, INCLUINDO FORNECIMENTO, CARGA E TRANSPORTE DE TODOS OS MATERIAIS, EXCLUI ESCAVAÇÃO) - (CADERNO DE BUEIROS CELULARES RT 01.45) | M | 11147.33 | 10845.79 | SICOR
RO-8616 | CORPO DE BUEIRO TRIPLO CELULAR DE CONCRETO MOLDADO EM LOCO, DE 3,50 X 3,00 M COM ALTURA DE ATERRO DE 1,00 A 2,50 M - AREIA E BRITA COMERCIAIS (EXECUÇÃO, INCLUINDO FORNECIMENTO, CARGA E TRANSPORTE DE TODOS OS MATERIAIS, EXCLUI ESCAVAÇÃO) - (CADERNO DE BUEIROS CELULARES RT 01.45) | M | 14688.37 | 14339.05 | SICOR
RO-8618 | CORPO DE BUEIRO TRIPLO CELULAR DE CONCRETO MOLDADO EM LOCO, DE 3,50 X 3,00 M COM ALTURA DE ATERRO DE 1,00 A 2,50 M - AREIA EXTRAÍDA E BRITA PRODUZIDA (EXECUÇÃO, INCLUINDO FORNECIMENTO, CARGA E TRANSPORTE DE TODOS OS MATERIAIS, EXCLUI ESCAVAÇÃO) - (CADERNO DE BUEIROS CELULARES RT 01.45) | M | 13585.82 | 13227.38 | SICOR
RO-8619 | CORPO DE BUEIRO TRIPLO CELULAR DE CONCRETO MOLDADO EM LOCO, DE 3,50 X 3,00 M COM ALTURA DE ATERRO DE 2,50 A 5,00 M - AREIA E BRITA COMERCIAIS (EXECUÇÃO, INCLUINDO FORNECIMENTO, CARGA E TRANSPORTE DE TODOS OS MATERIAIS, EXCLUI ESCAVAÇÃO) - (CADERNO DE BUEIROS CELULARES RT 01.45) | M | 16851.97 | 16467.77 | SICOR
RO-8620 | CORPO DE BUEIRO TRIPLO CELULAR DE CONCRETO MOLDADO EM LOCO, DE 3,50 X 3,00 M COM ALTURA DE ATERRO DE 2,50 A 5,00 M - AREIA EXTRAÍDA E BRITA PRODUZIDA (EXECUÇÃO, INCLUINDO FORNECIMENTO, CARGA E TRANSPORTE DE TODOS OS MATERIAIS, EXCLUI ESCAVAÇÃO) - (CADERNO DE BUEIROS CELULARES RT 01.45) | M | 15503.06 | 15107.68 | SICOR
RO-8621 | CORPO DE BUEIRO TRIPLO CELULAR DE CONCRETO MOLDADO EM LOCO, DE 3,50 X 3,00 M COM ALTURA DE ATERRO DE 5,00 A 7,50 M - AREIA E BRITA COMERCIAIS (EXECUÇÃO, INCLUINDO FORNECIMENTO, CARGA E TRANSPORTE DE TODOS OS MATERIAIS, EXCLUI ESCAVAÇÃO) - (CADERNO DE BUEIROS CELULARES RT 01.45) | M | 19230.53 | 18802.82 | SICOR
RO-8622 | CORPO DE BUEIRO TRIPLO CELULAR DE CONCRETO MOLDADO EM LOCO, DE 3,50 X 3,00 M COM ALTURA DE ATERRO DE 5,00 A 7,50 M - AREIA EXTRAÍDA E BRITA PRODUZIDA (EXECUÇÃO, INCLUINDO FORNECIMENTO, CARGA E TRANSPORTE DE TODOS OS MATERIAIS, EXCLUI ESCAVAÇÃO) - (CADERNO DE BUEIROS CELULARES RT 01.45) | M | 17674.89 | 17234.28 | SICOR
RO-8815 | CORTE A PLASMA MANUAL EM CHAPA DE AÇO-CARBONO COM ESPESSURA DE 9,00 A 25,00 MM | M | 9.82 | 9.5 | SICOR
RO-8816 | CORTE DE CHAPA DE AÇO COM GUILHOTINA HIDRÁULICA | M | 4.15 | 4.07 | SICOR
CO-27336 | MANUAL DE USO, OPERAÇÃO E MANUTENÇÃO DAS EDIFICAÇÕES PARA REFORMA E/OU AMPLIAÇÃO DE PATRIMÔNIOS HISTÓRICOS - ÁREA ACIMA DE 10.000 M2 | M2 | 0.23 | 0.23 | SICOR
CO-27338 | MANUAL DE USO, OPERAÇÃO E MANUTENÇÃO DAS EDIFICAÇÕES PARA REFORMA E/OU AMPLIAÇÃO DE PATRIMÔNIOS HISTÓRICOS - ÁREA DE 8.001 M2 A 10.000 M2 | M2 | 0.35 | 0.35 | SICOR
CO-27340 | MANUAL DE USO, OPERAÇÃO E MANUTENÇÃO DAS EDIFICAÇÕES PARA REFORMA E/OU AMPLIAÇÃO DE PATRIMÔNIOS HISTÓRICOS - ÁREA DE 6.001 M2 A 8.000 M2 | M2 | 0.48 | 0.48 | SICOR
CO-27341 | MANUAL DE USO, OPERAÇÃO E MANUTENÇÃO DAS EDIFICAÇÕES PARA REFORMA E/OU AMPLIAÇÃO DE PATRIMÔNIOS HISTÓRICOS - ÁREA DE 4.001 M2 A 6.000 M2 | M2 | 0.58 | 0.58 | SICOR
CO-27343 | MANUAL DE USO, OPERAÇÃO E MANUTENÇÃO DAS EDIFICAÇÕES PARA REFORMA E/OU AMPLIAÇÃO DE PATRIMÔNIOS HISTÓRICOS- ÁREA DE 2.001 M2 A 4.000 M2 | M2 | 0.68 | 0.68 | SICOR
CO-27345 | MANUAL DE USO, OPERAÇÃO E MANUTENÇÃO DAS EDIFICAÇÕES PARA REFORMA E/OU AMPLIAÇÃO DE PATRIMÔNIOS HISTÓRICOS - ÁREA DE 1.001 M2 A 2.000 M2 | M2 | 0.79 | 0.79 | SICOR
CO-27346 | MANUAL DE USO, OPERAÇÃO E MANUTENÇÃO DAS EDIFICAÇÕES PARA REFORMA E/OU AMPLIAÇÃO DE PATRIMÔNIOS HISTÓRICOS- ÁREA ATÉ 1.000 M2 | M2 | 0.94 | 0.94 | SICOR
CO-27349 | MANUAL DE USO, OPERAÇÃO E MANUTENÇÃO DAS EDIFICAÇÕES PARA PARA REFORMA E/OU AMPLIAÇÃO DE EDIFICAÇÕES EXISTENTES - ÁREA ACIMA DE 10.000 M2 | M2 | 0.16 | 0.16 | SICOR
CO-27353 | MANUAL DE USO, OPERAÇÃO E MANUTENÇÃO DAS EDIFICAÇÕES PARA PARA REFORMA E/OU AMPLIAÇÃO DE EDIFICAÇÕES EXISTENTES - ÁREA DE 8.001 M2 A 10.000 M2 | M2 | 0.24 | 0.24 | SICOR
CO-27359 | MANUAL DE USO, OPERAÇÃO E MANUTENÇÃO DAS EDIFICAÇÕES PARA PARA REFORMA E/OU AMPLIAÇÃO DE EDIFICAÇÕES EXISTENTES - ÁREA DE 6.001 M2 A 8.000 M2 | M2 | 0.29 | 0.29 | SICOR
CO-27362 | MANUAL DE USO, OPERAÇÃO E MANUTENÇÃO DAS EDIFICAÇÕES PARA PARA REFORMA E/OU AMPLIAÇÃO DE EDIFICAÇÕES EXISTENTES - ÁREA DE 4.001 M2 A 6.000 M2 | M2 | 0.36 | 0.36 | SICOR
CO-27364 | MANUAL DE USO, OPERAÇÃO E MANUTENÇÃO DAS EDIFICAÇÕES PARA PARA REFORMA E/OU AMPLIAÇÃO DE EDIFICAÇÕES EXISTENTES - ÁREA DE 2.001 M2 A 4.000 M2 | M2 | 0.46 | 0.46 | SICOR
CO-27365 | MANUAL DE USO, OPERAÇÃO E MANUTENÇÃO DAS EDIFICAÇÕES PARA PARA REFORMA E/OU AMPLIAÇÃO DE EDIFICAÇÕES EXISTENTES - ÁREA DE 1.001 M2 A 2.000 M2 | M2 | 0.53 | 0.53 | SICOR
CO-27366 | MANUAL DE USO, OPERAÇÃO E MANUTENÇÃO DAS EDIFICAÇÕES PARA PARA REFORMA E/OU AMPLIAÇÃO DE EDIFICAÇÕES EXISTENTES- ÁREA ATÉ 1.000 M2 | M2 | 0.62 | 0.62 | SICOR
CO-27367 | LEVANTAMENTO PLANIALTIMÉTRICO E CADASTRAL -TERRENO DE 10.001 A 50.000 M2 | M2 | 0.45 | 0.45 | SICOR
CO-27368 | MANUAL DE USO, OPERAÇÃO E MANUTENÇÃO DAS EDIFICAÇÕES PARA CONSTRUÇÕES NOVAS - ÁREA ACIMA DE 10.000 M2 | M2 | 0.19 | 0.19 | SICOR
CO-27369 | LEVANTAMENTO PLANIALTIMÉTRICO E CADASTRAL - TERRENO MAIOR QUE 50.001 M2 | M2 | 0.35 | 0.35 | SICOR
CO-27370 | MANUAL DE USO, OPERAÇÃO E MANUTENÇÃO DAS EDIFICAÇÕES PARA CONSTRUÇÕES NOVAS - ÁREA DE 8.001 M2 A 10.000 M2 | M2 | 0.29 | 0.29 | SICOR
CO-27371 | MANUAL DE USO, OPERAÇÃO E MANUTENÇÃO DAS EDIFICAÇÕES PARA CONSTRUÇÕES NOVAS - ÁREA DE 6.001 M2 A 8.000 M2 | M2 | 0.36 | 0.36 | SICOR
CO-27372 | PLANILHA ORÇAMENTÁRIA PARA PROJETOS DE IMPLANTAÇÃO DE EDIFICAÇÃO ÁREA ATÉ 6.000 M2 | M2 | 0.58 | 0.58 | SICOR
CO-27373 | MANUAL DE USO, OPERAÇÃO E MANUTENÇÃO DAS EDIFICAÇÕES PARA CONSTRUÇÕES NOVAS - ÁREA DE 4.001 M2 A 6.000 M2 | M2 | 0.43 | 0.43 | SICOR
CO-27374 | MANUAL DE USO, OPERAÇÃO E MANUTENÇÃO DAS EDIFICAÇÕES PARA CONSTRUÇÕES NOVAS - ÁREA DE 2.001 M2 A 4.000 M2 | M2 | 0.58 | 0.58 | SICOR
CO-27375 | PLANILHA ORÇAMENTÁRIA PARA PROJETOS DE IMPLANTAÇÃO DE EDIFICAÇÃO - ÁREA DE 6.001 M2 ATÉ 7.000 M2 | M2 | 0.5 | 0.5 | SICOR
CO-27376 | MANUAL DE USO, OPERAÇÃO E MANUTENÇÃO DAS EDIFICAÇÕES PARA CONSTRUÇÕES NOVAS - ÁREA DE 1.001 M2 A 2.000 M2 | M2 | 0.65 | 0.65 | SICOR
CO-27377 | MANUAL DE USO, OPERAÇÃO E MANUTENÇÃO DAS EDIFICAÇÕES PARA CONSTRUÇÕES NOVAS - ÁREA ATÉ 1.000 M2 | M2 | 0.72 | 0.72 | SICOR
CO-27378 | PLANILHA ORÇAMENTÁRIA PARA PROJETOS DE IMPLANTAÇÃO DE EDIFICAÇÃO - ÁREA DE 7.001 M2 ATÉ 9.000 M2 | M2 | 0.43 | 0.43 | SICOR
CO-27379 | COMO CONSTRUÍDO ("AS BUILT") DE PROJETOS COM ACIMA DE 100.000 M2 | M2 | 0.24 | 0.24 | SICOR
CO-27380 | PLANILHA ORÇAMENTÁRIA PARA PROJETOS DE IMPLANTAÇÃO DE EDIFICAÇÃO - ÁREA DE 9.001 M2 ATÉ 11.000 M2 | M2 | 0.36 | 0.36 | SICOR
CO-27381 | COMO CONSTRUÍDO ("AS BUILT") DE PROJETOS COM ÁREA DE 80.001 M2 ATÉ 100.000 M2 | M2 | 0.34 | 0.34 | SICOR
CO-27382 | PLANILHA ORÇAMENTÁRIA PARA PROJETOS DE IMPLANTAÇÃO DE EDIFICAÇÃO - ÁREA DE 11.001 M2 ATÉ 13.000 M2 | M2 | 0.29 | 0.29 | SICOR
CO-27383 | COMO CONSTRUÍDO ("AS BUILT") DE PROJETOS COM ÁREA DE 60.001 M2 ATÉ 80.000 M2 | M2 | 0.45 | 0.45 | SICOR
CO-27384 | COMO CONSTRUÍDO ("AS BUILT") DE PROJETOS COM ÁREA DE 40.001 M2 ATÉ 60.000 M2 | M2 | 0.55 | 0.55 | SICOR
CO-27385 | PLANILHA ORÇAMENTÁRIA PARA PROJETOS DE IMPLANTAÇÃO DE EDIFICAÇÃO - ÁREA DE 13.001 M2 ATÉ 16.000 M2 | M2 | 0.22 | 0.22 | SICOR
CO-27386 | COMO CONSTRUÍDO ("AS BUILT") DE PROJETOS COM ÁREA DE 20.001 M2 ATÉ 40.000 M2 | M2 | 0.65 | 0.65 | SICOR
CO-27387 | COMO CONSTRUÍDO ("AS BUILT") DE PROJETOS COM ÁREA DE 10.001 M2 ATÉ 20.000 M2 | M2 | 0.76 | 0.76 | SICOR
CO-27388 | PLANILHA ORÇAMENTÁRIA PARA PROJETOS DE IMPLANTAÇÃO DE EDIFICAÇÃO - ÁREA ACIMA DE 16.000 M2 | M2 | 0.14 | 0.14 | SICOR
CO-27389 | COMO CONSTRUÍDO ("AS BUILT") DE PROJETOS COM ÁREA ATÉ 10.000 M2 | M2 | 0.87 | 0.87 | SICOR
CO-27390 | PLANILHA ORÇAMENTÁRIA PARA CONSTRUÇÕES NOVAS - ÁREA ATÉ 1.000 M2 | M2 | 4.97 | 4.97 | SICOR
CO-27391 | PLANILHA ORÇAMENTÁRIA PARA CONSTRUÇÕES NOVAS - ÁREA DE 1.001 M2 A 2.000 M2 | M2 | 4.32 | 4.32 | SICOR
CO-27392 | PLANILHA ORÇAMENTÁRIA PARA CONSTRUÇÕES NOVAS - ÁREA DE 2.001 M2 A 4.000 M2 | M2 | 3.74 | 3.74 | SICOR
CO-27394 | PLANILHA ORÇAMENTÁRIA PARA CONSTRUÇÕES NOVAS - ÁREA DE 4.001 M2 A 6.000 M2 | M2 | 3.1 | 3.1 | SICOR
CO-27395 | PLANILHA ORÇAMENTÁRIA PARA CONSTRUÇÕES NOVAS - ÁREA DE 6.001 M2 A 8.000 M2 | M2 | 2.45 | 2.45 | SICOR
CO-27396 | PLANILHA ORÇAMENTÁRIA PARA CONSTRUÇÕES NOVAS - ÁREA DE 8.001 M2 A 10.000 M2 | M2 | 1.87 | 1.87 | SICOR
CO-27397 | PLANILHA ORÇAMENTÁRIA PARA CONSTRUÇÕES NOVAS - ÁREA ACIMA DE 10.000 M2 | M2 | 1.22 | 1.22 | SICOR
CO-27399 | PLANILHA ORÇAMENTÁRIA PARA REFORMA E/OU AMPLIAÇÃO DE EDIFICAÇÕES EXISTENTES- ÁREA ATÉ 1.000 M2 | M2 | 4.1 | 4.1 | SICOR
CO-27400 | PLANILHA ORÇAMENTÁRIA PARA REFORMA E/OU AMPLIAÇÃO DE EDIFICAÇÕES EXISTENTES - ÁREA DE 1.001 M2 A 2.000 M2 | M2 | 3.6 | 3.6 | SICOR
CO-27401 | PLANILHA ORÇAMENTÁRIA PARA REFORMA E/OU AMPLIAÇÃO DE EDIFICAÇÕES EXISTENTES - ÁREA DE 2.001 M2 A 4.000 M2 | M2 | 3.02 | 3.02 | SICOR
CO-27402 | PLANILHA ORÇAMENTÁRIA PARA REFORMA E/OU AMPLIAÇÃO DE EDIFICAÇÕES EXISTENTES - ÁREA DE 4.001 M2 A 6.000 M2 | M2 | 2.52 | 2.52 | SICOR
CO-27403 | PLANILHA ORÇAMENTÁRIA PARA REFORMA E/OU AMPLIAÇÃO DE EDIFICAÇÕES EXISTENTES - ÁREA DE 6.001 M2 A 8.000 M2 | M2 | 2.02 | 2.02 | SICOR
CO-27404 | PLANILHA ORÇAMENTÁRIA PARA REFORMA E/OU AMPLIAÇÃO DE EDIFICAÇÕES EXISTENTES - ÁREA DE 8.001 M2 A 10.000 M2 | M2 | 1.51 | 1.51 | SICOR
CO-27405 | PLANILHA ORÇAMENTÁRIA PARA REFORMA E/OU AMPLIAÇÃO DE EDIFICAÇÕES EXISTENTES - ÁREA ACIMA DE 10.000 M2 | M2 | 1.01 | 1.01 | SICOR
CO-27406 | PLANILHA ORÇAMENTÁRIA PARA REFORMA E/OU AMPLIAÇÃO DE PATRIMÔNIOS HISTÓRICOS - ÁREA ATÉ 1.000 M2 | M2 | 6.12 | 6.12 | SICOR
CO-27407 | PLANILHA ORÇAMENTÁRIA PARA REFORMA E/OU AMPLIAÇÃO DE PATRIMÔNIOS HISTÓRICOS - ÁREA DE 1.001 M2 A 2.000 M2 | M2 | 5.33 | 5.33 | SICOR
CO-27408 | PLANILHA ORÇAMENTÁRIA PARA REFORMA E/OU AMPLIAÇÃO DE PATRIMÔNIOS HISTÓRICOS - ÁREA DE 2.001 M2 A 4.000 M2 | M2 | 4.61 | 4.61 | SICOR
CO-27409 | PLANILHA ORÇAMENTÁRIA PARA REFORMA E/OU AMPLIAÇÃO DE PATRIMÔNIOS HISTÓRICOS - ÁREA DE 4.001 M2 A 6.000 M2 | M2 | 3.82 | 3.82 | SICOR
CO-27410 | PLANILHA ORÇAMENTÁRIA PARA REFORMA E/OU AMPLIAÇÃO DE PATRIMÔNIOS HISTÓRICOS - ÁREA DE 6.001 M2 A 8.000 M2 | M2 | 3.02 | 3.02 | SICOR
CO-27411 | PLANILHA ORÇAMENTÁRIA PARA REFORMA E/OU AMPLIAÇÃO DE PATRIMÔNIOS HISTÓRICOS - ÁREA DE 8.001 M2 A 10.000 M2 | M2 | 2.3 | 2.3 | SICOR
CO-27412 | PLANILHA ORÇAMENTÁRIA PARA REFORMA E/OU AMPLIAÇÃO DE PATRIMÔNIOS HISTÓRICOS - ÁREA ACIMA DE 10.000 M2 | M2 | 1.51 | 1.51 | SICOR
CO-27413 | PLANILHA ORÇAMENTÁRIA PARA OBRAS DE INFRAESTRUTURA | M2 | 0.14 | 0.14 | SICOR
CO-27439 | ESPECIFICAÇÃO DOS MATERIAIS COM MEMORIAL DESCRITIVO PARA OBRAS DE INFRAESTRUTURA | M2 | 0.09 | 0.09 | SICOR
CO-27440 | ESPECIFICAÇÃO DOS MATERIAIS COM MEMORIAL DESCRITIVO DE CADA AMBIENTE E EQUIPAMENTOS PARA REFORMA E/OU AMPLIAÇÃO DE PATRIMÔNIOS HISTÓRICOS - ÁREA ACIMA DE 10.000 M2 | M2 | 0.76 | 0.76 | SICOR
CO-27441 | ESPECIFICAÇÃO DOS MATERIAIS COM MEMORIAL DESCRITIVO DE CADA AMBIENTE E EQUIPAMENTOS PARA REFORMA E/OU AMPLIAÇÃO DE PATRIMÔNIOS HISTÓRICOS - ÁREA DE 8.001 M2 A 10.000 M2 | M2 | 1.13 | 1.13 | SICOR
CO-27442 | ESPECIFICAÇÃO DOS MATERIAIS COM MEMORIAL DESCRITIVO DE CADA AMBIENTE E EQUIPAMENTOS PARA REFORMA E/OU AMPLIAÇÃO DE PATRIMÔNIOS HISTÓRICOS - ÁREA DE 6.001 M2 A 8.000 M2 | M2 | 1.5 | 1.5 | SICOR
CO-27443 | ESPECIFICAÇÃO DOS MATERIAIS COM MEMORIAL DESCRITIVO DE CADA AMBIENTE E EQUIPAMENTOS PARA REFORMA E/OU AMPLIAÇÃO DE PATRIMÔNIOS HISTÓRICOS - ÁREA DE 4.001 M2 A 6.000 M2 | M2 | 1.86 | 1.86 | SICOR
CO-27444 | ESPECIFICAÇÃO DOS MATERIAIS COM MEMORIAL DESCRITIVO DE CADA AMBIENTE E EQUIPAMENTOS PARA REFORMA E/OU AMPLIAÇÃO DE PATRIMÔNIOS HISTÓRICOS - ÁREA DE 2.001 M2 A 4.000 M2 | M2 | 2.23 | 2.23 | SICOR
CO-27445 | ESPECIFICAÇÃO DOS MATERIAIS COM MEMORIAL DESCRITIVO DE CADA AMBIENTE E EQUIPAMENTOS PARA REFORMA E/OU AMPLIAÇÃO DE PATRIMÔNIOS HISTÓRICOS - ÁREA DE 1.001 M2 A 2.000 M2 | M2 | 2.6 | 2.6 | SICOR
CO-27446 | ESPECIFICAÇÃO DOS MATERIAIS COM MEMORIAL DESCRITIVO DE CADA AMBIENTE E EQUIPAMENTOS PARA REFORMA E/OU AMPLIAÇÃO DE PATRIMÔNIOS HISTÓRICOS - ÁREA ATÉ 1.000 M2 | M2 | 2.99 | 2.99 | SICOR
CO-27447 | ESPECIFICAÇÃO DOS MATERIAIS COM MEMORIAL DESCRITIVO DE CADA AMBIENTE E EQUIPAMENTOS PARA REFORMA E/OU AMPLIAÇÃO DE EDIFICAÇÕES EXISTENTES - ÁREA ACIMA DE 10.000 M2 | M2 | 0.52 | 0.52 | SICOR
CO-27448 | ESPECIFICAÇÃO DOS MATERIAIS COM MEMORIAL DESCRITIVO DE CADA AMBIENTE E EQUIPAMENTOS PARA REFORMA E/OU AMPLIAÇÃO DE EDIFICAÇÕES EXISTENTES - ÁREA DE 8.001 M2 A 10.000 M2 | M2 | 0.76 | 0.76 | SICOR
CO-27449 | ESPECIFICAÇÃO DOS MATERIAIS COM MEMORIAL DESCRITIVO DE CADA AMBIENTE E EQUIPAMENTOS PARA REFORMA E/OU AMPLIAÇÃO DE EDIFICAÇÕES EXISTENTES - ÁREA DE 6.001 M2 A 8.000 M2 | M2 | 1.01 | 1.01 | SICOR
CO-27450 | ESPECIFICAÇÃO DOS MATERIAIS COM MEMORIAL DESCRITIVO DE CADA AMBIENTE E EQUIPAMENTOS PARA REFORMA E/OU AMPLIAÇÃO DE EDIFICAÇÕES EXISTENTES - ÁREA DE 4.001 M2 A 6.000 M2 | M2 | 1.25 | 1.25 | SICOR
CO-27451 | ESPECIFICAÇÃO DOS MATERIAIS COM MEMORIAL DESCRITIVO DE CADA AMBIENTE E EQUIPAMENTOS PARA REFORMA E/OU AMPLIAÇÃO DE EDIFICAÇÕES EXISTENTES - ÁREA DE 2.001 M2 A 4.000 M2 | M2 | 1.5 | 1.5 | SICOR
CO-27452 | ESPECIFICAÇÃO DOS MATERIAIS COM MEMORIAL DESCRITIVO DE CADA AMBIENTE E EQUIPAMENTOS PARA REFORMA E/OU AMPLIAÇÃO DE EDIFICAÇÕES EXISTENTES - ÁREA DE 1.001 M2 A 2.000 M2 | M2 | 1.77 | 1.77 | SICOR
CO-27453 | ESPECIFICAÇÃO DOS MATERIAIS COM MEMORIAL DESCRITIVO DE CADA AMBIENTE E EQUIPAMENTOS PARA REFORMA E/OU AMPLIAÇÃO DE EDIFICAÇÕES EXISTENTES- ÁREA ATÉ 1.000 M2 | M2 | 1.99 | 1.99 | SICOR
CO-27454 | ESPECIFICAÇÃO DOS MATERIAIS COM MEMORIAL DESCRITIVO DE CADA AMBIENTE E EQUIPAMENTOS PARA CONSTRUÇÕES NOVAS - ÁREA ACIMA DE 10.000 M2 | M2 | 0.61 | 0.61 | SICOR
CO-27455 | ESPECIFICAÇÃO DOS MATERIAIS COM MEMORIAL DESCRITIVO DE CADA AMBIENTE E EQUIPAMENTOS PARA CONSTRUÇÕES NOVAS - ÁREA DE 8.001 M2 A 10.000 M2 | M2 | 0.92 | 0.92 | SICOR
CO-27456 | ESPECIFICAÇÃO DOS MATERIAIS COM MEMORIAL DESCRITIVO DE CADA AMBIENTE E EQUIPAMENTOS PARA CONSTRUÇÕES NOVAS - ÁREA DE 6.001 M2 A 8.000 M2 | M2 | 1.22 | 1.22 | SICOR
CO-27457 | ESPECIFICAÇÃO DOS MATERIAIS COM MEMORIAL DESCRITIVO DE CADA AMBIENTE E EQUIPAMENTOS PARA CONSTRUÇÕES NOVAS - ÁREA DE 4.001 M2 A 6.000 M2 | M2 | 1.53 | 1.53 | SICOR
CO-27458 | ESPECIFICAÇÃO DOS MATERIAIS COM MEMORIAL DESCRITIVO DE CADA AMBIENTE E EQUIPAMENTOS PARA CONSTRUÇÕES NOVAS - ÁREA DE 2.001 M2 A 4.000 M2 | M2 | 1.83 | 1.83 | SICOR
CO-27459 | ESPECIFICAÇÃO DOS MATERIAIS COM MEMORIAL DESCRITIVO DE CADA AMBIENTE E EQUIPAMENTOS PARA CONSTRUÇÕES NOVAS - ÁREA DE 1.001 M2 A 2.000 M2 | M2 | 2.14 | 2.14 | SICOR
CO-27460 | ESPECIFICAÇÃO DOS MATERIAIS COM MEMORIAL DESCRITIVO DE CADA AMBIENTE E EQUIPAMENTOS PARA CONSTRUÇÕES NOVAS - ÁREA ATÉ 1.000 M2 | M2 | 2.44 | 2.44 | SICOR
CO-27461 | ESPECIFICAÇÃO DOS MATERIAIS COM MEMORIAL DESCRITIVO DE CADA AMBIENTE E EQUIPAMENTOS PARA PROJETOS DE IMPLANTAÇÃO DE EDIFICAÇÃO - ÁREA ACIMA DE 16.000 M2 | M2 | 0.09 | 0.09 | SICOR
CO-27462 | ESPECIFICAÇÃO DOS MATERIAIS COM MEMORIAL DESCRITIVO DE CADA AMBIENTE E EQUIPAMENTOS PARA PROJETOS DE IMPLANTAÇÃO DE EDIFICAÇÃO - ÁREA DE 13.001 M2 ATÉ 16.000 M2 | M2 | 0.12 | 0.12 | SICOR
CO-27463 | ESPECIFICAÇÃO DOS MATERIAIS COM MEMORIAL DESCRITIVO DE CADA AMBIENTE E EQUIPAMENTOS PARA PROJETOS DE IMPLANTAÇÃO DE EDIFICAÇÃO - ÁREA DE 11.001 M2 ATÉ 13.000 M2 | M2 | 0.15 | 0.15 | SICOR
CO-27464 | ESPECIFICAÇÃO DOS MATERIAIS COM MEMORIAL DESCRITIVO DE CADA AMBIENTE E EQUIPAMENTOS PARA PROJETOS DE IMPLANTAÇÃO DE EDIFICAÇÃO - ÁREA DE 9.001 M2 ATÉ 11.000 M2 | M2 | 0.18 | 0.18 | SICOR
CO-27465 | ESPECIFICAÇÃO DOS MATERIAIS COM MEMORIAL DESCRITIVO DE CADA AMBIENTE E EQUIPAMENTOS PARA PROJETOS DE IMPLANTAÇÃO DE EDIFICAÇÃO - ÁREA DE 7.001 M2 ATÉ 9.000 M2 | M2 | 0.21 | 0.21 | SICOR
CO-27466 | ESPECIFICAÇÃO DOS MATERIAIS COM MEMORIAL DESCRITIVO DE CADA AMBIENTE E EQUIPAMENTOS PARA PROJETOS DE IMPLANTAÇÃO DE EDIFICAÇÃO - ÁREA DE 6.001 M2 ATÉ 7.000 M2 | M2 | 0.24 | 0.24 | SICOR
CO-27467 | ESPECIFICAÇÃO DOS MATERIAIS COM MEMORIAL DESCRITIVO DE CADA AMBIENTE E EQUIPAMENTOS PARA PROJETOS DE IMPLANTAÇÃO DE EDIFICAÇÃO ÁREA ATÉ 6.000 M2 | M2 | 0.27 | 0.27 | SICOR
CO-27487 | COMPATIBILIZAÇÃO DE PROJETOS COM ÁREA ATÉ 10.000 M2 | M2 | 2.8 | 2.8 | SICOR
CO-27488 | COMPATIBILIZAÇÃO DE PROJETOS COM ÁREA DE 10.001 M2 ATÉ 20.000 M2 | M2 | 2.46 | 2.46 | SICOR
CO-27489 | COMPATIBILIZAÇÃO DE PROJETOS COM ÁREA DE 20.001 M2 ATÉ 40.000 M2 | M2 | 2.1 | 2.1 | SICOR
CO-27490 | COMPATIBILIZAÇÃO DE PROJETOS COM ÁREA DE 40.001 M2 ATÉ 60.000 M2 | M2 | 1.77 | 1.77 | SICOR
CO-27491 | COMPATIBILIZAÇÃO DE PROJETOS COM ÁREA DE 60.001 M2 ATÉ 80.000 M2 | M2 | 1.43 | 1.43 | SICOR
CO-27492 | COMPATIBILIZAÇÃO DE PROJETOS COM ÁREA DE 80.001 M2 ATÉ 100.000 M2 | M2 | 1.09 | 1.09 | SICOR
CO-27493 | COMPATIBILIZAÇÃO DE PROJETOS COM ACIMA DE 100.000 M2 | M2 | 0.74 | 0.74 | SICOR
ED-13279 | PROTEÇÃO MECÂNICA COM ARGAMASSA, TRAÇO 1:3 (CIMENTO E AREIA), ESP. 20MM, APLICAÇÃO MANUAL, INCLUSIVE ARGAMASSA COM PREPARO MECANIZADO, EXCLUSIVE CAMADA DE REGULARIZAÇÃO | M2 | 36 | 34.18 | SICOR
ED-13280 | PROTEÇÃO MECÂNICA COM ARGAMASSA, TRAÇO 1:3 (CIMENTO E AREIA), ESP. 25MM, APLICAÇÃO MANUAL, INCLUSIVE ARGAMASSA COM PREPARO MECANIZADO, EXCLUSIVE CAMADA DE REGULARIZAÇÃO | M2 | 39.81 | 37.93 | SICOR
ED-13281 | PROTEÇÃO MECÂNICA COM ARGAMASSA, TRAÇO 1:3 (CIMENTO E AREIA), ESP. 30MM, APLICAÇÃO MANUAL, INCLUSIVE ARGAMASSA COM PREPARO MECANIZADO, EXCLUSIVE CAMADA DE REGULARIZAÇÃO | M2 | 43.62 | 41.68 | SICOR
ED-13282 | PROTEÇÃO MECÂNICA COM ARGAMASSA, TRAÇO 1:4 (CIMENTO E AREIA), ESP. 15MM, APLICAÇÃO MANUAL, INCLUSIVE ARGAMASSA COM PREPARO MECANIZADO, EXCLUSIVE CAMADA DE REGULARIZAÇÃO | M2 | 30.81 | 29.06 | SICOR
ED-13283 | PROTEÇÃO MECÂNICA COM ARGAMASSA, TRAÇO 1:4 (CIMENTO E AREIA), ESP. 20MM, APLICAÇÃO MANUAL, INCLUSIVE ARGAMASSA COM PREPARO MECANIZADO, EXCLUSIVE CAMADA DE REGULARIZAÇÃO | M2 | 34.17 | 32.35 | SICOR
ED-13284 | PROTEÇÃO MECÂNICA COM ARGAMASSA, TRAÇO 1:4 (CIMENTO E AREIA), ESP. 25MM, APLICAÇÃO MANUAL, INCLUSIVE ARGAMASSA COM PREPARO MECANIZADO, EXCLUSIVE CAMADA DE REGULARIZAÇÃO | M2 | 37.52 | 35.63 | SICOR
ED-13285 | PROTEÇÃO MECÂNICA COM ARGAMASSA, TRAÇO 1:4 (CIMENTO E AREIA), ESP. 30MM, APLICAÇÃO MANUAL, INCLUSIVE ARGAMASSA COM PREPARO MECANIZADO, EXCLUSIVE CAMADA DE REGULARIZAÇÃO | M2 | 40.87 | 38.92 | SICOR
ED-13286 | CAMADA DE REGULARIZAÇÃO COM ARGAMASSA, TRAÇO 1:3 (CIMENTO E AREIA), ESP. 15MM, APLICAÇÃO MANUAL, INCLUSIVE ARGAMASSA COM PREPARO MECANIZADO | M2 | 36.96 | 34.69 | SICOR
ED-13287 | CAMADA DE REGULARIZAÇÃO COM ARGAMASSA, TRAÇO 1:3 (CIMENTO E AREIA), ESP. 20MM, APLICAÇÃO MANUAL, INCLUSIVE ARGAMASSA COM PREPARO MECANIZADO | M2 | 40.77 | 38.44 | SICOR
ED-13288 | CAMADA DE REGULARIZAÇÃO COM ARGAMASSA, TRAÇO 1:3 (CIMENTO E AREIA), ESP. 25MM, APLICAÇÃO MANUAL, INCLUSIVE ARGAMASSA COM PREPARO MECANIZADO | M2 | 44.58 | 42.19 | SICOR
ED-13289 | CAMADA DE REGULARIZAÇÃO COM ARGAMASSA, TRAÇO 1:4 (CIMENTO E AREIA), ESP. 15MM, APLICAÇÃO MANUAL, INCLUSIVE ARGAMASSA COM PREPARO MECANIZADO | M2 | 35.58 | 33.31 | SICOR
ED-13290 | CAMADA DE REGULARIZAÇÃO COM ARGAMASSA, TRAÇO 1:4 (CIMENTO E AREIA), ESP. 20MM, APLICAÇÃO MANUAL, INCLUSIVE ARGAMASSA COM PREPARO MECANIZADO | M2 | 38.94 | 36.6 | SICOR
ED-13291 | CAMADA DE REGULARIZAÇÃO COM ARGAMASSA, TRAÇO 1:4 (CIMENTO E AREIA), ESP. 25MM, APLICAÇÃO MANUAL, INCLUSIVE ARGAMASSA COM PREPARO MECANIZADO | M2 | 42.29 | 39.89 | SICOR
ED-13292 | CAMADA DE REGULARIZAÇÃO COM ARGAMASSA, TRAÇO 1:4 (CIMENTO E AREIA), ESP. 30MM, APLICAÇÃO MANUAL, INCLUSIVE ARGAMASSA COM PREPARO MECANIZADO | M2 | 45.64 | 43.18 | SICOR
ED-13852 | COBERTURA EM TELHA METÁLICA GALVANIZADA ONDULADA, TIPO SIMPLES, ESP. 0,50MM, ACABAMENTO NATURAL, INCLUSIVE ACESSÓRIOS PARA FIXAÇÃO, FORNECIMENTO E INSTALAÇÃO | M2 | 94.63 | 92.32 | SICOR
ED-13888 | PORTA METÁLICA, TIPO DE CORRER, COM UMA (1) FOLHA, EM CHAPA GALVANIZADA LAMBRIL, MODELO ONDULADA, INCLUSIVE FORNECIMENTO, ASSENTAMENTO, PERFIS PARA MARCO E PINTURA ANTICORROSIVA COM UMA (1) DEMÃO, EXCLUSIVE FECHADURA E ROLDANAS | M2 | 506.77 | 485.42 | SICOR
ED-13908 | PORTA METÁLICA, TIPO DE CORRER, COM DUAS (2) FOLHAS, EM CHAPA GALVANIZADA LAMBRIL, MODELO ONDULADA, INCLUSIVE FORNECIMENTO, ASSENTAMENTO, PERFIS PARA MARCO E PINTURA ANTICORROSIVA COM UMA (1) DEMÃO, EXCLUSIVE FECHADURA E ROLDANAS | M2 | 505.83 | 484.48 | SICOR
ED-14457 | PORTÃO PARA TAPUME FIXO DE PROTEÇÃO COM FECHAMENTO DE OBRA EM TELHA METÁLICA GALVANIZADA, TIPO TRAPEZOIDAL ESP. 0,5MM, COM MÓDULO NA DIMENSÃO DE (300X220)CM, EXCLUSIVE PINTURA ESMALTE | M2 | 193.49 | 191.54 | SICOR
ED-14458 | BRISE HORIZONTAL EM CHAPA DE AÇO PARA FACHADA, LARGURA DE 50CM, INCLUSIVE DUAS (2) DEMÃOS DE PINTURA ESMALTE | M2 | 339.81 | 320.09 | SICOR
ED-1454 | PINTURA COM VERNIZ IMPREGNANTE EM SUPERFÍCIE DE MADEIRA, DUAS (2) DEMÃOS, ACABAMENTO TIPO FOSCO, COM APLICAÇÃO MANUAL, INCLUSIVE PREPARAÇÃO DA SUPERFÍCIE COM LIXAMENTO | M2 | 26.57 | 25.28 | SICOR
ED-14674 | PORTA AÇO DE ENROLAR, TIPO LÂMINA RAIADA, COM ABERTURA MANUAL, COMPLETA, INCLUSIVE FORNECIMENTO, EIXO, MOLA, SOLEIRA, ETIQUETA, CAVALETE, GUIAS E FITAS, EXCLUSIVE FECHADURAS LATERAIS | M2 | 318.96 | 307.73 | SICOR
ED-14749 | REVESTIMENTO COM ARGAMASSA BARITADA, ESPESSURA MAIOR QUE 5MM E MENOR OU IGUAL A 10MM, APLICAÇÃO MANUAL COM DESEMPENADEIRA, INCLUSIVE PREPARO MANUAL DA ARGAMASSA | M2 | 58.6 | 56.33 | SICOR
ED-14750 | REVESTIMENTO COM ARGAMASSA BARITADA, ESPESSURA MAIOR QUE 10MM E MENOR OU IGUAL A 15MM, APLICAÇÃO MANUAL COM DESEMPENADEIRA, INCLUSIVE PREPARO MANUAL DA ARGAMASSA | M2 | 76.92 | 74.4 | SICOR
ED-14751 | REVESTIMENTO COM ARGAMASSA BARITADA, ESPESSURA MAIOR QUE 50MM E MENOR OU IGUAL A 55MM, APLICAÇÃO MANUAL COM DESEMPENADEIRA, INCLUSIVE PREPARO MANUAL DA ARGAMASSA | M2 | 223.51 | 218.97 | SICOR
ED-14752 | REVESTIMENTO COM ARGAMASSA BARITADA, ESPESSURA MAIOR QUE 55MM E MENOR OU IGUAL A 60MM, APLICAÇÃO MANUAL COM DESEMPENADEIRA, INCLUSIVE PREPARO MANUAL DA ARGAMASSA | M2 | 238.7 | 234.16 | SICOR
ED-14800 | PINTURA ESMALTE BASE ÁGUA EM SUPERFÍCIES METÁLICAS, TRÊS (3) DEMÃOS, COM APLICAÇÃO MANUAL, EXCLUSIVE FUNDO ANTICORROSIVO E PREPARAÇÃO DA SUPERFÍCIE COM LIXAMENTO | M2 | 33.06 | 30.96 | SICOR
ED-14801 | PINTURA ESMALTE BASE ÁGUA EM SUPERFÍCIE DE MADEIRA, TRÊS (3) DEMÃOS, COM APLICAÇÃO MANUAL, EXCLUSIVE FUNDO NIVELADOR E MASSA A ÓLEO, INCLUSIVE PREPARAÇÃO DA SUPERFÍCIE COM LIXAMENTO | M2 | 24.53 | 23.09 | SICOR
ED-14802 | PINTURA ESMALTE BASE ÁGUA EM SUPERFÍCIE DE CONCRETO/ALVENARIA, TRÊS (3) DEMÃOS, COM APLICAÇÃO MANUAL, EXCLUSIVE SELADOR ACRÍLICO E MASSA ACRÍLICA/CORRIDA (PVA) | M2 | 29.23 | 27.43 | SICOR
ED-15226 | PISO PODOTÁTIL DE CONCRETO, ALERTA OU DIRECIONAL, APLICADO EM PISO (20X20)CM COM JUNTA SECA, COR VERMELHO/AMARELO, INCLUSIVE ASSENTAMENTO COM ARGAMASSA INDUSTRIALIZADA | M2 | 113.06 | 110.07 | SICOR
ED-15690 | FÔRMA E DESFORMA PARA CORTINA DE CONCRETO OU PAREDE ESTRUTURAL (VIGA-PAREDE), ALTURA MÁXIMA DE 360CM, COM CHAPA DE COMPENSADO PLASTIFICADO, ESP. 18MM, REAPROVEITAMENTO (3X), INCLUSIVE TRAVAMENTO COM TIRANTES EM ARAME E ESCORA PARA PRUMO EM MADEIRA | M2 | 144.13 | 140.09 | SICOR
ED-15823 | VIDRO COMUM TRANSPARENTE INCOLOR, ESP. 4MM, INCLUSIVE FORNECIMENTO, EXCLUSIVE CAIXILHO/PERFIL, VEDAÇÃO COM GUARNIÇÃO/GAXETA OU APLICAÇÃO DE MASSA DE VIDRACEIRO | M2 | 195.47 | 193.89 | SICOR
ED-16659 | PINTURA LÁTEX (PVA) EM SUPERFÍCIE DE MADEIRA, DUAS (2) DEMÃOS, COM APLICAÇÃO MANUAL, EXCLUSIVE SELADOR ACRÍLICO E MASSA ACRÍLICA/CORRIDA (PVA) | M2 | 15.48 | 14.57 | SICOR
ED-16660 | FORNECIMENTO E COLOCAÇÃO DE PLACA DE OBRA EM CHAPA GALVANIZADA #26, ESP. 0,45 MM, PLOTADA COM ADESIVO VINÍLICO, AFIXADA COM REBITES 4,8X40 MM, EM ESTRUTURA METÁLICA DE METALON 20X20 MM, ESP. 1,25 MM, INCLUSIVE SUPORTE EM EUCALIPTO AUTOCLAVADO PINTADO COM TINTA PVA DUAS (2) DEMÃOS | M2 | 262.09 | 256.28 | SICOR
ED-17544 | PINTURA COM FUNDO NIVELADOR EM SUPERFÍCIE DE MADEIRA OU ESQUADRIA DE MADEIRA, UMA (1) DEMÃO, INCLUSIVE PREPARAÇÃO DA SUPERFÍCIE COM LIXAMENTO, EXCLUSIVE MASSA A ÓLEO | M2 | 15.83 | 15.08 | SICOR
ED-17630 | PINTURA COM FUNDO GALVANIZADO EM ESQUADRIA E SUPERFÍCIE METÁLICA, UMA (1) DEMÃO, INCLUSIVE PREPARAÇÃO DA SUPERFÍCIE COM LIXAMENTO | M2 | 13.6 | 12.89 | SICOR
ED-17821 | APLICAÇÃO DE REJUNTE CIMENTÍCIO COLORIDO INDUSTRIALIZADO PARA REVESTIMENTOS DE PAREDE/PISO COM JUNTAS DE ATÉ 1MM DE ESPESSURA | M2 | 6.39 | 5.97 | SICOR
ED-17822 | APLICAÇÃO DE REJUNTE COM CIMENTO BRANCO PARA REVESTIMENTOS DE PAREDE/PISO COM JUNTAS DE ATÉ 1MM DE ESPESSURA | M2 | 7.59 | 7.17 | SICOR
ED-17823 | APLICAÇÃO DE REJUNTE EPÓXI PARA REVESTIMENTOS DE PAREDE/PISO COM JUNTAS DE ATÉ 1MM DE ESPESSURA | M2 | 11.93 | 11.48 | SICOR
ED-17824 | APLICAÇÃO DE REJUNTE EPÓXI PARA REVESTIMENTOS DE PAREDE/PISO COM JUNTAS DE ATÉ 3MM DE ESPESSURA | M2 | 22.89 | 22.44 | SICOR
ED-17859 | RASPAGEM EM PISO DE MADEIRA, EXCLUSIVE CALAFETAÇÃO | M2 | 6.16 | 5.77 | SICOR
ED-17861 | APLICAÇÃO DE VERNIZ EM PISO DE MADEIRA, UMA (1) DEMÃO, EXCLUSIVE RASPAGEM | M2 | 11.33 | 10.99 | SICOR
ED-17862 | CALAFETAÇÃO DE PISO DE TACO DE MADEIRA (7X21)CM, EXCLUSIVE APLICAÇÃO DE VERNIZ/RESINA | M2 | 22.04 | 20.74 | SICOR
ED-17863 | CALAFETAÇÃO DE PISO DE TACÃO DE MADEIRA (10X40)CM, EXCLUSIVE APLICAÇÃO DE VERNIZ/RESINA | M2 | 20.01 | 18.71 | SICOR
ED-17864 | CALAFETAÇÃO DE PISO DE MADEIRA, TIPO ASSOALHO/TÁBUA CORRIDA, LARGURA DE 10CM, EXCLUSIVE APLICAÇÃO DE VERNIZ/RESINA | M2 | 19.6 | 18.3 | SICOR
ED-17867 | APLICAÇÃO DE VERNIZ, COM ACABAMENTO BRILHANTE, EM PISO DE MADEIRA TIPO TACO, DUAS (2) DEMÃOS, INCLUSIVE RASPAGEM E CALAFETAÇÃO | M2 | 50.86 | 48.49 | SICOR
ED-17868 | APLICAÇÃO DE VERNIZ, COM ACABAMENTO BRILHANTE, EM PISO DE MADEIRA TIPO TACÃO, DUAS (2) DEMÃOS, INCLUSIVE RASPAGEM E CALAFETAÇÃO | M2 | 48.83 | 46.46 | SICOR
ED-17869 | APLICAÇÃO DE VERNIZ, COM ACABAMENTO BRILHANTE, EM PISO DE MADEIRA, TIPO ASSOALHO/TÁBUA CORRIDA, DUAS (2) DEMÃOS, INCLUSIVE RASPAGEM E CALAFETAÇÃO | M2 | 48.42 | 46.05 | SICOR
ED-19640 | PINTURA ESMALTE BASE SOLVENTE EM GUARDA CORPO, COM OU SEM CORRIMÃO, DUAS (2) DEMÃOS, INCLUSIVE UMA (1) DEMÃO DE FUNDO ANTICORROSIVO | M2 | 38.64 | 36.85 | SICOR
ED-20344 | LIXAMENTO E DESBASTE MECANIZADO EM PISO DE CONCRETO | M2 | 4.15 | 3.97 | SICOR
ED-20378 | LIXAMENTO MECANIZADO EM PAREDE E TETO PARA REMOÇÃO DE TINTA ACRÍLICA/LÁTEX, MASSA PVA E GESSO | M2 | 1.39 | 1.3 | SICOR
ED-20572 | FORNECIMENTO DE ESTRUTURA METÁLICA E ENGRADAMENTO METÁLICO PARA TELHADO EM ARCO DE QUADRA POLIESPORTIVA EM AÇO PATINÁVEL, COBERTURA EM ARCO PADRÃO DA QUADRA ESCOLAR, EXCLUSIVE TELHA, INCLUSIVE PILAR METÁLICO, FABRICAÇÃO, TRANSPORTE E MONTAGEM | M2 | 235.81 | 224.41 | SICOR
ED-20573 | FORNECIMENTO DE ESTRUTURA METÁLICA E ENGRADAMENTO METÁLICO PARA TELHADO EM ARCO DE QUADRA POLIESPORTIVA EM AÇO, COBERTURA EM ARCO PADRÃO DA QUADRA ESCOLAR, EXCLUSIVE TELHA, INCLUSIVE PILAR METÁLICO, FABRICAÇÃO, TRANSPORTE, MONTAGEM, APLICAÇÃO DE FUNDO PREPARADOR ANTICORROSIVO, UMA (1) DEMÃO E PINTURA ESMALTE, DUAS (2) DEMÃOS | M2 | 254.8 | 242.04 | SICOR
ED-20574 | FORNECIMENTO DE ESTRUTURA METÁLICA E ENGRADAMENTO METÁLICO, EM AÇO PATINÁVEL, SOBRE LAJE PARA TELHA CERÂMICA, COBERTURA PADRÃO DO PRÉDIO ESCOLAR, EXCLUSIVE TELHA, INCLUSIVE FABRICAÇÃO, TRANSPORTE E MONTAGEM | M2 | 315.81 | 301.39 | SICOR
ED-20575 | FORNECIMENTO DE ESTRUTURA METÁLICA E ENGRADAMENTO METÁLICO, EM AÇO, SOBRE LAJE PARA TELHA CERÂMICA, COBERTURA PADRÃO DO PRÉDIO ESCOLAR, EXCLUSIVE TELHA, INCLUSIVE FABRICAÇÃO, TRANSPORTE, MONTAGEM, APLICAÇÃO DE FUNDO PREPARADOR ANTICORROSIVO, UMA (1) DEMÃO E PINTURA ESMALTE, DUAS (2) DEMÃOS | M2 | 326.53 | 310.97 | SICOR
ED-20576 | FORNECIMENTO DE ESTRUTURA METÁLICA E ENGRADAMENTO METÁLICO PARA RAMPA EM AÇO, COBERTURA PADRÃO RAMPA DO PRÉDIO ESCOLAR, EXCLUSIVE TELHA, INCLUSIVE PILAR METÁLICO, FABRICAÇÃO, TRANSPORTE, MONTAGEM, APLICAÇÃO DE FUNDO PREPARADOR ANTICORROSIVO, UMA (1) DEMÃO E PINTURA ESMALTE, DUAS (2) DEMÃOS | M2 | 826.01 | 788.7 | SICOR
ED-20577 | FORNECIMENTO DE ESTRUTURA METÁLICA E ENGRADAMENTO METÁLICO PARA TELHADO DE QUADRA POLIESPORTIVA EM AÇO, COBERTURA PADRÃO DO GINÁSIO POLIESPORTIVO, EXCLUSIVE TELHA, INCLUSIVE PILAR METÁLICO, FABRICAÇÃO, TRANSPORTE, MONTAGEM, APLICAÇÃO DE FUNDO PREPARADOR ANTICORROSIVO, UMA (1) DEMÃO E PINTURA ESMALTE, DUAS (2) DEMÃOS | M2 | 383.93 | 366.25 | SICOR
ED-20602 | FORNECIMENTO DE ESTRUTURA METÁLICA E ENGRADAMENTO METÁLICO, EM AÇO, SOBRE LAJE PARA TELHA CERÂMICA, COBERTURA PADRÃO DO PRÉDIO ESCOLAR, EXCLUSIVE TELHA, INCLUSIVE FABRICAÇÃO, TRANSPORTE, MONTAGEM E E APLICAÇÃO DE FUNDO PREPARADOR ANTICORROSIVO, UMA (1) DEMÃO | M2 | 313.25 | 298.37 | SICOR
ED-20754 | TELA SOLDADA PARA LIGAÇÃO E PREVENÇÃO DE TRINCA EM ALVENARIA/ESTRUTURA, INCLUSIVE PINOS DE FIXAÇÃO, EXCLUSIVE REBOCO | M2 | 38.06 | 37.34 | SICOR
ED-21095 | BANCADA EM GRANITO, COR CINZA ANDORINHA, ESP. 3CM, ACABAMENTO POLIDO, APOIADA EM CONSOLE DE METALON (50X30)MM, EXCLUSIVE RODABANCA/FRONTÃO, TESTEIRA/FAIXA, FURO EM BANCADA, CUBA METÁLICA, SIFÃO, TORNEIRA E ENGATE FLEXÍVEL | M2 | 410.61 | 396.37 | SICOR
ED-21096 | BANCADA EM GRANITO, COR CINZA ANDORINHA, ESP. 3CM, ACABAMENTO POLIDO, APOIADA EM ALVENARIA, EXCLUSIVE ALVENARIA, RODABANCA/FRONTÃO, TESTEIRA/FAIXA, FURO EM BANCADA, CUBA METÁLICA, VÁLVULA, SIFÃO, TORNEIRA E ENGATE FLEXÍVEL | M2 | 375.33 | 361.94 | SICOR
ED-21631 | BANCADA EM GRANITO, COR CINZA ANDORINHA, ESP. 2CM, ACABAMENTO POLIDO, APOIADA EM CONSOLE DE METALON (50X30)MM, EXCLUSIVE RODABANCA/FRONTÃO, TESTEIRA/FAIXA, FURO EM BANCADA, CUBA METÁLICA, VÁLVULA, SIFÃO, TORNEIRA E ENGATE FLEXÍVEL | M2 | 421.78 | 408.55 | SICOR
ED-21632 | BANCADA EM MÁRMORE, COR BRANCO COMUM, ESP. 2CM, ACABAMENTO POLIDO, APOIADA EM CONSOLE DE METALON (50X30)MM, EXCLUSIVE RODABANCA/FRONTÃO, TESTEIRA/FAIXA, FURO EM BANCADA, CUBA METÁLICA, VÁLVULA, SIFÃO, TORNEIRA E ENGATE FLEXÍVEL | M2 | 424.57 | 411.34 | SICOR
ED-21633 | BANCADA EM MÁRMORE, COR BRANCO COMUM, ESP. 2CM, ACABAMENTO POLIDO, APOIADA EM ALVENARIA, EXCLUSIVE ALVENARIA, RODABANCA/FRONTÃO, TESTEIRA/FAIXA, FURO EM BANCADA, CUBA METÁLICA, VÁLVULA, SIFÃO, TORNEIRA E ENGATE FLEXÍVEL | M2 | 389.29 | 376.9 | SICOR
ED-21657 | BANCADA EM GRANITO, COR CINZA ANDORINHA, ESP. 2CM, ACABAMENTO POLIDO, APOIADA EM ALVENARIA, EXCLUSIVE ALVENARIA, RODABANCA/FRONTÃO, TESTEIRA/FAIXA, FURO EM BANCADA, CUBA METÁLICA, VÁLVULA, SIFÃO, TORNEIRA E ENGATE FLEXÍVEL | M2 | 386.5 | 374.11 | SICOR
ED-21862 | BANCADA EM MÁRMORE, COR BRANCO COMUM, ESP. 3CM, ACABAMENTO POLIDO, APOIADA EM CONSOLE DE METALON (50X30)MM, EXCLUSIVE RODABANCA/FRONTÃO, TESTEIRA/FAIXA, FURO EM BANCADA, CUBA METÁLICA, VÁLVULA, SIFÃO, TORNEIRA E ENGATE FLEXÍVEL | M2 | 495.79 | 481.35 | SICOR
ED-21863 | BANCADA EM MÁRMORE, COR BRANCO COMUM, ESP. 3CM, ACABAMENTO POLIDO, APOIADA EM ALVENARIA, EXCLUSIVE ALVENARIA, RODABANCA/FRONTÃO, TESTEIRA/FAIXA, FURO EM BANCADA, CUBA METÁLICA, VÁLVULA, SIFÃO, TORNEIRA E ENGATE FLEXÍVEL | M2 | 460.51 | 446.92 | SICOR
ED-22142 | BANCADA EM ARDÓSIA, COR NATURAL, ESP. 3CM, ACABAMENTO POLIDO, APOIADA EM CONSOLE DE METALON (50X30)MM, EXCLUSIVE RODABANCA/FRONTÃO, TESTEIRA/FAIXA, FURO EM BANCADA, CUBA METÁLICA, VÁLVULA, SIFÃO, TORNEIRA E ENGATE FLEXÍVEL | M2 | 381.88 | 368.45 | SICOR
ED-22143 | BANCADA EM ARDÓSIA, COR NATURAL, ESP. 3CM, ACABAMENTO POLIDO, APOIADA EM ALVENARIA, EXCLUSIVE ALVENARIA, RODABANCA/FRONTÃO, TESTEIRA/FAIXA, FURO EM BANCADA, CUBA METÁLICA, VÁLVULA, SIFÃO, TORNEIRA E ENGATE FLEXÍVEL | M2 | 346.6 | 334.01 | SICOR
ED-23034 | PORTA METÁLICA, TIPO DE ABRIR, COM UMA (1) FOLHA, EM CHAPA GALVANIZADA LAMBRIL, MODELO QUADRADO, INCLUSIVE PINTURA ANTICORROSIVA A BASE DE ÓXIDO DE FERRO (ZARCÃO), UMA (1) DEMÃO, FORNECIMENTO E ASSENTAMENTO, EXCLUSIVE FECHADURA E DOBRADIÇA | M2 | 419.2 | 406.93 | SICOR
ED-23035 | PORTA METÁLICA VENEZIANA, TIPO DE ABRIR, COM UMA (1) FOLHA, EM PERFIL VENEZIANA ENRIJECIDO, INCLUSIVE PINTURA ANTICORROSIVA A BASE DE ÓXIDO DE FERRO (ZARCÃO), UMA (1) DEMÃO, FORNECIMENTO E ASSENTAMENTO, EXCLUSIVE FECHADURA E DOBRADIÇA | M2 | 424.81 | 412.54 | SICOR
ED-25549 | FORNECIMENTO DE FORRAÇÃO DO TIPO GRAMA-AMENDOIM, EXCLUSIVE PLANTIO | M2 | 21.5 | 21.5 | SICOR
ED-25551 | FORNECIMENTO DE FORRAÇÃO DO TIPO ACALYPHA, EXCLUSIVE PLANTIO | M2 | 95 | 95 | SICOR
ED-25552 | FORNECIMENTO DE FORRAÇÃO DO TIPO WEDELIA, EXCLUSIVE PLANTIO | M2 | 100 | 100 | SICOR
ED-25553 | FORNECIMENTO DE FORRAÇÃO DO TIPO CLOROFITO, EXCLUSIVE PLANTIO | M2 | 100 | 100 | SICOR
ED-28162 | ROÇADA MANUAL DE TERRENO COM ROÇADEIRA COSTAL, EXCLUSIVE RASTELAMENTO E QUEIMA | M2 | 0.29 | 0.28 | SICOR
ED-28338 | DEMOLIÇÃO MANUAL DE CONSTRUÇÃO EM ALVENARIAS DE VEDAÇÃO, COM ESPESSURA MÁXIMA DE 15CM, INCLUSIVE REMOÇÃO COM REAPROVEITAMENTO DE ESQUADRIAS, AFASTAMENTO E EMPILHAMENTO, EXCLUSIVE TRANSPORTE E RETIRADA DO MATERIAL DEMOLIDO/REMOVIDO NÃO REAPROVEITÁVEL | M2 | 18.78 | 17.33 | SICOR
ED-28348 | REMOÇÃO MANUAL DE DIVISÓRIA EM PEDRA (MÁRMORE, GRANITO, ARDÓSIA, MARMORITE, ETC.), COM REAPROVEITAMENTO, INCLUSIVE RASGO EM ALVENARIA, REMOÇÃO DE ACESSÓRIOS DE FIXAÇÃO, AFASTAMENTO E EMPILHAMENTO, EXCLUSIVE TRANSPORTE E RETIRADA DO MATERIAL REMOVIDO NÃO REAPROVEITÁVEL | M2 | 50.58 | 46.48 | SICOR
ED-28355 | REMOÇÃO MANUAL ESTRUTURA OU TRAMA DE SUSTENTAÇÃO DE MADEIRA OU METÁLICA PARA FORRO, COM REAPROVEITAMENTO, INCLUSIVE AFASTAMENTO E EMPILHAMENTO, EXCLUSIVE TRANSPORTE E RETIRADA DO MATERIAL REMOVIDO NÃO REAPROVEITÁVEL | M2 | 4.73 | 4.36 | SICOR
ED-28437 | PINTURA ESMALTE BASE SOLVENTE EM SUPERFÍCIE DE MADEIRA, DUAS (2) DEMÃOS, COM APLICAÇÃO MANUAL, INCLUSIVE UMA (1) DEMÃO DE FUNDO NIVELADOR E PREPARAÇÃO DA SUPERFÍCIE COM LIXAMENTO, EXCLUSIVE MASSA A ÓLEO | M2 | 35.73 | 34.04 | SICOR
ED-28438 | PINTURA ESMALTE BASE SOLVENTE EM SUPERFÍCIE DE MADEIRA, DUAS (2) DEMÃOS, COM APLICAÇÃO MANUAL, INCLUSIVE PREPARAÇÃO DA SUPERFÍCIE COM LIXAMENTO, EXCLUSIVE FUNDO NIVELADOR E MASSA A ÓLEO | M2 | 19.9 | 18.96 | SICOR
ED-28533 | ANDAIME EM CAVALETE METÁLICO PARA FORRO OU SERVIÇO EM ALTURA INTERNO, COM CHAPA DE COMPENSADO E TÁBUA, COM REAPROVEITAMENTO, INCLUSIVE MONTAGEM/DESMONTAGEM E REMANEJAMENTO | M2 | 1.67 | 1.56 | SICOR
ED-28728 | FORRO EM RÉGUA DE PVC, LARGURA 20CM, NA COR BRANCA, INCLUSIVE ESTRUTURA DE FIXAÇÃO E PENDURAIS METÁLICOS E ACESSÓRIOS DE FIXAÇÃO, EXCLUSIVE RODAFORRO OU MOLDURA | M2 | 60.67 | 59.32 | SICOR
ED-29481 | JANELA EM ALUMÍNIO MÁXIM-AR COM ALTURA DE 60CM, LINHA 25/SUPREMA, ACABAMENTO ANODIZADO NATURAL, INCLUSIVE PERFIS, VIDRO LISO 4MM E INSTALAÇÃO, EXCLUSIVE FERRAGENS PARA MÓDULO DE JANELA DE ALUMÍNIO MÁXIM-AR | M2 | 1046.68 | 1015.39 | SICOR
ED-29482 | JANELA EM ALUMÍNIO MÁXIM-AR COM ALTURA DE 80CM, LINHA 25/SUPREMA, ACABAMENTO ANODIZADO NATURAL, INCLUSIVE PERFIS, VIDRO LISO 4MM E INSTALAÇÃO, EXCLUSIVE FERRAGENS PARA MÓDULO DE JANELA DE ALUMÍNIO MÁXIM-AR | M2 | 947.95 | 919.95 | SICOR
ED-29483 | JANELA EM ALUMÍNIO FIXA COMPLETA, LINHA 25/SUPREMA, ACABAMENTO ANODIZADO NATURAL, INCLUSIVE PERFIS E VIDRO LISO 4MM E INSTALAÇÃO | M2 | 629.07 | 608.63 | SICOR
ED-29484 | JANELA EM ALUMÍNIO DE CORRER COM 2 FOLHAS, LINHA 25/SUPREMA, ACABAMENTO ANODIZADO NATURAL, INCLUSIVE PERFIS, VIDRO 4MM E INSTALAÇÃO, EXCLUSIVE FERRAGENS PARA JANELA DE ALUMÍNIO DE CORRER | M2 | 897.97 | 868.72 | SICOR
ED-29563 | ARMADURA DE TELA DE AÇO CA-60, SOLDADA TIPO Q-61, DIÂMETRO Ø3,4MM, TRAMA COM DIMENSÃO (150X150)MM, INCLUSIVE ESPAÇADOR, EXCLUSIVE CONCRETO | M2 | 15.34 | 15.15 | SICOR
ED-29578 | PORTA DE GRADE (PG), CONFORME CADERNO DE PROJETO PADRÃO PENITENCIÁRIA-MG (DETALHE EQ6), INCLUSIVE FORNECIMENTO, INSTALAÇÃO, FERRAGENS E PINTURA ESMALTE SINTÉTICO, DUAS (2) DEMÃOS COM UMA (1) DEMÃO DE FUNDO ANTICORROSIVO | M2 | 1342.28 | 1280.47 | SICOR
ED-29580 | ARMADURA DE TELA DE AÇO CA-60, SOLDADA TIPO Q-75, DIÂMETRO Ø3,8MM, TRAMA COM DIMENSÃO (150X150)MM, INCLUSIVE ESPAÇADOR, EXCLUSIVE CONCRETO | M2 | 17.75 | 17.51 | SICOR
ED-29581 | ARMADURA DE TELA DE AÇO CA-60, SOLDADA TIPO Q-92, DIÂMETRO Ø4,2MM, TRAMA COM DIMENSÃO (150X150)MM, INCLUSIVE ESPAÇADOR, EXCLUSIVE CONCRETO | M2 | 19.6 | 19.31 | SICOR
ED-29582 | ARMADURA DE TELA DE AÇO CA-60, SOLDADA TIPO Q-138, DIÂMETRO Ø4,2MM, TRAMA COM DIMENSÃO (100X100)MM, INCLUSIVE ESPAÇADOR, EXCLUSIVE CONCRETO | M2 | 29.9 | 29.46 | SICOR
ED-29712 | ESCORAMENTO DE VALA CONTÍNUO, COM PRANCHAS VERTICAIS, LONGARINAS E ESTRONCAS DE MADEIRA, REAPROVEITAMENTO (3X), EXCLUSIVE ESCAVAÇÃO | M2 | 123.27 | 116.63 | SICOR
ED-29713 | ESCORAMENTO DE VALA DESCONTÍNUO, COM PRANCHAS VERTICAIS, LONGARINAS E ESTRONCAS DE MADEIRA, REAPROVEITAMENTO (3X), EXCLUSIVE ESCAVAÇÃO | M2 | 83.58 | 78.61 | SICOR
ED-29731 | VIDRO IMPRESSO (FANTASIA) TRANSLÚCIDO INCOLOR, ESP. 4MM, INCLUSIVE FIXAÇÃO E VEDAÇÃO COM GUARNIÇÃO/GAXETA DE BORRACHA NEOPRENE, FORNECIMENTO E INSTALAÇÃO, EXCLUSIVE CAIXILHO/PERFIL | M2 | 298.22 | 296.4 | SICOR
ED-29734 | VIDRO ARAMADO TRANSLÚCIDO INCOLOR, ESP. 6MM, INCLUSIVE FIXAÇÃO E VEDAÇÃO COM GUARNIÇÃO/GAXETA DE BORRACHA NEOPRENE, FORNECIMENTO E INSTALAÇÃO, EXCLUSIVE CAIXILHO/PERFIL | M2 | 532.86 | 531.04 | SICOR
ED-29823 | TAPUME FIXO DE PROTEÇÃO PARA FECHAMENTO DE OBRA EM TELHA METÁLICA GALVANIZADA, TIPO TRAPEZOIDAL, ESP. 0,5MM, COM MÓDULO NA DIMENSÃO DE (300X220)CM, COM REAPROVEITAMENTO, EXCLUSIVE PINTURA ESMALTE, INCLUSIVE PONTALETE E FIXAÇÃO | M2 | 67.22 | 65.24 | SICOR
ED-31468 | ENTELAMENTO PREVENTIVO OU CORRETIVO DE SUPERFÍCIE SUJEITA A TRINCA, INCLUSIVE TELA DE POLIÉSTER ESTRUTURANTE, EXCLUSIVE REVESTIMENTO DE ACABAMENTO | M2 | 39.71 | 37.16 | SICOR
ED-31561 | FÔRMA E DESFORMA PARA PILAR COM CHAPA DE COMPENSADO PLASTIFICADO, ESP. 12MM, REAPROVEITAMENTO (3X), EXCLUSIVE ESCORAMENTO | M2 | 99.84 | 96.93 | SICOR
ED-31562 | FÔRMA E DESFORMA PARA PILAR COM CHAPA DE COMPENSADO PLASTIFICADO, ESP. 12MM, REAPROVEITAMENTO (5X), EXCLUSIVE ESCORAMENTO | M2 | 70.33 | 67.92 | SICOR
ED-31563 | FÔRMA E DESFORMA PARA PILAR COM CHAPA DE COMPENSADO PLASTIFICADO, ESP. 14MM, REAPROVEITAMENTO (5X), EXCLUSIVE ESCORAMENTO | M2 | 67.6 | 65.19 | SICOR
ED-31564 | FÔRMA E DESFORMA PARA PILAR COM CHAPA DE COMPENSADO RESINADO, ESP. 10MM, REAPROVEITAMENTO (3X), EXCLUSIVE ESCORAMENTO | M2 | 88.77 | 85.86 | SICOR
ED-31565 | FÔRMA E DESFORMA PARA PILAR COM CHAPA DE COMPENSADO RESINADO, ESP. 12MM, REAPROVEITAMENTO (3X), EXCLUSIVE ESCORAMENTO | M2 | 92.35 | 89.44 | SICOR
ED-31566 | FÔRMA E DESFORMA PARA PILAR COM CHAPA DE COMPENSADO RESINADO, ESP. 14MM, REAPROVEITAMENTO (3X), EXCLUSIVE ESCORAMENTO | M2 | 94.86 | 91.96 | SICOR
ED-31567 | FÔRMA E DESFORMA PARA PILAR DE MADEIRA COM TÁBUA E SARRAFO, REAPROVEITAMENTO (3X), EXCLUSIVE ESCORAMENTO | M2 | 96.12 | 92 | SICOR
ED-31568 | FÔRMA E DESFORMA PARA PILAR DE MADEIRA COM TÁBUA E SARRAFO, REAPROVEITAMENTO (5X), EXCLUSIVE ESCORAMENTO | M2 | 75.12 | 71.59 | SICOR
ED-31569 | FÔRMA E DESFORMA PARA VIGA COM CHAPA DE COMPENSADO PLASTIFICADO, ESP. 14MM, REAPROVEITAMENTO (5X), EXCLUSIVE ESCORAMENTO | M2 | 80.87 | 76.19 | SICOR
ED-31570 | FÔRMA E DESFORMA PARA VIGA COM CHAPA DE COMPENSADO PLASTIFICADO, ESP. 12MM, REAPROVEITAMENTO (3X), EXCLUSIVE ESCORAMENTO | M2 | 86.95 | 83.32 | SICOR
ED-31571 | FÔRMA E DESFORMA PARA VIGA COM CHAPA DE COMPENSADO PLASTIFICADO, ESP. 12MM, REAPROVEITAMENTO (5X), EXCLUSIVE ESCORAMENTO | M2 | 64.94 | 61.8 | SICOR
ED-31572 | FÔRMA E DESFORMA PARA VIGA COM CHAPA DE COMPENSADO RESINADO, ESP. 10MM, REAPROVEITAMENTO (3X), EXCLUSIVE ESCORAMENTO | M2 | 77.11 | 73.48 | SICOR
ED-31573 | FÔRMA E DESFORMA PARA VIGA COM CHAPA DE COMPENSADO RESINADO, ESP. 12MM, REAPROVEITAMENTO (3X), EXCLUSIVE ESCORAMENTO | M2 | 80.29 | 76.66 | SICOR
ED-31574 | FÔRMA E DESFORMA PARA VIGA COM CHAPA DE COMPENSADO RESINADO, ESP. 14MM, REAPROVEITAMENTO (3X), EXCLUSIVE ESCORAMENTO | M2 | 82.52 | 78.9 | SICOR
ED-31575 | FÔRMA E DESFORMA PARA VIGA DE MADEIRA COM TÁBUA E SARRAFO, REAPROVEITAMENTO (3X), EXCLUSIVE ESCORAMENTO | M2 | 87.24 | 83.28 | SICOR
ED-31576 | FÔRMA E DESFORMA PARA VIGA DE MADEIRA COM TÁBUA E SARRAFO, REAPROVEITAMENTO (5X), EXCLUSIVE ESCORAMENTO | M2 | 67.91 | 64.5 | SICOR
ED-31577 | FÔRMA E DESFORMA PARA LAJE COM CHAPA DE COMPENSADO PLASTIFICADO, ESP. 12MM, REAPROVEITAMENTO (3X), EXCLUSIVE ESCORAMENTO | M2 | 70.61 | 68.29 | SICOR
ED-31578 | FÔRMA E DESFORMA PARA LAJE COM CHAPA DE COMPENSADO PLASTIFICADO, ESP. 12MM, REAPROVEITAMENTO (5X), EXCLUSIVE ESCORAMENTO | M2 | 51.09 | 49.19 | SICOR
ED-31579 | FÔRMA E DESFORMA PARA LAJE COM CHAPA DE COMPENSADO PLASTIFICADO, ESP. 14MM, REAPROVEITAMENTO (5X), EXCLUSIVE ESCORAMENTO | M2 | 48.76 | 46.87 | SICOR
ED-31580 | FÔRMA E DESFORMA PARA LAJE COM CHAPA DE COMPENSADO RESINADO, ESP. 10MM, REAPROVEITAMENTO (3X), EXCLUSIVE ESCORAMENTO | M2 | 61.18 | 58.86 | SICOR
ED-31581 | FÔRMA E DESFORMA PARA LAJE COM CHAPA DE COMPENSADO RESINADO, ESP. 12MM, REAPROVEITAMENTO (3X), EXCLUSIVE ESCORAMENTO | M2 | 64.23 | 61.91 | SICOR
ED-31582 | FÔRMA E DESFORMA PARA LAJE COM CHAPA DE COMPENSADO RESINADO, ESP. 14MM, REAPROVEITAMENTO (3X), EXCLUSIVE ESCORAMENTO | M2 | 66.37 | 64.05 | SICOR
ED-31583 | FÔRMA E DESFORMA PARA LAJE DE MADEIRA COM TÁBUA E SARRAFO, REAPROVEITAMENTO (3X), EXCLUSIVE ESCORAMENTO | M2 | 70.7 | 67.39 | SICOR
ED-31584 | FÔRMA E DESFORMA PARA LAJE DE MADEIRA COM TÁBUA E SARRAFO, REAPROVEITAMENTO (5X), EXCLUSIVE ESCORAMENTO | M2 | 54.29 | 51.44 | SICOR
ED-31650 | ESPALA EM CAMADA ÚNICA COM ARGAMASSA, TRAÇO 1:3 (CIMENTO E AREIA), ESP. 20MM, APLICAÇÃO MANUAL, INCLUSIVE ARGAMASSA COM PREPARO MECANIZADO | M2 | 59.35 | 55.76 | SICOR
ED-31651 | ESPALA EM CAMADA ÚNICA COM ARGAMASSA, TRAÇO 1:3 (CIMENTO E AREIA), COM ADITIVO IMPERMEABILIZANTE, ESP. 20MM, APLICAÇÃO MANUAL, INCLUSIVE ARGAMASSA COM PREPARO MECANIZADO | M2 | 76.15 | 71.64 | SICOR
ED-32015 | JANELA DE GRADE (JG), CONFORME CADERNO DE PROJETO PADRÃO PENITENCIÁRIA-MG (DETALHE EQ12/EQ12A), INCLUSIVE FORNECIMENTO, INSTALAÇÃO E PINTURA ESMALTE SINTÉTICO, DUAS (2) DEMÃOS COM UMA (1) DEMÃO DE FUNDO ANTICORROSIVO | M2 | 1121.67 | 1067.06 | SICOR
ED-32016 | JANELA DE GRADE DE CELA (JG1), CONFORME CADERNO DE PROJETO PADRÃO PENITENCIÁRIA-MG (DETALHE EQ12/EQ12A), INCLUSIVE FORNECIMENTO, INSTALAÇÃO E PINTURA ESMALTE SINTÉTICO, DUAS (2) DEMÃOS COM UMA (1) DEMÃO DE FUNDO ANTICORROSIVO | M2 | 1377.83 | 1312.7 | SICOR
ED-32017 | JANELA DE GRADE EXTERNA (JG), CONFORME CADERNO DE PROJETO PADRÃO PENITENCIÁRIA-MG (DETALHE EQ12B), INCLUSIVE FORNECIMENTO, INSTALAÇÃO E PINTURA ESMALTE SINTÉTICO, DUAS (2) DEMÃOS COM UMA (1) DEMÃO DE FUNDO ANTICORROSIVO | M2 | 1446.82 | 1378.45 | SICOR
ED-32018 | JANELA DE GRADE DE CELA EXTERNA (JG), CONFORME CADERNO DE PROJETO PADRÃO PENITENCIÁRIA-MG (DETALHE EQ12B), INCLUSIVE FORNECIMENTO, INSTALAÇÃO E PINTURA ESMALTE SINTÉTICO, DUAS (2) DEMÃOS COM UMA (1) DEMÃO DE FUNDO ANTICORROSIVO | M2 | 1702.98 | 1624.09 | SICOR
ED-32020 | JANELA DE CORRER COM VIDRO LISO, CONFORME CADERNO DE PROJETO PADRÃO PENITENCIÁRIA-MG (DETALHE EQ15), INCLUSIVE FORNECIMENTO, INSTALAÇÃO E PINTURA ESMALTE SINTÉTICO, DUAS (2) DEMÃOS COM UMA (1) DEMÃO DE FUNDO ANTICORROSIVO | M2 | 854.31 | 820.05 | SICOR
ED-32026 | JANELA DE TELA MOSQUITEIRO (JTM), ALTURA DE 90CM, CONFORME CADERNO DE PROJETO PADRÃO PENITENCIÁRIA-MG (DETALHE EQ25), INCLUSIVE FORNECIMENTO, EXCLUSIVE PINTURA | M2 | 460.81 | 437.07 | SICOR
ED-32030 | JANELA DE CORRER VENEZIANA (JV), CONFORME CADERNO DE PROJETO PADRÃO PENITENCIÁRIA-MG (DETALHE EQ16), INCLUSIVE FORNECIMENTO, INSTALAÇÃO E PINTURA ESMALTE SINTÉTICO, DUAS (2) DEMÃOS COM UMA (1) DEMÃO DE FUNDO ANTICORROSIVO | M2 | 1336.27 | 1272.93 | SICOR
ED-32032 | JANELA VENEZIANA FIXA (JV), CONFORME CADERNO DE PROJETO PADRÃO PENITENCIÁRIA-MG (DETALHE EQ18), INCLUSIVE FORNECIMENTO, INSTALAÇÃO E PINTURA ESMALTE SINTÉTICO, DUAS (2) DEMÃOS COM UMA (1) DEMÃO DE FUNDO ANTICORROSIVO | M2 | 1229.17 | 1170.35 | SICOR
ED-32033 | JANELA BASCULANTE (JF), CONFORME CADERNO DE PROJETO PADRÃO PENITENCIÁRIA-MG (DETALHE EQ14), INCLUSIVE FORNECIMENTO E INSTALAÇÃO, VIDRO ESP. 3MM E PINTURA ESMALTE SINTÉTICO, DUAS (2) DEMÃOS COM UMA (1) DEMÃO DE FUNDO ANTICORROSIVO | M2 | 1124.14 | 1077.13 | SICOR
ED-33940 | ENGRADAMENTO EM MADEIRA PARAJU OU EQUIVALENTE, PARA TELHAS DE FIBROCIMENTO, TIPO CALHA ESTRUTURAL (CANALETE 49 OU 90/KALHETA/ KALHETÃO), EXCLUSIVE TELHAS | M2 | 36.11 | 35.81 | SICOR
ED-48194 | ALVENARIA DE VEDAÇÃO COM BLOCO DE CONCRETO, ESP. 9CM, COM ACABAMENTO APARENTE, INCLUSIVE ARGAMASSA PARA ASSENTAMENTO | M2 | 73.17 | 70.91 | SICOR
ED-48195 | ALVENARIA DE VEDAÇÃO COM BLOCO DE CONCRETO, ESP. 14CM, INCLUSIVE ARGAMASSA PARA ASSENTAMENTO | M2 | 79.19 | 76.63 | SICOR
ED-48196 | ALVENARIA DE VEDAÇÃO COM BLOCO DE CONCRETO, ESP. 19CM, INCLUSIVE ARGAMASSA PARA ASSENTAMENTO | M2 | 91.74 | 88.87 | SICOR
ED-48200 | ALVENARIA ESTRUTURAL COM BLOCO DE CONCRETO, ESP. 9CM, (FBK 4,5MPA), INCLUSIVE ARGAMASSA PARA ASSENTAMENTO | M2 | 70.89 | 68.44 | SICOR
ED-48201 | ALVENARIA ESTRUTURAL COM BLOCO DE CONCRETO, ESP. 14CM, (FBK 4,5MPA), INCLUSIVE ARGAMASSA PARA ASSENTAMENTO | M2 | 86.79 | 84.21 | SICOR
ED-48202 | ALVENARIA ESTRUTURAL COM BLOCO DE CONCRETO, ESP. 19CM, (FBK 4,5MPA), INCLUSIVE ARGAMASSA PARA ASSENTAMENTO | M2 | 106.52 | 103.79 | SICOR
ED-48203 | ALVENARIA DE VEDAÇÃO COM BLOCOS DE CONCRETO CELULAR AUTOCLAVADO (CCA), ESP. 10CM, INCLUSIVE ARGAMASSA INDUSTRIALIZADA PARA ASSENTAMENTO | M2 | 100.68 | 99.62 | SICOR
ED-48204 | ALVENARIA DE VEDAÇÃO COM BLOCOS DE CONCRETO CELULAR AUTOCLAVADO (CCA), ESP. 15CM, INCLUSIVE ARGAMASSA INDUSTRIALIZADA PARA ASSENTAMENTO | M2 | 144.15 | 142.94 | SICOR
ED-48205 | ALVENARIA DE VEDAÇÃO COM BLOCOS DE CONCRETO CELULAR AUTOCLAVADO (CCA), ESP. 20CM, INCLUSIVE ARGAMASSA INDUSTRIALIZADA PARA ASSENTAMENTO | M2 | 211.77 | 210.36 | SICOR
ED-48206 | ALVENARIA DE ELEMENTO VAZADO, COBOGÓ CERÂMICO (18X18)CM, ESP. 7CM, COM ACABAMENTO APARENTE, INCLUSIVE ARGAMASSA PARA ASSENTAMENTO | M2 | 189.33 | 185.74 | SICOR
ED-48208 | ALVENARIA DE ELEMENTO VAZADO, COBOGÓ DE CONCRETO (20X40)CM, ESP. 10CM, TIPO VENEZIANA COM ACABAMENTO APARENTE, INCLUSIVE ARGAMASSA PARA ASSENTAMENTO | M2 | 251.75 | 248.1 | SICOR
ED-48209 | PAREDE EM CHAPA DE GESSO ACARTONADO (DRYWALL), DIVISÃO ENTRE ÁREAS SECAS DE UMA MESMA UNIDADE (ST/ST), ESP. 115 MM, INCLUSIVE MONTANTES, GUIAS E ACESSÓRIOS, EXCLUSIVE ISOLANTE TÉRMICO/ACÚSTICO | M2 | 85.97 | 84.29 | SICOR
ED-48210 | PAREDE EM CHAPA DE GESSO ACARTONADO (DRYWALL), DIVISÃO ENTRE ÁREAS SECA E ÚMIDA DE UMA MESMA UNIDADE (ST/RU), ESP. 115 MM, INCLUSIVE MONTANTES, GUIAS E ACESSÓRIOS, EXCLUSIVE ISOLANTE TÉRMICO/ACÚSTICO | M2 | 93.18 | 91.5 | SICOR
ED-48211 | PAREDE EM CHAPA DE GESSO ACARTONADO (DRYWALL), DIVISÃO ENTRE ÁREAS UMIDAS DE UMA MESMA UNIDADE (RU/RU), ESP. 115 MM, INCLUSIVE MONTANTES, GUIAS E ACESSÓRIOS, EXCLUSIVE ISOLANTE TÉRMICO/ACÚSTICO | M2 | 100.4 | 98.72 | SICOR
ED-48212 | ALVENARIA DE BLOCO DE CONCRETO CHEIO COM ARMAÇÃO, EM CONCRETO COM FCK 15MPA , ESP. 9CM, PARA REVESTIMENTO, INCLUSIVE ARGAMASSA PARA ASSENTAMENTO (DETALHE D - CADERNO SEDS) | M2 | 183.13 | 178.29 | SICOR
ED-48213 | ALVENARIA DE BLOCO DE CONCRETO CHEIO COM ARMAÇÃO, EM CONCRETO COM FCK 15MPA , ESP. 14CM, PARA REVESTIMENTO, INCLUSIVE ARGAMASSA PARA ASSENTAMENTO (DETALHE D - CADERNO SEDS) | M2 | 229.96 | 224.47 | SICOR
ED-48214 | ALVENARIA DE BLOCO DE CONCRETO CHEIO COM ARMAÇÃO, EM CONCRETO COM FCK 15MPA , ESP. 19CM, PARA REVESTIMENTO, INCLUSIVE ARGAMASSA PARA ASSENTAMENTO (DETALHE D - CADERNO SEDS) | M2 | 280.64 | 274.47 | SICOR
ED-48215 | ALVENARIA DE BLOCO DE CONCRETO CHEIO SEM ARMAÇÃO, EM CONCRETO COM FCK 15MPA , ESP. 9CM, PARA REVESTIMENTO, INCLUSIVE ARGAMASSA PARA ASSENTAMENTO (DETALHE D - CADERNO SEDS) | M2 | 108.02 | 104.94 | SICOR
ED-48216 | ALVENARIA DE BLOCO DE CONCRETO CHEIO SEM ARMAÇÃO, EM CONCRETO COM FCK 15MPA , ESP. 14CM, PARA REVESTIMENTO, INCLUSIVE ARGAMASSA PARA ASSENTAMENTO (DETALHE D - CADERNO SEDS) | M2 | 154.86 | 151.12 | SICOR
ED-48217 | ALVENARIA DE BLOCO DE CONCRETO CHEIO SEM ARMAÇÃO, EM CONCRETO COM FCK 15MPA , ESP. 19CM, PARA REVESTIMENTO, INCLUSIVE ARGAMASSA PARA ASSENTAMENTO (DETALHE D - CADERNO SEDS) | M2 | 205.53 | 201.12 | SICOR
ED-48218 | ALVENARIA DE BLOCO DE CONCRETO CHEIO SEM ARMAÇÃO, EM CONCRETO COM FCK DE 20MPA , ESP. 9CM, PARA REVESTIMENTO, INCLUSIVE ARGAMASSA PARA ASSENTAMENTO (DETALHE D - CADERNO SEDS) | M2 | 108.81 | 105.73 | SICOR
ED-48219 | ALVENARIA DE BLOCO DE CONCRETO CHEIO SEM ARMAÇÃO, EM CONCRETO COM FCK DE 20MPA , ESP. 14CM, PARA REVESTIMENTO, INCLUSIVE ARGAMASSA PARA ASSENTAMENTO (DETALHE D - CADERNO SEDS) | M2 | 156.31 | 152.57 | SICOR
ED-48220 | ALVENARIA DE BLOCO DE CONCRETO CHEIO SEM ARMAÇÃO, EM CONCRETO COM FCK DE 20MPA , ESP. 19CM, PARA REVESTIMENTO, INCLUSIVE ARGAMASSA PARA ASSENTAMENTO (DETALHE D - CADERNO SEDS) | M2 | 207.63 | 203.22 | SICOR
ED-48221 | ALVENARIA DE VEDAÇÃO COM TIJOLO CERÂMICO LAMINADO, 18 FUROS, ESP. 5,5CM, COM ACABAMENTO APARENTE, INCLUSIVE ARGAMASSA PARA ASSENTAMENTO | M2 | 114.01 | 110.79 | SICOR
ED-48222 | ALVENARIA DE VEDAÇÃO COM TIJOLO CERÂMICO LAMINADO, 18 FUROS, ESP. 11CM, COM ACABAMENTO APARENTE, INCLUSIVE ARGAMASSA PARA ASSENTAMENTO | M2 | 195.82 | 191.36 | SICOR
ED-48224 | ALVENARIA DE VEDAÇÃO COM TIJOLO CERÂMICO LAMINADO, 18 FUROS, ESP. 23,5CM, COM ACABAMENTO APARENTE, INCLUSIVE ARGAMASSA PARA ASSENTAMENTO | M2 | 373.7 | 367.05 | SICOR
ED-48226 | ALVENARIA DE VEDAÇÃO COM TIJOLO MACIÇO REQUEIMADO, ESP. 5CM, PARA REVESTIMENTO, INCLUSIVE ARGAMASSA PARA ASSENTAMENTO | M2 | 93 | 89.73 | SICOR
ED-48227 | ALVENARIA DE VEDAÇÃO COM TIJOLO MACIÇO REQUEIMADO, ESP. 10CM, PARA REVESTIMENTO, INCLUSIVE ARGAMASSA PARA ASSENTAMENTO | M2 | 147.9 | 144 | SICOR
ED-48228 | ALVENARIA DE VEDAÇÃO COM TIJOLO MACIÇO REQUEIMADO, ESP. 20CM, PARA REVESTIMENTO, INCLUSIVE ARGAMASSA PARA ASSENTAMENTO | M2 | 262.89 | 257.36 | SICOR
ED-48229 | ALVENARIA DE VEDAÇÃO COM TIJOLO MACIÇO REQUEIMADO, ESP. 10CM, COM ACABAMENTO APARENTE, INCLUSIVE ARGAMASSA PARA ASSENTAMENTO | M2 | 151.33 | 147.15 | SICOR
ED-48230 | ALVENARIA DE VEDAÇÃO COM TIJOLO MACIÇO REQUEIMADO, ESP. 20CM, COM ACABAMENTO APARENTE, INCLUSIVE ARGAMASSA PARA ASSENTAMENTO | M2 | 269.28 | 263.22 | SICOR
ED-48231 | ALVENARIA DE VEDAÇÃO COM TIJOLO CERÂMICO FURADO, ESP. 9CM, PARA REVESTIMENTO, INCLUSIVE ARGAMASSA PARA ASSENTAMENTO | M2 | 59.7 | 57.29 | SICOR
ED-48232 | ALVENARIA DE VEDAÇÃO COM TIJOLO CERÂMICO FURADO, ESP. 14CM, PARA REVESTIMENTO, INCLUSIVE ARGAMASSA PARA ASSENTAMENTO | M2 | 73.56 | 70.91 | SICOR
ED-48233 | ALVENARIA DE VEDAÇÃO COM TIJOLO CERÂMICO FURADO, ESP. 19CM, PARA REVESTIMENTO, INCLUSIVE ARGAMASSA PARA ASSENTAMENTO | M2 | 96.97 | 93.92 | SICOR
ED-48234 | ALVENARIA DE VEDAÇÃO COM BLOCO DE VIDRO (19X19)CM, ESP. 8CM, TIPO ONDULADO, INCLUSIVE ARGAMASSA PARA ASSENTAMENTO E REJUTAMENTO | M2 | 870.43 | 859.85 | SICOR
ED-48235 | ALVENARIA DE ELEMENTO VAZADO DE VIDRO, BLOCO DE VIDRO (10X20)CM, ESP. 10CM, TIPO CAPELA, INCLUSIVE ARGAMASSA PARA ASSENTAMENTO E REJUNTAMENTO | M2 | 1962.66 | 1952.07 | SICOR
ED-48236 | ALVENARIA DE ELEMENTO VAZADO DE VIDRO, BLOCO DE VIDRO (10X20)CM, ESP. 10CM, TIPO RIO, INCLUSIVE ARGAMASSA PARA ASSENTAMENTO E REJUNTAMENTO | M2 | 2291.96 | 2281.38 | SICOR
ED-48245 | MONTAGEM E DESMONTAGEM DE ANDAIME METÁLICO PARA FACHADA COM PISO METÁLICO, INCLUSIVE RODAPÉ/GUARDA-CORPO EM MADEIRA, EXCLUSIVE FORNECIMENTO DO ANDAIME | M2 | 19.57 | 18.58 | SICOR
ED-48246 | MONTAGEM E DESMONTAGEM DE ANDAIME METÁLICO PARA FACHADA COM PISO METÁLICO, EXCLUSIVE FORNECIMENTO DO ANDAIME E RODAPÉ/GUARDA-CORPO EM MADEIRA | M2 | 9.66 | 8.88 | SICOR
ED-48248 | TELA PARA PROTEÇÃO DE FACHADA EM POLIETILENO, EXCLUSIVE BANDEJA SALVA VIDAS, INCLUSIVE ACESSÓRIOS DE FIXAÇÃO | M2 | 10.47 | 10.07 | SICOR
ED-48249 | TELA DE PROTEÇÃO, TIPO FACHADEIRA, INSTALADA EM ANDAIME METÁLICO PARA FACHADA, EXCLUSIVE ANDAIME METÁLICO, INCLUSIVE ACESSÓRIOS DE FIXAÇÃO | M2 | 8.86 | 8.54 | SICOR
ED-48309 | BANCADA EM CONCRETO L = 40 CM COM DRAMIX | M2 | 317.21 | 300.72 | SICOR
ED-48322 | LAJE SOBRE O SOLO, D = 8 CM, CONCRETO 1:3:6, CIMENTO, AREIA E BRITA | M2 | 65.26 | 63.21 | SICOR
ED-48323 | LAJE PRÉ-MOLDADA D = 8 CM, CONCRETO 1:2:4 COM ARMAÇÃO E FORMA RESINADA | M2 | 199.34 | 192.72 | SICOR
ED-48328 | LIXAMENTO DE SUPERFÍCIE DE CONCRETO MANUAL PARA PREPARAÇÃO E CONSERVAÇÃO | M2 | 13.11 | 12.25 | SICOR
ED-48330 | PLACA DE CONCRETO ARMADO D = 8 CM, PRÉ MOLDADA | M2 | 274.89 | 262.25 | SICOR
ED-48331 | PLACA DE CONCRETO ARMADO D = 5 CM, PRÉ MOLDADA | M2 | 232.52 | 221.5 | SICOR
ED-48333 | TAMPA DE CONCRETO PARA CAIXA DE INSPEÇÃO EM ALVENARIA E = 8 CM | M2 | 199.34 | 192.72 | SICOR
ED-48337 | BANCADA EM AÇO INOXIDÁVEL, ESP. 4CM, PREENCHIDA COM CONCRETO E TELA DE AÇO Q-138, ACABAMENTO POLIDO, APOIADO EM CONSOLE DE CANTONEIRA, ESP. 1/8" OU 3,17MM, INCLUSIVE CUBA E RODABANCA/FRONTÃO, EXCLUSIVE VÁLVULA, SIFÃO E TORNEIRA | M2 | 1719.96 | 1640.7 | SICOR
ED-48340 | BANCADA EM CONCRETO, COR NATURAL, ESP. 4CM, APOIADA EM ALVENARIA, EXCLUSIVE ALVENARIA, RODABANCA/FRONTÃO, TESTEIRA/FAIXA, FURO EM BANCADA, CUBA METÁLICA, VÁLVULA, SIFÃO, TORNEIRA E ENGATE FLEXÍVEL | M2 | 273.84 | 259.75 | SICOR
ED-48341 | BANCADA EM CONCRETO, COR NATURAL, ESP. 4CM, APOIADA EM CONSOLE DE METALON (50X30)MM, INCLUSIVE TESTEIRA/FAIXA E FURO EM BANCADA, EXCLUSIVE ALVENARIA, RODABANCA/FRONTÃO, CUBA METÁLICA, VÁLVULA, SIFÃO, TORNEIRA E ENGATE FLEXÍVEL | M2 | 313.93 | 298.99 | SICOR
ED-48407 | ENGRADAMENTO EM MADEIRA PARAJU OU EQUIVALENTE, PARA TELHAS CERÂMICAS OU DE CONCRETO, EXCLUSIVE TELHAS | M2 | 110.05 | 106.4 | SICOR
ED-48408 | ENGRADAMENTO EM MADEIRA PARAJU OU EQUIVALENTE, PARA TELHAS DE FIBROCIMENTO ONDULADAS, EXCLUSIVE TELHAS | M2 | 74.59 | 73.14 | SICOR
ED-48419 | COBERTURA EM TELHA CERÂMICA, TIPO FRANCESA, INCLUSIVE FIXAÇÃO, EXCLUSIVE ENGRADAMENTO E MANTA ISOLANTE/TÉRMICA | M2 | 103.29 | 100.06 | SICOR
ED-48420 | COBERTURA EM TELHA CERÂMICA, TIPO PLAN, INCLUSIVE FIXAÇÃO, EXCLUSIVE ENGRADAMENTO E MANTA ISOLANTE/TÉRMICA | M2 | 108.14 | 103.28 | SICOR
ED-48421 | COBERTURA EM TELHA CERÂMICA, TIPO COLONIAL, INCLUSIVE FIXAÇÃO, EXCLUSIVE ENGRADAMENTO E MANTA ISOLANTE/TÉRMICA | M2 | 132.94 | 128.08 | SICOR
ED-48423 | COBERTURA EM TELHA DE FIBROCIMENTO, TIPO ONDULADA, ESP. 5MM, COM RECOBRIMENTO TRANSVERSAL E LONGITUDINAL, EXCLUSIVE CUMEEIRA E ENGRADAMENTO, INCLUSIVE ACESSÓRIOS DE FIXAÇÃO E IÇAMENTO MANUAL VERTICAL | M2 | 48.93 | 47.93 | SICOR
ED-48424 | COBERTURA EM TELHA DE FIBROCIMENTO, TIPO ONDULADA, ESP. 6MM, COM RECOBRIMENTO TRANSVERSAL E LONGITUDINAL, EXCLUSIVE CUMEEIRA E ENGRADAMENTO, INCLUSIVE ACESSÓRIOS DE FIXAÇÃO E IÇAMENTO MANUAL VERTICAL | M2 | 54.61 | 53.61 | SICOR
ED-48425 | COBERTURA EM TELHA DE FIBROCIMENTO, TIPO ONDULADA, ESP. 8MM, COM RECOBRIMENTO TRANSVERSAL E LONGITUDINAL, EXCLUSIVE CUMEEIRA E ENGRADAMENTO, INCLUSIVE ACESSÓRIOS DE FIXAÇÃO E IÇAMENTO MANUAL VERTICAL | M2 | 74.84 | 73.71 | SICOR
ED-48426 | COBERTURA EM TELHA DE FIBROCIMENTO,TIPO CALHA ESTRUTURAL, LARGURA 49CM, (CANALETE 49/KALHETA), COM RECOBRIMENTO TRANSVERSAL E LONGITUDINAL, EXCLUSIVE CUMEEIRA E ENGRADAMENTO, INCLUSIVE ACESSÓRIOS DE FIXAÇÃO E IÇAMENTO MANUAL VERTICAL | M2 | 205.59 | 203.06 | SICOR
ED-48427 | COBERTURA EM TELHA DE FIBROCIMENTO,TIPO CALHA ESTRUTURAL, LARGURA 90CM, (CANALETE 90/KALHETÃO), COM RECOBRIMENTO TRANSVERSAL E LONGITUDINAL, EXCLUSIVE CUMEEIRA E ENGRADAMENTO, INCLUSIVE ACESSÓRIOS DE FIXAÇÃO E IÇAMENTO MANUAL VERTICAL | M2 | 197.65 | 195.12 | SICOR
ED-48428 | COBERTURA EM TELHA METÁLICA GALVANIZADA TRAPEZOIDAL, TIPO SIMPLES, ESP. 0,50MM, ACABAMENTO NATURAL, INCLUSIVE ACESSÓRIOS PARA FIXAÇÃO, FORNECIMENTO E INSTALAÇÃO | M2 | 97.63 | 95.32 | SICOR
ED-48429 | COBERTURA EM TELHA METÁLICA GALVANIZADA TRAPEZOIDAL, TIPO DUPLA TERMOACÚSTICA COM DUAS FACES TRAPEZOIDAIS, ESP. 0,43MM, PREENCHIMENTO EM POLIESTIRENO EXPANDIDO/ISOPOR COM ESP. 30MM, ACABAMENTO NATURAL, INCLUSIVE ACESSÓRIOS PARA FIXAÇÃO, FORNECIMENTO E INSTALAÇÃO | M2 | 162.5 | 159.61 | SICOR
ED-48431 | COBERTURA EM TELHA ONDULADA TRADICIONAL DE FIBRA VEGETAL COM BETUME, ESP. 3MM, COM INCLINAÇÃO ENTRE 10 A 15 GRAUS, INCLUSIVE FIXAÇÃO, EXCLUSIVE ENGRADAMENTO | M2 | 85.26 | 84.14 | SICOR
ED-48432 | COBERTURA EM TELHA ONDULADA TRADICIONAL DE FIBRA VEGETAL COM BETUME, ESP. 3MM, COM INCLINAÇÃO ACIMA DE 15 GRAUS, INCLUSIVE FIXAÇÃO, EXCLUSIVE ENGRADAMENTO | M2 | 84.35 | 83.22 | SICOR
ED-48434 | REMOÇÃO MANUAL DE ALAMBRADO METÁLICO, COM REAPROVEITAMENTO, INCLUSIVE AFASTAMENTO E EMPILHAMENTO, EXCLUSIVE TRANSPORTE E RETIRADA DO MATERIAL REMOVIDO NÃO REAPROVEITÁVEL | M2 | 21.59 | 19.88 | SICOR
ED-48437 | REMOÇÃO MANUAL DE BANCADA DE PEDRA (MÁRMORE, GRANITO, ARDÓSIA, MARMORITE, ETC.), COM REAPROVEITAMENTO, INCLUSIVE RASGO EM ALVENARIA, REMOÇÃO DE ACESSÓRIOS DE FIXAÇÃO, AFASTAMENTO E EMPILHAMENTO, EXCLUSIVE TRANSPORTE E RETIRADA DO MATERIAL REMOVIDO NÃO REAPROVEITÁVEL | M2 | 60.59 | 55.7 | SICOR
ED-48439 | REMOÇÃO MANUAL DE CERCA, COM REAPROVEITAMENTO, INCLUSIVE AFASTAMENTO E EMPILHAMENTO, EXCLUSIVE TRANSPORTE E RETIRADA DO MATERIAL REMOVIDO NÃO REAPROVEITÁVEL | M2 | 18.71 | 17.23 | SICOR
ED-48452 | DEMOLIÇÃO MANUAL DE ALVENARIA/DIVISÓRIA DE ELEMENTOS VAZADOS (COBOGÓ, ETC. ), INCLUSIVE AFASTAMENTO E EMPILHAMENTO, EXCLUSIVE TRANSPORTE E RETIRADA DO MATERIAL DEMOLIDO | M2 | 19.9 | 18.37 | SICOR
ED-48453 | DEMOLIÇÃO MANUAL DE DIVISÓRIA COMERCIAL EM LAMINADO, INCLUSIVE AFASTAMENTO E EMPILHAMENTO, EXCLUSIVE TRANSPORTE E RETIRADA DO MATERIAL DEMOLIDO | M2 | 8.02 | 7.38 | SICOR
ED-48454 | REMOÇÃO MANUAL DE ENGRADAMENTO PARA TELHA TIPO METÁLICA, PVC OU FIBROCIMENTO, COM REAPROVEITAMENTO, INCLUSIVE AFASTAMENTO E EMPILHAMENTO, EXCLUSIVE TRANSPORTE E RETIRADA DO MATERIAL REMOVIDO NÃO REAPROVEITÁVEL | M2 | 16.9 | 15.53 | SICOR
ED-48455 | REMOÇÃO MANUAL DE ENGRADAMENTO PARA TELHA TIPO CALHA ESTRUTURAL EM FIBROCIMENTO, COM REAPROVEITAMENTO, INCLUSIVE AFASTAMENTO E EMPILHAMENTO, EXCLUSIVE TRANSPORTE E RETIRADA DO MATERIAL REMOVIDO NÃO REAPROVEITÁVEL | M2 | 12.68 | 11.64 | SICOR
ED-48457 | REMOÇÃO MANUAL DE ENGRADAMENTO PARA TELHA TIPO CERÂMICA OU CONCRETO, INCLUSIVE AFASTAMENTO E EMPILHAMENTO, EXCLUSIVE TRANSPORTE E RETIRADA DO MATERIAL REMOVIDO NÃO REAPROVEITÁVEL | M2 | 25.36 | 23.29 | SICOR
ED-48459 | REMOÇÃO MANUAL DE FORRO DE PLACAS (GESSO, MINERAL, FIBRA, ISOPOR, COLMEIA, PVC, ETC.), COM REAPROVEITAMENTO, INCLUSIVE DEMOLIÇÃO ESTRUTURA DE SUSTENTAÇÃO, AFASTAMENTO E EMPILHAMENTO, EXCLUSIVE TRANSPORTE E RETIRADA DO MATERIAL REMOVIDO NÃO REAPROVEITÁVEL | M2 | 7.09 | 6.54 | SICOR
ED-48460 | REMOÇÃO MANUAL DE FORRO DE PLACAS (GESSO, MINERAL, FIBRA, ISOPOR, COLMEIA, PVC, ETC.), COM REAPROVEITAMENTO, INCLUSIVE AFASTAMENTO E EMPILHAMENTO, EXCLUSIVE DEMOLIÇÃO DA ESTRUTURA DE SUSTENTAÇÃO, TRANSPORTE E RETIRADA DO MATERIAL REMOVIDO NÃO REAPROVEITÁVEL | M2 | 2.36 | 2.18 | SICOR
ED-48463 | DEMOLIÇÃO MANUAL DE FORRO DE CHAPA OU PLACA DE GESSO, INCLUSIVE DEMOLIÇÃO DA ESTRUTURA DE SUSTENTAÇÃO, AFASTAMENTO E EMPILHAMENTO, EXCLUSIVE TRANSPORTE E RETIRADA DO MATERIAL DEMOLIDO | M2 | 6.24 | 5.73 | SICOR
ED-48464 | REMOÇÃO MANUAL DE FORRO DE TÁBUAS DE PINHO, COM REAPROVEITAMENTO, INCLUSIVE AFASTAMENTO E EMPILHAMENTO, EXCLUSIVE REMOÇÃO DA ESTRUTURA DE SUSTENTAÇÃO, TRANSPORTE E RETIRADA DO MATERIAL REMOVIDO NÃO REAPROVEITÁVEL | M2 | 11.13 | 10.24 | SICOR
ED-48465 | DEMOLIÇÃO MANUAL DE IMPERMEABILIZAÇÃO E PROTEÇÃO MECÂNICA, INCLUSIVE AFASTAMENTO E EMPILHAMENTO, EXCLUSIVE TRANSPORTE E RETIRADA DO MATERIAL DEMOLIDO | M2 | 31.18 | 28.72 | SICOR
ED-48476 | REMOÇÃO MANUAL DE PAVIMENTAÇÃO INTERTRAVADA OU SEXTAVADO EM PRÉ-MOLDADO DE CONCRETO, COM REAPROVEITAMENTO, INCLUSIVE AFASTAMENTO E EMPILHAMENTO, EXCLUSIVE TRANSPORTE E RETIRADA DO MATERIAL REMOVIDO NÃO REAPROVEITÁVEL | M2 | 16.19 | 14.95 | SICOR
ED-48479 | DEMOLIÇÃO MANUAL DE PISO CIMENTADO OU CONTRAPISO DE ARGAMASSA, COM ESPESSURA MÁXIMA DE 10CM, INCLUSIVE AFASTAMENTO E EMPILHAMENTO, EXCLUSIVE TRANSPORTE E RETIRADA DO MATERIAL DEMOLIDO | M2 | 20.05 | 18.46 | SICOR
ED-48480 | DEMOLIÇÃO MANUAL DE PISO CERÂMICO OU LADRILHO HIDRÁULICO, INCLUSIVE AFASTAMENTO E EMPILHAMENTO, EXCLUSIVE DEMOLIÇÃO DE CONTRAPISO, TRANSPORTE E RETIRADA DO MATERIAL DEMOLIDO | M2 | 18.71 | 17.23 | SICOR
ED-48481 | DEMOLIÇÃO MANUAL DE PISO DE PEDRAS (MÁRMORE, GRANITO, ARDÓSIA, ETC.), INCLUSIVE AFASTAMENTO E EMPILHAMENTO, EXCLUSIVE DEMOLIÇÃO DE CONTRAPISO, TRANSPORTE E RETIRADA DO MATERIAL DEMOLIDO | M2 | 23.39 | 21.54 | SICOR
ED-48482 | DEMOLIÇÃO MANUAL DE PISO VINÍLICO, INCLUSIVE AFASTAMENTO E EMPILHAMENTO, EXCLUSIVE TRANSPORTE E RETIRADA DO MATERIAL DEMOLIDO | M2 | 9.95 | 9.19 | SICOR
ED-48483 | DEMOLIÇÃO MANUAL DE PISO EM GRANILITE/MARMORITE, INCLUSIVE AFASTAMENTO E EMPILHAMENTO, EXCLUSIVE TRANSPORTE E RETIRADA DO MATERIAL DEMOLIDO | M2 | 25.51 | 23.5 | SICOR
ED-48484 | REMOÇÃO MANUAL DE PISO DE TACO DE MADEIRA, COM REAPROVEITAMENTO, INCLUSIVE AFASTAMENTO E EMPILHAMENTO, EXCLUSIVE TRANSPORTE E RETIRADA DO MATERIAL REMOVIDO NÃO REAPROVEITÁVEL | M2 | 24.4 | 22.48 | SICOR
ED-48485 | REMOÇÃO MANUAL DE PISO DE TÁBUAS, COM REAPROVEITAMENTO, INCLUSIVE AFASTAMENTO E EMPILHAMENTO, EXCLUSIVE TRANSPORTE E RETIRADA DO MATERIAL REMOVIDO NÃO REAPROVEITÁVEL | M2 | 28.06 | 25.85 | SICOR
ED-48486 | DEMOLIÇÃO MECANIZADA DE LAJE DE CONCRETO ARMADO, COM ESPESSURA DE ATÉ 15CM, , COM EQUIPAMENTO PNEUMÁTICO, INCLUSIVE AFASTAMENTO E EMPILHAMENTO, EXCLUSIVE TRANSPORTE E RETIRADA DO MATERIAL DEMOLIDO | M2 | 31.28 | 30.74 | SICOR
ED-48487 | DEMOLIÇÃO MANUAL DE LAJE DE CONCRETO ARMADO, COM ESPESSURA DE ATÉ 15CM, INCLUSIVE AFASTAMENTO E EMPILHAMENTO, EXCLUSIVE TRANSPORTE E RETIRADA DO MATERIAL DEMOLIDO | M2 | 47.27 | 43.64 | SICOR
ED-48488 | REMOÇÃO MANUAL DE CALÇADA PORTUGUESA, COM REAPROVEITAMENTO, INCLUSIVE AFASTAMENTO E EMPILHAMENTO, EXCLUSIVE TRANSPORTE E RETIRADA DO MATERIAL REMOVIDO NÃO REAPROVEITÁVEL | M2 | 9.77 | 9.03 | SICOR
ED-48489 | DEMOLIÇÃO MECANIZADA DE LAJE DE CONCRETO ARMADO, COM ESPESSURA DE ATÉ 15CM, , COM EQUIPAMENTO ELÉTRICO, INCLUSIVE AFASTAMENTO E EMPILHAMENTO, EXCLUSIVE TRANSPORTE E RETIRADA DO MATERIAL DEMOLIDO | M2 | 25.28 | 23.55 | SICOR
ED-48490 | REMOÇÃO MANUAL DE ALVENARIA POLIÉDRICA, COM REAPROVEITAMENTO, INCLUSIVE AFASTAMENTO E EMPILHAMENTO, EXCLUSIVE TRANSPORTE E RETIRADA DO MATERIAL REMOVIDO NÃO REAPROVEITÁVEL | M2 | 16.19 | 14.95 | SICOR
ED-48491 | REMOÇÃO MANUAL DE PAVIMENTO PARALELEPÍPEDO, COM REAPROVEITAMENTO, INCLUSIVE AFASTAMENTO E EMPILHAMENTO, EXCLUSIVE TRANSPORTE E RETIRADA DO MATERIAL REMOVIDO NÃO REAPROVEITÁVEL | M2 | 18.05 | 16.66 | SICOR
ED-48492 | DEMOLIÇÃO MECANIZADA DE REVESTIMENTO ASFÁLTICO, COM EQUIPAMENTO PNEUMÁTICO, INCLUSIVE AFASTAMENTO E EMPILHAMENTO, EXCLUSIVE TRANSPORTE E RETIRADA DO MATERIAL DEMOLIDO | M2 | 10.45 | 10.24 | SICOR
ED-48493 | REMOÇÃO MANUAL DE ESQUADRIA EM MADEIRA, COM REAPROVEITAMENTO, INCLUSIVE REMOÇÃO DE MARCO/ALIZAR/GUARNIÇÕES, AFASTAMENTO E EMPILHAMENTO, EXCLUSIVE TRANSPORTE E RETIRADA DO MATERIAL REMOVIDO NÃO REAPROVEITÁVEL | M2 | 15.13 | 13.96 | SICOR
ED-48494 | REMOÇÃO MANUAL DE FOLHA DE PORTA OU JANELA DE MADEIRA OU METÁLICA, COM REAPROVEITAMENTO, INCLUSIVE AFASTAMENTO E EMPILHAMENTO, EXCLUSIVE TRANSPORTE E RETIRADA DO MATERIAL REMOVIDO NÃO REAPROVEITÁVEL | M2 | 10.22 | 9.43 | SICOR
ED-48497 | REMOÇÃO MANUAL DE ESQUADRIA METÁLICA, COM REAPROVEITAMENTO, INCLUSIVE MARCO/ALIZAR/GUARNIÇÕES, AFASTAMENTO E EMPILHAMENTO, EXCLUSIVE TRANSPORTE E RETIRADA DO MATERIAL REMOVIDO NÃO REAPROVEITÁVEL | M2 | 21.01 | 19.39 | SICOR
ED-48498 | REMOÇÃO MANUAL DE QUADRO NEGRO, COM REAPROVEITAMENTO, INCLUSIVE AFASTAMENTO E EMPILHAMENTO, EXCLUSIVE TRANSPORTE E RETIRADA DO MATERIAL REMOVIDO NÃO REAPROVEITÁVEL | M2 | 31.51 | 29.09 | SICOR
ED-48501 | DEMOLIÇÃO MANUAL DE REBOCO OU EMBOÇO, COM ESPESSURA DE ATÉ 55MM, INCLUSIVE AFASTAMENTO E EMPILHAMENTO, EXCLUSIVE TRANSPORTE E RETIRADA DO MATERIAL DEMOLIDO | M2 | 11.23 | 10.34 | SICOR
ED-48502 | DEMOLIÇÃO MANUAL DE REVESTIMENTO CERÂMICO, AZULEJO OU LADRILHO HIDRÁULICO, INCLUSIVE AFASTAMENTO E EMPILHAMENTO, EXCLUSIVE DEMOLIÇÃO DO REBOCO OU EMBOÇO, TRANSPORTE E RETIRADA DO MATERIAL DEMOLIDO | M2 | 23.39 | 21.54 | SICOR
ED-48503 | DEMOLIÇÃO MANUAL DE REVESTIMENTO DE PEDRA (MÁRMORE, GRANITO, ARDÓSIA, ETC.), INCLUSIVE AFASTAMENTO E EMPILHAMENTO, EXCLUSIVE DEMOLIÇÃO DO REBOCO OU EMBOÇO, TRANSPORTE E RETIRADA DO MATERIAL DEMOLIDO | M2 | 28.06 | 25.85 | SICOR
ED-48504 | DEMOLIÇÃO MANUAL DE LAMINADO MELAMÍNICO EM SUPERFÍCIE DE MADEIRA OU PAREDE, INCLUSIVE AFASTAMENTO E EMPILHAMENTO, EXCLUSIVE TRANSPORTE E RETIRADA DO MATERIAL DEMOLIDO | M2 | 11.82 | 10.91 | SICOR
ED-48507 | DEMOLIÇÃO MANUAL DE SARJETA OU SARJETÃO DE CONCRETO, INCLUSIVE AFASTAMENTO E EMPILHAMENTO, EXCLUSIVE TRANSPORTE E RETIRADA DO MATERIAL DEMOLIDO | M2 | 11.82 | 10.91 | SICOR
ED-48509 | REMOÇÃO MANUAL DE TELHA METÁLICA OU PVC, COM REAPROVEITAMENTO, INCLUSIVE AFASTAMENTO E EMPILHAMENTO, EXCLUSIVE TRANSPORTE E RETIRADA DO MATERIAL REMOVIDO NÃO REAPROVEITÁVEL | M2 | 10.14 | 9.32 | SICOR
ED-48510 | REMOÇÃO MANUAL DE TELHA EM FIBROCIMENTO, TIPO CALHA ESTRUTURAL, COM REAPROVEITAMENTO, INCLUSIVE IÇAMENTO, AFASTAMENTO E EMPILHAMENTO, EXCLUSIVE TRANSPORTE E RETIRADA DO MATERIAL REMOVIDO NÃO REAPROVEITÁVEL | M2 | 27.52 | 26.04 | SICOR
ED-48512 | REMOÇÃO MANUAL DE TELHA EM FIBROCIMENTO, TIPO ONDULADA, COM REAPROVEITAMENTO, INCLUSIVE AFASTAMENTO E EMPILHAMENTO, EXCLUSIVE TRANSPORTE E RETIRADA DO MATERIAL REMOVIDO NÃO REAPROVEITÁVEL | M2 | 14.49 | 13.31 | SICOR
ED-48514 | REMOÇÃO MANUAL DE TELHA CERÂMICA, COM REAPROVEITAMENTO, INCLUSIVE AFASTAMENTO E EMPILHAMENTO, EXCLUSIVE TRANSPORTE E RETIRADA DO MATERIAL REMOVIDO NÃO REAPROVEITÁVEL | M2 | 27.29 | 25.12 | SICOR
ED-48516 | REMOÇÃO MANUAL DE VIDRO EM ESQUADRIAS, COM OU SEM REAPROVEITAMENTO, INCLUSIVE LIMPEZA DO ENCAIXE, AFASTAMENTO E EMPILHAMENTO, EXCLUSIVE TRANSPORTE E RETIRADA DO MATERIAL REMOVIDO NÃO REAPROVEITÁVEL | M2 | 7.38 | 6.82 | SICOR
ED-48531 | DIVISÓRIA EM MÁRMORE BRANCO, ESP. 3CM, INCLUSIVE INSTALAÇÃO, FERRAGENS EM LATÃO CROMADO E ACESSÓRIOS | M2 | 774 | 755.97 | SICOR
ED-48532 | DIVISÓRIA EM ARDÓSIA, ESP. 3CM, INCLUSIVE INSTALAÇÃO, FERRAGENS EM LATÃO CROMADO E ACESSÓRIOS | M2 | 464.27 | 458.22 | SICOR
ED-48533 | DIVISÓRIA EM GRANITO CINZA ANDORINHA, ESP. 3CM, INCLUSIVE INSTALAÇÃO, FERRAGENS EM LATÃO CROMADO E ACESSÓRIOS | M2 | 692.17 | 677.65 | SICOR
ED-48534 | DIVISÓRIA EM MARMORITE, ESP. 3CM, INCLUSIVE INSTALAÇÃO, FERRAGENS EM LATÃO CROMADO E ACESSÓRIOS | M2 | 943.04 | 928.52 | SICOR
ED-48535 | DIVISÓRIA EM ARDÓSIA, ESP. 3CM, INCLUSIVE INSTALAÇÃO, PERFIL TIPO "U" EM ALUMÍNIO E ACESSÓRIOS PARA FIXAÇÃO | M2 | 357.55 | 345.45 | SICOR
ED-48536 | DIVISÓRIA EM PAINEL REMOVÍVEL, NÚCLEO COMPENSADO NAVAL, EM PERFIL DE AÇO TIPO C, INCLUSIVE ACESSÓRIOS, EXCLUSIVE VIDRO E FERRAGENS PARA CONFECÇÃO DE PORTA DE DIVISÓRIA | M2 | 101.73 | 101.73 | SICOR
ED-48537 | DIVISÓRIA EM PAINEL REMOVÍVEL, NÚCLEO COMPENSADO NAVAL, EM PERFIL DE ALUMÍNIO TIPO C, INCLUSIVE ACESSÓRIOS, EXCLUSIVE VIDRO E FERRAGENS PARA CONFECÇÃO DE PORTA DE DIVISÓRIA | M2 | 101.23 | 101.23 | SICOR
ED-49643 | FÔRMA E DESFORMA DE TÁBUA E SARRAFO, REAPROVEITAMENTO (3X), EXCLUSIVE ESCORAMENTO | M2 | 79.51 | 75.88 | SICOR
ED-49644 | FÔRMA E DESFORMA DE COMPENSADO RESINADO, ESP. 10MM, REAPROVEITAMENTO (3X), EXCLUSIVE ESCORAMENTO | M2 | 70.06 | 67.23 | SICOR
ED-49645 | FÔRMA E DESFORMA DE COMPENSADO RESINADO, ESP. 12MM, REAPROVEITAMENTO (3X), EXCLUSIVE ESCORAMENTO | M2 | 73.23 | 70.39 | SICOR
ED-49646 | FÔRMA E DESFORMA DE COMPENSADO RESINADO, ESP. 14MM, REAPROVEITAMENTO (3X), EXCLUSIVE ESCORAMENTO | M2 | 75.44 | 72.61 | SICOR
ED-49647 | FÔRMA E DESFORMA DE COMPENSADO PLASTIFICADO, ESP. 12MM, REAPROVEITAMENTO (5X), EXCLUSIVE ESCORAMENTO | M2 | 58.21 | 55.82 | SICOR
ED-49648 | FÔRMA E DESFORMA DE COMPENSADO PLASTIFICADO, ESP. 14MM, REAPROVEITAMENTO (5X), EXCLUSIVE ESCORAMENTO | M2 | 61.96 | 59.07 | SICOR
ED-49649 | FÔRMA E DESFORMA DE MADEIRA PARA ESTRUTURA EM CURVA COM TÁBUA, SARRAFO E COMPENSADO RESINADO NAVAL, ESP. 6MM, REAPROVEITAMENTO (2X), EXCLUSIVE ESCORAMENTO | M2 | 159.75 | 150.7 | SICOR
ED-49660 | ESCARIFICAÇÃO MANUAL EM PEÇA DE CONCRETO, COM PROFUNDIDADE MÁXIMA DE ATÉ 3CM, INCLUSIVE LIMPEZA DA SEÇÃO ESCARIFICADA, TRANSPORTE E RETIRADA DO MATERIAL DEMOLIDO, EXCLUSIVE RECOMPOSIÇÃO EM ARGAMASSA OU CONCRETO | M2 | 191.96 | 179.26 | SICOR
ED-49685 | FORRO EM PLACA DE GESSO LISO, DIMENSÃO (60X60)CM, COM FIXAÇÃO DO TIPO ARAMADO, EXCLUSIVE PERFIL TABICA, SANCA E MOLDURA, INCLUSIVE ACESSÓRIOS E FIXAÇÃO | M2 | 78.27 | 75.98 | SICOR
ED-49686 | FORRO EM CHAPA DE GESSO ACARTONADA, ESP. 12,5MM, COM FIXAÇÃO DO TIPO ESTRUTURADA EM PERFIL METÁLICO, EXCLUSIVE PERFIL TABICA, SANCA E MOLDURA, INCLUSIVE ACESSÓRIOS E FIXAÇÃO | M2 | 61.78 | 59.32 | SICOR
ED-49687 | FORRO EM CHAPA DE GESSO ACARTONADO, ESP. 12,5MM, COM FIXAÇÃO DO TIPO ARAMADO, EXCLUSIVE PERFIL TABICA, SANCA E MOLDURA, INCLUSIVE ACESSÓRIOS E FIXAÇÃO | M2 | 57.43 | 55.52 | SICOR
ED-49689 | FORRO DE MADEIRA EM ANGELIM, INCLUSIVE ESTRUTURA DE FIXAÇÃO, EXCLUSIVE CIMALHA DE ACABAMENTO | M2 | 211.7 | 205.63 | SICOR
ED-49690 | FORRO DE MADEIRA EM PINUS, INCLUSIVE ESTRUTURA DE FIXAÇÃO, EXCLUSIVE CIMALHA DE ACABAMENTO | M2 | 131.73 | 125.66 | SICOR
ED-49692 | FECHAMENTO DE EMPENA COM FORRO DE MADEIRA EM ANGELIM, INCLUSIVE ESTRUTURA DE FIXAÇÃO | M2 | 205.82 | 201.49 | SICOR
ED-49810 | FÔRMA E DESFORMA PARA VIGA-CINTA/BLOCO COM TÁBUA E SARRAFO, REAPROVEITAMENTO (3X) (FUNDAÇÃO) | M2 | 80.5 | 76.62 | SICOR
ED-49811 | FÔRMA E DESFORMA PARA VIGA-CINTA/BLOCO COM COMPENSADO RESINADO, ESP. 12MM, REAPROVEITAMENTO (3X) (FUNDAÇÃO) | M2 | 73.45 | 69.88 | SICOR
ED-50125 | ÁREA COBERTA EM TELHA FIBROCIMENTO PARA CENTRAL DE CORTE/DOBRA/MONTAGEM EM CANTEIRO DE OBRAS, INCLUSIVE BANCADA E INSTALAÇÕES ELÉTRICAS, EXCLUSIVE VEDAÇÕES LATERAIS | M2 | 153.53 | 146.38 | SICOR
ED-50135 | BARRACÃO DE OBRA, EM CHAPA DE COMPENSADO RESINADO, INCLUSIVE INSTALAÇÕES SANITÁRIAS E MOBILIÁRIO - PADRÃO DER-MG | M2 | 676.06 | 639.97 | SICOR
ED-50162 | PORTÃO PARA TAPUME FIXO DE PROTEÇÃO COM FECHAMENTO DE OBRA EM CHAPA DE COMPENSADO, ESP. 12MM, COM MÓDULO NA DIMENSÃO DE (110X220)CM, INCLUSIVE FERRAGENS E PINTURA LÁTEX (PVA) COM DUAS (2) DEMÃOS | M2 | 169.97 | 165.22 | SICOR
ED-50164 | TAPUME FIXO DE PROTEÇÃO PARA FECHAMENTO DE OBRA EM TELA GALVANIZADA, COM TRAMA LOSANGULAR DE 2"X2", FIO BWG 14, COM MÓDULO NA DIMENSÃO DE (300X220)CM, INCLUSIVE PINTURA ESMALTE COM DUAS (2) DEMÃOS, EXCLUSIVE ABERTURA PARA PORTÃO | M2 | 96.97 | 93.82 | SICOR
ED-50165 | TAPUME REMOVÍVEL DE PROTEÇÃO PARA FECHAMENTO DE OBRA EM TELA GALVANIZADA, COM TRAMA LOSANGULAR DE 2"X2", FIO BWG 14, COM MÓDULO NA DIMENSÃO DE (300X220)CM, INCLUSIVE PONTALETE COM BASE DE APOIO EM CONCRETO MAGRO | M2 | 87.17 | 83.5 | SICOR
ED-50166 | REMANEJAMENTO DE TAPUME FIXO DE PROTEÇÃO PARA FECHAMENTO DE OBRA, INCLUSIVE ESCAVAÇÃO MANUAL E REATERRO COMPACTADO | M2 | 11.92 | 10.98 | SICOR
ED-50167 | IMPERMEABILIZAÇÃO COM ARGAMASSA COM ADITIVO, TRAÇO 1:3 (CIMENTO E AREIA), ESP.25MM, COM PREPARO MECANIZADO | M2 | 56.43 | 54.06 | SICOR
ED-50168 | IMPERMEABILIZAÇÃO COM MANTA ASFÁLTICA, TIPO III, CLASSE A, ESP. 4MM, INCLUSIVE APLICAÇÃO DE PRIMER ASFÁLTICO | M2 | 73.31 | 73.31 | SICOR
ED-50169 | IMPERMEABILIZAÇÃO COM MANTA ASFÁLTICA ANTIRRAIZ, TIPO III, CLASSE A, ESP. 4MM, INCLUSIVE APLICAÇÃO DE PRIMER ASFÁLTICO | M2 | 74.39 | 74.39 | SICOR
ED-50170 | CAMADA DE REGULARIZAÇÃO COM ARGAMASSA, TRAÇO 1:3 (CIMENTO E AREIA), ESP. 30MM, APLICAÇÃO MANUAL, INCLUSIVE ARGAMASSA COM PREPARO MECANIZADO | M2 | 48.39 | 45.93 | SICOR
ED-50171 | IMPERMEABILIZAÇÃO POR CRISTALIZAÇÃO, APLICAÇÃO MANUAL, INCLUSIVE LIMPEZA DA SUPERFÍCIE E LAVAGEM COM HIDROJATEAMENTO | M2 | 27.03 | 27.03 | SICOR
ED-50174 | IMPERMEABILIZAÇÃO COM EMULSÃO ASFÁLTICA, DUAS (2) DEMÃOS | M2 | 33.34 | 31.95 | SICOR
ED-50175 | IMPERMEABILIZAÇÃO COM ARGAMASSA POLIMÉRICA, INCLUSIVE PREPARO MANUAL DA ARGAMASSA | M2 | 24.99 | 23.76 | SICOR
ED-50176 | PROTEÇÃO MECÂNICA COM ARGAMASSA, TRAÇO 1:3 (CIMENTO E AREIA), ESP. 15MM, APLICAÇÃO MANUAL, INCLUSIVE ARGAMASSA COM PREPARO MECANIZADO, EXCLUSIVE CAMADA DE REGULARIZAÇÃO | M2 | 32.19 | 30.43 | SICOR
ED-50242 | LAJE PRÉ-MOLDADA UNIDIRECIONAL COM LAJOTA CERÂMICA, CAPEAMENTO DE 4CM, SOBRECARGA DE 100KG/M2, ALTURA TOTAL DE 11CM E VÃO LIVRE MÁXIMO DE 3M, INCLUSIVE CONCRETO ESTRUTURAL, USINADO BOMBEADO COM FCK DE 20MPA, EXCLUSIVE TELA ARMADA E CIMBRAMENTO | M2 | 134.77 | 130.26 | SICOR
ED-50243 | LAJE PRÉ-MOLDADA UNIDIRECIONAL COM LAJOTA CERÂMICA, CAPEAMENTO DE 4CM, SOBRECARGA DE 100KG/M2, ALTURA TOTAL DE 11CM E VÃO LIVRE MÁXIMO DE 4M, INCLUSIVE CONCRETO ESTRUTURAL, USINADO BOMBEADO COM FCK DE 20MPA, EXCLUSIVE TELA ARMADA E CIMBRAMENTO | M2 | 143.07 | 138.37 | SICOR
ED-50244 | LAJE PRÉ-MOLDADA UNIDIRECIONAL COM LAJOTA CERÂMICA, CAPEAMENTO DE 4CM, SOBRECARGA DE 100KG/M2, ALTURA TOTAL DE 11CM E VÃO LIVRE MÁXIMO DE 5M, INCLUSIVE CONCRETO ESTRUTURAL, USINADO BOMBEADO COM FCK DE 20MPA, EXCLUSIVE TELA ARMADA E CIMBRAMENTO | M2 | 151.36 | 146.48 | SICOR
ED-50245 | LAJE PRÉ-MOLDADA UNIDIRECIONAL COM LAJOTA CERÂMICA, CAPEAMENTO DE 4CM, SOBRECARGA DE 200KG/M2, ALTURA TOTAL DE 11CM E VÃO LIVRE MÁXIMO DE 3M, INCLUSIVE CONCRETO ESTRUTURAL, USINADO BOMBEADO COM FCK DE 20MPA, EXCLUSIVE TELA ARMADA E CIMBRAMENTO | M2 | 138.92 | 134.3 | SICOR
ED-50246 | LAJE PRÉ-MOLDADA UNIDIRECIONAL COM LAJOTA CERÂMICA, CAPEAMENTO DE 4CM, SOBRECARGA DE 200KG/M2, ALTURA TOTAL DE 11CM E VÃO LIVRE MÁXIMO DE 4M, INCLUSIVE CONCRETO ESTRUTURAL, USINADO BOMBEADO COM FCK DE 20MPA, EXCLUSIVE TELA ARMADA E CIMBRAMENTO | M2 | 151.36 | 146.48 | SICOR
ED-50247 | LAJE PRÉ-MOLDADA UNIDIRECIONAL COM LAJOTA CERÂMICA, CAPEAMENTO DE 4CM, SOBRECARGA DE 200KG/M2, ALTURA TOTAL DE 11CM E VÃO LIVRE MÁXIMO DE 5M, INCLUSIVE CONCRETO ESTRUTURAL, USINADO BOMBEADO COM FCK DE 20MPA, EXCLUSIVE TELA ARMADA E CIMBRAMENTO | M2 | 168.25 | 162.88 | SICOR
ED-50248 | LAJE PRÉ-MOLDADA UNIDIRECIONAL COM LAJOTA CERÂMICA, CAPEAMENTO DE 4CM, SOBRECARGA DE 300KG/M2, ALTURA TOTAL DE 11CM E VÃO LIVRE MÁXIMO DE 3M, INCLUSIVE CONCRETO ESTRUTURAL, USINADO BOMBEADO COM FCK DE 20MPA, EXCLUSIVE TELA ARMADA E CIMBRAMENTO | M2 | 143.07 | 138.37 | SICOR
ED-50249 | LAJE PRÉ-MOLDADA UNIDIRECIONAL COM LAJOTA CERÂMICA, CAPEAMENTO DE 4CM, SOBRECARGA DE 300KG/M2, ALTURA TOTAL DE 11CM E VÃO LIVRE MÁXIMO DE 4M, INCLUSIVE CONCRETO ESTRUTURAL, USINADO BOMBEADO COM FCK DE 20MPA, EXCLUSIVE TELA ARMADA E CIMBRAMENTO | M2 | 158.32 | 153.25 | SICOR
ED-50250 | LAJE PRÉ-MOLDADA UNIDIRECIONAL COM LAJOTA CERÂMICA, CAPEAMENTO DE 4CM, SOBRECARGA DE 300KG/M2, ALTURA TOTAL DE 11CM E VÃO LIVRE MÁXIMO DE 5M, INCLUSIVE CONCRETO ESTRUTURAL, USINADO BOMBEADO COM FCK DE 20MPA, EXCLUSIVE TELA ARMADA E CIMBRAMENTO | M2 | 193.72 | 187.79 | SICOR
ED-50252 | LAJE PRÉ-MOLDADA UNIDIRECIONAL COM ENCHIMENTO EM POLIESTIRENO EXPANDIDO (EPS), CAPEAMENTO DE 4CM, SOBRECARGA DE 100KG/M2, ALTURA TOTAL DE 11CM E VÃO LIVRE MÁXIMO DE 3M, INCLUSIVE CONCRETO ESTRUTURAL, USINADO BOMBEADO COM FCK DE 20MPA, EXCLUSIVE TELA ARMADA E CIMBRAMENTO | M2 | 127.04 | 123.61 | SICOR
ED-50253 | LAJE PRÉ-MOLDADA UNIDIRECIONAL COM ENCHIMENTO EM POLIESTIRENO EXPANDIDO (EPS), CAPEAMENTO DE 4CM, SOBRECARGA DE 100KG/M2, ALTURA TOTAL DE 11CM E VÃO LIVRE MÁXIMO DE 4M, INCLUSIVE CONCRETO ESTRUTURAL, USINADO BOMBEADO COM FCK DE 20MPA, EXCLUSIVE TELA ARMADA E CIMBRAMENTO | M2 | 135.33 | 131.72 | SICOR
ED-50254 | LAJE PRÉ-MOLDADA UNIDIRECIONAL COM ENCHIMENTO EM POLIESTIRENO EXPANDIDO (EPS), CAPEAMENTO DE 4CM, SOBRECARGA DE 100KG/M2, ALTURA TOTAL DE 11CM E VÃO LIVRE MÁXIMO DE 5M, INCLUSIVE CONCRETO ESTRUTURAL, USINADO BOMBEADO COM FCK DE 20MPA, EXCLUSIVE TELA ARMADA E CIMBRAMENTO | M2 | 143.63 | 139.83 | SICOR
ED-50255 | LAJE PRÉ-MOLDADA UNIDIRECIONAL COM ENCHIMENTO EM POLIESTIRENO EXPANDIDO (EPS), CAPEAMENTO DE 4CM, SOBRECARGA DE 200KG/M2, ALTURA TOTAL DE 11CM E VÃO LIVRE MÁXIMO DE 3M, INCLUSIVE CONCRETO ESTRUTURAL, USINADO BOMBEADO COM FCK DE 20MPA, EXCLUSIVE TELA ARMADA E CIMBRAMENTO | M2 | 131.19 | 127.65 | SICOR
ED-50256 | LAJE PRÉ-MOLDADA UNIDIRECIONAL COM ENCHIMENTO EM POLIESTIRENO EXPANDIDO (EPS), CAPEAMENTO DE 4CM, SOBRECARGA DE 200KG/M2, ALTURA TOTAL DE 11CM E VÃO LIVRE MÁXIMO DE 4M, INCLUSIVE CONCRETO ESTRUTURAL, USINADO BOMBEADO COM FCK DE 20MPA, EXCLUSIVE TELA ARMADA E CIMBRAMENTO | M2 | 143.63 | 139.83 | SICOR
ED-50257 | LAJE PRÉ-MOLDADA UNIDIRECIONAL COM ENCHIMENTO EM POLIESTIRENO EXPANDIDO (EPS), CAPEAMENTO DE 4CM, SOBRECARGA DE 200KG/M2, ALTURA TOTAL DE 11CM E VÃO LIVRE MÁXIMO DE 5M, INCLUSIVE CONCRETO ESTRUTURAL, USINADO BOMBEADO COM FCK DE 20MPA, EXCLUSIVE TELA ARMADA E CIMBRAMENTO | M2 | 160.52 | 156.23 | SICOR
ED-50258 | LAJE PRÉ-MOLDADA UNIDIRECIONAL COM ENCHIMENTO EM POLIESTIRENO EXPANDIDO (EPS), CAPEAMENTO DE 4CM, SOBRECARGA DE 250KG/M2, ALTURA TOTAL DE 11CM E VÃO LIVRE MÁXIMO DE 5M, INCLUSIVE CONCRETO ESTRUTURAL, USINADO BOMBEADO COM FCK DE 20MPA, EXCLUSIVE TELA ARMADA E CIMBRAMENTO | M2 | 171.25 | 166.78 | SICOR
ED-50259 | LAJE PRÉ-MOLDADA UNIDIRECIONAL COM ENCHIMENTO EM POLIESTIRENO EXPANDIDO (EPS), CAPEAMENTO DE 4CM, SOBRECARGA DE 300KG/M2, ALTURA TOTAL DE 11CM E VÃO LIVRE MÁXIMO DE 3M, INCLUSIVE CONCRETO ESTRUTURAL, USINADO BOMBEADO COM FCK DE 20MPA, EXCLUSIVE TELA ARMADA E CIMBRAMENTO | M2 | 135.33 | 131.72 | SICOR
ED-50260 | LAJE PRÉ-MOLDADA UNIDIRECIONAL COM ENCHIMENTO EM POLIESTIRENO EXPANDIDO (EPS), CAPEAMENTO DE 4CM, SOBRECARGA DE 300KG/M2, ALTURA TOTAL DE 11CM E VÃO LIVRE MÁXIMO DE 4M, INCLUSIVE CONCRETO ESTRUTURAL, USINADO BOMBEADO COM FCK DE 20MPA, EXCLUSIVE TELA ARMADA E CIMBRAMENTO | M2 | 150.59 | 146.6 | SICOR
ED-50261 | LAJE PRÉ-MOLDADA UNIDIRECIONAL COM ENCHIMENTO EM POLIESTIRENO EXPANDIDO (EPS), CAPEAMENTO DE 4CM, SOBRECARGA DE 300KG/M2, ALTURA TOTAL DE 11CM E VÃO LIVRE MÁXIMO DE 5M, INCLUSIVE CONCRETO ESTRUTURAL, USINADO BOMBEADO COM FCK DE 20MPA, EXCLUSIVE TELA ARMADA E CIMBRAMENTO | M2 | 185.99 | 181.15 | SICOR
ED-50264 | LIMPEZA DE MATERIAL CERÂMICO | M2 | 12.65 | 11.97 | SICOR
ED-50265 | LAVAGEM DE FACHADA COM HIDROJATEAMENTO, EXCLUSIVE ANDAIME METÁLICO, TIPO FIXO/TORRE/SUSPENSO, PARA FACHADA | M2 | 6.38 | 5.95 | SICOR
ED-50266 | LIMPEZA FINAL PARA ENTREGA DA OBRA | M2 | 8.32 | 7.78 | SICOR
ED-50271 | LIMPEZA DE RODAPÉ | M2 | 2.27 | 2.09 | SICOR
ED-50272 | LIMPEZA DE VIDROS E ESPELHOS | M2 | 7.93 | 7.33 | SICOR
ED-50411 | GEOTÊXTIL NÃO TECIDO PARA ESTABILIZAÇÃO DE SOLOS | M2 | 16.16 | 16.13 | SICOR
ED-50412 | PARALELEPÍPEDO, RETIRADA E REASSENTAMENTO SOBRE COXIM DE AREIA | M2 | 50.57 | 48.11 | SICOR
ED-50413 | ALVENARIA POLIÉDRICA, RETIRADA E REASSENTAMENTO SOBRE COXIM DE AREIA | M2 | 35.75 | 33.72 | SICOR
ED-50414 | REMOÇÃO E REASSENTAMENTO DE CALÇAMENTO EM BLOCO DE CONCRETO INTERTRAVADO OU SEXTAVADO, COM REAPROVEITAMENTO DOS BLOCOS, INCLUSIVE FORNECIMENTO COM APLICAÇÃO E REGULARIZAÇÃO MECANIZADA DE COLCHÃO DE AREIA | M2 | 46.66 | 42.55 | SICOR
ED-50422 | ENSECADEIRA INCLUSIVE RETIRADA DO MADEIRAMENTO , PAREDE SIMPLES | M2 | 219.1 | 210.48 | SICOR
ED-50434 | PLANTIO E PREPARO DE COVAS DE FORRAÇÃO, EXCETO FORNECIMENTO DAS MUDAS | M2 | 29.8 | 28.21 | SICOR
ED-50435 | PLANTIO DE GRAMA BATATAIS EM PLACAS, INCLUSIVE TERRA VEGETAL E CONSERVAÇÃO POR TRINTA (30) DIAS | M2 | 26.12 | 25.08 | SICOR
ED-50436 | PLANTIO DE GRAMA SÃO CARLOS EM PLACAS, INCLUSIVE TERRA VEGETAL E CONSERVAÇÃO POR TRINTA (30) DIAS | M2 | 37.34 | 36.3 | SICOR
ED-50437 | PLANTIO DE GRAMA ESMERALDA EM PLACAS, INCLUSIVE TERRA VEGETAL E CONSERVAÇÃO POR TRINTA (30) DIAS | M2 | 36.54 | 35.33 | SICOR
ED-50451 | PINTURA ACRÍLICA EM PAREDE, DUAS (2) DEMÃOS, COM APLICAÇÃO MANUAL, EXCLUSIVE SELADOR ACRÍLICO E MASSA ACRÍLICA/CORRIDA (PVA) | M2 | 16.57 | 15.66 | SICOR
ED-50452 | PINTURA ACRÍLICA EM TETO, DUAS (2) DEMÃOS, COM APLICAÇÃO MANUAL, EXCLUSIVE SELADOR ACRÍLICO E MASSA ACRÍLICA/CORRIDA (PVA) | M2 | 20.87 | 19.82 | SICOR
ED-50453 | PINTURA ACRÍLICA EM PAREDE, TRÊS (3) DEMÃOS, COM APLICAÇÃO MANUAL EXCLUSIVE SELADOR ACRÍLICO E MASSA ACRÍLICA/CORRIDA (PVA) | M2 | 21.44 | 20.34 | SICOR
ED-50454 | PINTURA ACRÍLICA EM TETO, TRÊS (3) DEMÃOS, COM APLICAÇÃO MANUAL, EXCLUSIVE SELADOR ACRÍLICO E MASSA ACRÍLICA/CORRIDA (PVA) | M2 | 24.27 | 22.96 | SICOR
ED-50455 | PINTURA ACRÍLICA EM PAREDE, DUAS (2) DEMÃOS, INCLUSIVE UMA (1) DEMÃO DE MASSA CORRIDA (PVA), COM APLICAÇÃO MANUAL, EXCLUSIVE SELADOR ACRÍLICO | M2 | 30.95 | 29.1 | SICOR
ED-50456 | PINTURA ACRÍLICA EM TETO, DUAS (2) DEMÃOS, COM APLICAÇÃO MANUAL, INCLUSIVE UMA (1) DEMÃO DE MASSA CORRIDA (PVA), EXCLUSIVE SELADOR ACRÍLICO | M2 | 45.77 | 42.97 | SICOR
ED-50459 | PINTURA ACRÍLICA PARA PISO EM PASSEIO/SUPERFÍCIE CIMENTADA, DUAS (2) DEMÃOS, COM APLICAÇÃO MANUAL | M2 | 13.42 | 12.77 | SICOR
ED-50461 | PINTURA ACRÍLICA PARA PISO EM QUADRAS ESPORTIVA, DUAS (2) DEMÃOS, COM APLICAÇÃO MANUAL | M2 | 13.42 | 12.77 | SICOR
ED-50463 | PINTURA ACRÍLICA PARA PISO EM QUADRAS ESPORTIVA, QUATRO (4) DEMÃOS, COM APLICAÇÃO MANUAL | M2 | 26.85 | 25.54 | SICOR
ED-50464 | PINTURA COM RESINA ACRÍLICA EM PISOS CIMENTADOS, DUAS (2) DEMÃOS, COM APLICAÇÃO MANUAL, INCLUSIVE PREPARAÇÃO E LIMPEZA DA SUPERFÍCIE | M2 | 14.01 | 13.38 | SICOR
ED-50466 | PINTURA COM TINTA A BASE DE BORRACHA CLORADA EM TELHAS DE FIBROCIMENTO, DUAS (2) DEMÃOS, COM APLICAÇÃO MANUAL | M2 | 57.23 | 54.45 | SICOR
ED-50467 | PINTURA COM TINTA A BASE DE BORRACHA CLORADA EM REVESTIMENTO CIMENTÍCIO OU CONCRETO, DUAS (2) DEMÃOS, COM APLICAÇÃO MANUAL | M2 | 37.69 | 36.38 | SICOR
ED-50469 | PINTURA EM CAIAÇÃO PARA AMBIENTE INTERNO,TRÊS (3) DEMÃOS, COM APLICAÇÃO MANUAL, INCLUSIVE PIGMENTO E FIXADOR DE CAL | M2 | 17.49 | 16.61 | SICOR
ED-50470 | PINTURA EM CAIAÇÃO PARA AMBIENTE EXTERNO,TRÊS (3) DEMÃOS, COM APLICAÇÃO MANUAL, INCLUSIVE PIGMENTO E FIXADOR DE CAL | M2 | 19.75 | 18.7 | SICOR
ED-50471 | APLICAÇÃO DE CERA EM ESQUADRIAS DE MADEIRA, TRÊS (3) DEMÃOS, INCLUSIVE APLICAÇÃO DE SELADOR PARA MADEIRA | M2 | 31.07 | 29.59 | SICOR
ED-50473 | EMASSAMENTO EM PAREDE COM MASSA ACRÍLICA, UMA (1) DEMÃO, INCLUSIVE LIXAMENTO PARA PINTURA | M2 | 16.38 | 15.44 | SICOR
ED-50474 | EMASSAMENTO EM PAREDE COM MASSA ACRÍLICA, DUAS (2) DEMÃOS, INCLUSIVE LIXAMENTO PARA PINTURA | M2 | 24.65 | 23.4 | SICOR
ED-50475 | EMASSAMENTO EM TETO COM MASSA ACRÍLICA, UMA (1) DEMÃO, INCLUSIVE LIXAMENTO PARA PINTURA | M2 | 26.89 | 25.14 | SICOR
ED-50476 | EMASSAMENTO EM TETO COM MASSA ACRÍLICA, DUAS (2) DEMÃOS, INCLUSIVE LIXAMENTO PARA PINTURA | M2 | 38.67 | 36.33 | SICOR
ED-50477 | EMASSAMENTO EM PAREDE COM MASSA CORRIDA (PVA), UMA (1) DEMÃO, INCLUSIVE LIXAMENTO PARA PINTURA | M2 | 14.38 | 13.44 | SICOR
ED-50478 | EMASSAMENTO EM PAREDE COM MASSA CORRIDA (PVA), DUAS (2) DEMÃOS, INCLUSIVE LIXAMENTO PARA PINTURA | M2 | 20.66 | 19.41 | SICOR
ED-50479 | EMASSAMENTO EM TETO COM MASSA CORRIDA (PVA), UMA (1) DEMÃO, INCLUSIVE LIXAMENTO PARA PINTURA | M2 | 24.9 | 23.15 | SICOR
ED-50480 | EMASSAMENTO EM TETO COM MASSA CORRIDA (PVA), DUAS (2) DEMÃOS, INCLUSIVE LIXAMENTO PARA PINTURA | M2 | 34.68 | 32.34 | SICOR
ED-50481 | EMASSAMENTO A ÓLEO SOBRE MADEIRA, UMA (1) DEMÃO, INCLUSIVE LIXAMENTO PARA PINTURA | M2 | 28.07 | 26.77 | SICOR
ED-50482 | EMASSAMENTO EM ESQUADRIA DE MADEIRA COM MASSA A ÓLEO, DUAS (2) DEMÃOS, INCLUSIVE LIXAMENTO PARA PINTURA A ÓLEO OU ESMALTE | M2 | 41.53 | 40.04 | SICOR
ED-50483 | EMASSAMENTO EM PAREDE EM CHAPA DE GESSO ACARTONADO (DRYWALL) COM MASSA ACRÍLICA, UMA (1) DEMÃO, INCLUSIVE LIXAMENTO PARA PINTURA | M2 | 16.38 | 15.44 | SICOR
ED-50484 | EMASSAMENTO EM PAREDE EM CHAPA DE GESSO ACARTONADO (DRYWALL) COM MASSA CORRIDA (PVA), UMA (1) DEMÃO, INCLUSIVE LIXAMENTO PARA PINTURA | M2 | 14.38 | 13.44 | SICOR
ED-50485 | EMASSAMENTO EM FORRO DE GESSO COM MASSA ACRÍLICA, UMA (1) DEMÃO, INCLUSIVE LIXAMENTO PARA PINTURA | M2 | 20.58 | 19.33 | SICOR
ED-50486 | EMASSAMENTO EM FORRO DE GESSO COM MASSA CORRIDA (PVA), UMA (1) DEMÃO, INCLUSIVE LIXAMENTO PARA PINTURA | M2 | 18.43 | 17.18 | SICOR
ED-50487 | PINTURA EPÓXI EM SUPERFÍCIES DE AÇO CARBONO, DUAS (2) DEMÃOS, COM APLICAÇÃO MANUAL | M2 | 30.71 | 30.05 | SICOR
ED-50491 | PINTURA ESMALTE BASE SOLVENTE EM ESQUADRIAS DE FERRO, DUAS (2) DEMÃOS, COM APLICAÇÃO MANUAL, INCLUSIVE UMA (1) DEMÃO DE FUNDO ANTICORROSIVO | M2 | 35.14 | 33.49 | SICOR
ED-50492 | PINTURA ESMALTE BASE SOLVENTE EM ESTRUTURA DE AÇO CARBONO, DUAS (2) DEMÃOS, COM APLICAÇÃO MANUAL, EXCLUSIVE FUNDO ANTICORROSIVO E PREPARAÇÃO DA SUPERFÍCIE COM LIXAMENTO | M2 | 22.05 | 20.95 | SICOR
ED-50493 | PINTURA ESMALTE BASE SOLVENTE EM ESQUADRIA DE MADEIRA, DUAS (2) DEMÃOS, COM APLICAÇÃO MANUAL, INCLUSIVE UMA (1) DEMÃO DE FUNDO NIVELADOR E PREPARAÇÃO DA SUPERFÍCIE COM LIXAMENTO, EXCLUSIVE MASSA A ÓLEO | M2 | 35.67 | 33.98 | SICOR
ED-50495 | PINTURA ESMALTE BASE SOLVENTE EM SUPERFÍCIES METÁLICAS, DUAS (2) DEMÃOS, COM APLICAÇÃO MANUAL, INCLUSIVE UMA (1) DEMÃO DE FUNDO ANTICORROSIVO | M2 | 34.72 | 33.11 | SICOR
ED-50497 | PINTURA ESMALTE BASE SOLVENTE EM ESTRUTURA METÁLICA, DUAS (2) DEMÃOS, COM APLICAÇÃO MANUAL, INCLUSIVE UMA (1) DEMÃO FUNDO GALVANIZADO | M2 | 36.15 | 34.35 | SICOR
ED-50498 | PINTURA LÁTEX (PVA) EM PAREDE, DUAS (2) DEMÃOS, COM APLICAÇÃO MANUAL, EXCLUSIVE SELADOR ACRÍLICO E MASSA ACRÍLICA/CORRIDA (PVA) | M2 | 16.76 | 15.85 | SICOR
ED-50499 | PINTURA LÁTEX (PVA) EM TETO, DUAS (2) DEMÃOS, COM APLICAÇÃO MANUAL, EXCLUSIVE SELADOR ACRÍLICO E MASSA ACRÍLICA/CORRIDA (PVA) | M2 | 18.63 | 17.58 | SICOR
ED-50500 | PINTURA LÁTEX (PVA) EM PAREDE, TRÊS (3) DEMÃOS, COM APLICAÇÃO MANUAL, EXCLUSIVE SELADOR ACRÍLICO E MASSA ACRÍLICA/CORRIDA (PVA) | M2 | 21.72 | 20.62 | SICOR
ED-50501 | PINTURA LÁTEX (PVA) EM TETO, TRÊS (3) DEMÃOS, COM APLICAÇÃO MANUAL, EXCLUSIVE SELADOR ACRÍLICO E MASSA ACRÍLICA/CORRIDA (PVA) | M2 | 24.55 | 23.23 | SICOR
ED-50502 | PINTURA LÁTEX (PVA) EM PAREDE, DUAS (2) DEMÃOS, COM APLICAÇÃO MANUAL, INCLUSIVE UMA (1) DEMÃO DE MASSA CORRIDA (PVA), EXCLUSIVE SELADOR ACRÍLICO | M2 | 31.14 | 29.29 | SICOR
ED-50503 | PINTURA LÁTEX (PVA) EM TETO, DUAS (2) DEMÃOS, COM APLICAÇÃO MANUAL, INCLUSIVE UMA (1) DEMÃO DE MASSA CORRIDA (PVA), EXCLUSIVE SELADOR ACRÍLICO | M2 | 43.53 | 40.73 | SICOR
ED-50505 | LIXAMENTO MANUAL EM PAREDE PARA REMOÇÃO DE TINTA | M2 | 3.37 | 3.13 | SICOR
ED-50506 | LIXAMENTO MANUAL EM TETO PARA REMOÇÃO DE TINTA | M2 | 3.83 | 3.55 | SICOR
ED-50507 | LIXAMENTO MANUAL EM SUPERFÍCIE DE MADEIRA PARA REMOÇÃO DE TINTA E/OU VERNIZ | M2 | 5.13 | 4.74 | SICOR
ED-50508 | LIXAMENTO MANUAL EM SUPERFÍCIE METÁLICA PARA REMOÇÃO DE TINTA E/OU FUNDO ANTICORROSIVA | M2 | 5.82 | 5.43 | SICOR
ED-50509 | PINTURA ESMALTE BASE SOLVENTE EM SUPERFÍCIE DE CONCRETO/ALVENARIA, DUAS (2) DEMÃOS, COM APLICAÇÃO MANUAL, EXCLUSIVE SELADOR ACRÍLICO E MASSA ACRÍLICA/CORRIDA (PVA) | M2 | 20.19 | 19.29 | SICOR
ED-50510 | PINTURA ESMALTE BASE SOLVENTE EM SUPERFÍCIE DE CONCRETO/ALVENARIA, TRÊS (3) DEMÃOS, COM APLICAÇÃO MANUAL, EXCLUSIVE SELADOR ACRÍLICO E MASSA ACRÍLICA/CORRIDA (PVA) | M2 | 26.85 | 25.76 | SICOR
ED-50511 | PINTURA PRESERVATIVA COM CUPINICIDA EM MADEIRA SECA, DUAS (2) DEMÃOS, COM APLICAÇÃO MANUAL, INCLUSIVE DUAS (2) DEMÃOS DE VERNIZ SINTÉTICO MARÍTIMO, ACABAMENTO TIPO FOSCO | M2 | 50.49 | 47.9 | SICOR
ED-50512 | PINTURA PRESERVATIVA COM CUPINICIDA EM MADEIRA SECA, DUAS (2) DEMÃOS, COM APLICAÇÃO MANUAL, EXCLUSIVE APLICAÇÃO DE VERNIZ | M2 | 25.32 | 24.02 | SICOR
ED-50513 | PINTURA COM RESINA ACRÍLICA EM CONCRETO, DUAS (2) DEMÃOS, COM APLICAÇÃO MANUAL, INCLUSIVE UMA (1) DEMÃO DE SELADOR ACRÍLICO | M2 | 41.42 | 38.8 | SICOR
ED-50514 | PREPARAÇÃO PARA EMASSAMENTO OU PINTURA (LÁTEX/ACRÍLICA) EM PAREDE, INCLUSIVE UMA (1) DEMÃO DE SELADOR ACRÍLICO | M2 | 7.71 | 7.25 | SICOR
ED-50515 | PREPARAÇÃO PARA EMASSAMENTO OU PINTURA (LÁTEX/ACRÍLICA) EM TETO, INCLUSIVE UMA (1) DEMÃO DE SELADOR ACRÍLICO | M2 | 9.7 | 9.09 | SICOR
ED-50516 | PREPARAÇÃO PARA EMASSAMENTO OU PINTURA (LÁTEX/ACRÍLICA) EM PAREDE OU FORRO EM CHAPA DE GESSO ACARTONADO (DRYWALL), INCLUSIVE UMA (1) DEMÃO DE SELADOR ACRÍLICO | M2 | 6.9 | 6.51 | SICOR
ED-50517 | PINTURA A BASE DE RESINA DE SILICONE EM CONCRETO OU ALVENARIA APARENTE, DUAS (2) DEMÃOS, COM APLICAÇÃO MANUAL | M2 | 27.09 | 26.27 | SICOR
ED-50519 | PINTURA COM TEXTURA ACRÍLICA COM DESEMPENADEIRA DE AÇO, INCLUSIVE UMA (1) DEMÃO DE SELADOR ACRÍLICO | M2 | 39.78 | 37.78 | SICOR
ED-50520 | PINTURA COM TEXTURA ACRÍLICA COM ROLO, EXCLUSIVE SELADOR ACRÍLICO/FUNDO PREPARADOR | M2 | 20.95 | 19.86 | SICOR
ED-50521 | PINTURA COM TEXTURA ACRÍLICA COM ROLO, INCLUSIVE UMA (1) DEMÃO DE SELADOR ACRÍLICO | M2 | 28.66 | 27.11 | SICOR
ED-50523 | TRATAMENTO EM SUPERFÍCIE DE CONCRETO APARENTE, INCLUSIVE RASPAGEM, ESTUCAGEM E POLIMENTO COM DUAS (2) DEMÃOS DE RESINA ACRÍLICA | M2 | 50.44 | 47.06 | SICOR
ED-50524 | TRATAMENTO EM SUPERFÍCIE DE CONCRETO APARENTE, INCLUSIVE RASPAGEM, ESTUCAGEM E POLIMENTO COM DUAS (2) DEMÃOS DE VERNIZ ACRÍLICO | M2 | 53.86 | 50.48 | SICOR
ED-50525 | PINTURA COM VERNIZ ACRÍLICO EM ALVENARIA OU CONCRETO, DUAS (2) DEMÃOS, COM APLICAÇÃO MANUAL, INCLUSIVE PREPARAÇÃO DA SUPERFÍCIE COM LIXAMENTO | M2 | 19.35 | 18.44 | SICOR
ED-50526 | PINTURA COM VERNIZ SINTÉTICO MARÍTIMO EM ESQUADRIAS DE MADEIRA, DUAS (2) DEMÃOS, ACABAMENTO TIPO BRILHANTE, COM APLICAÇÃO MANUAL, INCLUSIVE PREPARAÇÃO DA SUPERFÍCIE COM LIXAMENTO | M2 | 24.68 | 23.39 | SICOR
ED-50527 | PINTURA COM VERNIZ SINTÉTICO MARÍTIMO EM ESQUADRIAS DE MADEIRA, DUAS (2) DEMÃOS, ACABAMENTO TIPO ACETINADO (BRILHO SÚTIL), COM APLICAÇÃO MANUAL, INCLUSIVE PREPARAÇÃO DA SUPERFÍCIE COM LIXAMENTO | M2 | 24.5 | 23.2 | SICOR
ED-50528 | PINTURA COM VERNIZ SINTÉTICO MARÍTIMO EM ESQUADRIAS DE MADEIRA, DUAS (2) DEMÃOS, ACABAMENTO TIPO FOSCO, COM APLICAÇÃO MANUAL, INCLUSIVE PREPARAÇÃO DA SUPERFÍCIE COM LIXAMENTO | M2 | 25.17 | 23.88 | SICOR
ED-50532 | PINTURA COM FUNDO ANTICORROSIVO (ZARCÃO) EM ESQUADRIA E SUPERFÍCIE METÁLICA, UMA (1) DEMÃO, INCLUSIVE PREPARAÇÃO DA SUPERFÍCIE COM LIXAMENTO | M2 | 15.2 | 14.49 | SICOR
ED-50533 | APICOAMENTO MANUAL DE PISO CIMENTADO, INCLUSIVE LIMPEZA DA SUPERFÍCIE | M2 | 11.33 | 10.47 | SICOR
ED-50534 | REVESTIMENTO COM ARDÓSIA APLICADO EM PISO (20X20)CM, ESP. 1CM, ACABAMENTO NATURAL, ASSENTAMENTO COM ARGAMASSA INDUSTRIALIZADA, INCLUSIVE REJUNTAMENTO | M2 | 74.04 | 71.92 | SICOR
ED-50535 | REVESTIMENTO COM ARDÓSIA APLICADO EM PISO (30X30)CM, ESP. 1CM, ACABAMENTO NATURAL, ASSENTAMENTO COM ARGAMASSA INDUSTRIALIZADA, INCLUSIVE REJUNTAMENTO | M2 | 79.71 | 77.59 | SICOR
ED-50536 | REVESTIMENTO COM ARDÓSIA APLICADO EM PISO (40X40)CM, ESP. 1CM, ACABAMENTO NATURAL, ASSENTAMENTO COM ARGAMASSA INDUSTRIALIZADA, INCLUSIVE REJUNTAMENTO | M2 | 81.58 | 79.46 | SICOR
ED-50538 | PISO DE PLACA DE BORRACHA PASTILHADO/MOEDA, DIMENSÃO DE (50X50)CM, ASSENTAMENTO COM COLA DE CONTATO, INCLUSIVE FORNECIMENTO E INSTALAÇÃO | M2 | 106.4 | 104.44 | SICOR
ED-50539 | PISO EM PEDRA PORTUGUESA, INCLUSIVE FORNECIMENTO, ARGAMASSA SECA, TIPO FAROFA COM PREPARO MECANIZADO, COM ASSENTAMENTO EM COLCHÃO DE AREIA E CIMENTO, ESPESSURA DE 6CM, REJUNTAMENTO E ACABAMENTO | M2 | 181.03 | 177.22 | SICOR
ED-50540 | REMOÇÃO MANUAL COM REASSENTAMENTO DE CALÇADA PORTUGUESA, INCLUSIVE ARGAMASSA SECA, TIPO FAROFA COM PREPARO MECANIZADO, ASSENTAMENTO EM COLCHÃO DE AREIA E CIMENTO, ESPESSURA DE 6CM, REJUNTAMENTO, ACABAMENTO, AFASTAMENTO E EMPILHAMENTO, EXCLUSIVE TRANSPORTE E RETIRADA DO MATERIAL REMOVIDO NÃO REAPROVEITÁVEL | M2 | 88.33 | 83.78 | SICOR
ED-50541 | REVESTIMENTO COM CERÂMICA VERMELHO NATURAL PARA PISO, ASSENTAMENTO COM ARGAMASSA INDUSTRIALIZADA, INCLUSIVE REJUNTAMENTO | M2 | 131.75 | 128.78 | SICOR
ED-50542 | REVESTIMENTO COM CERÂMICA APLICADO EM PISO, ACABAMENTO ESMALTADO, AMBIENTE INTERNO, PADRÃO EXTRA, DIMENSÃO DA PEÇA ATÉ 2025 CM2, PEI V, ASSENTAMENTO COM ARGAMASSA INDUSTRIALIZADA, INCLUSIVE REJUNTAMENTO | M2 | 85 | 82.43 | SICOR
ED-50543 | REVESTIMENTO COM CERÂMICA APLICADO EM PISO, ACABAMENTO ESMALTADO, AMBIENTE EXTERNO (ANTIDERRAPANTE), PADRÃO EXTRA, DIMENSÃO DA PEÇA ATÉ 2025 CM2, PEI V, ASSENTAMENTO COM ARGAMASSA INDUSTRIALIZADA, INCLUSIVE REJUNTAMENTO | M2 | 92.45 | 89.88 | SICOR
ED-50544 | REVESTIMENTO COM CERÂMICA APLICADO EM PISO, ACABAMENTO ESMALTADO, AMBIENTE EXTERNO (ANTIDERRAPANTE), PADRÃO EXTRA, DIMENSÃO DA PEÇA ATÉ 2025 CM2, PEI IV, ASSENTAMENTO COM ARGAMASSA INDUSTRIALIZADA, INCLUSIVE REJUNTAMENTO | M2 | 85.15 | 82.58 | SICOR
ED-50545 | PISO CIMENTADO COM ARGAMASSA, TRAÇO 1:3 (CIMENTO E AREIA), ESP. 25MM, ACABAMENTO DESEMPENADO E FELTRADO, MODULAÇÃO DE (200X200)CM, INCLUSIVE JUNTA PLÁSTICA | M2 | 61.54 | 57.99 | SICOR
ED-50546 | PISO CIMENTADO COM ARGAMASSA, TRAÇO 1:3 (CIMENTO E AREIA), ESP. 30MM, ACABAMENTO DESEMPENADO E FELTRADO, MODULAÇÃO DE (200X200)CM, INCLUSIVE JUNTA PLÁSTICA | M2 | 67.87 | 64.04 | SICOR
ED-50547 | PISO CIMENTADO COM ARGAMASSA, TRAÇO 1:3 (CIMENTO E AREIA), ESP. 25MM, ACABAMENTO DESEMPENADO E FELTRADO, MODULAÇÃO DE (100X100)CM, INCLUSIVE JUNTA PLÁSTICA | M2 | 65.33 | 61.78 | SICOR
ED-50548 | PISO CIMENTADO COM ARGAMASSA, TRAÇO 1:3 (CIMENTO E AREIA), ESP. 30MM, ACABAMENTO DESEMPENADO E FELTRADO, MODULAÇÃO DE (100X100)CM, INCLUSIVE JUNTA PLÁSTICA | M2 | 71.66 | 67.84 | SICOR
ED-50549 | PISO CIMENTADO COM ARGAMASSA, TRAÇO 1:3 (CIMENTO E AREIA), ESP. 25MM, ACABAMETNO DESEMPENADO E FELTRADO, MODULAÇÃO DE (60X60)CM, INCLUSIVE JUNTA PLÁSTICA | M2 | 70.84 | 67.29 | SICOR
ED-50550 | PISO CIMENTADO COM ARGAMASSA, TRAÇO 1:3 (CIMENTO E AREIA), ESP. 30MM, ACABAMENTO DESEMPENADO E FELTRADO, MODULAÇÃO DE (60X60)CM, INCLUSIVE JUNTA PLÁSTICA | M2 | 77.17 | 73.34 | SICOR
ED-50551 | PISO CIMENTADO COM ARGAMASSA, TRAÇO 1:3 (CIMENTO E AREIA), ESP. 50MM, ACABAMENTO DESEMPENADO E FELTRADO, MODULAÇÃO DE (100X100)CM, INCLUSIVE JUNTA PLÁSTICA | M2 | 91.6 | 87.1 | SICOR
ED-50552 | PISO CIMENTADO NATADO COM ARGAMASSA, ACABAMENTO QUEIMADO, TRAÇO 1:3 (CIMENTO E AREIA), ESP. 20MM, SEM JUNTA DE DILATAÇÃO | M2 | 46.68 | 43.95 | SICOR
ED-50553 | PISO CIMENTADO NATADO COM ARGAMASSA, ACABAMENTO QUEIMADO, TRAÇO 1:3 (CIMENTO E AREIA), ESP. 25MM, SEM JUNTA DE DILATAÇÃO | M2 | 50.31 | 47.52 | SICOR
ED-50554 | PISO CIMENTADO NATADO COM ARGAMASSA, ACABAMENTO QUEIMADO, TRAÇO 1:3 (CIMENTO E AREIA), ESP. 30MM, SEM JUNTA DE DILATAÇÃO | M2 | 53.95 | 51.1 | SICOR
ED-50555 | PISO CIMENTADO NATADO COM ARGAMASSA, ACABAMENTO QUEIMADO, TRAÇO 1:3 (CIMENTO E AREIA), ESP. 50MM, SEM JUNTA DE DILATAÇÃO | M2 | 74.97 | 71.36 | SICOR
ED-50556 | PISO CIMENTADO NATADO COM ARGAMASSA, ACABAMENTO QUEIMADO, TRAÇO 1:3 (CIMENTO E AREIA), ESP. 25MM, MODULAÇÃO DE (200X200)CM, INCLUSIVE JUNTA PLÁSTICA | M2 | 64.1 | 60.46 | SICOR
ED-50557 | PISO CIMENTADO NATADO COM ARGAMASSA, ACABAMENTO QUEIMADO, TRAÇO 1:3 (CIMENTO E AREIA), ESP. 30MM, MODULAÇÃO DE (200X200)CM, INCLUSIVE JUNTA PLÁSTICA | M2 | 70.05 | 66.16 | SICOR
ED-50558 | PISO CIMENTADO NATADO COM ARGAMASSA, ACABAMENTO QUEIMADO, TRAÇO 1:3 (CIMENTO E AREIA), ESP. 25MM, MODULAÇÃO DE (100X100)CM, INCLUSIVE JUNTA PLÁSTICA | M2 | 67.89 | 64.25 | SICOR
ED-50559 | PISO CIMENTADO NATADO COM ARGAMASSA, ACABAMENTO QUEIMADO, TRAÇO 1:3 (CIMENTO E AREIA), ESP. 30MM, MODULAÇÃO DE (100X100)CM, INCLUSIVE JUNTA PLÁSTICA | M2 | 73.84 | 69.95 | SICOR
ED-50560 | PISO CIMENTADO NATADO COM ARGAMASSA, ACABAMENTO QUEIMADO, TRAÇO 1:3 (CIMENTO E AREIA), ESP. 25MM, MODULAÇÃO DE (60X60)CM, INCLUSIVE JUNTA PLÁSTICA | M2 | 73.4 | 69.75 | SICOR
ED-50561 | PISO CIMENTADO NATADO COM ARGAMASSA, ACABAMENTO QUEIMADO, TRAÇO 1:3 (CIMENTO E AREIA), ESP. 30MM, MODULAÇÃO DE (60X60)CM, INCLUSIVE JUNTA PLÁSTICA | M2 | 79.35 | 75.46 | SICOR
ED-50562 | PISO CIMENTADO NATADO COM ARGAMASSA, ACABAMENTO QUEIMADO, TRAÇO 1:3 (CIMENTO E AREIA), ESP. 50MM, MODULAÇÃO DE (60X60)CM, INCLUSIVE JUNTA PLÁSTICA | M2 | 99.38 | 94.81 | SICOR
ED-50563 | PISO CIMENTADO COM ARGAMASSA, TRAÇO 1:3 (CIMENTO E AREIA), COM ADITIVO IMPERMEABILIZANTE, ESP. 25MM, INCLUSIVE ACABAMENTO DESEMPENADO E FELTRADO | M2 | 56.81 | 53.92 | SICOR
ED-50564 | PISO CIMENTADO COM PIGMENTAÇÃO COLORIDA, DESEMPENADO E FELTRADO COM ARGAMASSA SEM JUNTA DE DILATAÇÃO, TRAÇO 1:3 (CIMENTO E AREIA), ESP. 30MM, INCLUSIVE ACABAMENTO DESEMPENADO E FELTRADO | M2 | 63.05 | 60.09 | SICOR
ED-50566 | CONTRAPISO DESEMPENADO COM ARGAMASSA, TRAÇO 1:3 (CIMENTO E AREIA), ESP. 20MM, INCLUSIVE ARGAMASSA COM PREPARO MECANIZADO | M2 | 40.08 | 37.76 | SICOR
ED-50567 | CONTRAPISO DESEMPENADO COM ARGAMASSA, TRAÇO 1:3 (CIMENTO E AREIA), ESP. 25MM, INCLUSIVE ARGAMASSA COM PREPARO MECANIZADO | M2 | 43.72 | 41.33 | SICOR
ED-50568 | CONTRAPISO DESEMPENADO COM ARGAMASSA, TRAÇO 1:3 (CIMENTO E AREIA), ESP. 30MM, INCLUSIVE ARGAMASSA COM PREPARO MECANIZADO | M2 | 47.35 | 44.91 | SICOR
ED-50569 | CONTRAPISO DESEMPENADO COM ARGAMASSA, TRAÇO 1:3 (CIMENTO E AREIA), ESP. 50MM, INCLUSIVE ARGAMASSA COM PREPARO MECANIZADO | M2 | 66.16 | 63.13 | SICOR
ED-50571 | PISO EM CONCRETO PREPARADO EM OBRA COM BETONEIRA COM FCK DE 13,5MPA, SEM ARMAÇÃO, ACABAMENTO RÚSTICO, ESP. 8CM, INCLUSIVE FORNECIMENTO, LANÇAMENTO, ADENSAMENTO, SARRAFEAMENTO, EXCLUSIVE JUNTA DE DILATAÇÃO | M2 | 96.77 | 92.23 | SICOR
ED-50572 | PISO EM CONCRETO USINADO CONVENCIONAL COM DE FCK 30MPA, COM AÇO CA-50 DIÂMETRO 6,3MM MALHA 10X10CM, ACABAMENTO RÚSTICO, ESP. 15CM, INCLUSIVE FORNECIMENTO, LANÇAMENTO, ADENSAMENTO, EXCLUSIVE JUNTA DE DILATAÇÃO | M2 | 212.83 | 206.64 | SICOR
ED-50576 | REVESTIMENTO COM GRANITO, CINZA ANDORINHA, APLICADO EM PISO, ESP. 2CM, DIMENSÃO DA PEÇA ATÉ 1600 CM2, ASSENTAMENTO COM ARGAMASSA INDUSTRIALIZADA, INCLUSIVE REJUNTAMENTO | M2 | 275.48 | 271.53 | SICOR
ED-50577 | PISO INDUSTRIAL COM ARGAMASSA DE ALTA RESISTÊNCIA, COR CINZA, ESP. 8MM, ACABAMENTO POLIDO, MODULAÇÃO DE (1X1)M, INCLUSIVE JUNTA PLÁSTICA E POLIMENTO MECANIZADO, EXCLUSIVE RESINA | M2 | 130.61 | 123.89 | SICOR
ED-50578 | PISO INDUSTRIAL COM ARGAMASSA DE ALTA RESISTÊNCIA, COR BRANCA, ESP. 8MM, ACABAMENTO POLIDO, MODULAÇÃO DE (1X1)M, INCLUSIVE JUNTA PLÁSTICA E POLIMENTO MECANIZADO, EXCLUSIVE RESINA | M2 | 160.61 | 153.89 | SICOR
ED-50580 | REVESTIMENTO COM LADRILHO HIDRÁULICO APLICADO EM PISO (20X20)CM COM JUNTA SECA, NA COR NATURAL, ASSENTAMENTO COM ARGAMASSA INDUSTRIALIZADA | M2 | 90.51 | 88.18 | SICOR
ED-50581 | REVESTIMENTO COM LADRILHO HIDRÁULICO APLICADO EM PISO (20X20)CM COM JUNTA SECA, COM UMA (1) COR, ASSENTAMENTO COM ARGAMASSA INDUSTRIALIZADA | M2 | 129.46 | 127.12 | SICOR
ED-50582 | REVESTIMENTO COM LADRILHO HIDRÁULICO APLICADO EM PISO (20X20)CM COM JUNTA SECA, COM DUAS (2) CORES, ASSENTAMENTO COM ARGAMASSA INDUSTRIALIZADA | M2 | 167.69 | 165.35 | SICOR
ED-50583 | REVESTIMENTO COM LADRILHO HIDRÁULICO APLICADO EM PISO (25X25)CM COM JUNTA SECA, NA COR NATURAL, ASSENTAMENTO COM ARGAMASSA INDUSTRIALIZADA | M2 | 90.51 | 88.18 | SICOR
ED-50584 | REVESTIMENTO COM LADRILHO HIDRÁULICO APLICADO EM PISO (25X25)CM COM JUNTA SECA, COM UMA (1) COR, ASSENTAMENTO COM ARGAMASSA INDUSTRIALIZADA | M2 | 103.37 | 101.03 | SICOR
ED-50585 | REVESTIMENTO COM LADRILHO HIDRÁULICO APLICADO EM PISO (25X25)CM COM JUNTA SECA, COM DUAS (2) CORES, ASSENTAMENTO COM ARGAMASSA INDUSTRIALIZADA | M2 | 140.06 | 137.73 | SICOR
ED-50586 | PISO PODOTÁTIL DE CONCRETO, ALERTA OU DIRECIONAL, APLICADO EM PISO (40X40)CM COM JUNTA SECA, COR VERMELHO/AMARELO, INCLUSIVE ASSENTAMENTO COM ARGAMASSA INDUSTRIALIZADA | M2 | 137.78 | 134.78 | SICOR
ED-50588 | LAJE DE TRANSIÇÃO EM CONCRETO PREPARADO EM OBRA COM BETONEIRA COM FCK DE 10MPA, ESP. 5CM, EXCLUSIVE ARMAÇÃO, INCLUSIVE ACABAMENTO SARRAFEADO | M2 | 61.72 | 58.69 | SICOR
ED-50589 | LAJE DE TRANSIÇÃO EM CONCRETO PREPARADO EM OBRA COM BETONEIRA COM FCK DE 10MPA, ESP. 6CM, EXCLUSIVE ARMAÇÃO, INCLUSIVE ACABAMENTO SARRAFEADO | M2 | 68.84 | 65.63 | SICOR
ED-50590 | LAJE DE TRANSIÇÃO EM CONCRETO PREPARADO EM OBRA COM BETONEIRA COM FCK DE 10MPA, ESP. 8CM, EXCLUSIVE ARMAÇÃO, INCLUSIVE ACABAMENTO SARRAFEADO | M2 | 87.63 | 83.69 | SICOR
ED-50591 | LAJE DE TRANSIÇÃO EM CONCRETO USINADO AUTO-ADENSÁVEL COM FCK DE 15MPA, ESP. 8CM, INCLUSIVE TELA DE AÇO CA-60 SOLDADA TIPO Q-61 E POLIMENTO MECANIZADO DE SUPERFÍCIE EM CONCRETO | M2 | 128.12 | 123.26 | SICOR
ED-50592 | LAJE DE TRANSIÇÃO EM CONCRETO USINADO AUTO-ADENSÁVEL COM FCK DE 15MPA, ESP. 9CM, INCLUSIVE TELA DE AÇO CA-60 SOLDADA TIPO Q-61 E POLIMENTO MECANIZADO DE SUPERFÍCIE EM CONCRETO | M2 | 136 | 131.04 | SICOR
ED-50593 | LAJE DE TRANSIÇÃO EM CONCRETO USINADO CONVENCIONAL COM FCK DE 15MPA, ESP. 10CM, INCLUSIVE TELA DE AÇO CA-60 SOLDADA TIPO Q-61 E POLIMENTO MECANIZADO DE SUPERFÍCIE EM CONCRETO | M2 | 129.45 | 124.4 | SICOR
ED-50594 | LAJE DE TRANSIÇÃO EM CONCRETO USINADO AUTO-ADENSÁVEL COM FCK DE 15MPA, ESP. 11CM, INCLUSIVE TELA DE AÇO CA-60 SOLDADA TIPO Q-61 E POLIMENTO MECANIZADO DE SUPERFÍCIE EM CONCRETO | M2 | 151.76 | 146.62 | SICOR
ED-50595 | LAJE DE TRANSIÇÃO EM CONCRETO USINADO AUTO-ADENSÁVEL COM FCK DE 15MPA, ESP. 12CM, INCLUSIVE TELA DE AÇO CA-60 SOLDADA TIPO Q-61 E POLIMENTO MECANIZADO DE SUPERFÍCIE EM CONCRETO | M2 | 159.65 | 154.41 | SICOR
ED-50596 | LAJE DE TRANSIÇÃO EM CONCRETO USINADO AUTO-ADENSÁVEL COM FCK DE 18MPA, ESP. 8CM, INCLUSIVE TELA DE AÇO CA-60 SOLDADA TIPO Q-61 E POLIMENTO MECANIZADO DE SUPERFÍCIE EM CONCRETO | M2 | 129.22 | 124.36 | SICOR
ED-50597 | LAJE DE TRANSIÇÃO EM CONCRETO USINADO AUTO-ADENSÁVEL COM FCK DE 18MPA, ESP. 10CM, INCLUSIVE TELA DE AÇO CA-60 SOLDADA TIPO Q-61 E POLIMENTO MECANIZADO DE SUPERFÍCIE EM CONCRETO | M2 | 145.26 | 140.2 | SICOR
ED-50598 | LAJE DE TRANSIÇÃO EM CONCRETO USINADO AUTO-ADENSÁVEL COM FCK DE 18MPA, ESP. 12CM, INCLUSIVE TELA DE AÇO CA-60 SOLDADA TIPO Q-61 E POLIMENTO MECANIZADO DE SUPERFÍCIE EM CONCRETO | M2 | 161.29 | 156.05 | SICOR
ED-50599 | LAJE DE TRANSIÇÃO EM CONCRETO USINADO AUTO-ADENSÁVEL COM FCK DE 20MPA, ESP. 8CM, INCLUSIVE TELA DE AÇO CA-60 SOLDADA TIPO Q-61 E POLIMENTO MECANIZADO DE SUPERFÍCIE EM CONCRETO | M2 | 130.03 | 125.17 | SICOR
ED-50600 | APLICAÇÃO DE LONA PRETA, ESP. 150 MICRAS, INCLUSIVE FORNECIMENTO | M2 | 3.74 | 3.56 | SICOR
ED-50602 | TACO DE MADEIRA IPÊ EXTRA, DIMENSÃO (7X21)CM, INCLUSIVE ASSENTAMENTO COM COLA | M2 | 194.61 | 192.84 | SICOR
ED-50604 | TACÃO DE MADEIRA IPÊ EXTRA, DIMENSÃO (10X40)CM, INCLUSIVE ASSENTAMENTO COM COLA | M2 | 219.86 | 218.09 | SICOR
ED-50609 | REVESTIMENTO COM MÁRMORE BRANCO APLICADO EM PISO, ESP. 2CM, ASSENTAMENTO COM ARGAMASSA INDUSTRIALIZADA, INCLUSIVE REJUNTAMENTO | M2 | 387.23 | 383.28 | SICOR
ED-50610 | REVESTIMENTO COM MÁRMORE BRANCO APLICADO EM PISO, ESP. 3CM, ASSENTAMENTO COM ARGAMASSA INDUSTRIALIZADA, INCLUSIVE REJUNTAMENTO | M2 | 376.73 | 372.78 | SICOR
ED-50611 | PISO EM GRANILITE/MARMORITE, ESP. 8MM, ACABAMENTO POLIDO, COR CINZA, MODULAÇÃO DE (1X1)M, INCLUSIVE JUNTA PLÁSTICA, RESINA E POLIMENTO MECANIZADO | M2 | 131.66 | 131.14 | SICOR
ED-50612 | PISO EM GRANILITE/MARMORITE, ESP. 8MM, ACABAMENTO POLIDO, COR CINZA, MODULAÇÃO DE (1X1)M, INCLUSIVE JUNTA ALUMÍNIO, RESINA E POLIMENTO MECANIZADO | M2 | 144.66 | 144.15 | SICOR
ED-50613 | PISO EM GRANILITE/MARMORITE, ESP. 8MM, ACABAMENTO POLIDO, COR BRANCA, MODULAÇÃO DE (1X1)M, INCLUSIVE JUNTA PLÁSTICA, RESINA E POLIMENTO MECANIZADO | M2 | 186.14 | 185.62 | SICOR
ED-50614 | PISO EM GRANILITE/MARMORITE, ESP. 8MM, ACABAMENTO POLIDO, COR BRANCA, MODULAÇÃO DE (1X1)M, INCLUSIVE JUNTA ALUMÍNIO, RESINA E POLIMENTO MECANIZADO | M2 | 199.14 | 198.63 | SICOR
ED-50615 | PISO EM GRANILITE/MARMORITE, ESP. 8MM, ACABAMENTO LAVADO TIPO FULGET, COR VERMELHA, MODULAÇÃO DE (1X1)M, INCLUSO JUNTA PLÁSTICA | M2 | 111.41 | 110.89 | SICOR
ED-50616 | PISO EM GRANILITE/MARMORITE, ESP. 8MM, ACABAMENTO LAVADO TIPO FULGET, COR NATURAL, MODULAÇÃO DE (1X1)M, INCLUSO JUNTA PLÁSTICA | M2 | 111.41 | 110.89 | SICOR
ED-50617 | LIMPEZA E POLIMENTO DE PISO GRANILITE/MARMORITE, EXCLUSIVE APLICAÇÃO DE RESINA | M2 | 26.94 | 26.94 | SICOR
ED-50619 | POLIMENTO MECANIZADO DE SUPERFÍCIE EM CONCRETO, INCLUSIVE ACABAMENTO DE CONCRETAGEM EM NIVELAMENTO A LASER (NÍVEL ZERO) | M2 | 15.13 | 14.05 | SICOR
ED-50621 | SÓCULO COM ENCHIMENTO EM TIJOLOS MACIÇOS, ALTURA DE 10CM À 12CM, INCLUSIVE ACABAMENTO EM REVESTIMENTO DE ARGAMASSA, ESP. 20MM, COM APLICAÇÃO MANUAL | M2 | 145.16 | 140.77 | SICOR
ED-50622 | SOLEIRA DE MARMORITE, COR CINZA, ESP. 3CM, ACABAMENTO POLIDO, INCLUSIVE APLICAÇÃO DE RESINA E POLIMENTO MECANIZADO | M2 | 123.76 | 123.25 | SICOR
ED-50624 | PISO PODOTÁTIL DE BORRACHA, ALERTA OU DIRECIONAL, ESP. 5MM, COLORIDA, INCLUSIVE ASSENTAMENTO COM COLA DE CONTATO | M2 | 223.93 | 221.97 | SICOR
ED-50626 | PISO PODOTÁTIL DE BORRACHA, ALERTA OU DIRECIONAL, ESP. 12MM, COLORIDA, INCLUSIVE ASSENTAMENTO COM ARGAMASSA, TRAÇO 1:4 (CIMENTO E AREIA), COM PREPARO MECANIZADO | M2 | 392.21 | 389.71 | SICOR
ED-50631 | PISO COM TIJOLO CERÂMICO MACIÇO PRENSADO, ASSENTAMENTO COM ARGAMASSA SECA, TRAÇO 1:4 (CIMENTO E AREIA), INCLUSIVE REJUNTAMENTO COM ARGAMASSA SECA DE TRAÇO 1:4 (CIMENTO E AREIA) | M2 | 104.06 | 100.26 | SICOR
ED-50632 | PISO VINÍLICO EM PLACA SEMI-FLEXÍVEL, TIPO COMERCIAL, ESP. 2MM, INCLUSIVE LIXAMENTO E PREPARAÇÃO DA SUPERFÍCIE PARA ASSENTAMENTO E FIXAÇÃO COM COLA | M2 | 94.57 | 93.49 | SICOR
ED-50687 | PRATELEIRA EM ARDÓSIA, COR NATURAL, ESP. 2CM, ACABAMENTO POLIDO, APOIADA EM ALVENARIA, EXCLUSIVE ALVENARIA | M2 | 313.9 | 304.87 | SICOR
ED-50688 | PRATELEIRA EM ARDÓSIA, COR NATURAL, ESP. 2CM, ACABAMENTO POLIDO, APOIADA EM CONSOLE DE METALON (30X20)MM, INCLUSIVE FIXAÇÃO | M2 | 350.51 | 340.48 | SICOR
ED-50689 | PRATELEIRA EM CONCRETO PRÉ- MOLDADO, ESP. 4CM, ACABAMENTO NATADO, APOIADA EM ALVENARIA, EXCLUSIVE ALVENARIA | M2 | 178.93 | 170.05 | SICOR
ED-50690 | PRATELEIRA EM CONCRETO PRÉ- MOLDADO, ESP. 4CM, ACABAMENTO NATADO, APOIADA EM CONSOLE DE METALON (30X20)MM, INCLUSIVE FIXAÇÃO | M2 | 223.13 | 212.97 | SICOR
ED-50691 | PRATELEIRA EM GRANITO, COR CINZA ANDORINHA, ESP. 2CM, ACABAMENTO POLIDO, APOIADA EM ALVENARIA, EXCLUSIVE ALVENARIA | M2 | 350.67 | 341.84 | SICOR
ED-50692 | PRATELEIRA EM GRANITO, COR CINZA ANDORINHA, ESP. 2CM, ACABAMENTO POLIDO, APOIADA EM CONSOLE DE METALON (30X20)MM, INCLUSIVE FIXAÇÃO | M2 | 387.28 | 377.45 | SICOR
ED-50693 | PRATELEIRA DE MADEIRA, COM ACABAMENTO EM VERNIZ, ESP. 3CM, APOIADA EM CONSOLE DE METALON (30X20)MM, INCLUSIVE FIXAÇÃO E APLICAÇÃO DE VERNIZ SINTÉTICO MARÍTIMO, DUAS (2) DEMÃOS, ACABAMENTO TIPO BRILHANTE | M2 | 261.46 | 255.84 | SICOR
ED-50694 | PRATELEIRA DE MADEIRA, COM ACABAMENTO TINTA ESMALTE, ESP. 3CM, APOIADA EM CONSOLE DE METALON (30X20)MM, INCLUSIVE FIXAÇÃO, APLICAÇÃO DE TINTA ESMALTE, DUAS (2) DEMÃOS E FUNDO NIVELADOR, UMA (1) DEMÃO, EXCLUSIVE MASSA A ÓLEO | M2 | 284.76 | 278.29 | SICOR
ED-50695 | PRATELEIRA EM MÁRMORE, COR BRANCO COMUM, ESP. 2CM, ACABAMENTO POLIDO, APOIADA EM ALVENARIA, EXCLUSIVE ALVENARIA | M2 | 353.46 | 344.63 | SICOR
ED-50696 | PRATELEIRA EM MÁRMORE, COR BRANCO COMUM, ESP. 2CM, ACABAMENTO POLIDO, APOIADA EM CONSOLE DE METALON (30X20)MM, INCLUSIVE FIXAÇÃO | M2 | 390.07 | 380.24 | SICOR
ED-50701 | CAPINA MANUAL DO TERRENO, EXCLUSIVE RASTELAMENTO E QUEIMA | M2 | 1.51 | 1.4 | SICOR
ED-50702 | DESMATAMENTO, DESTOCAMENTO E LIMPEZA, INCLUSIVE TRANSPORTE ATÉ CINQUENTA (50) METROS | M2 | 0.59 | 0.56 | SICOR
ED-50703 | LIMPEZA DE TERRENO, INCLUSIVE CAPINA, RASTELAMENTO COM AFASTAMENTO ATÉ VINTE (20) METROS E QUEIMA CONTROLADA | M2 | 2.68 | 2.48 | SICOR
ED-50714 | REVESTIMENTO COM ARDÓSIA APLICADO EM PAREDE (40X40)CM, ESP. 1CM, ACABAMENTO NATURAL, ASSENTAMENTO COM ARGAMASSA INDUSTRIALIZADA, INCLUSIVE REJUNTAMENTO | M2 | 85.44 | 82.81 | SICOR
ED-50715 | REVESTIMENTO COM AZULEJO BRANCO (15X15)CM, EM DIAGONAL, ASSENTAMENTO COM ARGAMASSA INDUSTRIALIZADA, INCLUSIVE REJUNTAMENTO | M2 | 101.18 | 98.07 | SICOR
ED-50716 | REVESTIMENTO COM AZULEJO BRANCO (15X15)CM, JUNTA A PRUMO, ASSENTAMENTO COM ARGAMASSA INDUSTRIALIZADA, INCLUSIVE REJUNTAMENTO | M2 | 88.58 | 85.93 | SICOR
ED-50717 | REVESTIMENTO COM AZULEJO BRANCO (20X20)CM, JUNTA A PRUMO, ASSENTAMENTO COM ARGAMASSA INDUSTRIALIZADA, INCLUSIVE REJUNTAMENTO | M2 | 101.34 | 98.68 | SICOR
ED-50718 | APLICAÇÃO DE REJUNTE CIMENTÍCIO COLORIDO INDUSTRIALIZADO PARA REVESTIMENTOS DE PAREDE/PISO COM JUNTAS DE ATÉ 3MM DE ESPESSURA | M2 | 7.98 | 7.56 | SICOR
ED-50719 | REVESTIMENTO COM ARGAMASSA BARITADA, ESPESSURA MAIOR QUE 15MM E MENOR OU IGUAL A 20MM, APLICAÇÃO MANUAL COM DESEMPENADEIRA, INCLUSIVE PREPARO MANUAL DA ARGAMASSA | M2 | 96.03 | 93.19 | SICOR
ED-50722 | REVESTIMENTO COM CERÂMICA APLICADO EM PISO, ACABAMENTO ESMALTADO, AMBIENTE INTERNO, PADRÃO COMERCIAL, DIMENSÃO DA PEÇA (10X10)CM, PEI IV, ASSENTAMENTO COM ARGAMASSA INDUSTRIALIZADA, INCLUSIVE REJUNTAMENTO | M2 | 90.07 | 86.96 | SICOR
ED-50723 | REVESTIMENTO COM CERÂMICA APLICADO EM PISO, ACABAMENTO ESMALTADO, AMBIENTE INTERNO, PADRÃO COMERCIAL, DIMENSÃO DA PEÇA (10X20)CM, PEI IV, ASSENTAMENTO COM ARGAMASSA INDUSTRIALIZADA, INCLUSIVE REJUNTAMENTO | M2 | 88.33 | 85.35 | SICOR
ED-50724 | REVESTIMENTO COM CERÂMICA APLICADO EM PISO, ACABAMENTO ESMALTADO, AMBIENTE INTERNO, PADRÃO EXTRA, DIMENSÃO DA PEÇA ATÉ 2025 CM2, PEI IV, ASSENTAMENTO COM ARGAMASSA INDUSTRIALIZADA, INCLUSIVE REJUNTAMENTO | M2 | 87.68 | 85.11 | SICOR
ED-50727 | CHAPISCO COM ARGAMASSA, TRAÇO 1:3 (CIMENTO E AREIA), ESP. 5MM, APLICADO EM ALVENARIA/ESTRUTURA DE CONCRETO COM COLHER, INCLUSIVE ARGAMASSA COM PREPARO MECANIZADO | M2 | 10.28 | 9.69 | SICOR
ED-50728 | CHAPISCO COM ARGAMASSA, TRAÇO 1:3 (CIMENTO E AREIA), ESP. 5MM, APLICADO EM TETO COM COLHER, INCLUSIVE ARGAMASSA COM PREPARO MECANIZADO | M2 | 14.21 | 13.31 | SICOR
ED-50729 | CHAPISCO COM ARGAMASSA, TRAÇO 1:3 (CIMENTO E AREIA), ESP. 5MM, APLICADO EM ALVENARIA COM PENEIRA, INCLUSIVE ARGAMASSA COM PREPARO MECANIZADO | M2 | 14.59 | 13.66 | SICOR
ED-50730 | CHAPISCO COM ARGAMASSA, TRAÇO 1:2:3 (CIMENTO, AREIA E PEDRISCO), APLICADO COM COLHER, ESP. 5MM, INCLUSIVE ARGAMASSA COM PREPARO MECANIZADO | M2 | 15.75 | 14.82 | SICOR
ED-50731 | CHAPISCO COM ARGAMASSA INDUSTRIALIZADA, ESP. 5MM, APLICADO EM ALVENARIA/ESTRUTURA DE CONCRETO COM DESEMPENADEIRA METÁLICA, INCLUSIVE ARGAMASSA COM PREPARO MECANIZADO | M2 | 17.37 | 16.6 | SICOR
ED-50732 | EMBOÇO COM ARGAMASSA, TRAÇO 1:6 (CIMENTO E AREIA), ESP. 20MM, APLICAÇÃO MANUAL, INCLUSIVE ARGAMASSA COM PREPARO MECANIZADO, EXCLUSIVE CHAPISCO | M2 | 37.89 | 35.53 | SICOR
ED-50736 | REVESTIMENTO DE GESSO EM PAREDE, ESP. 5MM, APLICAÇÃO MANUAL, INCLUSIVE ACABAMENTO SARRAFEADO | M2 | 23.12 | 21.71 | SICOR
ED-50737 | REVESTIMENTO COM GRANITO, CINZA ANDORINHA, APLICADO EM PAREDE, ESP. 2CM, ASSENTAMENTO COM ARGAMASSA INDUSTRIALIZADA, AMBIENTE INTERNO/EXTERNO, ALTURA MÁXIMA DE 3M PARA APLICAÇÃO DO GRANITO, INCLUSIVE REJUNTAMENTO | M2 | 344.85 | 340.36 | SICOR
ED-50739 | REVESTIMENTO COM LADRILHO HIDRÁULICO APLICADO EM PAREDE (20X20)CM COM JUNTA SECA, NA COR NATURAL, ASSENTAMENTO COM ARGAMASSA INDUSTRIALIZADA | M2 | 94.13 | 91.3 | SICOR
ED-50740 | REVESTIMENTO COM LADRILHO HIDRÁULICO APLICADO EM PAREDE (25X25)CM COM JUNTA SECA, NA COR NATURAL, ASSENTAMENTO COM ARGAMASSA INDUSTRIALIZADA | M2 | 94.13 | 91.3 | SICOR
ED-50742 | REVESTIMENTO EM LAMBRIS DE MADEIRA, LARGURA 10CM, INCLUSIVE BARROTEAMENTO | M2 | 201.4 | 196.52 | SICOR
ED-50743 | LITOCERÂMICA, DIMENSÃO DA PEÇA (6X22,5)CM, ASSENTADO COM ARGAMASSA PRÉ-FABRICADA, INCLUSIVE REJUNTAMENTO | M2 | 154.1 | 148.47 | SICOR
ED-50744 | REVESTIMENTO COM MÁRMORE BRANCO APLICADO EM PAREDE, ESP. 2CM, ASSENTAMENTO COM ARGAMASSA INDUSTRIALIZADA, AMBIENTE INTERNO/EXTERNO, ALTURA MÁXIMA DE 3M PARA APLICAÇÃO DO MÁRMORE, INCLUSIVE REJUNTAMENTO | M2 | 392.12 | 387.63 | SICOR
ED-50746 | REVESTIMENTO NATADO LISO, ESP. 5MM, APLICAÇÃO EM PAREDE COM DESEMPENADEIRA METÁLICA, INCLUSIVE REVESTIMENTO DE ARGAMASSA EM CAMADA ÚNICA, ESP. 20MM, COM PREPARO MECANIZADO, TRAÇO 1:3 (CIMENTO E AREIA), COM APLICAÇÃO MANUAL | M2 | 57.6 | 54.23 | SICOR
ED-50749 | REVESTIMENTO COM PASTILHA DE VIDRO (VIDROTIL), ASSENTADO COM ARGAMASSA PRÉ-FABRICADA, INCLUSIVE REJUNTAMENTO | M2 | 350.4 | 339.1 | SICOR
ED-50750 | REVESTIMENTO COM PASTILHAS DE PORCELANA, ASSENTADO COM ARGAMASSA PRÉ-FABRICADA, INCLUSIVE REJUNTAMENTO | M2 | 303.37 | 292.07 | SICOR
ED-50753 | REVESTIMENTO COM PORCELANATO APLICADO EM PISO, ACABAMENTO ESMALTADO ACETINADO, AMBIENTE INTERNO/EXTERNO, PADRÃO EXTRA, BORDA RETIFICADA, DIMENSÃO DA PEÇA (45X45)CM, ASSENTAMENTO COM ARGAMASSA INDUSTRIALIZADA, INCLUSIVE REJUNTAMENTO | M2 | 104.55 | 102.5 | SICOR
ED-50754 | REVESTIMENTO COM PORCELANATO APLICADO EM PISO, ACABAMENTO POLÍDO, AMBIENTE INTERNO, PADRÃO EXTRA, BORDA RETIFICADA, DIMENSÃO DA PEÇA (60X60)CM, ASSENTAMENTO COM ARGAMASSA INDUSTRIALIZADA, INCLUSIVE REJUNTAMENTO | M2 | 104.55 | 102.5 | SICOR
ED-50756 | REVESTIMENTO COM PEDRA SÃO TOMÉ APLICADO EM PAREDE (40X40)CM, ESP. 2CM, ACABAMENTO NATURAL, ASSENTAMENTO COM ARGAMASSA INDUSTRIALIZADA, AMBIENTE INTERNO/EXTERNO, ALTURA MÁXIMA DE 3M PARA APLICAÇÃO DA PEDRA, INCLUSIVE REJUNTAMENTO | M2 | 184.19 | 181.56 | SICOR
ED-50759 | REBOCO COM ARGAMASSA, TRAÇO 1:7 (CIMENTO E AREIA), ESP. 20MM, APLICAÇÃO MANUAL, INCLUSIVE ARGAMASSA COM PREPARO MECANIZADO, EXCLUSIVE CHAPISCO | M2 | 35.72 | 33.48 | SICOR
ED-50760 | REBOCO COM ARGAMASSA, TRAÇO 1:2:9 (CIMENTO, CAL E AREIA), COM ADITIVO IMPERMEABILIZANTE, ESP. 20MM, APLICAÇÃO MANUAL, INCLUSIVE ARGAMASSA COM PREPARO MECANIZADO, EXCLUSIVE CHAPISCO | M2 | 54.98 | 52.25 | SICOR
ED-50761 | REBOCO COM ARGAMASSA, TRAÇO 1:2:8 (CIMENTO, CAL E AREIA), ESP. 20MM, APLICAÇÃO MANUAL, INCLUSIVE ARGAMASSA COM PREPARO MECANIZADO, EXCLUSIVE CHAPISCO | M2 | 39.84 | 37.61 | SICOR
ED-50762 | REVESTIMENTO COM ARGAMASSA EM CAMADA ÚNICA, APLICADO EM PAREDE, TRAÇO 1:3 (CIMENTO E AREIA), ESP. 20MM, APLICAÇÃO MANUAL, INCLUSIVE ARGAMASSA COM PREPARO MECANIZADO, EXCLUSIVE CHAPISCO | M2 | 36.35 | 34.06 | SICOR
ED-50763 | REVESTIMENTO COM ARGAMASSA EM CAMADA ÚNICA, APLICADO EM TETO, TRAÇO 1:3 (CIMENTO E AREIA), ESP. 20MM, APLICAÇÃO MANUAL, INCLUSIVE ARGAMASSA COM PREPARO MECANIZADO, EXCLUSIVE CHAPISCO | M2 | 38.65 | 36.18 | SICOR
ED-50764 | REVESTIMENTO COM IMPERMEABILIZANTE EM DUAS (2) CAMADAS SOBREPOSTAS DE ARGAMASSA, TRAÇO 1:3 (CIMENTO E AREIA) COM ADITIVO IMPERMEABILIZANTE, ESP. 20MM, INCLUSIVE PINTURA COM DUAS (2) DEMÃOS COM EMULSÃO ASFÁLTICA | M2 | 78.56 | 74.93 | SICOR
ED-50765 | ISOLAMENTO TÉRMICO EM ARGAMASSA COM VERMICULITA, ESP. 4CM, INCLUSIVE PREPARO MANUAL DA ARGAMASSA E APLICAÇÃO | M2 | 59.12 | 58.13 | SICOR
ED-50802 | PORTA DE ABRIR EM BARRAS TRANSVERSAIS DE FERRO CHATO SAE 1045 2" X 5/16" REVESTIDA EM CHAPA 14 SAE 1020 - PADRÃO SEDS | M2 | 1309.46 | 1296.42 | SICOR
ED-50803 | PORTA DE ABRIR EM FERRO E TELA FIO 6 - PADRÃO SEDS | M2 | 375.08 | 362.04 | SICOR
ED-50804 | PORTA EM TELA ONDULADA ARTÍSTICA MALHA 30 X 30 CM, FIO 10 - PADRÃO SEDS | M2 | 517.11 | 504.07 | SICOR
ED-50808 | PORTA DE ABRIR EM GRADE E TELA - PADRÃO SEDS | M2 | 1076.74 | 1063.7 | SICOR
ED-50811 | GRADE FIXA E PORTA DE ABRIR COM GRADE E CHAPA E TRANCA DE SEGURANÇA | M2 | 1135.54 | 1122.5 | SICOR
ED-50840 | COMPENSADO PINTADO PARA FECHAMENTO BALCÃO SECRETARIA, INCLUSO CANTONEIRAS PARA FIXAÇÃO NA ALVENARIA E TAMPO. CONFORME DETALHE 33-D AGOSTO 2001 PROJETO PADRÃO DER-MG | M2 | 107.93 | 107.93 | SICOR
ED-50841 | P8 (83 CM X 60 CM) PORTINHOLA EM COMPENSADO PINTADO COM TRINCO, CONFORME DETALHE 33-D AGOSTO 2001 PROJETO PADRÃO DER-MG | M2 | 151.5 | 151.5 | SICOR
ED-50845 | PAREDE 15 CM CONCRETO 20 MPA COM ADITIVO IMPERMEABILIZANTE, ARMAÇÃO, FÔRMA, DESFORMA (PAREDE DA CAIXA DÁGUA) | M2 | 373.29 | 362.33 | SICOR
ED-50847 | LAJE MACIÇA 15 CM DE CONCRETO 13,5 MPA COM ADITIVO IMPERMEABILIZANTE, ARMAÇÃO, FÔRMA , DESFORMA ( FUNDO CAIXA DÁGUA E COBERTURA) | M2 | 290.45 | 282.47 | SICOR
ED-50848 | LAJE 10 CM MACIÇA DE CONCRETO 20 MPA, COM ARMAÇÃO, FÔRMA RESINADA, ESCORAMENTO E DESFORMA | M2 | 242.49 | 235.2 | SICOR
ED-50849 | LAJE 8 CM MACIÇA DE CONCRETO 20MPA, COM ARMAÇÃO, FÔRMA RESINADA. ESCORAMENTO E DESFORMA | M2 | 209.82 | 203.35 | SICOR
ED-50852 | ESCADA SOBRE O SOLO DEGRAUS APROXIMADAMENTE 50 X 16,5 CM | M2 | 191.78 | 185.21 | SICOR
ED-50863 | MANTA DE BORRACHA DE 5 MM NATURAL/COMUM PARA BANCADA | M2 | 195.37 | 194.58 | SICOR
ED-50931 | ASSENTAMENTO DE JANELA METÁLICA DE AÇO OU FERRO, TIPO BASCULANTE OU FIXA, EXCLUSIVE FORNECIMENTO | M2 | 94.31 | 87.15 | SICOR
ED-50932 | ASSENTAMENTO DE JANELA METÁLICA DE AÇO OU FERRO, TIPO DE CORRER OU MÁXIM-AR, EXCLUSIVE FORNECIMENTO | M2 | 138.21 | 127.52 | SICOR
ED-50933 | ASSENTAMENTO DE GRADIL OU PORTÃO METÁLICO DE AÇO OU FERRO, EXCLUSIVE FORNECIMENTO | M2 | 146.14 | 135.7 | SICOR
ED-50934 | ASSENTAMENTO DE PORTA METÁLICA DE AÇO OU FERRO, COM UMA (1) OU DUAS (2) FOLHAS, EXCLUSIVE FORNECIMENTO | M2 | 86.46 | 80.03 | SICOR
ED-50950 | FECHAMENTO DE EMPENA COM QUADRO EM PERFIL, CANTONEIRA 2" X 2", SOLDADO, E TELA FIO 12 MALHA 1/2" (CONFORME DETALHE DE PRÉDIO ESCOLAR, INCLUSIVE PINTURA ESMALTE) | M2 | 233.31 | 229.5 | SICOR
ED-50951 | FORNECIMENTO DE GRADE FIXA DE FERRO, PARA PROTEÇÃO DE JANELA, INCLUSIVE ASSENTAMENTO E ACESSÓRIOS | M2 | 419 | 395.37 | SICOR
ED-50954 | FORNECIMENTO DE JANELA BASCULANTE DE FERRO, INCLUSIVE ASSENTAMENTO, FERRAGENS E ACESSÓRIOS | M2 | 477.13 | 469.97 | SICOR
ED-50955 | FORNECIMENTO DE JANELA DE CORRER EM FERRO, INCLUSIVE ASSENTAMENTO, FERRAGENS E ACESSÓRIOS | M2 | 544.28 | 533.59 | SICOR
ED-50956 | FORNECIMENTO DE JANELA EM FERRO, TIPO MÁXIM-AR, INCLUSIVE ASSENTAMENTO, FERRAGENS E ACESSÓRIOS | M2 | 378.54 | 367.85 | SICOR
ED-50957 | FORNECIMENTO DE JANELA BASCULANTE EM METALON, INCLUSIVE ASSENTAMENTO, FERRAGENS E ACESSÓRIOS | M2 | 499.83 | 492.67 | SICOR
ED-50958 | FORNECIMENTO DE JANELA DE CORRER EM METALON, INCLUSIVE ASSENTAMENTO, FERRAGENS E ACESSÓRIOS | M2 | 550.26 | 539.57 | SICOR
ED-50959 | FORNECIMENTO DE JANELA EM METALON, TIPO MÁXIM-AR, INCLUSIVE ASSENTAMENTO, FERRAGENS E ACESSÓRIOS | M2 | 375.05 | 364.36 | SICOR
ED-50960 | FORNECIMENTO DE JANELA VENEZIANA FIXAS METALON, INCLUSIVE ASSENTAMENTO, FERRAGENS E ACESSÓRIOS | M2 | 650.19 | 643.03 | SICOR
ED-50979 | PORTA EM PERFIL E CHAPA METÁLICA, EXCLUSIVE FERRAGENS E PINTURA | M2 | 431.59 | 425.16 | SICOR
ED-50982 | PORTÃO EM CHAPA DE AÇO GALVANIZADO, TIPO LAMBRIL, ESP. 1,25MM (GSG-18), COM REQUADRO EM TUBO DE AÇO (50X30)MM, ESP. 1,25MM, EXCLUSIVE CADEADO E PINTURA | M2 | 503.95 | 478.73 | SICOR
ED-50983 | PORTÃO DE GRADE EM BARRA REDONDA 1/2" E REQUADRO EM BARRA CHATA 1.1/4"X3/16", EXCLUSIVE CADEADO E PINTURA | M2 | 433.56 | 411.52 | SICOR
ED-50985 | PORTÃO EM CHAPA DE AÇO, TIPO DIAMANTE, ESP. 1,20MM (MSG-18), COM REQUADRO EM CANTONEIRA DE AÇO 1.1/4"X1/8", INCLUSIVE CADEADO, EXCLUSIVE PINTURA | M2 | 554.08 | 525.94 | SICOR
ED-50986 | PORTÃO EM TUBO DE AÇO GALVANIZADO COM COSTURA, DIÂMETRO DE 1.1/2" (38,1MM), ESP. 2MM, COM TELA QUADRICULADA ONDULADA, TRAMA DE 1/2" (12,70MM), FIO 12 (2,77MM), EXCLUSIVE CADEADO E PINTURA | M2 | 599.67 | 574.2 | SICOR
ED-50993 | PEITORIL DE ARDÓSIA COM PINGADEIRA, ESP. 2CM, ACABAMENTO NATURAL, ASSENTAMENTO COM ARGAMASSA INDUSTRIALIZADA, INCLUSIVE REJUNTAMENTO | M2 | 266.74 | 261.55 | SICOR
ED-50997 | PEITORIL DE GRANITO, NA COR CINZA ANDORINHA, COM PINGADEIRA, ESP. 2CM, ACABAMENTO POLIDO, ASSENTAMENTO COM ARGAMASSA INDUSTRIALIZADA, INCLUSIVE REJUNTAMENTO | M2 | 303.51 | 298.52 | SICOR
ED-50999 | PEITORIL DE MÁRMORE, NA COR BRANCO COMUM, COM PINGADEIRA, ESP. 2CM, ACABAMENTO POLIDO, ASSENTAMENTO COM ARGAMASSA INDUSTRIALIZADA, INCLUSIVE REJUNTAMENTO | M2 | 306.3 | 301.31 | SICOR
ED-51001 | SOLEIRA DE ARDÓSIA, COR NATURAL, ESP. 2CM, ACABAMENTO POLIDO, ASSENTAMENTO COM ARGAMASSA INDUSTRIALIZADA, INCLUSIVE REJUNTAMENTO | M2 | 306.49 | 298.81 | SICOR
ED-51002 | SOLEIRA DE GRANITO, COR CINZA ANDORINHA, ESP. 2CM, ACABAMENTO POLIDO, ASSENTAMENTO COM ARGAMASSA INDUSTRIALIZADA, INCLUSIVE REJUNTAMENTO | M2 | 331.47 | 324.18 | SICOR
ED-51004 | SOLEIRA DE MÁRMORE, COR BRANCO COMUM, ESP. 2CM, ACABAMENTO POLIDO, ASSENTAMENTO COM ARGAMASSA INDUSTRIALIZADA, INCLUSIVE REJUNTAMENTO | M2 | 348.03 | 340.56 | SICOR
ED-5102 | PISO VINÍLICO EM RÉGUAS, TIPO COMERCIAL, ESP. 2MM, INCLUSIVE LIXAMENTO E PREPARAÇÃO DA SUPERFÍCIE PARA ASSENTAMENTO E FIXAÇÃO COM COLA | M2 | 95.74 | 94.56 | SICOR
ED-51093 | APILOAMENTO MANUAL EM FUNDO DE VALA COM SOQUETE, EXCLUSIVE ESCAVAÇÃO | M2 | 26.06 | 24.08 | SICOR
ED-51094 | APILOAMENTO MECANIZADO EM FUNDO DE VALA COM PLACA VIBRATÓRIA, EXCLUSIVE ESCAVAÇÃO | M2 | 14.65 | 13.63 | SICOR
ED-51122 | REGULARIZAÇÃO E COMPACTAÇÃO DE TERRENO MANUAL COM SOQUETE, EXCLUSIVE DESMATAMENTO, DESTOCAMENTO, LIMPEZA/ROÇADA DO TERRENO | M2 | 11.14 | 10.28 | SICOR
ED-51123 | REGULARIZAÇÃO MANUAL E COMPACTAÇÃO MECANIZADA DE TERRENO COM PLACA VIBRATÓRIA, EXCLUSIVE DESMATAMENTO, DESTOCAMENTO, LIMPEZA/ROÇADA DO TERRENO | M2 | 5.77 | 5.49 | SICOR
ED-51124 | REGULARIZAÇÃO E COMPACTAÇÃO MECÂNICA DE TERRENO COM ROLO VIBRATÓRIO, EXCLUSIVE DESMATAMENTO, DESTOCAMENTO, LIMPEZA/ROÇADA DO TERRENO | M2 | 2.81 | 2.75 | SICOR
ED-51144 | PASSEIOS DE CONCRETO E = 8 CM, FCK = 15 MPA PADRÃO PREFEITURA | M2 | 82.58 | 79.39 | SICOR
ED-51145 | PASSEIOS DE CONCRETO E = 6 CM, FCK = 10 MPA, JUNTA SECA | M2 | 70.23 | 67.24 | SICOR
ED-51153 | VIDRO IMPRESSO (FANTASIA) TRANSLÚCIDO INCOLOR, ESP. 3MM, INCLUSIVE FIXAÇÃO E VEDAÇÃO COM GUARNIÇÃO/GAXETA DE BORRACHA NEOPRENE, FORNECIMENTO E INSTALAÇÃO, EXCLUSIVE CAIXILHO/PERFIL | M2 | 235.92 | 234.1 | SICOR
ED-51155 | VIDRO COMUM TRANSPARENTE INCOLOR, ESP. 3MM, INCLUSIVE FIXAÇÃO E VEDAÇÃO COM GUARNIÇÃO/GAXETA DE BORRACHA NEOPRENE, FORNECIMENTO E INSTALAÇÃO, EXCLUSIVE CAIXILHO/PERFIL | M2 | 187.86 | 186.04 | SICOR
ED-51156 | VIDRO COMUM TRANSPARENTE INCOLOR, ESP. 4MM, INCLUSIVE FIXAÇÃO E VEDAÇÃO COM GUARNIÇÃO/GAXETA DE BORRACHA NEOPRENE, FORNECIMENTO E INSTALAÇÃO, EXCLUSIVE CAIXILHO/PERFIL | M2 | 207.86 | 206.04 | SICOR
ED-51157 | VIDRO COMUM TRANSPARENTE INCOLOR, ESP. 6MM, INCLUSIVE FIXAÇÃO E VEDAÇÃO COM GUARNIÇÃO/GAXETA DE BORRACHA NEOPRENE, FORNECIMENTO E INSTALAÇÃO, EXCLUSIVE CAIXILHO/PERFIL | M2 | 320.48 | 318.49 | SICOR
ED-51158 | VIDRO TEMPERADO TRANSPARENTE INCOLOR, ESP. 6MM, INCLUSIVE FIXAÇÃO E VEDAÇÃO COM GUARNIÇÃO/GAXETA DE BORRACHA NEOPRENE, FORNECIMENTO E INSTALAÇÃO, EXCLUSIVE CAIXILHO/PERFIL | M2 | 210.58 | 208.59 | SICOR
ED-51159 | VIDRO TEMPERADO TRANSPARENTE INCOLOR, ESP. 8MM, INCLUSIVE FIXAÇÃO E VEDAÇÃO COM GUARNIÇÃO/GAXETA DE BORRACHA NEOPRENE, FORNECIMENTO E INSTALAÇÃO, EXCLUSIVE CAIXILHO/PERFIL | M2 | 247.34 | 245.35 | SICOR
ED-51160 | VIDRO TEMPERADO TRANSPARENTE INCOLOR, ESP. 10MM, INCLUSIVE FIXAÇÃO E VEDAÇÃO COM GUARNIÇÃO/GAXETA DE BORRACHA NEOPRENE, FORNECIMENTO E INSTALAÇÃO, EXCLUSIVE CAIXILHO/PERFIL | M2 | 335.12 | 333.13 | SICOR
ED-52311 | MANTA ISOLANTE/TÉRMICA PARA TELHADO, EXCLUSIVE CONTA-CAIBRO | M2 | 20.5 | 19.6 | SICOR
ED-6282 | REBOCO COM ARGAMASSA, TRAÇO 1:2:8 (CIMENTO, CAL E AREIA), ESP. 25MM, APLICAÇÃO MANUAL, INCLUSIVE ARGAMASSA COM PREPARO MECANIZADO | M2 | 45.28 | 42.84 | SICOR
ED-6284 | REBOCO COM ARGAMASSA, TRAÇO 1:2:8 (CIMENTO, CAL E AREIA), ESP. 30MM, APLICAÇÃO MANUAL, INCLUSIVE ARGAMASSA COM PREPARO MECANIZADO | M2 | 50.95 | 48.3 | SICOR
ED-6286 | REBOCO COM ARGAMASSA, TRAÇO 1:2:8 (CIMENTO, CAL E AREIA), ESP. 35MM, APLICAÇÃO MANUAL, INCLUSIVE ARGAMASSA COM PREPARO MECANIZADO | M2 | 56.9 | 54.02 | SICOR
ED-6288 | REBOCO COM ARGAMASSA, TRAÇO 1:2:8 (CIMENTO, CAL E AREIA), ESP. 40MM, APLICAÇÃO MANUAL, INCLUSIVE ARGAMASSA COM PREPARO MECANIZADO | M2 | 63.22 | 60.07 | SICOR
ED-6292 | REVESTIMENTO COM ARGAMASSA BARITADA, ESPESSURA MAIOR QUE 20MM E MENOR OU IGUAL A 25MM, APLICAÇÃO MANUAL COM DESEMPENADEIRA, INCLUSIVE PREPARO MANUAL DA ARGAMASSA | M2 | 113.57 | 110.54 | SICOR
ED-6294 | REVESTIMENTO COM ARGAMASSA BARITADA, ESPESSURA MAIOR QUE 25MM E MENOR OU IGUAL A 30MM, APLICAÇÃO MANUAL COM DESEMPENADEIRA, INCLUSIVE PREPARO MANUAL DA ARGAMASSA | M2 | 131.44 | 128.2 | SICOR
ED-6296 | REVESTIMENTO COM ARGAMASSA BARITADA, ESPESSURA MAIOR QUE 30MM E MENOR OU IGUAL A 35MM, APLICAÇÃO MANUAL COM DESEMPENADEIRA, INCLUSIVE PREPARO MANUAL DA ARGAMASSA | M2 | 149.73 | 146.24 | SICOR
ED-6298 | REVESTIMENTO COM ARGAMASSA BARITADA, ESPESSURA MAIOR QUE 35MM E MENOR OU IGUAL A 40MM, APLICAÇÃO MANUAL COM DESEMPENADEIRA, INCLUSIVE PREPARO MANUAL DA ARGAMASSA | M2 | 168.54 | 164.76 | SICOR
ED-6299 | REVESTIMENTO COM ARGAMASSA BARITADA, ESPESSURA MAIOR QUE 40MM E MENOR OU IGUAL A 45MM, APLICAÇÃO MANUAL COM DESEMPENADEIRA, INCLUSIVE PREPARO MANUAL DA ARGAMASSA | M2 | 188 | 183.88 | SICOR
ED-6301 | REVESTIMENTO COM ARGAMASSA BARITADA, ESPESSURA MAIOR QUE 45MM E MENOR OU IGUAL A 50MM, APLICAÇÃO MANUAL COM DESEMPENADEIRA, INCLUSIVE PREPARO MANUAL DA ARGAMASSA | M2 | 203.19 | 199.07 | SICOR
ED-7304 | VIDRO COMUM TRANSPARENTE INCOLOR, ESP. 6MM, INCLUSIVE FORNECIMENTO, EXCLUSIVE CAIXILHO/PERFIL, VEDAÇÃO COM GUARNIÇÃO/GAXETA OU APLICAÇÃO DE MASSA DE VIDRACEIRO | M2 | 308.09 | 306.34 | SICOR
ED-7305 | VIDRO IMPRESSO (FANTASIA) TRANSLÚCIDO INCOLOR, ESP. 4MM, INCLUSIVE FORNECIMENTO, EXCLUSIVE CAIXILHO/PERFIL, VEDAÇÃO COM GUARNIÇÃO/GAXETA OU APLICAÇÃO DE MASSA DE VIDRACEIRO | M2 | 285.83 | 284.25 | SICOR
ED-7414 | APLICAÇÃO DE REJUNTE EPÓXI PARA REVESTIMENTOS DE PAREDE/PISO COM JUNTAS DE ATÉ 5MM DE ESPESSURA | M2 | 35.91 | 35.46 | SICOR
ED-8024 | DEMOLIÇÃO MANUAL DE DIVISÓRIA DE MADEIRA, INCLUSIVE AFASTAMENTO E EMPILHAMENTO, EXCLUSIVE TRANSPORTE E RETIRADA DO MATERIAL DEMOLIDO | M2 | 12.23 | 11.25 | SICOR
ED-8058 | ASSOALHO/TÁBUA CORRIDA EM MADEIRA DE LEI, LARGURA DE 10CM, INCLUSIVE ASSENTAMENTO COM COLA, EXCLUSIVE APLICAÇÃO DE VERNIZ EM PISO DE MADEIRA | M2 | 441.24 | 439.27 | SICOR
ED-8143 | RASTELAMENTO DE ÁREA COM AFASTAMENTO DE ATÉ VINTE (20) METROS, EXCLUSIVE CAPINA OU ROÇADA MANUAL | M2 | 1.01 | 0.93 | SICOR
ED-8145 | JUNTA DE DILATAÇÃO COM ISOPOR 20 MM, EXCLUSIVE SELANTE | M2 | 11.05 | 10.76 | SICOR
ED-8398 | FÔRMA E DESFORMA DE COMPENSADO PLASTIFICADO, ESP. 12MM, REAPROVEITAMENTO (3X), EXCLUSIVE ESCORAMENTO | M2 | 79.84 | 77.01 | SICOR
ED-8457 | FÔRMA E DESFORMA DE MADEIRA PARA ESTRUTURA EM CURVA COM TÁBUA, SARRAFO E COMPENSADO RESINADO NAVAL, ESP. 6MM, REAPROVEITAMENTO (3X), EXCLUSIVE ESCORAMENTO | M2 | 130.62 | 122.66 | SICOR
ED-8458 | FÔRMA E DESFORMA DE MADEIRA PARA ESTRUTURA EM CURVA COM TÁBUA, SARRAFO E COMPENSADO RESINADO NAVAL, ESP. 6MM, REAPROVEITAMENTO (5X), EXCLUSIVE ESCORAMENTO | M2 | 107.32 | 100.23 | SICOR
ED-8471 | FÔRMA E DESFORMA DE TÁBUA E SARRAFO, REAPROVEITAMENTO (5X), EXCLUSIVE ESCORAMENTO | M2 | 61.53 | 58.41 | SICOR
ED-8560 | FÔRMA PARA VIGA-CINTA/BLOCO COM CHAPA DE COMPENSADO PLASTIFICADO, ESP. 12MM (FABRICAÇÃO) | M2 | 140.58 | 137.05 | SICOR
ED-8561 | FÔRMA PARA VIGA-CINTA/BLOCO COM CHAPA DE COMPENSADO PLASTIFICADO, ESP. 12MM (MONTAGEM) | M2 | 23.44 | 21.75 | SICOR
ED-8562 | FÔRMA PARA VIGA-CINTA/BLOCO COM CHAPA DE COMPENSADO PLASTIFICADO, ESP. 12MM (DESMONTAGEM) | M2 | 8.48 | 7.77 | SICOR
ED-8563 | FÔRMA PARA VIGA-CINTA/BLOCO DE MADEIRA COM TÁBUA E SARRAFO (FABRICAÇÃO) | M2 | 124.75 | 120.86 | SICOR
ED-8564 | FÔRMA PARA VIGA-CINTA/BLOCO DE MADEIRA COM TÁBUA E SARRAFO (MONTAGEM) | M2 | 29.57 | 27.76 | SICOR
ED-8565 | FÔRMA PARA VIGA-CINTA/BLOCO DE MADEIRA COM TÁBUA E SARRAFO (DESMONTAGEM) | M2 | 9.35 | 8.57 | SICOR
ED-8567 | FÔRMA PARA VIGA-CINTA/BLOCO COM CHAPA DE COMPENSADO RESINADO, ESP. 12MM (FABRICAÇÃO) | M2 | 124.6 | 121.08 | SICOR
ED-8568 | FÔRMA PARA VIGA-CINTA/BLOCO COM CHAPA DE COMPENSADO RESINADO, ESP. 12MM (MONTAGEM) | M2 | 23.44 | 21.75 | SICOR
ED-8569 | FÔRMA PARA VIGA-CINTA/BLOCO COM CHAPA DE COMPENSADO RESINADO, ESP. 12MM (DESMONTAGEM) | M2 | 8.48 | 7.77 | SICOR
ED-8571 | FÔRMA E DESFORMA PARA VIGA-CINTA/BLOCO COM COMPENSADO PLASTIFICADO, ESP. 12MM, REAPROVEITAMENTO (3X) (FUNDAÇÃO) | M2 | 78.78 | 75.2 | SICOR
ED-8912 | EXECUÇÃO DE PAVIMENTO COM PISO INTERTRAVADO, TIPO ECOLÓGICO, ESP. 6CM, COM FCK DE 35MPA, INCLUSIVE COLCHÃO DE AREIA, ESP. 6CM, PARA ASSENTAMENTO, COMPACTAÇÃO MECANIZADA, CARGA E DESCARGA MECÂNICA EM CAMINHÃO, EXCLUSIVE TRANSPORTE DE PISO INTERTRAVADO | M2 | 94.96 | 93.15 | SICOR
ED-8913 | EXECUÇÃO DE PAVIMENTO COM PISO INTERTRAVADO, TIPO SEXTAVADO, ESP. 6CM, COM FCK DE 35MPA, INCLUSIVE COLCHÃO DE AREIA, ESP. 6CM, PARA ASSENTAMENTO, COMPACTAÇÃO MECANIZADA, CARGA E DESCARGA MECÂNICA EM CAMINHÃO, EXCLUSIVE TRANSPORTE DE PISO INTERTRAVADO | M2 | 90.87 | 89.05 | SICOR
ED-8914 | EXECUÇÃO DE PAVIMENTO COM PISO INTERTRAVADO, TIPO SEXTAVADO, ESP. 8CM, COM FCK DE 35MPA, INCLUSIVE COLCHÃO DE AREIA, ESP. 6CM, PARA ASSENTAMENTO, COMPACTAÇÃO MECANIZADA, CARGA E DESCARGA MECÂNICA EM CAMINHÃO, EXCLUSIVE TRANSPORTE DE PISO INTERTRAVADO | M2 | 103.67 | 101.43 | SICOR
ED-8915 | EXECUÇÃO DE PAVIMENTO COM PISO INTERTRAVADO, TIPO RETANGULAR, ESP. 6CM, COM FCK DE 35MPA, INCLUSIVE COLCHÃO DE AREIA, ESP. 6CM, PARA ASSENTAMENTO, COMPACTAÇÃO MECANIZADA, CARGA E DESCARGA MECÂNICA EM CAMINHÃO, EXCLUSIVE TRANSPORTE DE PISO INTERTRAVADO | M2 | 91.25 | 89.43 | SICOR
ED-8916 | EXECUÇÃO DE PAVIMENTO COM PISO INTERTRAVADO, TIPO RETANGULAR, ESP. 8CM, COM FCK DE 35MPA, INCLUSIVE COLCHÃO DE AREIA, ESP. 6CM, PARA ASSENTAMENTO, COMPACTAÇÃO MECANIZADA, CARGA E DESCARGA MECÂNICA EM CAMINHÃO, EXCLUSIVE TRANSPORTE DE PISO INTERTRAVADO | M2 | 112.01 | 109.77 | SICOR
ED-8917 | EXECUÇÃO DE PAVIMENTO COM PISO INTERTRAVADO, TIPO RETANGULAR, ESP. 10CM, COM FCK DE 35MPA, INCLUSIVE COLCHÃO DE AREIA, ESP. 6CM, PARA ASSENTAMENTO, COMPACTAÇÃO MECANIZADA, CARGA E DESCARGA MECÂNICA EM CAMINHÃO, EXCLUSIVE TRANSPORTE DE PISO INTERTRAVADO | M2 | 134.55 | 131.85 | SICOR
ED-8918 | EXECUÇÃO DE PAVIMENTO COM PISO INTERTRAVADO, TIPO RETANGULAR, ESP. 10CM, COM FCK DE 40MPA, INCLUSIVE COLCHÃO DE AREIA, ESP. 6CM, PARA ASSENTAMENTO, COMPACTAÇÃO MECANIZADA, CARGA E DESCARGA MECÂNICA EM CAMINHÃO, EXCLUSIVE TRANSPORTE DE PISO INTERTRAVADO | M2 | 142.3 | 139.6 | SICOR
ED-9013 | PINTURA COM TEXTURA ACRÍLICA COM DESEMPENADEIRA DE AÇO, EXCLUSIVE SELADOR ACRÍLICO/FUNDO PREPARADOR | M2 | 32.07 | 30.53 | SICOR
ED-9016 | ASSOALHO/TÁBUA CORRIDA EM MADEIRA DE LEI, LARGURA DE 10CM, INCLUSIVE ASSENTAMENTO COM PREGOS, EXCLUSIVE BARROTE | M2 | 387.3 | 385.32 | SICOR
ED-9017 | BARROTEAMENTO PARA PISO DE MADEIRA, COM PEÇAS DE (6X15)CM ESPAÇADAS A CADA 60CM, EXCLUSIVE PISO/ASSOALHO | M2 | 97.07 | 96.32 | SICOR
ED-9066 | REVESTIMENTO DE GESSO EM TETO, ESP. 5MM, APLICAÇÃO MANUAL, INCLUSIVE ACABAMENTO SARRAFEADO | M2 | 27.08 | 25.33 | SICOR
ED-9071 | REVESTIMENTO NATADO LISO, ESP. 5MM, APLICAÇÃO COM DESEMPENADEIRA METÁLICA, INCLUSIVE PREPARO MECANIZADO | M2 | 21.25 | 20.17 | SICOR
ED-9081 | REVESTIMENTO COM CERÂMICA APLICADO EM PAREDE, ACABAMENTO ESMALTADO, AMBIENTE INTERNO/EXTERNO, PADRÃO EXTRA, DIMENSÃO DA PEÇA ATÉ 2025 CM2, PEI III, ASSENTAMENTO COM ARGAMASSA INDUSTRIALIZADA, INCLUSIVE REJUNTAMENTO | M2 | 79.07 | 76.1 | SICOR
ED-9100 | ALAMBRADO PARA QUADRA ESPORTIVA, EM TELA DE ARAME GALVANIZADO COM TRAMA LOSANGULAR DE 2" (50,8MM) E FIO BWG12 (2,77MM), EXCLUSIVE PINTURA, INCLUSIVE FIXAÇÃO E FORNECIMENTO EM QUADROS DE TUBOS DE AÇO CARBONO GALVANIZADO DIÂMETRO DE 50MM (2") | M2 | 132.65 | 129.02 | SICOR
ED-9122 | APLICAÇÃO DE REJUNTE COM CIMENTO BRANCO PARA REVESTIMENTOS DE PAREDE/PISO COM JUNTAS DE ATÉ 3MM DE ESPESSURA | M2 | 6.15 | 5.73 | SICOR
ED-9124 | REVESTIMENTO EM LAMINADO MELAMÍNICO APLICADO EM PAREDE, ACABAMENTO FOSCO, ESP. 0,8MM, ASSENTAMENTO COM COLA DE CONTATO, INCLUSIVE LIXAMENTO E PREPARAÇÃO DA PAREDE PARA ASSENTAMENTO | M2 | 87.15 | 86.49 | SICOR
ED-9125 | REVESTIMENTO EM LAMINADO MELAMÍNICO APLICADO SOBRE SUPERFÍCIE DE MADEIRA, ACABAMENTO FOSCO, ESP. 0,8MM, ASSENTAMENTO COM COLA DE CONTATO, INCLUSIVE LIXAMENTO E PREPARAÇÃO SUPERFÍCIE PARA ASSENTAMENTO | M2 | 80.64 | 80.13 | SICOR
ED-9127 | PREPARAÇÃO PARA APLICAÇÃO DE LAMINADO MELAMÍNICO EM PAREDE, INCLUSIVE UMA (1) DEMÃO DE COLA DE CONTATO | M2 | 16.46 | 16.31 | SICOR
ED-9317 | PISO EM CONCRETO PREPARADO EM OBRA COM BETONEIRA COM FCK DE 10MPA, SEM ARMAÇÃO, ACABAMENTO RÚSTICO, ESP. 5CM, INCLUSIVE FORNECIMENTO, LANÇAMENTO, ADENSAMENTO, SARRAFEAMENTO, EXCLUSIVE JUNTA DE DILATAÇÃO | M2 | 61.72 | 58.69 | SICOR
ED-9318 | PISO EM CONCRETO USINADO CONVENCIONAL COM DE FCK 15MPA, SEM ARMAÇÃO, ACABAMENTO RÚSTICO, ESP. 5CM, INCLUSIVE FORNECIMENTO, LANÇAMENTO, ADENSAMENTO, SARRAFEAMENTO, EXCLUSIVE JUNTA DE DILATAÇÃO | M2 | 70.47 | 66.97 | SICOR
ED-9319 | PISO EM CONCRETO USINADO CONVENCIONAL COM DE FCK 15MPA, COM TELA SOLDADA NERVURADA TIPO Q-61, ACABAMENTO POLIDO EM NÍVEL ZERO, ESP. 5CM, INCLUSIVE FORNECIMENTO, LANÇAMENTO, ADENSAMENTO, EXCLUSIVE JUNTA DE DILATAÇÃO | M2 | 96.29 | 91.71 | SICOR
ED-9320 | PISO EM CONCRETO USINADO CONVENCIONAL COM DE FCK 15MPA, COM TELA SOLDADA NERVURADA TIPO Q-138, ACABAMENTO POLÍDO EM NÍVEL ZERO, ESP. 10CM, INCLUSIVE FORNECIMENTO, LANÇAMENTO, ADENSAMENTO, EXCLUSIVE JUNTA DE DILATAÇÃO | M2 | 139.78 | 134.73 | SICOR
ED-9321 | PISO EM CONCRETO USINADO CONVENCIONAL COM DE FCK 15MPA, COM TELA SOLDADA NERVURADA TIPO Q-138, ACABAMENTO POLÍDO EM NÍVEL ZERO, ESP. 12CM, INCLUSIVE FORNECIMENTO, LANÇAMENTO, ADENSAMENTO, EXCLUSIVE JUNTA DE DILATAÇÃO | M2 | 152.66 | 147.42 | SICOR
ED-9917 | PINTURA EPÓXI EM PAREDE, DUAS (2) DEMÃOS, COM APLICAÇÃO MANUAL EXCLUSIVE SELADOR ACRÍLICO E MASSA ACRÍLICA/CORRIDA (PVA) | M2 | 29.38 | 28.48 | SICOR
ED-9918 | PINTURA EPÓXI EM PAREDE, TRÊS (3) DEMÃOS, COM APLICAÇÃO MANUAL, EXCLUSIVE SELADOR ACRÍLICO E MASSA ACRÍLICA/CORRIDA (PVA) | M2 | 40.66 | 39.56 | SICOR
ED-9919 | PINTURA EPÓXI EM PAREDE, DUAS (2) DEMÃOS, COM APLICAÇÃO MANUAL INCLUSIVE UMA (1) DEMÃO DE MASSA ACRÍLICA, EXCLUSIVE SELADOR ACRÍLICO | M2 | 45.76 | 43.92 | SICOR
ED-9933 | PINTURA EPÓXI EM PISO, DUAS (2) DEMÃOS, COM APLICAÇÃO MANUAL INCLUSIVE UMA (1) DEMÃO DE PRIMER EPÓXI E PREPARAÇÃO DA SUPERFÍCIE, ESP. 4MM, COM ARGAMASSA AUTONIVELANTE | M2 | 111.14 | 109.18 | SICOR
ED-9934 | PINTURA EPÓXI EM PISO, DUAS (2) DEMÃOS, COM APLICAÇÃO MANUAL, INCLUSIVE UMA (1) DEMÃO DE PRIMER EPÓXI | M2 | 56.99 | 55.6 | SICOR
ED-9935 | PREPARAÇÃO PARA PINTURA (EPÓXI) EM PISO, INCLUSIVE UMA (1) DEMÃO DE PRIMER EPÓXI | M2 | 29.14 | 28.54 | SICOR
ED-9937 | PINTURA EPÓXI EM PISO, DUAS (2) DEMÃOS, EXCLUSIVE PRIMER EPÓXI, INCLUSIVE LIMPEZA DA SUPERFÍCIE | M2 | 27.85 | 27.06 | SICOR
MATED-11103 | IMPERMEABILIZAÇÃO POR INFILTRAÇÃO E CRISTALIZAÇÃO - FORNECIMENTO E INSTALAÇÃO  IPRM | M2 | 27.03 | 27.03 | SICOR
MATED-11104 | IMPERMEABILIZAÇÃO COM MANTA ASFÁLTICA E = 4 MM - ANTI-RAIZ - FORNECIMENTO E INSTALAÇÃO  IPRM | M2 | 74.39 | 74.39 | SICOR
MATED-11106 | DIVISÓRIA EM PAINEL REMOVÍVEL, NÚCLEO COMPENSADO NAVAL-P.AÇO TIPO C - FORNECIMENTO E INSTALAÇÃO  IPRM | M2 | 101.73 | 101.73 | SICOR
MATED-11107 | DIVISÓRIA EM PAINEL REMOVÍVEL, NÚCLEO COMP.NAVAL-P.ALUMÍNIO TIPO C - FORNECIMENTO E INSTALAÇÃO  IPRM | M2 | 101.23 | 101.23 | SICOR
MATED-11113 | IMPERMEABILIZAÇÃO COM MANTA ASFÁLTICA E = 4 MM - FORNECIMENTO E INSTALAÇÃO  IPRM | M2 | 73.31 | 73.31 | SICOR
MATED-11128 | PLACA DE BORRACHA PASTILHADA/MOEDA (MATERIAL: BORRACHA¦COR: PRETO¦COMPRIMENTO: 50CM¦LARGURA: 50CM¦ESPESSURA: 3,5MM*¦ASSENTAMENTO: COLA) *MEDIDAS REFERENCIAIS APROXIMADAS | M2 | 61.99 | 61.99 | SICOR
MATED-11129 | PISO EM GRANILITE, MARMORITE OU GRANITINA, AGREGADO COR PRETO, CINZA, PALHA OU BRANCO, ESP. 8MM, INCLUSIVE APLICAÇÃO NO LOCAL, SELANTE E POLIMENTO  IPRM | M2 | 97.22 | 97.22 | SICOR
MATED-11130 | PISO EM MARMORITE ACABAMENTO FULGER, COR VERMELHA, NATURAL COM GRÂNULOS BRANCOS - FORNECIMENTO E INSTALAÇÃO  IPRM | M2 | 76.97 | 76.97 | SICOR
MATED-11131 | LIMPEZA E POLIMENTO DE PISO MARMORITE - IPRM | M2 | 26.94 | 26.94 | SICOR
MATED-11134 | COMPENSADO PINTADO PARA FECHAMENTO BALCÃO SECRETARIA, INCLUSO CANTONEIRAS PARA FIXAÇÃO NA ALVENARIA E TAMPO. CONFORME DETALHE 33-D AGOSTO 2001 PROJETO PADRÃO - FORNECIMENTO E INSTALAÇÃO  IPRM | M2 | 107.93 | 107.93 | SICOR
MATED-11246 | TELA POLIETILENO PARA PROTEÇÃO DE FACHADA (DIMENSÕES DA TRAMA: 2X2MM¦LARGURA: 3,00 M) | M2 | 3.2 | 3.2 | SICOR
MATED-11263 | GEOTÊXTIL NÃO-TECIDO (ESPESSURA: 2,30MM¦LARGURA: 2,15 M¦DENSIDADE: 300,00 G/M²¦RESISTÊNCIA BIDIRECIONAL: 20,00 KN/M) - REF. RT 21 | M2 | 14.28 | 14.28 | SICOR
MATED-11266 | TELA DE ARAME GALVANIZADO PARA ALAMBRADO (DIMENSÕES DA TRAMA: 2X2" [50,8MM]¦TIPO DA MALHA: LOSANGULAR¦BITOLA DO FIO: BWG 14 [2,10MM]¦PESO: 1,15KG/M2) | M2 | 24.2 | 24.2 | SICOR
MATED-11267 | TELA DE ARAME GALVANIZADO PARA ALAMBRADO (DIMENSÕES DA TRAMA: 2X2" [50,8MM]¦TIPO DA MALHA: LOSANGULAR¦BITOLA DO FIO: BWG 12 [2,76MM]¦PESO: 2,85KG/M2) | M2 | 38.48 | 38.48 | SICOR
MATED-11269 | ESPÉCIE VEGETAL (TIPO: GRAMA EM PLACA¦NOME POPULAR: SÃO CARLOS¦GÊNERO: AXONOPUS) | M2 | 17.58 | 17.58 | SICOR
MATED-11270 | ESPÉCIE VEGETAL (TIPO: GRAMA EM PLACAS¦NOME POPULAR: BATATAIS¦GÊNERO: PASPALUM) | M2 | 6.36 | 6.36 | SICOR
MATED-11273 | CHAPA DE COMPENSADO PLASTIFICADO (ESPESSURA: 12MM¦DIMENSÃO: 1,10X2,20M) | M2 | 55.21 | 55.21 | SICOR
MATED-11274 | CHAPA DE COMPENSADO RESINADO NAVAL (ESPESSURA: 6MM¦DIMENSÃO: 1,60X2,20M) | M2 | 35.16 | 35.16 | SICOR
MATED-11275 | CHAPA DE COMPENSADO RESINADO (ESPESSURA: 10MM¦DIMENSÃO: 1,10X2,20M) | M2 | 30.61 | 30.61 | SICOR
MATED-11276 | CHAPA DE COMPENSADO RESINADO (ESPESSURA: 12MM¦DIMENSÃO: 1,10X2,20M) | M2 | 38.57 | 38.57 | SICOR
MATED-11277 | CHAPA DE COMPENSADO PLASTIFICADO (ESPESSURA: 14MM¦DIMENSÃO: 1,10X2,20M) | M2 | 45.1 | 45.1 | SICOR
MATED-11278 | CHAPA DE COMPENSADO RESINADO (ESPESSURA: 14MM¦DIMENSÃO: 1,10X2,20M) | M2 | 44.15 | 44.15 | SICOR
MATED-11352 | TÁBUA (ACABAMENTO: BRUTO¦SEÇÃO TRANSVERSAL: 1X9"¦ESPESSURA: 25MM¦LARGURA*: 225-250MM¦TIPO DE MADEIRA: CEDRINHO, PINUS OU MADEIRA EQUIVALENTE DA REGIÃO)*VALORES REFERENCIAIS APROXIMADOS | M2 | 49.33 | 49.33 | SICOR
MATED-11354 | TÁBUA (ACABAMENTO: BRUTO¦SEÇÃO TRANSVERSAL: 1X12"¦ESPESSURA: 25MM¦LARGURA*: 300MM¦TIPO DE MADEIRA: CEDRINHO, PINUS OU MADEIRA EQUIVALENTE DA REGIÃO)*VALORES REFERENCIAIS APROXIMADOS | M2 | 41.11 | 41.11 | SICOR
MATED-11365 | TELHA DE FIBROCIMENTO (TIPO: CALHA ESTRUTURAL¦ESPESSURA: 8MM¦LARGURA ÚTIL: 490MM¦LARGURA NOMINAL: 521MM¦VÃO LIVRE: 5,50M¦PESO MÉDIO APROXIMADO: 22,20KG/M2) | M2 | 149.32 | 149.32 | SICOR
MATED-11366 | TELHA DE FIBROCIMENTO (TIPO: CALHA ESTRUTURAL¦ESPESSURA: 8MM¦LARGURA ÚTIL: 900MM¦LARGURA NOMINAL: 1008MM¦VÃO LIVRE: 6,50M¦PESO MÉDIO APROXIMADO: 18,16KG/M2) | M2 | 144.09 | 144.09 | SICOR
MATED-11367 | TELHA DE FIBROCIMENTO (TIPO: ESTRUTURAL¦ESPESSURA: 8MM¦LARGURA ÚTIL: 1020MM*¦LARGURA NOMINAL: 1064MM*¦VÃO LIVRE: 4,46M)*VALORES REFERENCIAIS APROXIMADOS | M2 | 50.73 | 50.73 | SICOR
MATED-11368 | TELHA DE FIBROCIMENTO (TIPO: ONDULADA¦ESPESSURA: 6MM¦LARGURA NOMINAL: 1100MM¦LARGURA ÚTIL: 1050M¦VÃO LIVRE: 1,69M) | M2 | 34.58 | 34.58 | SICOR
MATED-11414 | AZULEJO ESMALTADO LISO (COMPRIMENTO: 15CM¦LARGURA: 15CM) | M2 | 47.75 | 47.75 | SICOR
MATED-11415 | AZULEJO ESMALTADO LISO (COMPRIMENTO: 20CM¦LARGURA: 20CM) | M2 | 59.9 | 59.9 | SICOR
MATED-11420 | PEDRA PORTUGUESA PARA CALÇADA (COR: BRANCO, PRETO OU VERMELHO) | M2 | 97.59 | 97.59 | SICOR
MATED-11422 | PISO TÁTIL/PODOTÁTIL (MATERIAL: BORRACHA¦COR: UMA (1) COR¦TIPO: ALERTA/DIRECIONAL¦COMPRIMENTO: 25CM¦LARGURA: 25CM¦ESPESSURA BASE: 12MM¦ASSENTAMENTO: ARGAMASSA) | M2 | 347.61 | 347.61 | SICOR
MATED-11427 | PISO TÁTIL/PODOTÁTIL (MATERIAL: BORRACHA¦COR: UMA (1) COR¦TIPO: ALERTA/DIRECIONAL¦COMPRIMENTO: 25CM¦LARGURA: 25CM¦ESPESSURA: 5MM¦ASSENTAMENTO: COLA) | M2 | 176 | 176 | SICOR
MATED-11976 | PISO INTERTRAVADO (MODELO: SEXTAVADO¦DIMENSÕES: (25X25)CM¦ESPESSURA: 6CM¦RESISTÊNCIA MÍNIMA (FCK): 35MPA¦MATERIAL: CONCRETO¦PESO DO BLOCO*: 7,6KG¦PESO POR ÁREA*: 140KG/M2)*VALORES REFERENCIAIS APROXIMADOS | M2 | 62.13 | 62.13 | SICOR
MATED-11977 | PISO INTERTRAVADO (MODELO: SEXTAVADO¦DIMENSÕES: (25X25)CM¦ESPESSURA: 8CM¦RESISTÊNCIA MÍNIMA (FCK): 35MPA¦MATERIAL: CONCRETO¦PESO DO BLOCO*: 9,7KG¦PESO POR ÁREA*: 180KG/M2)*VALORES REFERENCIAIS APROXIMADOS | M2 | 72 | 72 | SICOR
MATED-11979 | PISO VINÍLICO EM PLACA (MATERIAL: SEMI-FLEXÍVEL¦LARGURA*: 30CM¦COMPRIMENTO*: 30CM¦ESPESSURA: 2MM¦CLASSIFICAÇÃO DE USO: COMERCIAL 33¦APLICAÇÃO: PISO E PARADE) *VALORES REFERENCIAIS APROXIMADOS | M2 | 73.52 | 73.52 | SICOR
MATED-12010 | LITOCERÂMICA (TIPO: TIJOLINHO¦MEDIDAS REFERENCIAIS: 22,5X6CM) | M2 | 73.9 | 73.9 | SICOR
MATED-12058 | LONA PLÁSTICA (COR: PRETA¦ESPESSURA: 150 MICRAS) | M2 | 1.4 | 1.4 | SICOR
MATED-12176 | TELHA GALVANIZADA (MODELO: TRAPEZOIDAL¦ACABAMENTO: NATURAL SEM PINTURA¦ESPESSURA TELHA: 0,50MM¦ALTURA: 40MM¦TIPO: SIMPLES SEM ISOLAMENTO TERMOACÚSTICO¦MATERIAL: GALVALUME) | M2 | 40 | 40 | SICOR
MATED-12230 | TELA DE AÇO CA-60 SOLDADA TIPO Q-61 (DIÂMETRO DO FIO: 3,40MM¦TRAMA: 150X150MM¦TIPO DA MALHA: QUADRANGULAR¦PESO: 0,97KG/M2) | M2 | 9.72 | 9.72 | SICOR
MATED-12356 | BASCULANTE DE FERRO - IPRM | M2 | 382.82 | 382.82 | SICOR
MATED-12394 | INATIVADO NÃO USAR - CHAPA DE MÁRMORE (COR: BRANCO COMUM¦TIPO: POLIDO¦ESPESSURA: 3CM) | M2 | 273.49 | 273.49 | SICOR
MATED-12413 | ARDÓSIA (COR: NATURAL¦ACABAMENTO: POLIDO¦ESPESSURA: 3CM¦DENSIDADE: 2,8G/CM3*¦PESO: 56KG/M2) *FONTE NBR 6120 | M2 | 180 | 180 | SICOR
MATED-12432 | CHAPA DE GRANITO (COR: CINZA ANDORINHA¦TIPO: POLIDO¦ESPESSURA: 3CM) - IPRM | M2 | 250 | 250 | SICOR
MATED-12452 | DIVISÓRIA EM MARMORITE E = 3 CM  IPRM | M2 | 500.45 | 500.45 | SICOR
MATED-12467 | REVESTIMENTO CERÂMICO (PADRÃO: COMERCIAL¦ACABAMENTO: ESMALTADO¦APLICAÇÃO: PISO OU PAREDE¦PEI: IV¦AMBIENTE: INTERNO¦DIMENSÃO: 10X10CM) | M2 | 42.21 | 42.21 | SICOR
MATED-12468 | REVESTIMENTO CERÂMICO (PADRÃO: COMERCIAL¦ACABAMENTO: ESMALTADO¦APLICAÇÃO: PAREDE¦AMBIENTE: INTERNO¦DIMENSÃO: 10X20CM) | M2 | 42.03 | 42.03 | SICOR
MATED-12499 | MANTA ISOLANTE PARA TELHADO | M2 | 4.62 | 4.62 | SICOR
MATED-12552 | TELHA DE FIBROCIMENTO (TIPO: ONDULADA¦ESPESSURA: 5MM¦LARGURA NOMINAL: 1100MM¦LARGURA ÚTIL: 1050MM¦VÃO LIVRE: 1,69M) | M2 | 29.64 | 29.64 | SICOR
MATED-12553 | TELHA GALVANIZADA (MODELO: TRAPEZOIDAL¦ACABAMENTO: NATURAL SEM PINTURA¦ESPESSURA TELHA: 0,43MM¦ESPESSURA EPS: 30MM¦ALTURA: 40MM¦TIPO: DUPLA TERMOACÚSTICA COM DUAS FACES TRAPEZOIDAIS¦PREENCHIMENTO: POLIESTIRENO EXPANDIDO-ISOPOR¦MATERIAL: GALVALUME) | M2 | 88 | 88 | SICOR
MATED-12586 | TELHA DE FIBRA VEGETAL (MODELO: TRADICIONAL OU CLÁSSFICA¦IMPERMEABLIZAÇÃO: BETUME¦COMPRIMENTO*: 200CM¦LARGURA*: 95CM¦ESPESSURA: 3MM¦PESO: 6,5KG)*VALORES REFERENCIAIS APROXIMADOS | M2 | 57.89 | 57.89 | SICOR
MATED-12627 | LADRILHO CERÂMICO (COR: VERMELHO NATURAL¦MEDIDAS REFERENCIAIS: 24X5,2CM) | M2 | 80.22 | 80.22 | SICOR
MATED-12629 | PAINEL FIXO EM TELA METÁLICA FIO 12 # 5MM - IPRM | M2 | 187.03 | 187.03 | SICOR
MATED-12633 | PASTILHA DE VIDRO VIDROTIL COR ESCURA - IPRM | M2 | 194.49 | 194.49 | SICOR
MATED-12634 | PASTILHA DE PORCELANA (MEDIDA: 3/4"[20MM]¦ACABAMENTO: ESMALTADA¦CORES: DIVERSAS) | M2 | 148.38 | 148.38 | SICOR
MATED-12635 | PEITORIL/SOLEIRA EM ARDÓSIA (COR: NATURAL¦ESPESSURA: 2CM) | M2 | 411.76 | 411.76 | SICOR
MATED-12637 | PEDRA SÃO TOMÉ SERRADA CALIBRADA (COR: NATURAL¦APLICAÇÃO: PISO/PAREDE¦COMPRIMENTO*: 40CM¦LARGURA*: 40CM¦ESPESSURA*: 20-30MM)*VALORES REFERENCIAIS APROXIMADOS | M2 | 136.5 | 136.5 | SICOR
MATED-12641 | REVESTIMENTO CERÂMICO (PADRÃO: EXTRA¦ACABAMENTO: ESMALTADO¦APLICAÇÃO: PISO¦PEI: V¦AMBIENTE: EXTERNO ANTIDERRAPANTE¦DIMENSÃO: ÁREA ATÉ 2025CM2) | M2 | 47.9 | 47.9 | SICOR
MATED-12642 | REVESTIMENTO CERÂMICO (PADRÃO: EXTRA¦ACABAMENTO: ESMALTADO¦APLICAÇÃO: PISO¦PEI: IV¦AMBIENTE: EXTERNO ANTIDERRAPANTE¦DIMENSÃO: ÁREA ATÉ 2025CM2) | M2 | 40.95 | 40.95 | SICOR
MATED-12668 | LADRILHO HIDRÁULICO ANTIDERRAPANTE (COR: NATURAL¦COMPRIMENTO: 20CM¦LARGURA: 20CM¦ESPESSURA: 2CM) | M2 | 51.5 | 51.5 | SICOR
MATED-12672 | JANELA BASCULANTE EM METALON - IPRM | M2 | 405.52 | 405.52 | SICOR
MATED-12677 | PORTA EM PERFIL E CHAPA METÁLICA - IPRM | M2 | 345.13 | 345.13 | SICOR
MATED-12685 | CAIXILHO FIXO (MATERIAL: PERFIL CANTONEIRA SOLDADO¦DIMENSÃO: 2"X2"¦VEDAÇÃO: TELA GALVANIZADA¦FIO DA TELA: 12#1/2") - IPRM | M2 | 171.23 | 171.23 | SICOR
MATED-12690 | LADRILHO HIDRÁULICO DECORADO (MATERIAL:CIMENTO BRANCO¦COR: DUAS (2) CORES¦COMPRIMENTO: 20CM¦LARGURA: 20CM¦ESPESSURA: 2CM) | M2 | 125 | 125 | SICOR
MATED-12700 | CHAPA DE LAMINADO MELAMÍNICO (ACABAMENTO: LISO BRILHANTE¦COMPRIMENTO: 308CM¦LARGURA: 125CM¦ESPESSURA*: 0,8MM) *VALORES REFERENCIAIS APROXIMADOS | M2 | 51.86 | 51.86 | SICOR
MATED-12702 | LADRILHO HIDRÁULICO DECORADO (MATERIAL:CIMENTO BRANCO¦COR: UMA (1) COR¦COMPRIMENTO: 20CM¦LARGURA: 20CM¦ESPESSURA: 2CM) | M2 | 88.59 | 88.59 | SICOR
MATED-12707 | PISO EM GRANITO (COR: CINZA ANDORINHA¦TIPO: POLIDO¦ESPESSURA: 3CM¦DIMENSÃO: 40X40CM) | M2 | 204.5 | 204.5 | SICOR
MATED-12708 | REVESTIMENTO EM GRANITO (COR: CINZA ANDORINHA¦TIPO: POLIDO¦ESPESSURA: 2CM) | M2 | 260 | 260 | SICOR
MATED-12711 | LADRILHO HIDRÁULICO ANTIDERRAPANTE (COR: NATURAL¦COMPRIMENTO: 25CM¦LARGURA: 25CM¦ESPESSURA: 2CM) | M2 | 51.5 | 51.5 | SICOR
MATED-12720 | LADRILHO HIDRÁULICO DECORADO (MATERIAL:CIMENTO BRANCO¦COR: DUAS (2) CORES¦COMPRIMENTO: 25CM¦LARGURA: 25CM¦ESPESSURA: 2CM) | M2 | 98.69 | 98.69 | SICOR
MATED-12726 | JANELA DE CORRER EM FERRO - IPRM | M2 | 406.07 | 406.07 | SICOR
MATED-12727 | JANELA DE CORRER EM METALON - IPRM | M2 | 412.05 | 412.05 | SICOR
MATED-12728 | JANELA MAXIMO-AR EM FERRO - IPRM | M2 | 240.33 | 240.33 | SICOR
MATED-12729 | JANELA MAXIMO-AR EM METALON - IPRM | M2 | 236.84 | 236.84 | SICOR
MATED-12730 | JANELA VENEZIANA EM METALON - IPRM | M2 | 555.88 | 555.88 | SICOR
MATED-12731 | LADRILHO HIDRÁULICO DECORADO (MATERIAL:CIMENTO BRANCO¦COR: UMA (1) COR¦COMPRIMENTO: 25CM¦LARGURA: 25CM¦ESPESSURA: 2CM) | M2 | 63.74 | 63.74 | SICOR
MATED-12733 | MANTA DE BORRACHA NATURAL PARA BANCADA LABORATÓRIO (ESPESSURA: 4,8MM[3/16"]) | M2 | 186 | 186 | SICOR
MATED-12739 | INATIVADO NÃO USAR - PEITORIL/SOLEIRA EM MÁRMORE (COR: BRANCO COMUM¦TIPO: POLIDO¦ESPESSURA: 2CM) | M2 | 290 | 290 | SICOR
MATED-12740 | REVESTIMENTO EM MÁRMORE PARA PISO/PAREDE (COR: BRANCO COMUM¦TIPO: POLIDO¦ESPESSURA: 2CM) - IPRM | M2 | 310 | 310 | SICOR
MATED-12742 | REVESTIMENTO EM MÁRMORE PARA PISO/PAREDE (COR: BRANCO COMUM¦TIPO: POLIDO¦ESPESSURA: 3CM) | M2 | 300 | 300 | SICOR
MATED-12743 | INATIVADO NÃO USAR - PEITORIL/SOLEIRA EM MÁRMORE (COR: BRANCO COMUM¦TIPO: POLIDO¦ESPESSURA: 3CM) | M2 | 302.9 | 302.9 | SICOR
MATED-12744 | INATIVADO NÃO USAR - CHAPA DE MÁRMORE (COR: BRANCO COMUM¦TIPO: POLIDO¦ESPESSURA: 2CM) | M2 | 265 | 265 | SICOR
MATED-12752 | PISO DE TACO (MADEIRA: IPÊ¦QUALIDADE: EXTRA¦DIMENSÕES: 7X21CM) | M2 | 155.95 | 155.95 | SICOR
MATED-12755 | PISO DE TACÃO (MADEIRA: IPÊ¦QUALIDADE: EXTRA¦DIMENSÕES: 10X40CM) | M2 | 180 | 180 | SICOR
MATED-12770 | REVESTIMENTO CERÂMICO (PADRÃO: EXTRA¦ACABAMENTO: ESMALTADO¦APLICAÇÃO: PISO¦PEI: V¦AMBIENTE: INTERNO¦DIMENSÃO: ÁREA ATÉ 2025CM2) | M2 | 40.81 | 40.81 | SICOR
MATED-12771 | PISO TÁTIL/PODOTÁTIL (MATERIAL: CONCRETO¦COR: VERMELHO¦TIPO: ALERTA/DIRECIONAL¦COMPRIMENTO: 40CM¦LARGURA: 40CM¦ESPESSURA: 3CM*)*VALORES REFERENCIAIS APROXIMADOS | M2 | 82.54 | 82.54 | SICOR
MATED-12837 | ESPÉCIE VEGETAL (TIPO: GRAMA EM PLACAS¦NOME POPULAR: GRAMA ESMERALDA¦GÊNERO: ZOYSIA) | M2 | 14.58 | 14.58 | SICOR
MATED-12867 | PISO INTERTRAVADO (MODELO: RETANGULAR¦DIMENSÕES: (20X10)CM¦ESPESSURA: 6CM¦RESISTÊNCIA MÍNIMA (FCK): 35MPA¦MATERIAL: CONCRETO¦PESO DO BLOCO*: 2,8KG¦PESO POR ÁREA*: 140KG/M2)*VALORES REFERENCIAIS APROXIMADOS | M2 | 62.5 | 62.5 | SICOR
MATED-12868 | PISO INTERTRAVADO (MODELO: RETANGULAR¦DIMENSÕES: (20X10)CM¦ESPESSURA: 8CM¦RESISTÊNCIA MÍNIMA (FCK): 35MPA¦MATERIAL: CONCRETO¦PESO DO BLOCO*: 3,6KG¦PESO POR ÁREA*: 180KG/M2)*VALORES REFERENCIAIS APROXIMADOS | M2 | 80.18 | 80.18 | SICOR
MATED-12869 | PISO INTERTRAVADO (MODELO: RETANGULAR¦DIMENSÕES: (20X10)CM¦ESPESSURA: 10CM¦RESISTÊNCIA MÍNIMA (FCK): 40MPA¦MATERIAL: CONCRETO¦PESO DO BLOCO*: 4,5KG¦PESO POR ÁREA*: 225KG/M2)*VALORES REFERENCIAIS APROXIMADOS | M2 | 106.87 | 106.87 | SICOR
MATED-12872 | PISO INTERTRAVADO (MODELO: ECOLÓGICO¦DIMENSÕES*: (27X14)CM¦ESPESSURA: 6CM¦RESISTÊNCIA MÍNIMA (FCK): 35MPA¦MATERIAL: CONCRETO¦PESO DO BLOCO*: 4,14KG¦PESO POR ÁREA*: 116KG/M2)*VALORES REFERENCIAIS APROXIMADOS | M2 | 62 | 62 | SICOR
MATED-12883 | INATIVADO NÃO USAR - PORTA DE ABRIR, 01 FOLHA, EM CHAPA 14 SAE 1020 - PADRÃO SEDS | M2 | 643.97 | 643.97 | SICOR
MATED-12885 | INATIVADO NÃO USAR - PORTA DE ABRIR, 02 FOLHAS, EM CHAPA 14 SAE 1020 - PADRÃO SEDS | M2 | 643.97 | 643.97 | SICOR
MATED-12891 | EM PROCESSO DE DESATIVAÇÃO - PORTA (MATERIAL: AÇO¦TIPO: ABRIR¦BARRAS TRANSVERSAIS DE FERRO CHATO: 2"X5/16"¦REVESTIDA EM CHAPA: 14¦PADRÃO: SEDS) - IPRM | M2 | 1144.85 | 1144.85 | SICOR
MATED-12893 | PORTA DE ABRIR EM FERRO E TELA FIO 6 - PADRÃO SEDS - IPRM | M2 | 210.47 | 210.47 | SICOR
MATED-12894 | PORTA EM TELA ONDULADA ARTÍSTICA MALHA 30 X 30 FIO 10 - PADRÃO SEDS - IPRM | M2 | 352.5 | 352.5 | SICOR
MATED-12898 | PORTA DE ABRIR EM GRADE E TELA - PADRÃO SEDS - IPRM | M2 | 912.13 | 912.13 | SICOR
MATED-12936 | PEITORIL/SOLEIRA EM GRANITO (COR: CINZA ANDORINHA¦TIPO: POLIDO¦ESPESSURA: 2CM) | M2 | 269 | 269 | SICOR
MATED-12937 | PEITORIL/SOLEIRA EM GRANITO (COR: CINZA ANDORINHA¦TIPO: POLIDO¦ESPESSURA: 3CM) | M2 | 322.59 | 322.59 | SICOR
MATED-13004 | TELA FIXA SOLDADA ENTRE PILARETES METÁLICOS DE SUSTENTAÇÃO DAS TERÇAS EM PERFIL CANTONEIRA E TELA CORRUGADA - IPRM | M2 | 12.4 | 12.4 | SICOR
MATED-13050 | GRADE FIXA E PORTA DE ABRIR COM GRADE E CHAPA E TRANCA DE SEGURANÇA - PADRÃO SEDS - IPRM | M2 | 970.93 | 970.93 | SICOR
MATED-13090 | PISO INTERTRAVADO (MODELO: RETANGULAR¦DIMENSÕES: (20X10)CM¦ESPESSURA: 10CM¦RESISTÊNCIA MÍNIMA (FCK): 35MPA¦MATERIAL: CONCRETO¦PESO DO BLOCO*: 4,5KG¦PESO POR ÁREA*: 225KG/M2)*VALORES REFERENCIAIS APROXIMADOS | M2 | 99.27 | 99.27 | SICOR
MATED-13847 | TELHA GALVANIZADA (MODELO: ONDULADA¦ACABAMENTO: NATURAL SEM PINTURA¦ESPESSURA TELHA: 0,50MM¦ALTURA: 17MM¦TIPO: SIMPLES SEM ISOLAMENTO TERMOACÚSTICO¦MATERIAL: GALVALUME) | M2 | 37.5 | 37.5 | SICOR
MATED-13881 | CHAPA GALVANIZADA (TIPO: LAMBRIL ONDULADA OU BÚZIOS¦BITOLA: #18¦ESPESSURA: 1,25MM¦MATERIAL: AÇO GALVANIZADO¦ACABAMENTO: NATURAL¦MASSA LINEAR: 9,81KG/M2) | M2 | 136.84 | 136.84 | SICOR
MATED-15228 | PISO TÁTIL/PODOTÁTIL (MATERIAL: CONCRETO¦COR: VERMELHO¦TIPO: ALERTA/DIRECIONAL¦COMPRIMENTO: 20CM¦LARGURA: 20CM¦ESPESSURA: 2CM*)*VALORES REFERENCIAIS APROXIMADOS | M2 | 65 | 65 | SICOR
MATED-15684 | CHAPA DE COMPENSADO PLASTIFICADO (ESPESSURA: 18MM¦DIMENSÃO: 1,10X2,20M) | M2 | 110 | 110 | SICOR
MATED-16673 | ADESIVO VINÍLICO PLOTADO PARA PLACA - CONFORME MANUAL PADRÃO DO GOVERNO DE MINAS GERAIS | M2 | 85 | 85 | SICOR
MATED-17988 | TELA SOLDADA PARA LIGAÇÃO DE ALVENARIA/ESTRUTURA (DIÂMETRO DO FIO: 1,24MM¦DIMENSÕES DA TRAMA: 25X25MM) | M2 | 22.18 | 22.18 | SICOR
MATED-18280 | PAPEL PARDO (TIPO: KRAFT¦GRAMATURA: 80G/M2¦LARGURA*: 120CM¦COMPRIMENTO DA BOBINA*: 150M¦PESO*: 14,4KG)* VALORES REFERENCIAIS APROXIMADOS | M2 | 1.08 | 1.08 | SICOR
MATED-18291 | TELA QUADRICULADA ONDULADA (TRAMA: 1"[25,4MM]¦BITOLA FIO: 10[3,40MM]¦PESO: 5,18KG/M2) | M2 | 102.06 | 102.06 | SICOR
MATED-21102 | MÁRMORE (COR: BRANCO COMUM¦ACABAMENTO: POLIDO¦ESPESSURA: 3CM¦DENSIDADE: 2,8G/CM3*¦PESO: 56KG/M2) *FONTE NBR 6120 | M2 | 281.37 | 281.37 | SICOR
MATED-21574 | GRANITO (COR: CINZA ANDORINHA¦ACABAMENTO: POLIDO¦ESPESSURA: 2CM¦DENSIDADE: 2,8G/CM3*¦PESO: 56KG/M2) *FONTE NBR 6120 | M2 | 224 | 224 | SICOR
MATED-21709 | MÁRMORE (COR: BRANCO COMUM¦ACABAMENTO: POLIDO¦ESPESSURA: 2CM¦DENSIDADE: 2,8G/CM3*¦PESO: 56KG/M2) *FONTE NBR 6120 | M2 | 225.09 | 225.09 | SICOR
MATED-21710 | ARDÓSIA (COR: NATURAL¦ACABAMENTO: POLIDO¦ESPESSURA: 2CM¦DENSIDADE: 2,8G/CM3*¦PESO: 56KG/M2) *FONTE NBR 6120 | M2 | 184.54 | 184.54 | SICOR
MATED-21925 | TELA QUADRICULADA ONDULADA (TRAMA: 5/8" [15,88MM]¦BITOLA FIO: 12[2,77MM]¦PESO: 5,31KG/M2) | M2 | 113.31 | 113.31 | SICOR
MATED-21926 | TELA QUADRICULADA ONDULADA (TRAMA: 1.1/4" [31,75MM]¦BITOLA FIO: 10[3,40MM]¦PESO: 4,25KG/M2) | M2 | 89.2 | 89.2 | SICOR
MATED-21941 | TELA QUADRICULADA ONDULADA (TRAMA: 1/2" [12,70MM]¦BITOLA FIO: 12[2,77MM]¦PESO: 6,40KG/M2) | M2 | 146.72 | 146.72 | SICOR
MATED-22623 | ESPELHO (TIPO: CRISTAL¦COR: PRATA¦ACABAMENTO: LAPIDADO¦ESPESSURA: 4MM) | M2 | 315 | 315 | SICOR
MATED-25493 | CHAPA DE MDF LAMINADO (ESPESSURA: 15MM¦ACABAMENTO: BRANCO FOSCO¦LAMINAÇÃO: DUAS FACES) | M2 | 46.95 | 46.95 | SICOR
MATED-28725 | FORRO EM RÉGUA (MATERIAL: PVC¦LARGURA: 20CM¦ESPESSURA*: 10MM¦SISTEMA: MACHO E FÊMEA¦ACABAMENTO: FRISADO¦COR: BRANCA)*VALORES REFERENCIAIS APROXIMADOS | M2 | 28.58 | 28.58 | SICOR
MATED-28769 | PLACA DE GESSO (DIMENSÕES: 60X60CM¦ESPESSURA*: 2CM¦COR: BRANCA¦ACABAMENTO: LISO¦APLICAÇÃO: FORRO¦PESO:* 5,5KG) *VALORES REFERENCIAIS APROXIMADOS | M2 | 17.5 | 17.5 | SICOR
MATED-28821 | PLACA DE GESSO (DIMENSÕES: 60X60CM¦ESPESSURA*: 2CM¦COR: BRANCA¦APLICAÇÃO: FORRO¦PESO*: 15,25[KG/M2]) *VALORES REFERENCIAIS APROXIMADOS | M2 | 33.34 | 33.34 | SICOR
MATED-29248 | TELA QUADRICULADA ONDULADA (TRAMA: 3/8" [9,52MM]¦BITOLA FIO: 14[2,11MM]¦PESO: 4,94KG/M2) | M2 | 127.35 | 127.35 | SICOR
MATED-29277 | TELA QUADRICULADA ONDULADA (TRAMA: 1" [25,40MM]¦BITOLA FIO: 6[4,19MM]¦PESO: 11,20KG/M2) | M2 | 264.93 | 264.93 | SICOR
MATED-29524 | TELA DE AÇO CA-60 SOLDADA TIPO Q-138 (DIÂMETRO DO FIO: 4,20 MM¦TRAMA: 100X100MM¦TIPO DA MALHA: QUADRANGULAR¦PESO: 2,20KG/M2) | M2 | 19.99 | 19.99 | SICOR
MATED-29525 | TELA DE AÇO CA-60 SOLDADA TIPO Q-92 (DIÂMETRO DO FIO: 4,20MM¦TRAMA: 150X150MM¦TIPO DA MALHA: QUADRANGULAR¦PESO: 1,48KG/M2) | M2 | 12.36 | 12.36 | SICOR
MATED-29528 | TELA DE AÇO CA-60 SOLDADA TIPO Q-75 (DIÂMETRO DO FIO: 3,80MM¦TRAMA: 150X150MM¦TIPO DA MALHA: QUADRANGULAR¦PESO: 1,21KG/M2) | M2 | 11.32 | 11.32 | SICOR
MATED-29735 | VIDRO ARAMADO TRANSLÚCIDO (COR: INCOLOR¦ESPESSURA: 6MM¦TEXTURA: IMPRESSO) | M2 | 500 | 500 | SICOR
MATED-31380 | PLACA DE SINALIZAÇÃO DE EMERGÊNCIA (TIPO: PROIBIÇÃO["P"]¦FORMATO: CIRCULAR¦MATERIAL: PVC¦ESPESSURA: 1MM)*VALORES REFERENCIAIS APROXIMADOS | M2 | 264.49 | 264.49 | SICOR
MATED-31381 | PLACA DE SINALIZAÇÃO DE EMERGÊNCIA (TIPO: ALERTA["A"]¦FORMATO: TRIANGULAR¦MATERIAL: PVC¦ESPESSURA: 1MM)*VALORES REFERENCIAIS APROXIMADOS | M2 | 384.56 | 384.56 | SICOR
MATED-31382 | PLACA DE SINALIZAÇÃO DE EMERGÊNCIA (TIPO: ORIENTAÇÃO E SALVAMENTO["S"]¦FORMATO: RETANGULAR¦MATERIAL: PVC¦ESPESSURA: 1MM)*VALORES REFERENCIAIS APROXIMADOS | M2 | 415 | 415 | SICOR
MATED-31383 | PLACA DE SINALIZAÇÃO DE EMERGÊNCIA (TIPO: EQUIPAMENTOS DE COMBATE A INCÊNDIO E ALARME["E"]¦FORMATO: QUADRADO¦MATERIAL: PVC¦ESPESSURA: 1MM)*VALORES REFERENCIAIS APROXIMADOS | M2 | 120.98 | 120.98 | SICOR
MATED-31384 | PLACA/ADESIVO DE SINALIZAÇÃO DE EMERGÊNCIA (TIPO: EQUIPAMENTOS DE COMBATE A INCÊNDIO E ALARME¦CÓDIGO: E12¦FORMATO: QUADRADO¦MATERIAL: ADESIVO¦DIMENSÃO: 100X100CM) | M2 | 74.9 | 74.9 | SICOR
MATED-31409 | GRANITO (COR: CINZA ANDORINHA¦ACABAMENTO: POLIDO¦ESPESSURA: 3CM¦DENSIDADE: 2,8G/CM3*¦PESO: 84KG/M2) *FONTE NBR 6120 | M2 | 200 | 200 | SICOR
MATED-31457 | TELA DE POLIÉSTER ESTRUTURANTE (APLICAÇÃO: MANUTENÇÃO PREVENTIVA E CORRETIVA DE TRINCA) | M2 | 8.1 | 8.1 | SICOR
MATED-31476 | TELA MOSQUITEIRO (MATERIAL: AÇO GALVANIZADO¦BITOLA FIO: 0,30MM¦MALHA: 14 [1,51MM]) | M2 | 49.96 | 49.96 | SICOR
MATED-31853 | FILME DE POLIÉSTER (TIPO: CRISTAL¦ ESPESSURA: 100MICRAS) | M2 | 18.78 | 18.78 | SICOR
MATED-31856 | TECIDO NÃO TECIDO (GRAMATURA: 40G/M2) | M2 | 1 | 1 | SICOR
MATED-32244 | PLACA DE SINALIZAÇÃO DE EMERGÊNCIA (TIPO:MENSAGEM ESCRITA["M"]¦FORMATO: RETANGULAR¦MATERIAL: PVC¦ESPESSURA: 1MM)*VALORES REFERENCIAIS APROXIMADOS | M2 | 500.76 | 500.76 | SICOR
MATED-34305 | FORRO EM RÉGUA (MATERIAL: PINUS OU EQUIVALENTE¦LARGURA: 10CM¦ESPESSURA*: 10MM¦SISTEMA: MACHO E FÊMEA¦ACABAMENTO: FRISADO¦COR: NATURAL)*VALORES REFERENCIAIS APROXIMADOS | M2 | 42.3 | 42.3 | SICOR
MATED-34306 | FORRO EM RÉGUA (MATERIAL: ANGELIM OU EQUIVALENTE¦LARGURA: 10CM¦ESPESSURA*: 10MM¦SISTEMA: MACHO E FÊMEA¦ACABAMENTO: FRISADO¦COR: NATURAL)*VALORES REFERENCIAIS APROXIMADOS | M2 | 115 | 115 | SICOR
MATED-34529 | PORTA DE MADEIRA DE LEI (TIPO: LISA¦LARGURA MENOR OU IGUAL*: 100CM¦ALTURA MENOR OU IGUAL*: 180CM¦FAIXA DE ESPESSURA*: 35 A 40MM¦TIPO DE FOLHA: MÉDIA¦NÚCLEO: SEMISSÓLIDO [PRANCHETA/SARRAFEADA]¦ACABAMENTO: NATURAL¦MADEIRA: ANGELIM OU EQUIVALENTE REGIONAL¦MA | M2 | 131.76 | 131.76 | SICOR
MATED-5029 | PISO VINÍLICO EM RÉGUA (MATERIAL: FLEXÍVEL¦ACABAMENTO: AMADEIRADO¦CLASSIFICAÇÃO DE USO: COMERCIAL 32¦ESPESSURA MÍNIMA*: 2MM¦CAPA DE USO: 0,4MM¦DIMENSÕES*: 18X120CM) *VALORES REFERENCIAIS APROXIMADOS | M2 | 68.77 | 68.77 | SICOR
MATED-8056 | ASSOALHO (MADEIRA DE LEI: IPÊ¦QUALIDADE: EXTRA¦LARGURA DA RÉGUA: 10CM¦ESPESSURA DA RÉGUA: 2CM) | M2 | 359.88 | 359.88 | SICOR
MATED-8130 | CHAPA DE GESSO ACARTONADO (TIPO: STANDARD [ST]¦COR: BRANCA¦ESPESSURA: 12,5 MM¦LARGURA: 120CM¦ALTURA*: 180CM¦PESO: 8[KG/M2])*VALOR REFERENCIAL | M2 | 13.27 | 13.27 | SICOR
MATED-8139 | CHAPA DE GESSO ACARTONADO (TIPO: RESISTÊNCIA A UMIDADE [RU]¦COR: VERDE¦ESPESSURA: 12,5 MM¦LARGURA: 120CM¦ALTURA*: 180CM¦PESO: 12[KG/M2])*VALOR REFERENCIAL | M2 | 20.14 | 20.14 | SICOR
MATED-8144 | CHAPA DE POLIESTIRENO EXPANDIDO (MATERIAL: EPS (ISOPOR)¦ESPESSURA: 20MM¦DIMENSÃO DA CHAPA: (100X50)CM) | M2 | 7.1 | 7.1 | SICOR
MATED-9031 | REVESTIMENTO CERÂMICO (PADRÃO: EXTRA¦ACABAMENTO: ESMALTADO¦APLICAÇÃO: PISO¦PEI: IV¦AMBIENTE: INTERNO¦DIMENSÃO: ÁREA ATÉ 2025CM2) | M2 | 45.9 | 45.9 | SICOR
MATED-9082 | REVESTIMENTO CERÂMICO (PADRÃO: EXTRA¦ACABAMENTO: ESMALTADO¦APLICAÇÃO: PAREDE¦PEI: III¦AMBIENTE: INTERNO OU EXTERNO¦DIMENSÃO: ÁREA ATÉ 2025CM2) | M2 | 35 | 35 | SICOR
MATED-9094 | REVESTIMENTO PORCELANATO (PADRÃO: EXTRA¦ACABAMENTO: ESMALTADO ACETINADO¦APLICAÇÃO: PISO¦PEI: V¦AMBIENTE: INTERNO OU EXTERNO¦BORDA: RETIFICADA¦DIMENSÃO: ÁREA ATÉ 2025CM2) | M2 | 61.05 | 61.05 | SICOR
MATED-9095 | REVESTIMENTO PORCELANATO (PADRÃO: EXTRA¦ACABAMENTO: POLIDO¦APLICAÇÃO: PISO¦PEI: V¦AMBIENTE: INTERNO OU EXTERNO¦BORDA: RETIFICADA¦DIMENSÃO: ÁREA ACIMA DE 2025CM2 ATÉ 3600CM2) | M2 | 61.05 | 61.05 | SICOR
MATED-9111 | REVESTIMENTO EM ARDÓSIA PISO/PAREDE - SERRADA - CALIBRADA (COR:NATURAL¦COMPRIMENTO: 20CM¦LARGURA: 20CM¦ESPESSURA: 1CM) | M2 | 35 | 35 | SICOR
MATED-9112 | REVESTIMENTO EM ARDÓSIA PISO/PAREDE - SERRADA - CALIBRADA (COR:NATURAL¦COMPRIMENTO: 30CM¦LARGURA: 30CM¦ESPESSURA: 1CM) | M2 | 40.4 | 40.4 | SICOR
MATED-9113 | REVESTIMENTO EM ARDÓSIA PISO/PAREDE - SERRADA - CALIBRADA (COR:NATURAL¦COMPRIMENTO: 40CM¦LARGURA: 40CM¦ESPESSURA: 1CM) | M2 | 42.18 | 42.18 | SICOR
MATED-9126 | CHAPA DE LAMINADO MELAMÍNICO (ACABAMENTO: LISO FOSCO¦COMPRIMENTO: 308CM¦LARGURA: 125CM¦ESPESSURA*: 0,8MM) *VALORES REFERENCIAIS APROXIMADOS | M2 | 51.86 | 51.86 | SICOR
MATED-9205 | VIDRO TEMPERADO (COR: INCOLOR¦ESPESSURA: 10MM¦TEXTURA: LISA) | M2 | 300 | 300 | SICOR
MATED-9208 | VIDRO TEMPERADO (COR: INCOLOR¦ESPESSURA: 8MM¦TEXTURA: LISA) | M2 | 212.22 | 212.22 | SICOR
MATED-9209 | VIDRO TEMPERADO (COR: INCOLOR¦ESPESSURA: 6MM¦TEXTURA: LISA) | M2 | 175.46 | 175.46 | SICOR
MATED-9224 | VIDRO COMUM (COR: INCOLOR¦ESPESSURA: 3MM¦TEXTURA: LISA) | M2 | 155 | 155 | SICOR
MATED-9225 | VIDRO COMUM (COR: INCOLOR¦ESPESSURA: 4MM¦TEXTURA: LISA) | M2 | 175 | 175 | SICOR
MATED-9226 | VIDRO COMUM (COR: INCOLOR¦ESPESSURA: 6MM¦TEXTURA: LISA) | M2 | 285.36 | 285.36 | SICOR
MATED-9227 | VIDRO FANTASIA (COR: INCOLOR¦ESPESSURA: 4MM¦TEXTURA: MINI-BOREAL, MARTELADO OU CANELADO) | M2 | 265.36 | 265.36 | SICOR
MATED-9246 | VIDRO FANTASIA (COR: INCOLOR¦ESPESSURA: 3MM¦TEXTURA: MINI-BOREAL, MARTELADO OU CANELADO) | M2 | 203.06 | 203.06 | SICOR
MATRO-1797 | COMPENSADO RESINADO - E = 14 MM | M2 | 36.97 | 36.97 | SICOR
MATRO-6857 | COMPENSADO DE VIROLA - E = 6,00 MM | M2 | 35.3 | 35.3 | SICOR
RO-00001 | DESMATAMENTO, DESTOCAMENTO, LIMPEZA DE ÁREA E ESTOCAGEM DO MATERIAL DE LIMPEZA COM ÁRVORES DE DIÂMETRO ATÉ 0,15 M (EXCLUI CARGA E TRANSPORTE PARA BOTA-FORA) | M2 | 0.52 | 0.52 | SICOR
RO-00203 | PRÉ-FISSURAMENTO DE MATERIAL DE 3ª CATEGORIA | M2 | 127.49 | 124.71 | SICOR
RO-00232 | REGULARIZAÇÃO DE SUPERFÍCIE COM MOTONIVELADORA | M2 | 0.08 | 0.08 | SICOR
RO-00267 | REGULARIZAÇÃO DO SUBLEITO - COMPACTADO NA ENERGIA NORMAL | M2 | 0.98 | 0.97 | SICOR
RO-00268 | REGULARIZAÇÃO DO SUBLEITO - COMPACTADO NA ENERGIA INTERNORMAL | M2 | 1.07 | 1.06 | SICOR
RO-00269 | REGULARIZAÇÃO DO SUBLEITO - COMPACTADO NA ENERGIA INTERMEDIÁRIA | M2 | 1.21 | 1.19 | SICOR
RO-00384 | MANTA SINTÉTICA PARA RECAPEAMENTO ASFÁLTICO COM GEOTÊXTIL RT - 09 (EXECUÇÃO, INCLUINDO FORNECIMENTO E TRANSPORTE DOS MATERIAIS) | M2 | 5.3 | 5.3 | SICOR
RO-00385 | VARREDURA DA SUPERFÍCIE PARA EXECUÇÃO DE REVESTIMENTO ASFÁLTICO | M2 | 0.07 | 0.07 | SICOR
RO-00387 | IMPRIMAÇÃO COM ASFALTO DILUÍDO (EXECUÇÃO, EXCLUI FORNECIMENTO E TRANSPORTE DO MATERIAL BETUMINOSO ATÉ A OBRA) | M2 | 0.36 | 0.36 | SICOR
RO-00388 | IMPRIMAÇÃO COM EMULSÃO ASFÁLTICA (EXECUÇÃO, EXCLUI FORNECIMENTO E TRANSPORTE DO MATERIAL BETUMINOSO ATÉ A OBRA) | M2 | 0.39 | 0.39 | SICOR
RO-00389 | PINTURA DE LIGAÇÃO (EXECUÇÃO, EXCLUI FORNECIMENTO E TRANSPORTE DO MATERIAL BETUMINOSO ATÉ A OBRA) | M2 | 0.3 | 0.3 | SICOR
RO-00390 | PINTURA DE LIGAÇÃO - EMULSÃO COM POLÍMERO (EXECUÇÃO, EXCLUI FORNECIMENTO E TRANSPORTE DO MATERIAL BETUMINOSO ATÉ A OBRA) | M2 | 0.3 | 0.3 | SICOR
RO-00391 | LAMA ASFÁLTICA COM ESPESSURA DE 0,3 CM - FAIXA I - AREIA EXTRAÍDA E BRITA PRODUZIDA (EXECUÇÃO, INCLUINDO O FORNECIMENTO E CARGA DA AREIA E DA BRITA, EXCLUI O TRANSPORTE DA AREIA E BRITA E O FORNECIMENTO E TRANSPORTE DO MATERIAL BETUMINOSO ATÉ A OBRA) | M2 | 0.44 | 0.43 | SICOR
RO-00392 | LAMA ASFÁLTICA COM ESPESSURA DE 0,3 CM - FAIXA I - AREIA E BRITA COMERCIAIS (EXECUÇÃO, INCLUINDO O FORNECIMENTO E CARGA DA AREIA E DA BRITA, EXCLUI O TRANSPORTE DA AREIA E BRITA E O FORNECIMENTO E TRANSPORTE DO MATERIAL BETUMINOSO ATÉ A OBRA) | M2 | 0.59 | 0.58 | SICOR
RO-00393 | LAMA ASFÁLTICA COM ESPESSURA DE 0,6 CM - FAIXA II - AREIA EXTRAÍDA E BRITA PRODUZIDA (EXECUÇÃO, INCLUINDO O FORNECIMENTO E CARGA DA AREIA E DA BRITA, EXCLUI O TRANSPORTE DA AREIA E BRITA E O FORNECIMENTO E TRANSPORTE DO MATERIAL BETUMINOSO ATÉ A OBRA) | M2 | 0.8 | 0.79 | SICOR
RO-00394 | LAMA ASFÁLTICA COM ESPESSURA DE 0,6 CM - FAIXA II - AREIA E BRITA COMERCIAIS (EXECUÇÃO, INCLUINDO O FORNECIMENTO E CARGA DA AREIA E DA BRITA, EXCLUI O TRANSPORTE DA AREIA E BRITA E O FORNECIMENTO E TRANSPORTE DO MATERIAL BETUMINOSO ATÉ A OBRA) | M2 | 1.07 | 1.05 | SICOR
RO-00395 | LAMA ASFÁLTICA COM ESPESSURA DE 0,9 CM - FAIXA III - AREIA EXTRAÍDA E BRITA PRODUZIDA (EXECUÇÃO, INCLUINDO O FORNECIMENTO E CARGA DA AREIA E DA BRITA, EXCLUI O TRANSPORTE DA AREIA E BRITA E O FORNECIMENTO E TRANSPORTE DO MATERIAL BETUMINOSO ATÉ A OBRA) | M2 | 1.28 | 1.26 | SICOR
RO-00396 | LAMA ASFÁLTICA COM ESPESSURA DE 0,9 CM - FAIXA III - AREIA E BRITA COMERCIAIS (EXECUÇÃO, INCLUINDO O FORNECIMENTO E CARGA DA AREIA E DA BRITA, EXCLUI O TRANSPORTE DA AREIA E BRITA E O FORNECIMENTO E TRANSPORTE DO MATERIAL BETUMINOSO ATÉ A OBRA) | M2 | 1.72 | 1.7 | SICOR
RO-00397 | LAMA ASFÁLTICA COM ESPESSURA DE 1,2 CM - FAIXA IV - AREIA EXTRAÍDA E BRITA PRODUZIDA (EXECUÇÃO, INCLUINDO O FORNECIMENTO E CARGA DA AREIA E DA BRITA, EXCLUI O TRANSPORTE DA AREIA E BRITA E O FORNECIMENTO E TRANSPORTE DO MATERIAL BETUMINOSO ATÉ A OBRA) | M2 | 2.44 | 2.39 | SICOR
RO-00398 | LAMA ASFÁLTICA COM ESPESSURA DE 1,2 CM - FAIXA IV - AREIA E BRITA COMERCIAIS (EXECUÇÃO, INCLUINDO O FORNECIMENTO E CARGA DA AREIA E DA BRITA, EXCLUI O TRANSPORTE DA AREIA E BRITA E O FORNECIMENTO E TRANSPORTE DO MATERIAL BETUMINOSO ATÉ A OBRA) | M2 | 3.32 | 3.28 | SICOR
RO-00401 | MICRORREVESTIMENTO A FRIO COM EMULSÃO MODIFICADA COM POLÍMERO DE 0,8 CM - BRITA PRODUZIDA (EXECUÇÃO, INCLUINDO O FORNECIMENTO E CARGA DA BRITA, EXCLUI O TRANSPORTE DA BRITA E O FORNECIMENTO E TRANSPORTE DO MATERIAL BETUMINOSO ATÉ A OBRA) | M2 | 1.98 | 1.94 | SICOR
RO-00402 | MICRORREVESTIMENTO A FRIO COM EMULSÃO MODIFICADA COM POLÍMERO DE 0,8 CM - BRITA COMERCIAL (EXECUÇÃO, INCLUINDO O FORNECIMENTO E CARGA DA BRITA, EXCLUI O TRANSPORTE DA BRITA E O FORNECIMENTO E TRANSPORTE DO MATERIAL BETUMINOSO ATÉ A OBRA) | M2 | 2.48 | 2.44 | SICOR
RO-00405 | MICRORREVESTIMENTO A FRIO COM EMULSÃO MODIFICADA COM POLÍMERO DE 1,5 CM - BRITA PRODUZIDA (EXECUÇÃO, INCLUINDO O FORNECIMENTO E CARGA DA BRITA, EXCLUI O TRANSPORTE DA BRITA E O FORNECIMENTO E TRANSPORTE DO MATERIAL BETUMINOSO ATÉ A OBRA) | M2 | 3.29 | 3.23 | SICOR
RO-00406 | MICRORREVESTIMENTO A FRIO COM EMULSÃO MODIFICADA COM POLÍMERO DE 1,5 CM - BRITA COMERCIAL (EXECUÇÃO, INCLUINDO O FORNECIMENTO E CARGA DA BRITA, EXCLUI O TRANSPORTE DA BRITA E O FORNECIMENTO E TRANSPORTE DO MATERIAL BETUMINOSO ATÉ A OBRA) | M2 | 4.22 | 4.17 | SICOR
RO-00409 | MICRORREVESTIMENTO A FRIO COM EMULSÃO MODIFICADA COM POLÍMERO DE 2,0 CM - BRITA PRODUZIDA (EXECUÇÃO, INCLUINDO O FORNECIMENTO E CARGA DA BRITA, EXCLUI O TRANSPORTE DA BRITA E O FORNECIMENTO E TRANSPORTE DO MATERIAL BETUMINOSO ATÉ A OBRA) | M2 | 4.51 | 4.43 | SICOR
RO-00410 | MICRORREVESTIMENTO A FRIO COM EMULSÃO MODIFICADA COM POLÍMERO DE 2,0 CM - BRITA COMERCIAL (EXECUÇÃO, INCLUINDO O FORNECIMENTO E CARGA DA BRITA, EXCLUI O TRANSPORTE DA BRITA E O FORNECIMENTO E TRANSPORTE DO MATERIAL BETUMINOSO ATÉ A OBRA) | M2 | 5.76 | 5.69 | SICOR
RO-00413 | TRATAMENTO SUPERFICIAL SIMPLES COM EMULSÃO - BRITA PRODUZIDA (EXECUÇÃO, INCLUINDO O FORNECIMENTO E CARGA DA BRITA, EXCLUI O TRANSPORTE DA BRITA E O FORNECIMENTO E TRANSPORTE DO MATERIAL BETUMINOSO ATÉ A OBRA) | M2 | 1.24 | 1.22 | SICOR
RO-00414 | TRATAMENTO SUPERFICIAL SIMPLES COM EMULSÃO - BRITA COMERCIAL (EXECUÇÃO, INCLUINDO O FORNECIMENTO E CARGA DA BRITA, EXCLUI O TRANSPORTE DA BRITA E O FORNECIMENTO E TRANSPORTE DO MATERIAL BETUMINOSO ATÉ A OBRA) | M2 | 1.7 | 1.68 | SICOR
RO-00415 | TRATAMENTO SUPERFICIAL SIMPLES COM EMULSÃO COM POLÍMERO - BRITA PRODUZIDA (EXECUÇÃO, INCLUINDO O FORNECIMENTO E CARGA DA BRITA, EXCLUI O TRANSPORTE DA BRITA E O FORNECIMENTO E TRANSPORTE DO MATERIAL BETUMINOSO ATÉ A OBRA) | M2 | 1.24 | 1.22 | SICOR
RO-00416 | TRATAMENTO SUPERFICIAL SIMPLES COM EMULSÃO COM POLÍMERO - BRITA COMERCIAL (EXECUÇÃO, INCLUINDO O FORNECIMENTO E CARGA DA BRITA, EXCLUI O TRANSPORTE DA BRITA E O FORNECIMENTO E TRANSPORTE DO MATERIAL BETUMINOSO ATÉ A OBRA) | M2 | 1.7 | 1.68 | SICOR
RO-00417 | TRATAMENTO SUPERFICIAL SIMPLES COM BANHO DILUÍDO - BRITA PRODUZIDA (EXECUÇÃO, INCLUINDO O FORNECIMENTO E CARGA DA BRITA, EXCLUI O TRANSPORTE DA BRITA E O FORNECIMENTO E TRANSPORTE DO MATERIAL BETUMINOSO ATÉ A OBRA) | M2 | 1.47 | 1.44 | SICOR
RO-00418 | TRATAMENTO SUPERFICIAL SIMPLES COM BANHO DILUÍDO - BRITA COMERCIAL (EXECUÇÃO, INCLUINDO O FORNECIMENTO E CARGA DA BRITA, EXCLUI O TRANSPORTE DA BRITA E O FORNECIMENTO E TRANSPORTE DO MATERIAL BETUMINOSO ATÉ A OBRA) | M2 | 1.92 | 1.9 | SICOR
RO-00419 | TRATAMENTO SUPERFICIAL SIMPLES COM BANHO DILUÍDO COM EMULSÃO COM POLÍMERO - BRITA PRODUZIDA (EXECUÇÃO, INCLUINDO O FORNECIMENTO E CARGA DA BRITA, EXCLUI O TRANSPORTE DA BRITA E O FORNECIMENTO E TRANSPORTE DO MATERIAL BETUMINOSO ATÉ A OBRA) | M2 | 1.47 | 1.44 | SICOR
RO-00420 | TRATAMENTO SUPERFICIAL SIMPLES COM BANHO DILUÍDO COM EMULSÃO COM POLÍMERO - BRITA COMERCIAL (EXECUÇÃO, INCLUINDO O FORNECIMENTO E CARGA DA BRITA, EXCLUI O TRANSPORTE DA BRITA E O FORNECIMENTO E TRANSPORTE DO MATERIAL BETUMINOSO ATÉ A OBRA) | M2 | 1.92 | 1.9 | SICOR
RO-00423 | TRATAMENTO SUPERFICIAL DUPLO COM EMULSÃO - BRITA PRODUZIDA (EXECUÇÃO, INCLUINDO O FORNECIMENTO E CARGA DA BRITA, EXCLUI O TRANSPORTE DA BRITA E O FORNECIMENTO E TRANSPORTE DO MATERIAL BETUMINOSO ATÉ A OBRA) | M2 | 3.43 | 3.36 | SICOR
RO-00424 | TRATAMENTO SUPERFICIAL DUPLO COM EMULSÃO - BRITA COMERCIAL (EXECUÇÃO, INCLUINDO O FORNECIMENTO E CARGA DA BRITA, EXCLUI O TRANSPORTE DA BRITA E O FORNECIMENTO E TRANSPORTE DO MATERIAL BETUMINOSO ATÉ A OBRA) | M2 | 4.94 | 4.89 | SICOR
RO-00425 | TRATAMENTO SUPERFICIAL DUPLO COM EMULSÃO COM POLÍMERO - BRITA PRODUZIDA (EXECUÇÃO, INCLUINDO O FORNECIMENTO E CARGA DA BRITA, EXCLUI O TRANSPORTE DA BRITA E O FORNECIMENTO E TRANSPORTE DO MATERIAL BETUMINOSO ATÉ A OBRA) | M2 | 3.43 | 3.36 | SICOR
RO-00426 | TRATAMENTO SUPERFICIAL DUPLO COM EMULSÃO COM POLÍMERO - BRITA COMERCIAL (EXECUÇÃO, INCLUINDO O FORNECIMENTO E CARGA DA BRITA, EXCLUI O TRANSPORTE DA BRITA E O FORNECIMENTO E TRANSPORTE DO MATERIAL BETUMINOSO ATÉ A OBRA) | M2 | 4.94 | 4.89 | SICOR
RO-00427 | TRATAMENTO SUPERFICIAL DUPLO COM BANHO DILUÍDO - BRITA PRODUZIDA (EXECUÇÃO, INCLUINDO O FORNECIMENTO E CARGA DA BRITA, EXCLUI O TRANSPORTE DA BRITA E O FORNECIMENTO E TRANSPORTE DO MATERIAL BETUMINOSO ATÉ A OBRA) | M2 | 3.95 | 3.87 | SICOR
RO-00428 | TRATAMENTO SUPERFICIAL DUPLO COM BANHO DILUÍDO - BRITA COMERCIAL (EXECUÇÃO, INCLUINDO O FORNECIMENTO E CARGA DA BRITA, EXCLUI O TRANSPORTE DA BRITA E O FORNECIMENTO E TRANSPORTE DO MATERIAL BETUMINOSO ATÉ A OBRA) | M2 | 5.46 | 5.39 | SICOR
RO-00429 | TRATAMENTO SUPERFICIAL DUPLO COM BANHO DILUÍDO COM EMULSÃO COM POLÍMERO - BRITA PRODUZIDA (EXECUÇÃO, INCLUINDO O FORNECIMENTO E CARGA DA BRITA, EXCLUI O TRANSPORTE DA BRITA E O FORNECIMENTO E TRANSPORTE DO MATERIAL BETUMINOSO ATÉ A OBRA) | M2 | 3.95 | 3.87 | SICOR
RO-00430 | TRATAMENTO SUPERFICIAL DUPLO COM BANHO DILUÍDO COM EMULSÃO COM POLÍMERO - BRITA COMERCIAL (EXECUÇÃO, INCLUINDO O FORNECIMENTO E CARGA DA BRITA, EXCLUI O TRANSPORTE DA BRITA E O FORNECIMENTO E TRANSPORTE DO MATERIAL BETUMINOSO ATÉ A OBRA) | M2 | 5.46 | 5.39 | SICOR
RO-00433 | TRATAMENTO SUPERFICIAL TRIPLO COM EMULSÃO - BRITA PRODUZIDA (EXECUÇÃO, INCLUINDO O FORNECIMENTO E CARGA DA BRITA, EXCLUI O TRANSPORTE DA BRITA E O FORNECIMENTO E TRANSPORTE DO MATERIAL BETUMINOSO ATÉ A OBRA) | M2 | 3.75 | 3.68 | SICOR
RO-00434 | TRATAMENTO SUPERFICIAL TRIPLO COM EMULSÃO - BRITA COMERCIAL (EXECUÇÃO, INCLUINDO O FORNECIMENTO E CARGA DA BRITA, EXCLUI O TRANSPORTE DA BRITA E O FORNECIMENTO E TRANSPORTE DO MATERIAL BETUMINOSO ATÉ A OBRA) | M2 | 5.57 | 5.52 | SICOR
RO-00435 | TRATAMENTO SUPERFICIAL TRIPLO COM EMULSÃO COM POLÍMERO - BRITA PRODUZIDA (EXECUÇÃO, INCLUINDO O FORNECIMENTO E CARGA DA BRITA, EXCLUI O TRANSPORTE DA BRITA E O FORNECIMENTO E TRANSPORTE DO MATERIAL BETUMINOSO ATÉ A OBRA) | M2 | 3.85 | 3.78 | SICOR
RO-00436 | TRATAMENTO SUPERFICIAL TRIPLO COM EMULSÃO COM POLÍMERO - BRITA COMERCIAL (EXECUÇÃO, INCLUINDO O FORNECIMENTO E CARGA DA BRITA, EXCLUI O TRANSPORTE DA BRITA E O FORNECIMENTO E TRANSPORTE DO MATERIAL BETUMINOSO ATÉ A OBRA) | M2 | 5.57 | 5.52 | SICOR
RO-00437 | TRATAMENTO SUPERFICIAL TRIPLO COM BANHO DILUÍDO - BRITA PRODUZIDA (EXECUÇÃO, INCLUINDO O FORNECIMENTO E CARGA DA BRITA, EXCLUI O TRANSPORTE DA BRITA E O FORNECIMENTO E TRANSPORTE DO MATERIAL BETUMINOSO ATÉ A OBRA) | M2 | 4.36 | 4.28 | SICOR
RO-00438 | TRATAMENTO SUPERFICIAL TRIPLO COM BANHO DILUÍDO - BRITA COMERCIAL (EXECUÇÃO, INCLUINDO O FORNECIMENTO E CARGA DA BRITA, EXCLUI O TRANSPORTE DA BRITA E O FORNECIMENTO E TRANSPORTE DO MATERIAL BETUMINOSO ATÉ A OBRA) | M2 | 6.12 | 6.05 | SICOR
RO-00439 | TRATAMENTO SUPERFICIAL TRIPLO COM BANHO DILUÍDO COM EMULSÃO COM POLÍMERO - BRITA PRODUZIDA (EXECUÇÃO, INCLUINDO O FORNECIMENTO E CARGA DA BRITA, EXCLUI O TRANSPORTE DA BRITA E O FORNECIMENTO E TRANSPORTE DO MATERIAL BETUMINOSO ATÉ A OBRA) | M2 | 4.36 | 4.28 | SICOR
RO-00440 | TRATAMENTO SUPERFICIAL TRIPLO COM BANHO DILUÍDO COM EMULSÃO COM POLÍMERO - BRITA COMERCIAL (EXECUÇÃO, INCLUINDO O FORNECIMENTO E CARGA DA BRITA, EXCLUI O TRANSPORTE DA BRITA E O FORNECIMENTO E TRANSPORTE DO MATERIAL BETUMINOSO ATÉ A OBRA) | M2 | 6.09 | 6.02 | SICOR
RO-00441 | TRATAMENTO ANTIPÓ - AREIA EXTRAÍDA (EXECUÇÃO, INCLUINDO O FORNECIMENTO E CARGA DA AREIA, EXCLUI O TRANSPORTE DA AREIA) | M2 | 1.35 | 1.32 | SICOR
RO-00442 | TRATAMENTO ANTIPÓ - AREIA COMERCIAL (EXECUÇÃO, INCLUINDO O FORNECIMENTO E CARGA DA AREIA, EXCLUI O TRANSPORTE DA AREIA) | M2 | 1.58 | 1.55 | SICOR
RO-00489 | CURA COM PINTURA ASFÁLTICA PARA CAMADAS GRANULARES EXECUTADAS OU RECICLADAS COM ADIÇÃO DE CIMENTO (EXECUÇÃO, INCLUINDO FORNECIMENTO E TRANSPORTE DOS MATERIAIS) | M2 | 0.2 | 0.2 | SICOR
RO-00490 | CURA COM PINTURA ASFÁLTICA PARA PAVIMENTO DE CONCRETO COMPACTADO COM ROLO (EXECUÇÃO, INCLUINDO FORNECIMENTO E TRANSPORTE DOS MATERIAIS) | M2 | 0.31 | 0.3 | SICOR
RO-01087 | TELHA-FÔRMA EM AÇO GALVANIZADO ASTM A653 GRAU 40 - E = 0,80 MM - FORNECIMENTO E INSTALAÇÃO | M2 | 140.29 | 139.6 | SICOR
RO-01088 | TELHA-FÔRMA EM AÇO GALVANIZADO ASTM A653 GRAU 40 - E = 0,95 MM - FORNECIMENTO E INSTALAÇÃO | M2 | 166.95 | 166.13 | SICOR
RO-01089 | TELHA-FÔRMA EM AÇO GALVANIZADO ASTM A653 GRAU 40 - E = 1,25 MM - FORNECIMENTO E INSTALAÇÃO | M2 | 214.7 | 213.68 | SICOR
RO-01090 | SOLDA DE CONECTORES DE CISALHAMENTO TIPO "STUD BOLT" EM TELHAFÔRMA DE AÇO COLABORANTE PARA LAJE MISTA DE AÇO E CONCRETO | M2 | 0.11 | 0.11 | SICOR
RO-01091 | LIMPEZA MECANIZADA DA CAMADA VEGETAL | M2 | 0.6 | 0.59 | SICOR
RO-01156 | FORMAS DE COMPENSADO RESINADO 14 MM - USO GERAL - UTILIZAÇÃO DE 3 VEZES - CONFECÇÃO, INSTALAÇÃO E RETIRADA (INCLUINDO FORNECIMENTO E TRANSPORTE DE TODOS OS MATERIAIS) | M2 | 72.66 | 69.83 | SICOR
RO-19746 | FÔRMAS DE COMPENSADO PLASTIFICADO 10,00 MM - USO GERAL - UTILIZAÇÃO DE 1 VEZ - CONFECÇÃO, INSTALAÇÃO E RETIRADA (INCLUINDO FORNECIMENTO E TRANSPORTE DE TODOS OS MATERIAIS) | M2 | 117.93 | 115.38 | SICOR
RO-19750 | FÔRMAS DE COMPENSADO PLASTIFICADO 10,00 MM - USO GERAL - UTILIZAÇÃO DE 2 VEZES - CONFECÇÃO, INSTALAÇÃO E RETIRADA (INCLUINDO FORNECIMENTO E TRANSPORTE DE TODOS OS MATERIAIS) | M2 | 81.3 | 78.63 | SICOR
RO-19751 | FÔRMAS DE COMPENSADO PLASTIFICADO 10,00 MM - USO GERAL - UTILIZAÇÃO DE 3 VEZES - CONFECÇÃO, INSTALAÇÃO E RETIRADA (INCLUINDO FORNECIMENTO E TRANSPORTE DE TODOS OS MATERIAIS) | M2 | 70.61 | 67.78 | SICOR
RO-19752 | FÔRMAS DE COMPENSADO PLASTIFICADO 12,00 MM - USO GERAL - UTILIZAÇÃO DE 1 VEZ - CONFECÇÃO, INSTALAÇÃO E RETIRADA (INCLUINDO FORNECIMENTO E TRANSPORTE DE TODOS OS MATERIAIS) | M2 | 132.75 | 130.19 | SICOR
RO-19753 | FÔRMAS DE COMPENSADO PLASTIFICADO 12,00 MM - USO GERAL - UTILIZAÇÃO DE 2 VEZES - CONFECÇÃO, INSTALAÇÃO E RETIRADA (INCLUINDO FORNECIMENTO E TRANSPORTE DE TODOS OS MATERIAIS) | M2 | 89.08 | 86.41 | SICOR
RO-19754 | FÔRMAS DE COMPENSADO PLASTIFICADO 12,00 MM - USO GERAL - UTILIZAÇÃO DE 3 VEZES - CONFECÇÃO, INSTALAÇÃO E RETIRADA (INCLUINDO FORNECIMENTO E TRANSPORTE DE TODOS OS MATERIAIS) | M2 | 76.05 | 73.22 | SICOR
RO-19755 | FÔRMAS DE COMPENSADO PLASTIFICADO 14,00 MM - USO GERAL - UTILIZAÇÃO DE 1 VEZ - CONFECÇÃO, INSTALAÇÃO E RETIRADA (INCLUINDO FORNECIMENTO E TRANSPORTE DE TODOS OS MATERIAIS) | M2 | 133.98 | 131.43 | SICOR
RO-19756 | FÔRMAS DE COMPENSADO PLASTIFICADO 14,00 MM - USO GERAL - UTILIZAÇÃO DE 2 VEZES - CONFECÇÃO, INSTALAÇÃO E RETIRADA (INCLUINDO FORNECIMENTO E TRANSPORTE DE TODOS OS MATERIAIS) | M2 | 89.73 | 87.06 | SICOR
RO-19757 | FÔRMAS DE COMPENSADO PLASTIFICADO 14,00 MM - USO GERAL - UTILIZAÇÃO DE 3 VEZES - CONFECÇÃO, INSTALAÇÃO E RETIRADA (INCLUINDO FORNECIMENTO E TRANSPORTE DE TODOS OS MATERIAIS) | M2 | 76.5 | 73.67 | SICOR
RO-19758 | FÔRMAS DE COMPENSADO RESINADO 10,00 MM - USO GERAL - UTILIZAÇÃO DE 1 VEZ - CONFECÇÃO, INSTALAÇÃO E RETIRADA (INCLUINDO FORNECIMENTO E TRANSPORTE DE TODOS OS MATERIAIS) | M2 | 110.83 | 108.28 | SICOR
RO-19759 | FÔRMAS DE COMPENSADO RESINADO 10,00 MM - USO GERAL - UTILIZAÇÃO DE 2 VEZES - CONFECÇÃO, INSTALAÇÃO E RETIRADA (INCLUINDO FORNECIMENTO E TRANSPORTE DE TODOS OS MATERIAIS) | M2 | 77.62 | 74.95 | SICOR
RO-19760 | FÔRMAS DE COMPENSADO RESINADO 10,00 MM - USO GERAL - UTILIZAÇÃO DE 3 VEZES - CONFECÇÃO, INSTALAÇÃO E RETIRADA (INCLUINDO FORNECIMENTO E TRANSPORTE DE TODOS OS MATERIAIS) | M2 | 68.05 | 65.22 | SICOR
RO-19761 | FÔRMAS DE COMPENSADO RESINADO 12,00 MM - USO GERAL - UTILIZAÇÃO DE 1 VEZ - CONFECÇÃO, INSTALAÇÃO E RETIRADA (INCLUINDO FORNECIMENTO E TRANSPORTE DE TODOS OS MATERIAIS) | M2 | 113.74 | 111.19 | SICOR
RO-19762 | FÔRMAS DE COMPENSADO RESINADO 12,00 MM - USO GERAL - UTILIZAÇÃO DE 2 VEZES - CONFECÇÃO, INSTALAÇÃO E RETIRADA (INCLUINDO FORNECIMENTO E TRANSPORTE DE TODOS OS MATERIAIS) | M2 | 79.15 | 76.47 | SICOR
RO-19763 | FÔRMAS DE COMPENSADO RESINADO 12,00 MM - USO GERAL - UTILIZAÇÃO DE 3 VEZES - CONFECÇÃO, INSTALAÇÃO E RETIRADA (INCLUINDO FORNECIMENTO E TRANSPORTE DE TODOS OS MATERIAIS) | M2 | 69.12 | 66.29 | SICOR
RO-19764 | FÔRMAS DE COMPENSADO RESINADO 14,00 MM - USO GERAL - UTILIZAÇÃO DE 1 VEZ - CONFECÇÃO, INSTALAÇÃO E RETIRADA (INCLUINDO FORNECIMENTO E TRANSPORTE DE TODOS OS MATERIAIS) | M2 | 123.37 | 120.81 | SICOR
RO-19765 | FÔRMAS DE COMPENSADO RESINADO 14,00 MM - USO GERAL - UTILIZAÇÃO DE 2 VEZES - CONFECÇÃO, INSTALAÇÃO E RETIRADA (INCLUINDO FORNECIMENTO E TRANSPORTE DE TODOS OS MATERIAIS) | M2 | 84.2 | 81.53 | SICOR
RO-19766 | FÔRMAS CURVAS DE COMPENSADO PLASTIFICADO 10,00 MM - USO GERAL - UTILIZAÇÃO DE 2 VEZES - CONFECÇÃO, INSTALAÇÃO E RETIRADA (INCLUINDO FORNECIMENTO E TRANSPORTE DE TODOS OS MATERIAIS) | M2 | 109.94 | 105.44 | SICOR
RO-19767 | FÔRMAS CURVAS DE COMPENSADO RESINADO 10,00 MM - USO GERAL - UTILIZAÇÃO DE 2 VEZES - CONFECÇÃO, INSTALAÇÃO E RETIRADA (INCLUINDO FORNECIMENTO E TRANSPORTE DE TODOS OS MATERIAIS) | M2 | 105.91 | 101.41 | SICOR
RO-19768 | FÔRMAS DE TÁBUAS DE PINUS - UTILIZAÇÃO DE 1 VEZ - CONFECÇÃO, INSTALAÇÃO E RETIRADA (INCLUINDO FORNECIMENTO E TRANSPORTE DE TODOS OS MATERIAIS) | M2 | 149.63 | 146.02 | SICOR
RO-19772 | FÔRMA EM CHAPA METÁLICA 1/8" PARA CABEÇA DE TIRANTES - UTILIZAÇÃO DE 50 VEZES - CONFECÇÃO, INSTALAÇÃO E RETIRADA (INCLUINDO FORNECIMENTO E TRANSPORTE DE TODOS OS MATERIAIS) | M2 | 23.75 | 22.5 | SICOR
RO-19836 | LAMINADO ELASTOPLÁSTICO PARA SINALIZAÇÃO HORIZONTAL - ESPESSURA DE 1,50 MM - FORNECIMENTO E IMPLANTAÇÃO (INCLUINDO FORNECIMENTO E TRANSPORTE DE TODOS OS MATERIAIS) | M2 | 185 | 184.74 | SICOR
RO-19837 | PINTURA DE FAIXA COM TERMOPLÁSTICO EM ALTO RELEVO TIPO I POR EXTRUSÃO - RELEVO DUPLO COM BASE (INCLUINDO FORNECIMENTO E TRANSPORTE DE TODOS OS MATERIAIS) | M2 | 106.42 | 105.27 | SICOR
RO-19838 | PINTURA DE FAIXA COM TERMOPLÁSTICO EM ALTO RELEVO TIPO II POR EXTRUSÃO - RELEVO SIMPLES RANHURADO COM BASE (INCLUINDO FORNECIMENTO E TRANSPORTE DE TODOS OS MATERIAIS) | M2 | 132.79 | 131.64 | SICOR
RO-19839 | PINTURA DE FAIXA COM TERMOPLÁSTICO EM ALTO RELEVO TIPO III POR EXTRUSÃO - RELEVO SIMPLES COM BASE (INCLUINDO FORNECIMENTO E TRANSPORTE DE TODOS OS MATERIAIS) | M2 | 115.52 | 114.37 | SICOR
RO-19840 | PINTURA DE FAIXA COM TERMOPLÁSTICO EM ALTO RELEVO TIPO IV POR EXTRUSÃO - RELEVO SIMPLES SEM BASE (INCLUINDO FORNECIMENTO E TRANSPORTE DE TODOS OS MATERIAIS) | M2 | 67.21 | 66.06 | SICOR
RO-19841 | PINTURA DE FAIXA COM TERMOPLÁSTICO EM ALTO RELEVO TIPO V POR EXTRUSÃO - RELEVO MULTIPONTOS SEM BASE (GOTAS) (INCLUINDO FORNECIMENTO E TRANSPORTE DE TODOS OS MATERIAIS) | M2 | 53.68 | 52.53 | SICOR
RO-19842 | PINTURA DE FAIXA COM TERMOPLÁSTICO EM ALTO RELEVO TIPO VI POR EXTRUSÃO - RELEVO MULTIPONTOS SEM BASE (CALOTAS) (INCLUINDO FORNECIMENTO E TRANSPORTE DE TODOS OS MATERIAIS) | M2 | 52.28 | 51.13 | SICOR
RO-19843 | PINTURA DE FAIXA COM TERMOPLÁSTICO POR ASPERSÃO - ESPESSURA DE 1,50 MM (INCLUINDO FORNECIMENTO E TRANSPORTE DE TODOS OS MATERIAIS) | M2 | 7.19 | 7.07 | SICOR
RO-19844 | PINTURA DE FAIXA COM TINTA ACRÍLICA - ESPESSURA ÚMIDA DE 0,40 MM (INCLUINDO FORNECIMENTO E TRANSPORTE DE TODOS OS MATERIAIS) | M2 | 6.18 | 6.11 | SICOR
RO-19845 | PINTURA DE FAIXA COM TINTA ACRÍLICA - ESPESSURA ÚMIDA DE 0,60 MM (INCLUINDO FORNECIMENTO E TRANSPORTE DE TODOS OS MATERIAIS) | M2 | 7.18 | 7.09 | SICOR
RO-19846 | PINTURA DE FAIXA COM TINTA ACRÍLICA EMULSIONADA EM ÁGUA - ESPESSURA ÚMIDA DE 0,30 MM (INCLUINDO FORNECIMENTO E TRANSPORTE DE TODOS OS MATERIAIS) | M2 | 5.46 | 5.4 | SICOR
RO-19847 | PINTURA DE FAIXA COM TINTA ACRÍLICA EMULSIONADA EM ÁGUA - ESPESSURA ÚMIDA DE 0,50 MM (INCLUINDO FORNECIMENTO E TRANSPORTE DE TODOS OS MATERIAIS) | M2 | 6.24 | 6.17 | SICOR
RO-19848 | PINTURA DE SETAS E ZEBRADOS COM TERMOPLÁSTICO POR ASPERSÃO - ESPESSURA DE 1,50 MM (INCLUINDO FORNECIMENTO E TRANSPORTE DE TODOS OS MATERIAIS) | M2 | 13.51 | 13.22 | SICOR
RO-19849 | PINTURA DE SETAS E ZEBRADOS COM TERMOPLÁSTICO POR EXTRUSÃO - ESPESSURA DE 3,00 MM (INCLUINDO FORNECIMENTO E TRANSPORTE DE TODOS OS MATERIAIS) | M2 | 13.51 | 13.22 | SICOR
RO-19852 | PINTURA DE SETAS E ZEBRADOS COM TINTA ACRÍLICA - ESPESSURA ÚMIDA DE 0,40 MM (INCLUINDO FORNECIMENTO E TRANSPORTE DE TODOS OS MATERIAIS) | M2 | 20.17 | 19.76 | SICOR
RO-19855 | PINTURA DE SETAS E ZEBRADOS COM TINTA ACRÍLICA - ESPESSURA ÚMIDA DE 0,60 MM (INCLUINDO FORNECIMENTO E TRANSPORTE DE TODOS OS MATERIAIS) | M2 | 20.63 | 20.22 | SICOR
RO-19856 | PINTURA DE SETAS E ZEBRADOS COM TINTA ACRÍLICA EMULSIONADA EM ÁGUA - ESPESSURA ÚMIDA DE 0,30 MM (INCLUINDO FORNECIMENTO E TRANSPORTE DE TODOS OS MATERIAIS) | M2 | 19.66 | 19.25 | SICOR
RO-19857 | PINTURA DE SETAS E ZEBRADOS COM TINTA ACRÍLICA EMULSIONADA EM ÁGUA - ESPESSURA ÚMIDA DE 0,50 MM (INCLUINDO FORNECIMENTO E TRANSPORTE DE TODOS OS MATERIAIS) | M2 | 19.99 | 19.58 | SICOR
RO-19858 | MANUTENÇÃO/RECOMPOSIÇÃO DE SINALIZAÇÃO - PINTURA DE FAIXA COM TINTA ACRÍLICA - ESPESSURA ÚMIDA DE 0,40 MM (INCLUINDO FORNECIMENTO E TRANSPORTE DE TODOS OS MATERIAIS) | M2 | 4.69 | 4.65 | SICOR
RO-19859 | MANUTENÇÃO/RECOMPOSIÇÃO DE SINALIZAÇÃO - PINTURA DE FAIXA COM TINTA ACRÍLICA - ESPESSURA ÚMIDA DE 0,60 MM (INCLUINDO FORNECIMENTO E TRANSPORTE DE TODOS OS MATERIAIS) | M2 | 5.41 | 5.36 | SICOR
RO-19860 | MANUTENÇÃO/RECOMPOSIÇÃO DE SINALIZAÇÃO - PINTURA DE FAIXA COM TINTA ACRÍLICA EMULSIONADA EM ÁGUA - ESPESSURA ÚMIDA DE 0,30 MM (INCLUINDO FORNECIMENTO E TRANSPORTE DE TODOS OS MATERIAIS) | M2 | 4.08 | 4.05 | SICOR
RO-19861 | MANUTENÇÃO/RECOMPOSIÇÃO DE SINALIZAÇÃO - PINTURA DE FAIXA COM TINTA ACRÍLICA EMULSIONADA EM ÁGUA - ESPESSURA ÚMIDA DE 0,50 MM (INCLUINDO FORNECIMENTO E TRANSPORTE DE TODOS OS MATERIAIS) | M2 | 4.62 | 4.58 | SICOR
RO-19862 | PINTURA DE FAIXA COM PLÁSTICO A FRIO BICOMPONENTE À BASE DE RESINAS METACRÍLICAS POR DISPERSÃO (ESTRUTURA) (INCLUINDO FORNECIMENTO E TRANSPORTE DE TODOS OS MATERIAIS) | M2 | 117.39 | 117.22 | SICOR
RO-19863 | PINTURA DE FAIXA COM PLÁSTICO A FRIO BICOMPONENTE À BASE DE RESINAS METACRÍLICAS POR EXTRUSÃO (ALTO RELEVO) (INCLUINDO FORNECIMENTO E TRANSPORTE DE TODOS OS MATERIAIS) | M2 | 210.68 | 210.52 | SICOR
RO-19864 | PINTURA DE FAIXA COM PLÁSTICO A FRIO BICOMPONENTE À BASE DE RESINAS METACRÍLICAS POR EXTRUSÃO (PLANO) - ESPESSURA DE 1,50 MM (INCLUINDO FORNECIMENTO E TRANSPORTE DE TODOS OS MATERIAIS) | M2 | 117.39 | 117.22 | SICOR
RO-19865 | PINTURA DE FAIXA COM PLÁSTICO A FRIO BICOMPONENTE À BASE DE RESINAS METACRÍLICAS POR EXTRUSÃO (PLANO) - ESPESSURA DE 3,00 MM (INCLUINDO FORNECIMENTO E TRANSPORTE DE TODOS OS MATERIAIS) | M2 | 218.79 | 218.63 | SICOR
RO-19866 | PINTURA DE FAIXA COM PLÁSTICO A FRIO TRICOMPONENTE À BASE DE RESINAS METACRÍLICAS POR ASPERSÃO - ESPESSURA DE 0,60 MM (INCLUINDO FORNECIMENTO E TRANSPORTE DE TODOS OS MATERIAIS) | M2 | 64.22 | 64.13 | SICOR
RO-19867 | APLICAÇÃO DE PRIMER PROMOTOR DE ADERÊNCIA EM PAVIMENTO DE CONCRETO PARA RECEBIMENTO DE PINTURA DE FAIXA COM SISTEMA A QUENTE (INCLUINDO FORNECIMENTO E TRANSPORTE DE TODOS OS MATERIAIS) | M2 | 1.76 | 1.73 | SICOR
RO-19868 | APLICAÇÃO DE PRIMER PROMOTOR DE ADERÊNCIA EM PAVIMENTO DE CONCRETO PARA RECEBIMENTO DE PINTURA DE FAIXA COM SISTEMA A FRIO (INCLUINDO FORNECIMENTO E TRANSPORTE DE TODOS OS MATERIAIS) | M2 | 1.17 | 1.14 | SICOR
RO-19869 | REMOÇÃO DE SINALIZAÇÃO HORIZONTAL COM MAÇARICO (INCLUINDO FORNECIMENTO E TRANSPORTE DE TODOS OS MATERIAIS) | M2 | 3.95 | 3.74 | SICOR
RO-19870 | REMOÇÃO DE SINALIZAÇÃO HORIZONTAL POR FRESAGEM | M2 | 4.89 | 4.83 | SICOR
RO-19871 | REMOÇÃO DE SINALIZAÇÃO HORIZONTAL TIPO PINTURA ACRÍLICA POR JATEAMENTO ABRASIVO ÚMIDO COM VIDRO - UTILIZAÇÃO DE 3 VEZES (INCLUINDO FORNECIMENTO E TRANSPORTE DE TODOS OS MATERIAIS) | M2 | 60.17 | 59.82 | SICOR
RO-19872 | TERMOPLÁSTICO PRÉ-FORMADO PARA SINALIZAÇÃO HORIZONTAL - ESPESSURA DE 2,00 MM - FORNECIMENTO E IMPLANTAÇÃO (INCLUINDO FORNECIMENTO E TRANSPORTE DE TODOS OS MATERIAIS) | M2 | 342.16 | 341.41 | SICOR
RO-19874 | APLICAÇÃO DE PRIMER PROMOTOR DE ADERÊNCIA EM PAVIMENTO DE CONCRETO COM SISTEMA A QUENTE PARA RECEBIMENTO DE PINTURA DE SETAS E ZEBRADOS (INCLUINDO FORNECIMENTO E TRANSPORTE DE TODOS OS MATERIAIS) | M2 | 11.13 | 10.96 | SICOR
RO-19875 | APLICAÇÃO DE PRIMER PROMOTOR DE ADERÊNCIA EM PAVIMENTO DE CONCRETO COM SISTEMA A FRIO PARA RECEBIMENTO DE PINTURA DE SETAS E ZEBRADOS (INCLUINDO FORNECIMENTO E TRANSPORTE DE TODOS OS MATERIAIS) | M2 | 7.37 | 7.21 | SICOR
RO-19876 | APLICAÇÃO DE DEMARCAÇÃO DE CONTRASTE NA COR PRETA EM PAVIMENTO DE CONCRETO PARA RECEBIMENTO DE PINTURA DE FAIXA A QUENTE (INCLUINDO FORNECIMENTO E TRANSPORTE DE TODOS OS MATERIAIS) | M2 | 1.76 | 1.73 | SICOR
RO-19877 | APLICAÇÃO DE DEMARCAÇÃO DE CONTRASTE NA COR PRETA EM PAVIMENTO DE CONCRETO PARA RECEBIMENTO DE PINTURA DE FAIXA A FRIO (INCLUINDO FORNECIMENTO E TRANSPORTE DE TODOS OS MATERIAIS) | M2 | 1.17 | 1.14 | SICOR
RO-19878 | APLICAÇÃO DE DEMARCAÇÃO DE CONTRASTE NA COR PRETA EM PAVIMENTO DE CONCRETO COM SISTEMA A QUENTE PARA RECEBIMENTO DE PINTURA DE SETAS E ZEBRADOS (INCLUINDO FORNECIMENTO E TRANSPORTE DE TODOS OS MATERIAIS) | M2 | 11.13 | 10.96 | SICOR
RO-19879 | APLICAÇÃO DE DEMARCAÇÃO DE CONTRASTE NA COR PRETA EM PAVIMENTO DE CONCRETO COM SISTEMA A FRIO PARA RECEBIMENTO DE PINTURA DE SETAS E ZEBRADOS (INCLUINDO FORNECIMENTO E TRANSPORTE DE TODOS OS MATERIAIS) | M2 | 7.37 | 7.21 | SICOR
ED-14560 | LASTRO DE SEIXO, INCLUSIVE LANÇAMENTO E ESPALHAMENTO MANUAL | M3 | 438.15 | 432.67 | SICOR
ED-29189 | COMPACTAÇÃO MECÂNICA DE ATERRO COM ROLO VIBRATÓRIO A 100% DO PROCTOR NORMAL, INCLUSIVE ESPALHAMENTO | M3 | 4.9 | 4.78 | SICOR
ED-29190 | COMPACTAÇÃO MECÂNICA DE ATERRO COM ROLO VIBRATÓRIO A 100% DO PROCTOR INTERMEDIÁRIO, INCLUSIVE ESPALHAMENTO | M3 | 6 | 5.82 | SICOR
ED-29229 | TRANSPORTE DE MATERIAL DE QUALQUER NATUREZA EM CAMINHÃO, DISTÂNCIA MENOR OU IGUAL A 1KM, DENTRO DO PERÍMETRO URBANO, EXCLUSIVE CARGA, INCLUSIVE DESCARGA | M3 | 6 | 5.9 | SICOR
ED-29621 | APLICAÇÃO DE GRAUTE COM ARGAMASSA DE CIMENTO, CAL HIDRATADA, AREIA E BRITA, TRAÇO (1:0,1:3:2), INCLUSIVE PREPARO MECANIZADO, TRANSPORTE E LANÇAMENTO | M3 | 755.5 | 737.5 | SICOR
ED-29686 | CORTE E PREPARO DE CABEÇA/ARRASAMENTO MECANIZADO DE ESTACA PARA BLOCO DE COROAMENTO, INCLUSIVE AFASTAMENTO E EMPILHAMENTO, EXCLUSIVE TRANSPORTE E RETIRADA DO MATERIAL DEMOLIDO | M3 | 176.82 | 164.72 | SICOR
ED-29801 | PERFURAÇÃO MANUAL DE ESTACA TIPO BROCA A TRADO, INCLUSIVE AFASTAMENTO, EXCLUSIVE ARMAÇÃO, CONCRETO ESTRUTURAL, TRANSPORTE E RETIRADA DO MATERIAL ESCAVADO | M3 | 251.88 | 232.76 | SICOR
ED-29802 | PERFURAÇÃO MECÂNICA DE ESTACA TIPO TRADO ROTATIVO, INCLUSIVE AFASTAMENTO LATERAL, EXCLUSIVE ARMAÇÃO, CONCRETO ESTRUTURAL, TRANSPORTE E RETIRADA DO MATERIAL ESCAVADO | M3 | 84.02 | 82.95 | SICOR
ED-31449 | ARGILA EXPANDIDA, INCLUSIVE FORNECIMENTO E ESPALHAMENTO MANUAL | M3 | 1139.38 | 1138.44 | SICOR
ED-32124 | FORNECIMENTO DE CONCRETO ESTRUTURAL, USINADO BOMBEADO, COM FCK 30MPA, CONSUMO MÍNIMO DE CIMENTO DE 400KG/M3, INCLUSIVE LANÇAMENTO, ADENSAMENTO E ACABAMENTO (FUNDAÇÃO) | M3 | 735.31 | 735.31 | SICOR
ED-48301 | ARGAMASSA DE CAL HIDRATADA, TRAÇO 1:3 (CAL E AREIA), PREPARO MANUAL | M3 | 678.44 | 664.68 | SICOR
ED-48302 | ARGAMASSA, TRAÇO 1:3 (CIMENTO E AREIA), COM PREPARO MECANIZADO | M3 | 692.83 | 681.36 | SICOR
ED-48303 | ARGAMASSA, TRAÇO 1:4 (CIMENTO E AREIA), COM PREPARO MECANIZADO | M3 | 609.34 | 597.87 | SICOR
ED-48304 | ARGAMASSA, TRAÇO 1:5 (CIMENTO E AREIA), COM PREPARO MECANIZADO | M3 | 558.97 | 547.5 | SICOR
ED-48305 | ARGAMASSA, TRAÇO 1:6 (CIMENTO E AREIA), COM PREPARO MECANIZADO | M3 | 525.16 | 513.69 | SICOR
ED-48306 | ARGAMASSA, TRAÇO 1:7 (CIMENTO E AREIA), COM PREPARO MECANIZADO | M3 | 501.01 | 489.54 | SICOR
ED-48307 | ARGAMASSA, TRAÇO 1:2:8 (CIMENTO, CAL E AREIA), COM PREPARO MECANIZADO | M3 | 688.55 | 677.08 | SICOR
ED-48308 | ARGAMASSA, TRAÇO 1:2:9 (CIMENTO, CAL E AREIA), COM PREPARO MECANIZADO | M3 | 652.33 | 640.86 | SICOR
ED-48310 | CONCRETO MAGRO, TRAÇO 1:4:8, PREPARADO EM OBRA COM BETONEIRA, SEM FUNÇÃO ESTRUTURAL | M3 | 480.67 | 471.08 | SICOR
ED-48311 | CONCRETO MAGRO, TRAÇO 1:3:6, PREPARADO EM OBRA COM BETONEIRA, SEM FUNÇÃO ESTRUTURAL | M3 | 421.23 | 411.65 | SICOR
ED-48312 | CONCRETO NÃO ESTRUTURAL, PREPARADO EM OBRA COM BETONEIRA, CONTROLE "B", COM FCK 9MPA, BRITA Nº (1 E 2), CONSISTÊNCIA PARA VIBRAÇÃO (FABRICAÇÃO) | M3 | 589.37 | 579.79 | SICOR
ED-48313 | CONCRETO NÃO ESTRUTURAL, PREPARADO EM OBRA COM BETONEIRA, CONTROLE "B", COM FCK 10MPA, BRITA Nº (1 E 2), CONSISTÊNCIA PARA VIBRAÇÃO (FABRICAÇÃO) | M3 | 592.16 | 582.57 | SICOR
ED-48314 | CONCRETO NÃO ESTRUTURAL, PREPARADO EM OBRA COM BETONEIRA, CONTROLE "B", COM FCK 13,5MPA, BRITA Nº (1 E 2), CONSISTÊNCIA PARA VIBRAÇÃO (FABRICAÇÃO) | M3 | 610.79 | 601.2 | SICOR
ED-48315 | CONCRETO NÃO ESTRUTURAL, PREPARADO EM OBRA COM BETONEIRA, CONTROLE "B", COM FCK 15MPA, BRITA Nº (1 E 2), CONSISTÊNCIA PARA VIBRAÇÃO (FABRICAÇÃO) | M3 | 617.16 | 607.58 | SICOR
ED-48316 | CONCRETO NÃO ESTRUTURAL, PREPARADO EM OBRA COM BETONEIRA, CONTROLE "B", COM FCK 18MPA, BRITA Nº (1 E 2), CONSISTÊNCIA PARA VIBRAÇÃO (FABRICAÇÃO) | M3 | 630.13 | 620.55 | SICOR
ED-48317 | CONCRETO ESTRUTURAL, PREPARADO EM OBRA COM BETONEIRA, CONTROLE "B", COM FCK 20MPA, BRITA Nº (1 E 2), CONSISTÊNCIA PARA VIBRAÇÃO (FABRICAÇÃO) | M3 | 639.34 | 629.76 | SICOR
ED-48318 | CONCRETO ESTRUTURAL, PREPARADO EM OBRA COM BETONEIRA, CONTROLE "B", COM FCK 25MPA, BRITA Nº (1 E 2), CONSISTÊNCIA PARA VIBRAÇÃO (FABRICAÇÃO) | M3 | 655.69 | 646.11 | SICOR
ED-48319 | CONCRETO ESTRUTURAL, PREPARADO EM OBRA COM BETONEIRA, CONTROLE "A", COM FCK 30MPA, BRITA Nº (1 E 2), CONSISTÊNCIA PARA VIBRAÇÃO (FABRICAÇÃO) | M3 | 698.3 | 688.72 | SICOR
ED-48320 | CONCRETO ESTRUTURAL, PREPARADO EM OBRA COM BETONEIRA, CONTROLE "A", COM FCK 35MPA, BRITA Nº (1 E 2), CONSISTÊNCIA PARA VIBRAÇÃO (FABRICAÇÃO) | M3 | 708.18 | 698.59 | SICOR
ED-48321 | CONCRETO ESTRUTURAL, PREPARADO EM OBRA COM BETONEIRA, CONTROLE "A", COM FCK 40MPA, BRITA Nº (1 E 2), CONSISTÊNCIA PARA VIBRAÇÃO (FABRICAÇÃO) | M3 | 740.1 | 730.52 | SICOR
ED-48324 | TRANSPORTE, LANÇAMENTO E ADENSAMENTO DE CONCRETO EM RADIER, PISO OU ELEMENTO PRÉ-MOLDADO, INCLUSIVE ACABAMENTO | M3 | 120.51 | 111.05 | SICOR
ED-48326 | APLICAÇÃO DE PEDRA DE MÃO EM SAPATAS, ARRIMOS E TUBULÕES | M3 | 33.99 | 31.41 | SICOR
ED-48335 | ARGAMASSA COM VERMICULITA, PREPARO MANUAL | M3 | 1313.36 | 1301.89 | SICOR
ED-48336 | VIGA 0,10 A 0,20 M DE LARGURA, CONCRETO 1:2:4 COM ARMAÇÃO E FORMA RESINADA | M3 | 2565.05 | 2486.99 | SICOR
ED-48435 | DEMOLIÇÃO MANUAL DE ALVENARIA DE TIJOLO CERÂMICO OU BLOCO DE CONCRETO, INCLUSIVE AFASTAMENTO E EMPILHAMENTO, EXCLUSIVE TRANSPORTE E RETIRADA DO MATERIAL DEMOLIDO | M3 | 118.17 | 109.09 | SICOR
ED-48436 | DEMOLIÇÃO MANUAL DE ALVENARIA DE TIJOLO CERÂMICO MACIÇO, INCLUSIVE AFASTAMENTO E EMPILHAMENTO, EXCLUSIVE TRANSPORTE E RETIRADA DO MATERIAL DEMOLIDO | M3 | 171.88 | 158.67 | SICOR
ED-48440 | DEMOLIÇÃO MANUAL DE CONCRETO, SEM ARMAÇÃO, INCLUSIVE AFASTAMENTO E EMPILHAMENTO, EXCLUSIVE TRANSPORTE E RETIRADA DO MATERIAL DEMOLIDO | M3 | 327.39 | 302.24 | SICOR
ED-48441 | DEMOLIÇÃO MANUAL DE CONCRETO ARMADO, INCLUSIVE AFASTAMENTO E EMPILHAMENTO, EXCLUSIVE TRANSPORTE E RETIRADA DO MATERIAL DEMOLIDO | M3 | 540.19 | 498.69 | SICOR
ED-48442 | DEMOLIÇÃO MECANIZADA DE CONCRETO, SEM ARMAÇÃO, COM EQUIPAMENTO ELÉTRICO, INCLUSIVE AFASTAMENTO E EMPILHAMENTO, EXCLUSIVE TRANSPORTE E RETIRADA DO MATERIAL DEMOLIDO | M3 | 171.56 | 159.82 | SICOR
ED-48443 | DEMOLIÇÃO MECANIZADA DE CONCRETO ARMADO, COM EQUIPAMENTO ELÉTRICO, INCLUSIVE AFASTAMENTO E EMPILHAMENTO, EXCLUSIVE TRANSPORTE E RETIRADA DO MATERIAL DEMOLIDO | M3 | 281.05 | 261.68 | SICOR
ED-48444 | DEMOLIÇÃO MECANIZADA DE CONCRETO, SEM ARMAÇÃO, COM EQUIPAMENTO PNEUMÁTICO, INCLUSIVE AFASTAMENTO E EMPILHAMENTO, EXCLUSIVE TRANSPORTE E RETIRADA DO MATERIAL DEMOLIDO | M3 | 215.32 | 211.57 | SICOR
ED-48445 | DEMOLIÇÃO MECANIZADA DE CONCRETO ARMADO, COM EQUIPAMENTO PNEUMÁTICO, INCLUSIVE AFASTAMENTO E EMPILHAMENTO, EXCLUSIVE TRANSPORTE E RETIRADA DO MATERIAL DEMOLIDO | M3 | 353.27 | 347.08 | SICOR
ED-49334 | ENVELOPE DE CONCRETO PARA PROTEÇÃO DE TUBOS DE PVC ENTERRADO - CONCRETO TIPO A FCK = 13,5 MPA | M3 | 731.3 | 712.25 | SICOR
ED-49540 | ENROCAMENTO MANUAL COM PEDRA DE MÃO JOGADA, INCLUSIVE FORNECIMENTO | M3 | 190.67 | 187.52 | SICOR
ED-49541 | ENROCAMENTO MANUAL COM PEDRA DE MÃO ARRUMADA, INCLUSIVE FORNECIMENTO, EXCLUSIVE REJUNTAMENTO COM ARGAMASSA | M3 | 280.84 | 270.25 | SICOR
ED-49613 | FORNECIMENTO DE CONCRETO NÃO ESTRUTURAL, PREPARADO EM OBRA COM BETONEIRA, COM FCK 9MPA, INCLUSIVE LANÇAMENTO, ADENSAMENTO E ACABAMENTO | M3 | 768.87 | 746.91 | SICOR
ED-49614 | FORNECIMENTO DE CONCRETO NÃO ESTRUTURAL, PREPARADO EM OBRA COM BETONEIRA, COM FCK 10MPA, INCLUSIVE LANÇAMENTO, ADENSAMENTO E ACABAMENTO | M3 | 771.8 | 749.83 | SICOR
ED-49615 | FORNECIMENTO DE CONCRETO NÃO ESTRUTURAL, PREPARADO EM OBRA COM BETONEIRA, COM FCK 13,5MPA, INCLUSIVE LANÇAMENTO, ADENSAMENTO E ACABAMENTO | M3 | 791.36 | 769.39 | SICOR
ED-49616 | FORNECIMENTO DE CONCRETO NÃO ESTRUTURAL, PREPARADO EM OBRA COM BETONEIRA, COM FCK 15MPA, INCLUSIVE LANÇAMENTO, ADENSAMENTO E ACABAMENTO | M3 | 798.05 | 776.09 | SICOR
ED-49617 | FORNECIMENTO DE CONCRETO NÃO ESTRUTURAL, PREPARADO EM OBRA COM BETONEIRA, COM FCK 18MPA, INCLUSIVE LANÇAMENTO, ADENSAMENTO E ACABAMENTO | M3 | 811.67 | 789.71 | SICOR
ED-49618 | FORNECIMENTO DE CONCRETO ESTRUTURAL, PREPARADO EM OBRA, COM FCK 20MPA, INCLUSIVE LANÇAMENTO, ADENSAMENTO E ACABAMENTO | M3 | 812.65 | 790.69 | SICOR
ED-49619 | FORNECIMENTO DE CONCRETO ESTRUTURAL, PREPARADO EM OBRA, COM FCK 25MPA, INCLUSIVE LANÇAMENTO, ADENSAMENTO E ACABAMENTO | M3 | 837.27 | 815.31 | SICOR
ED-49620 | FORNECIMENTO DE CONCRETO ESTRUTURAL, PREPARADO EM OBRA, COM FCK 30MPA, INCLUSIVE LANÇAMENTO, ADENSAMENTO E ACABAMENTO | M3 | 883.25 | 861.29 | SICOR
ED-49621 | FORNECIMENTO DE CONCRETO ESTRUTURAL, PREPARADO EM OBRA, COM FCK 35MPA, INCLUSIVE LANÇAMENTO, ADENSAMENTO E ACABAMENTO | M3 | 893.62 | 871.65 | SICOR
ED-49622 | FORNECIMENTO DE CONCRETO ESTRUTURAL, PREPARADO EM OBRA, COM FCK 40MPA, INCLUSIVE LANÇAMENTO, ADENSAMENTO E ACABAMENTO | M3 | 927.14 | 905.18 | SICOR
ED-49625 | FORNECIMENTO DE CONCRETO NÃO ESTRUTURAL, USINADO, COM FCK 10MPA, INCLUSIVE LANÇAMENTO, ADENSAMENTO E ACABAMENTO | M3 | 690.76 | 678.86 | SICOR
ED-49627 | FORNECIMENTO DE CONCRETO NÃO ESTRUTURAL, USINADO, COM FCK 15MPA, INCLUSIVE LANÇAMENTO, ADENSAMENTO E ACABAMENTO | M3 | 699.59 | 687.69 | SICOR
ED-49629 | FORNECIMENTO DE CONCRETO ESTRUTURAL, USINADO, COM FCK 20MPA, INCLUSIVE LANÇAMENTO, ADENSAMENTO E ACABAMENTO | M3 | 714.44 | 702.54 | SICOR
ED-49630 | FORNECIMENTO DE CONCRETO ESTRUTURAL, USINADO, COM FCK 25MPA, INCLUSIVE LANÇAMENTO, ADENSAMENTO E ACABAMENTO | M3 | 729.68 | 717.78 | SICOR
ED-49631 | FORNECIMENTO DE CONCRETO ESTRUTURAL, USINADO, COM FCK 30MPA, INCLUSIVE LANÇAMENTO, ADENSAMENTO E ACABAMENTO | M3 | 745.34 | 733.44 | SICOR
ED-49632 | FORNECIMENTO DE CONCRETO ESTRUTURAL, USINADO, COM FCK 35MPA, INCLUSIVE LANÇAMENTO, ADENSAMENTO E ACABAMENTO | M3 | 761.42 | 749.52 | SICOR
ED-49633 | FORNECIMENTO DE CONCRETO ESTRUTURAL, USINADO, COM FCK 40MPA, INCLUSIVE LANÇAMENTO, ADENSAMENTO E ACABAMENTO | M3 | 777.93 | 766.03 | SICOR
ED-49634 | FORNECIMENTO DE CONCRETO ESTRUTURAL, USINADO, COM FCK 45MPA, INCLUSIVE LANÇAMENTO, ADENSAMENTO E ACABAMENTO | M3 | 794.89 | 782.99 | SICOR
ED-49637 | FORNECIMENTO DE CONCRETO ESTRUTURAL, USINADO BOMBEADO, COM FCK 20MPA, INCLUSIVE LANÇAMENTO, ADENSAMENTO E ACABAMENTO | M3 | 683.38 | 679.54 | SICOR
ED-49638 | FORNECIMENTO DE CONCRETO ESTRUTURAL, USINADO BOMBEADO, COM FCK 25MPA, INCLUSIVE LANÇAMENTO, ADENSAMENTO E ACABAMENTO | M3 | 699.69 | 695.85 | SICOR
ED-49639 | FORNECIMENTO DE CONCRETO ESTRUTURAL, USINADO BOMBEADO, COM FCK 30MPA, INCLUSIVE LANÇAMENTO, ADENSAMENTO E ACABAMENTO | M3 | 719.53 | 715.69 | SICOR
ED-49640 | FORNECIMENTO DE CONCRETO ESTRUTURAL, USINADO BOMBEADO, COM FCK 35MPA, INCLUSIVE LANÇAMENTO, ADENSAMENTO E ACABAMENTO | M3 | 739.37 | 735.53 | SICOR
ED-49641 | FORNECIMENTO DE CONCRETO ESTRUTURAL, USINADO BOMBEADO, COM FCK 40MPA, INCLUSIVE LANÇAMENTO, ADENSAMENTO E ACABAMENTO | M3 | 766.77 | 762.93 | SICOR
ED-49642 | FORNECIMENTO DE CONCRETO ESTRUTURAL, USINADO BOMBEADO, COM FCK 45MPA, INCLUSIVE LANÇAMENTO, ADENSAMENTO E ACABAMENTO | M3 | 840.39 | 836.55 | SICOR
ED-49662 | APLICAÇÃO DE GRAUTE FLUIDO INDUSTRIALIZADO, PARA ANCORAGENS E/OU RECUPERAÇÃO EM PEÇAS ESTRUTURAIS E USO EM GERAL, INCLUSIVE PREPARO EM BETONEIRA E LANÇAMENTO | M3 | 4059.52 | 4044.04 | SICOR
ED-49777 | ESCAVAÇÃO MANUAL DE TUBULÃO A CÉU ABERTO, INCLUSIVE DESCARGA LATERAL | M3 | 386.3 | 354.78 | SICOR
ED-49778 | CONCRETO CICLÓPICO, TRAÇO 1:4:8, PREPARADO EM OBRA COM BETONEIRA, COM ADIÇÃO DE 30% DE PEDRA DE MÃO, INCLUSIVE LANÇAMENTO, ADENSAMENTO E ACABAMENTO | M3 | 498.69 | 484.05 | SICOR
ED-49779 | CONCRETO CICLÓPICO, TRAÇO 1:3:6, PREPARADO EM OBRA COM BETONEIRA, COM ADIÇÃO DE 30% DE PEDRA DE MÃO, INCLUSIVE LANÇAMENTO, ADENSAMENTO E ACABAMENTO | M3 | 454.11 | 439.48 | SICOR
ED-49780 | CONCRETO CICLÓPICO, FCK 15MPA, PREPARADO EM OBRA COM BETONEIRA, COM ADIÇÃO DE 30% DE PEDRA DE MÃO, INCLUSIVE LANÇAMENTO, ADENSAMENTO E ACABAMENTO | M3 | 595.84 | 581.21 | SICOR
ED-49781 | FORNECIMENTO DE CONCRETO NÃO ESTRUTURAL, PREPARADO EM OBRA COM BETONEIRA, COM FCK 9MPA, INCLUSIVE LANÇAMENTO, ADENSAMENTO E ACABAMENTO (FUNDAÇÃO) | M3 | 731.01 | 712.06 | SICOR
ED-49782 | FORNECIMENTO DE CONCRETO NÃO ESTRUTURAL, PREPARADO EM OBRA COM BETONEIRA, COM FCK 10MPA, INCLUSIVE LANÇAMENTO, ADENSAMENTO E ACABAMENTO (FUNDAÇÃO) | M3 | 733.94 | 714.98 | SICOR
ED-49783 | FORNECIMENTO DE CONCRETO NÃO ESTRUTURAL, PREPARADO EM OBRA COM BETONEIRA, COM FCK 13,5MPA, INCLUSIVE LANÇAMENTO, ADENSAMENTO E ACABAMENTO (FUNDAÇÃO) | M3 | 753.5 | 734.54 | SICOR
ED-49784 | FORNECIMENTO DE CONCRETO NÃO ESTRUTURAL, PREPARADO EM OBRA COM BETONEIRA, COM FCK 15MPA, INCLUSIVE LANÇAMENTO, ADENSAMENTO E ACABAMENTO (FUNDAÇÃO) | M3 | 752.88 | 733.93 | SICOR
ED-49785 | FORNECIMENTO DE CONCRETO NÃO ESTRUTURAL, PREPARADO EM OBRA COM BETONEIRA, COM FCK 18MPA, INCLUSIVE LANÇAMENTO, ADENSAMENTO E ACABAMENTO (FUNDAÇÃO) | M3 | 773.81 | 754.86 | SICOR
ED-49786 | FORNECIMENTO DE CONCRETO ESTRUTURAL, PREPARADO EM OBRA COM BETONEIRA, COM FCK 20MPA, INCLUSIVE LANÇAMENTO, ADENSAMENTO E ACABAMENTO (FUNDAÇÃO) | M3 | 783.48 | 764.53 | SICOR
ED-49787 | FORNECIMENTO DE CONCRETO ESTRUTURAL, PREPARADO EM OBRA COM BETONEIRA, COM FCK 25MPA, INCLUSIVE LANÇAMENTO, ADENSAMENTO E ACABAMENTO (FUNDAÇÃO) | M3 | 800.64 | 781.7 | SICOR
ED-49788 | FORNECIMENTO DE CONCRETO ESTRUTURAL, PREPARADO EM OBRA COM BETONEIRA, COM FCK 30MPA, INCLUSIVE LANÇAMENTO, ADENSAMENTO E ACABAMENTO (FUNDAÇÃO) | M3 | 845.39 | 826.44 | SICOR
ED-49789 | FORNECIMENTO DE CONCRETO ESTRUTURAL, PREPARADO EM OBRA COM BETONEIRA, COM FCK 35MPA, INCLUSIVE LANÇAMENTO, ADENSAMENTO E ACABAMENTO (FUNDAÇÃO) | M3 | 855.76 | 836.8 | SICOR
ED-49790 | FORNECIMENTO DE CONCRETO ESTRUTURAL, PREPARADO EM OBRA COM BETONEIRA, COM FCK 40MPA, INCLUSIVE LANÇAMENTO, ADENSAMENTO E ACABAMENTO (FUNDAÇÃO) | M3 | 889.28 | 870.33 | SICOR
ED-49793 | FORNECIMENTO DE CONCRETO NÃO ESTRUTURAL, USINADO, COM FCK 10MPA, INCLUSIVE LANÇAMENTO, ADENSAMENTO E ACABAMENTO (FUNDAÇÃO) | M3 | 652.9 | 644.01 | SICOR
ED-49795 | FORNECIMENTO DE CONCRETO NÃO ESTRUTURAL, USINADO, COM FCK 15MPA, INCLUSIVE LANÇAMENTO, ADENSAMENTO E ACABAMENTO (FUNDAÇÃO) | M3 | 661.73 | 652.84 | SICOR
ED-49797 | FORNECIMENTO DE CONCRETO ESTRUTURAL, USINADO, COM FCK 20MPA, INCLUSIVE LANÇAMENTO, ADENSAMENTO E ACABAMENTO (FUNDAÇÃO) | M3 | 676.58 | 667.69 | SICOR
ED-49798 | FORNECIMENTO DE CONCRETO ESTRUTURAL, USINADO, COM FCK 25MPA, INCLUSIVE LANÇAMENTO, ADENSAMENTO E ACABAMENTO (FUNDAÇÃO) | M3 | 691.82 | 682.93 | SICOR
ED-49799 | FORNECIMENTO DE CONCRETO ESTRUTURAL, USINADO, COM FCK 30MPA, INCLUSIVE LANÇAMENTO, ADENSAMENTO E ACABAMENTO (FUNDAÇÃO) | M3 | 707.48 | 698.59 | SICOR
ED-49800 | FORNECIMENTO DE CONCRETO ESTRUTURAL, USINADO, COM FCK 35MPA, INCLUSIVE LANÇAMENTO, ADENSAMENTO E ACABAMENTO (FUNDAÇÃO) | M3 | 723.56 | 714.67 | SICOR
ED-49801 | FORNECIMENTO DE CONCRETO ESTRUTURAL, USINADO, COM FCK 40MPA, INCLUSIVE LANÇAMENTO, ADENSAMENTO E ACABAMENTO (FUNDAÇÃO) | M3 | 740.07 | 731.18 | SICOR
ED-49804 | FORNECIMENTO DE CONCRETO ESTRUTURAL, USINADO BOMBEADO, COM FCK 20MPA, INCLUSIVE LANÇAMENTO, ADENSAMENTO E ACABAMENTO (FUNDAÇÃO) | M3 | 667.39 | 664.83 | SICOR
ED-49805 | FORNECIMENTO DE CONCRETO ESTRUTURAL, USINADO BOMBEADO, COM FCK 25MPA, INCLUSIVE LANÇAMENTO, ADENSAMENTO E ACABAMENTO (FUNDAÇÃO) | M3 | 683.7 | 681.14 | SICOR
ED-49806 | FORNECIMENTO DE CONCRETO ESTRUTURAL, USINADO BOMBEADO, COM FCK 30MPA, INCLUSIVE LANÇAMENTO, ADENSAMENTO E ACABAMENTO (FUNDAÇÃO) | M3 | 703.54 | 700.98 | SICOR
ED-49807 | FORNECIMENTO DE CONCRETO ESTRUTURAL, USINADO BOMBEADO, COM FCK 35MPA, INCLUSIVE LANÇAMENTO, ADENSAMENTO E ACABAMENTO (FUNDAÇÃO) | M3 | 723.38 | 720.82 | SICOR
ED-49808 | FORNECIMENTO DE CONCRETO ESTRUTURAL, USINADO BOMBEADO, COM FCK 40MPA, INCLUSIVE LANÇAMENTO, ADENSAMENTO E ACABAMENTO (FUNDAÇÃO) | M3 | 750.78 | 748.22 | SICOR
ED-49812 | LASTRO DE CONCRETO MAGRO, INCLUSIVE TRANSPORTE, LANÇAMENTO E ADENSAMENTO | M3 | 616.87 | 597.91 | SICOR
ED-49813 | LASTRO DE BRITA COM PEDRA BRITADA NÚMERO 2 E 3, INCLUSIVE ADENSAMENTO E APILOAMENTO MANUAL | M3 | 211.32 | 208.52 | SICOR
ED-49814 | LASTRO DE AREIA, INCLUSIVE ADENSAMENTO E APILOAMENTO MANUAL | M3 | 252.12 | 248.96 | SICOR
ED-50573 | PISO EM CONCRETO PREPARADO EM OBRA COM FCK DE 20MPA, COM FIBRA DE AÇO, CONSUMO 25KG/M3, EXCLUSIVE ARMAÇÃO, INCLUSIVE ACABAMENTO SARRAFEADO | M3 | 1549.44 | 1492.04 | SICOR
ED-50815 | MARCO DE CONCRETO ARMADO JUNTO ÀS PORTAS DE CELA E/OU ALOJAMENTO - INCLUSO FÔRMA, DESFORMA, AÇO E CONCRETO FCK = 20 MPA | M3 | 2410.87 | 2340.19 | SICOR
ED-50842 | PILAR EM CONCRETO APARENTE 20 MPA, INCLUSIVE ARMAÇÃO, FÔRMA PLASTIFICADA E DESFORMA | M3 | 3305.32 | 3202.43 | SICOR
ED-50843 | PILARETE DE CONCRETO 17 X 20 CM CONCRETO 20 MPA, APARENTE NA FACE EXTERNA , INCLUSIVE FORMA E AÇO, EM GUARDA - CORPO NAS CIRCULAÇÕES | M3 | 3218 | 3118.7 | SICOR
ED-50844 | CINTA DE CONCRETO ARMADO (10 X 10 CM) 20 MPA, EM GUARDA- CORPO, INCLUSIVE FORMA E AÇO, NAS CIRCULAÇÕES | M3 | 2270.24 | 2198.07 | SICOR
ED-50846 | ESCADA DE CONCRETO 20 MPA, APARENTE, ESPELHO = 16,3 CM, ARMAÇÃO, FÔRMA PLASTIFICADA, ESCORAMENTO E DESFORMA | M3 | 2780.2 | 2696.79 | SICOR
ED-50850 | VIGA DE 0,21 A 0,35 M DE LARGURA EM CONCRETO 20MPA, APARENTE, ARMAÇÃO, FÔRMA PLASTIFICADA, ESCORAMENTO E DESFORMA | M3 | 2244.66 | 2178.4 | SICOR
ED-50851 | CINTA DE CONCRETO ARMADO APARENTE (17X10CM), 20MPA, EM GUARDA-CORPO E PEITORIL, NAS CIRCULAÇÕES, INCLUSIVE FORMA E ARMAÇÃO | M3 | 2055.45 | 1989.72 | SICOR
ED-50859 | BLOCO ARMADO EM CONCRETO 20 MPA, INCLUSIVE LASTRO 5 CM EM CONCRETO MAGRO 9 MPA, FÔRMAS LATERAIS E DESFORMA | M3 | 4568.16 | 4419.63 | SICOR
ED-51095 | COMPACTAÇÃO MECÂNICA DE ATERRO COM ROLO VIBRATÓRIO SEM GRAU DE COMPACTAÇÃO, INCLUSIVE ESPALHAMENTO | M3 | 2.64 | 2.58 | SICOR
ED-51096 | COMPACTAÇÃO MECANIZADA DE ATERRO COM PLACA VIBRATÓRIA, INCLUSIVE ESPALHAMENTO MANUAL | M3 | 53.92 | 50.99 | SICOR
ED-51097 | COMPACTAÇÃO MANUAL DE ATERRO COM SOQUETE, INCLUSIVE ESPALHAMENTO MANUAL | M3 | 77.29 | 71.42 | SICOR
ED-51098 | COMPACTAÇÃO MECÂNICA DE ATERRO COM ROLO VIBRATÓRIO A 95% DO PROCTOR NORMAL, INCLUSIVE ESPALHAMENTO | M3 | 4.59 | 4.47 | SICOR
ED-51100 | CORTE E DESATERRO MECÂNICO PARA REGULARIZAÇÃO, COM TRATOR DE ESTEIRA, INCLUSIVE ARRASTAMENTO NIVELADO, AFASTAMENTO E EMPILHAMENTO, EXCLUSIVE CARGA, TRANSPORTE E DESCARGA | M3 | 4.07 | 3.98 | SICOR
ED-51103 | ESCAVAÇÃO MECÂNICA HORIZONTAL, COM TRATOR DE ESTEIRA, EM MATERIAL DE 1ª CATEGORIA, INCLUSIVE AFASTAMENTO E EMPILHAMENTO COM DISTÂNCIA MÁXIMA DE ATÉ CINQUENTA (50) METROS, EXCLUSIVE CARGA, TRANSPORTE E DESGARGA | M3 | 3.39 | 3.32 | SICOR
ED-51104 | ESCAVAÇÃO MECÂNICA HORIZONTAL, COM TRATOR DE ESTEIRA, EM MATERIAL DE 2ª CATEGORIA, INCLUSIVE AFASTAMENTO E EMPILHAMENTO COM DISTÂNCIA MÁXIMA DE ATÉ CINQUENTA (50) METROS, EXCLUSIVE CARGA, TRANSPORTE E DESGARGA | M3 | 5.09 | 4.97 | SICOR
ED-51105 | ESCAVAÇÃO MECÂNICA EM MATERIAL DE 1ª CATEGORIA, INCLUSIVE CARGA EM CAMINHÃO, EXCLUSIVE TRANSPORTE E DESCARGA | M3 | 7.62 | 7.28 | SICOR
ED-51106 | ESCAVAÇÃO MECÂNICA EM MATERIAL DE 2ª CATEGORIA, INCLUSIVE CARGA EM CAMINHÃO, EXCLUSIVE TRANSPORTE E DESCARGA | M3 | 9.52 | 9.1 | SICOR
ED-51107 | ESCAVAÇÃO MANUAL DE VALA COM PROFUNDIDADE MENOR OU IGUAL A 1,5M, INCLUSIVE DESCARGA LATERAL | M3 | 77.29 | 71.42 | SICOR
ED-51108 | ESCAVAÇÃO MANUAL DE VALA COM PROFUNDIDADE MAIOR QUE 1,5M E MENOR OU IGUAL 3,0M, INCLUSIVE DESCARGA LATERAL | M3 | 101.95 | 94.21 | SICOR
ED-51109 | ESCAVAÇÃO MANUAL DE VALA COM PROFUNDIDADE MAIOR QUE 3,0M E MENOR OU IGUAL 5,0M, INCLUSIVE DESCARGA LATERAL | M3 | 135.1 | 124.85 | SICOR
ED-51110 | ESCAVAÇÃO MANUAL DE TERRA (DESATERRO MANUAL), INCLUSIVE DESCARGA LATERAL, EXCLUSIVE RETIRADA E TRANSPORTE DO MATERIAL ESCAVADO | M3 | 45.28 | 41.84 | SICOR
ED-51111 | ESCAVAÇÃO MECÂNICA DE VALAS COM PROFUNDIDADE MENOR OU IGUAL A 1,5M, INCLUSIVE DESCARGA LATERAL, EXCLUSIVE CARGA, TRANSPORTE E DESCARGA | M3 | 9.52 | 9.1 | SICOR
ED-51112 | ESCAVAÇÃO MECÂNICA DE VALAS COM PROFUNDIDADE MAIOR QUE 1,5M E MENOR OU IGUAL 3,0M, INCLUSIVE DESCARGA LATERAL, EXCLUSIVE CARGA, TRANSPORTE E DESCARGA | M3 | 8.21 | 7.84 | SICOR
ED-51113 | ESCAVAÇÃO MECÂNICA DE VALAS COM PROFUNDIDADE MAIOR QUE 3,0M E MENOR OU IGUAL 5,0M, INCLUSIVE DESCARGA LATERAL, EXCLUSIVE CARGA, TRANSPORTE E DESCARGA | M3 | 7.76 | 7.42 | SICOR
ED-51115 | ESCAVAÇÃO MECÂNICA DE VALAS COM PROFUNDIDADE MENOR OU IGUAL A 1,5M, INCLUSIVE CARGA EM CAMINHÃO, EXCLUSIVE TRANSPORTE E DESCARGA | M3 | 10.99 | 10.5 | SICOR
ED-51116 | ESCAVAÇÃO MECÂNICA DE VALAS COM PROFUNDIDADE MAIOR QUE 1,5M E MENOR OU IGUAL 3,0M, INCLUSIVE CARGA EM CAMINHÃO, EXCLUSIVE TRANSPORTE E DESCARGA | M3 | 9.38 | 8.96 | SICOR
ED-51117 | ESCAVAÇÃO MECÂNICA DE VALAS COM PROFUNDIDADE MAIOR QUE 3,0M E MENOR OU IGUAL 5,0M, INCLUSIVE CARGA EM CAMINHÃO, EXCLUSIVE TRANSPORTE E DESCARGA | M3 | 8.79 | 8.4 | SICOR
ED-51119 | ESCAVAÇÃO MECÂNICA EM SOLO MOLE, INCLUSIVE CARGA EM CAMINHÃO, EXCLUSIVE TRANSPORTE E DESCARGA | M3 | 8.35 | 7.98 | SICOR
ED-51120 | REATERRO MANUAL DE VALA, INCLUSIVE ESPALHAMENTO E COMPACTAÇÃO MANUAL COM SOQUETE | M3 | 77.29 | 71.42 | SICOR
ED-51121 | REATERRO MANUAL DE VALA, INCLUSIVE ESPALHAMENTO E COMPACTAÇÃO MECANIZADA COM PLACA VIBRATÓRIA | M3 | 48.41 | 45.78 | SICOR
ED-51125 | TRANSPORTE DE MATERIAL DEMOLIDO EM CAÇAMBA, EXCLUSIVE CARGA MANUAL OU MECÂNICA | M3 | 60 | 60 | SICOR
ED-51126 | TRANSPORTE DE MATERIAL DEMOLIDO EM CAÇAMBA (MUNICÍPIO: BELO HORIZONTE), EXCLUSIVE CARGA MANUAL OU MECÂNICA | M3 | 60 | 60 | SICOR
ED-51131 | CARGA MANUAL DE MATERIAL DE QUALQUER NATUREZA SOBRE CAMINHÃO, EXCLUSIVE TRANSPORTE | M3 | 45.32 | 41.88 | SICOR
ED-51132 | CARGA MECÂNICA DE MATERIAL DE QUALQUER NATUREZA SOBRE CAMINHÃO, EXCLUSIVE TRANSPORTE | M3 | 3.35 | 3.25 | SICOR
ED-51133 | TRANSPORTE DE MATERIAL DE QUALQUER NATUREZA COM CARRINHO DE MÃO, COM DISTÂNCIAS MENORES OU IGUAIS A 50M, INCLUSIVE CARGA/DESCARGA | M3 | 26.8 | 24.77 | SICOR
ED-51134 | TRANSPORTE DE MATERIAL DE QUALQUER NATUREZA COM CARRINHO DE MÃO, COM DISTÂNCIAS MAIORES QUE 50M E MENORES OU IGUAIS A 100M, INCLUSIVE CARGA/DESGARGA | M3 | 44.91 | 41.5 | SICOR
ED-51147 | LANÇAMENTO E ESPALHAMENTO DE SOLO OU MATERIAL DE DEMOLIÇÃO EM ÁREA DE PASSEIO EXCLUSIVE APILOAMENTO | M3 | 26.06 | 24.08 | SICOR
ED-7623 | EXECUÇÃO E APLICAÇÃO DE CONCRETO BETUMINOSO USINADO A QUENTE (CBUQ), MASSA COMERCIAL, INCLUINDO FORNECIMENTO E TRANSPORTE DOS AGREGADOS E MATERIAL BETUMINOSO, EXCLUSIVE TRANSPORTE DA MASSA ASFÁLTICA ATÉ A PISTA | M3 | 1800.12 | 1796.47 | SICOR
ED-7624 | EXECUÇÃO E APLICAÇÃO DE CONCRETO ASFÁLTICO PRE-MISTURADO À FRIO (PMF), EM BETONEIRA, INCLUINDO FORNECIMENTO E TRANSPORTE DOS AGREGADOS E MATERIAL BETUMINOSO, INCLUSIVE TRANSPORTE DA MASSA ASFÁLTICA ATÉ A PISTA | M3 | 1062.77 | 1053.92 | SICOR
ED-8485 | CONCRETO NÃO ESTRUTURAL, PREPARADO EM OBRA COM BETONEIRA, CONTROLE "A", COM FCK 15MPA, BRITA Nº (1 E 2), CONSISTÊNCIA PARA VIBRAÇÃO (FABRICAÇÃO) | M3 | 610.2 | 600.62 | SICOR
ED-8486 | CONCRETO ESTRUTURAL, PREPARADO EM OBRA COM BETONEIRA, CONTROLE "A", COM FCK 20MPA, BRITA Nº (1 E 2), CONSISTÊNCIA PARA VIBRAÇÃO (FABRICAÇÃO) | M3 | 631.07 | 621.49 | SICOR
ED-8487 | CONCRETO ESTRUTURAL, PREPARADO EM OBRA COM BETONEIRA, CONTROLE "A", COM FCK 25MPA, BRITA Nº (1 E 2), CONSISTÊNCIA PARA VIBRAÇÃO (FABRICAÇÃO) | M3 | 654.51 | 644.93 | SICOR
ED-8493 | CONCRETO NÃO ESTRUTURAL, PREPARADO EM OBRA COM BETONEIRA, CONTROLE "A", COM FCK 15MPA, BRITA Nº (1), CONSISTÊNCIA PARA VIBRAÇÃO (FABRICAÇÃO) | M3 | 612.07 | 602.48 | SICOR
ED-8494 | CONCRETO ESTRUTURAL, PREPARADO EM OBRA COM BETONEIRA, CONTROLE "A", COM FCK 20MPA, BRITA Nº (1), CONSISTÊNCIA PARA VIBRAÇÃO (FABRICAÇÃO) | M3 | 557.57 | 547.99 | SICOR
ED-8495 | CONCRETO ESTRUTURAL, PREPARADO EM OBRA COM BETONEIRA, CONTROLE "A", COM FCK 25MPA, BRITA Nº (1), CONSISTÊNCIA PARA VIBRAÇÃO (FABRICAÇÃO) | M3 | 583.79 | 574.21 | SICOR
ED-8496 | CONCRETO ESTRUTURAL, PREPARADO EM OBRA COM BETONEIRA, CONTROLE "A", COM FCK 30MPA, BRITA Nº (1), CONSISTÊNCIA PARA VIBRAÇÃO (FABRICAÇÃO) | M3 | 613.39 | 603.8 | SICOR
ED-8497 | CONCRETO ESTRUTURAL, PREPARADO EM OBRA COM BETONEIRA, CONTROLE "A", COM FCK 35MPA, BRITA Nº (1), CONSISTÊNCIA PARA VIBRAÇÃO (FABRICAÇÃO) | M3 | 648.67 | 639.09 | SICOR
ED-8498 | CONCRETO ESTRUTURAL, PREPARADO EM OBRA COM BETONEIRA, CONTROLE "A", COM FCK 40MPA, BRITA Nº (1), CONSISTÊNCIA PARA VIBRAÇÃO (FABRICAÇÃO) | M3 | 749.28 | 739.7 | SICOR
ED-8503 | LANÇAMENTO DE CONCRETO EM FUNDAÇÃO OU LASTRO, INCLUSIVE TRANSPORTE ATÉ O LOCAL DE APLICAÇÃO, EXCLUSIVE APLICAÇÃO | M3 | 80.18 | 73.85 | SICOR
ED-8504 | LANÇAMENTO DE CONCRETO EM ESTRUTURA, INCLUSIVE TRANSPORTE ATÉ O LOCAL DE APLICAÇÃO, EXCLUSIVE APLICAÇÃO | M3 | 102.05 | 93.99 | SICOR
ED-8505 | APLICAÇÃO DE CONCRETO EM FUNDAÇÃO OU LASTRO, INCLUSIVE ESPALHAMENTO, ADENSAMENTO E ACABAMENTO | M3 | 31.99 | 29.43 | SICOR
ED-8506 | APLICAÇÃO DE CONCRETO EM ESTRUTURA, INCLUSIVE ESPALHAMENTO, ADENSAMENTO E ACABAMENTO | M3 | 47.98 | 44.14 | SICOR
ED-9052 | FORNECIMENTO DE CONCRETO ESTRUTURAL, USINADO BOMBEADO, AUTO-ADENSÁVEL, COM FCK 20MPA, INCLUSIVE LANÇAMENTO E ACABAMENTO | M3 | 740.06 | 738.7 | SICOR
ED-9053 | FORNECIMENTO DE CONCRETO ESTRUTURAL, USINADO BOMBEADO, AUTO-ADENSÁVEL, COM FCK 25MPA, INCLUSIVE LANÇAMENTO E ACABAMENTO | M3 | 747.54 | 746.18 | SICOR
ED-9054 | FORNECIMENTO DE CONCRETO ESTRUTURAL, USINADO BOMBEADO, AUTO-ADENSÁVEL, COM FCK 30MPA, INCLUSIVE LANÇAMENTO E ACABAMENTO | M3 | 767.08 | 765.72 | SICOR
ED-9055 | FORNECIMENTO DE CONCRETO ESTRUTURAL, USINADO BOMBEADO, AUTO-ADENSÁVEL, COM FCK 35MPA, INCLUSIVE LANÇAMENTO E ACABAMENTO | M3 | 782.67 | 781.31 | SICOR
ED-9056 | FORNECIMENTO DE CONCRETO ESTRUTURAL, USINADO BOMBEADO, AUTO-ADENSÁVEL, COM FCK 40MPA, INCLUSIVE LANÇAMENTO E ACABAMENTO | M3 | 798.61 | 797.25 | SICOR
ED-9057 | FORNECIMENTO DE CONCRETO ESTRUTURAL, USINADO BOMBEADO, AUTO-ADENSÁVEL, COM FCK 45MPA, INCLUSIVE LANÇAMENTO E ACABAMENTO | M3 | 818.2 | 816.84 | SICOR
ED-9837 | APLICAÇÃO DE CAMADA E REGULARIZAÇÃO EM COLCHÃO DE AREIA PARA PAVIMENTO COM PISO INTERTRAVADO, EXCLUSIVE COMPACTAÇÃO | M3 | 278.36 | 272.49 | SICOR
ED-9903 | VERGA OU CONTRAVERGA EM CONCRETO ESTRUTURAL PARA VÃOS DE ATÉ 150CM, PREPARADO EM OBRA COM BETONEIRA, CONTROLE "A", COM FCK 20 MPA, MOLDADA IN LOCO, INCLUSIVE ARMAÇÃO | M3 | 3479.7 | 3335.34 | SICOR
ED-9906 | VERGA OU CONTRAVERGA EM CONCRETO ESTRUTURAL PARA VÃOS ACIMA DE 150CM, PREPARADO EM OBRA COM BETONEIRA, CONTROLE "A", COM FCK 20 MPA, MOLDADA IN LOCO, INCLUSIVE ARMAÇÃO | M3 | 3716.23 | 3566.34 | SICOR
MATED-11247 | SEIXO OU CASCALHO ROLADO (TIPO: FINO) | M3 | 350 | 350 | SICOR
MATED-11248 | AREIA LAVADA POSTO OBRA (TIPO: MÉDIA) | M3 | 181.5 | 181.5 | SICOR
MATED-11249 | AREIA LAVADA POSTO OBRA (TIPO: GROSSA) | M3 | 183.44 | 183.44 | SICOR
MATED-11250 | PEDRA BRITADA POSTO OBRA (NÚMERO: 1¦GRANULOMETRIA: 9,5-19MM) | M3 | 152.3 | 152.3 | SICOR
MATED-11251 | PEDRA BRITADA POSTO OBRA (NÚMERO: 2¦GRANULOMETRIA: 19-38MM) | M3 | 153.11 | 153.11 | SICOR
MATED-11252 | PEDRA BRITADA POSTO OBRA (NÚMERO: 3¦GRANULOMETRIA: 38-50MM) | M3 | 143.87 | 143.87 | SICOR
MATED-11253 | PEDRA DE MÃO (RACHÃO) | M3 | 143.16 | 143.16 | SICOR
MATED-11271 | TERRA VEGETAL (TIPO: COMUM PRETA) | M3 | 124.4 | 124.4 | SICOR
MATED-11299 | CONCRETO DOSADO EM CENTRAL AUTO-ADENSÁVEL (RESISTÊNCIA: 20,0MPA¦BRITA: 0¦SLUMP FLOW: 660-750MM¦CLASSE: CLASSE SF2) | M3 | 603.86 | 603.86 | SICOR
MATED-11300 | CONCRETO DOSADO EM CENTRAL AUTO-ADENSÁVEL (RESISTÊNCIA: 25,0MPA¦BRITA: 0¦SLUMP FLOW: 660-750MM¦CLASSE: CLASSE SF2) | M3 | 622.13 | 622.13 | SICOR
MATED-11301 | CONCRETO DOSADO EM CENTRAL AUTO-ADENSÁVEL (RESISTÊNCIA: 30,0MPA¦BRITA: 0¦SLUMP FLOW: 660-750MM¦CLASSE: CLASSE SF2) | M3 | 632.28 | 632.28 | SICOR
MATED-11302 | CONCRETO DOSADO EM CENTRAL AUTO-ADENSÁVEL (RESISTÊNCIA: 35,0MPA¦BRITA: 0¦SLUMP FLOW: 660-750MM¦CLASSE: CLASSE SF2) | M3 | 646.49 | 646.49 | SICOR
MATED-11303 | CONCRETO DOSADO EM CENTRAL AUTO-ADENSÁVEL (RESISTÊNCIA: 40,0MPA¦BRITA: 0¦SLUMP FLOW: 660-750MM¦CLASSE: CLASSE SF2) | M3 | 676.29 | 676.29 | SICOR
MATED-11305 | CONCRETO DOSADO EM CENTRAL AUTO-ADENSÁVEL (RESISTÊNCIA: 45,0MPA¦BRITA: 0¦SLUMP FLOW: 660-750MM¦CLASSE: CLASSE SF2) | M3 | 694.56 | 694.56 | SICOR
MATED-12059 | TAXA DE BOMBEAMENTO DE CONCRETO | M3 | 56.13 | 56.13 | SICOR
MATED-12060 | CONCRETO DOSADO EM CENTRAL AUTO-ADENSÁVEL (RESISTÊNCIA: 18,0MPA¦BRITA: 0¦SLUMP FLOW: 660-750MM¦CLASSE: CLASSE SF2) | M3 | 601.83 | 601.83 | SICOR
MATED-12136 | CONCRETO DOSADO EM CENTRAL AUTO-ADENSÁVEL (RESISTÊNCIA: 15,0MPA¦BRITA: 0¦SLUMP FLOW: 660-750MM¦CLASSE: CLASSE SF2) | M3 | 596.76 | 596.76 | SICOR
MATED-12333 | MADEIRA (ACABAMENTO: BRUTO¦TIPO DE MADEIRA: PINUS, CEDRO OU EQUIVALENTE DA REGIÃO) | M3 | 2250 | 2250 | SICOR
MATED-12424 | MADEIRA SERRADA APARELHADA (APLICAÇÃO: TELHADO¦MADEIRA: PARAJU, MAÇARANDUBA, CAMBARÁ, ANGELIM, EUCALIPTO OU EQUIVALENTE DA REGIÃO) | M3 | 4545.45 | 4545.45 | SICOR
MATED-13091 | VERMICULITA EXPANDIDA | M3 | 1149.5 | 1149.5 | SICOR
MATED-15648 | PEDRA BRITADA POSTO OBRA (NÚMERO: 0¦GRANULOMETRIA: 4,8-9,5MM) | M3 | 175.84 | 175.84 | SICOR
MATED-15694 | AREIA LAVADA POSTO OBRA (TIPO: FINA) | M3 | 181.5 | 181.5 | SICOR
MATED-31448 | ARGILA EXPANDIDA (GRANULOMETRIA: 15-22MM¦DENSIDADE APARENTE: 500KG/M3) | M3 | 1073.4 | 1073.4 | SICOR
MATED-32126 | CONCRETO DOSADO EM CENTRAL BOMBEÁVEL (RESISTÊNCIA:30MPA¦BRITA: 0¦SLUMP: 22+-3¦CONSUMO MÍNIMO DE CIMENTO: 400KG/M3¦APLICAÇÃO: HÉLICE CONTÍNUA) | M3 | 628.55 | 628.55 | SICOR
MATED-9038 | CONCRETO DOSADO EM CENTRAL CONVENCIONAL (RESISTÊNCIA: 10,0MPA¦BRITA: 0 E 1¦SLUMP: 60+-10) | M3 | 504.25 | 504.25 | SICOR
MATED-9039 | CONCRETO DOSADO EM CENTRAL CONVENCIONAL (RESISTÊNCIA: 15,0MPA¦BRITA: 0 E 1¦SLUMP: 60+-10) | M3 | 512.49 | 512.49 | SICOR
MATED-9040 | CONCRETO DOSADO EM CENTRAL CONVENCIONAL (RESISTÊNCIA: 20,0MPA¦BRITA: 0 E 1¦SLUMP: 60+-10) | M3 | 526.33 | 526.33 | SICOR
MATED-9041 | CONCRETO DOSADO EM CENTRAL CONVENCIONAL (RESISTÊNCIA: 25,0MPA¦BRITA: 0 E 1¦SLUMP: 60+-10) | M3 | 540.55 | 540.55 | SICOR
MATED-9042 | CONCRETO DOSADO EM CENTRAL CONVENCIONAL (RESISTÊNCIA: 30,0MPA¦BRITA: 0 E 1¦SLUMP: 60+-10) | M3 | 555.15 | 555.15 | SICOR
MATED-9043 | CONCRETO DOSADO EM CENTRAL CONVENCIONAL (RESISTÊNCIA: 35,0MPA¦BRITA: 0 E 1¦SLUMP: 60+-10) | M3 | 570.14 | 570.14 | SICOR
MATED-9044 | CONCRETO DOSADO EM CENTRAL CONVENCIONAL (RESISTÊNCIA: 40,0MPA¦BRITA: 0 E 1¦SLUMP: 60+-10) | M3 | 585.54 | 585.54 | SICOR
MATED-9045 | CONCRETO DOSADO EM CENTRAL CONVENCIONAL (RESISTÊNCIA: 45,0MPA¦BRITA: 0 E 1¦SLUMP: 60+-10) | M3 | 601.36 | 601.36 | SICOR
MATED-9046 | CONCRETO DOSADO EM CENTRAL BOMBEÁVEL (RESISTÊNCIA: 20,0MPA¦BRITA: 0 E 1¦SLUMP: 100+-20) | M3 | 539.7 | 539.7 | SICOR
MATED-9047 | CONCRETO DOSADO EM CENTRAL BOMBEÁVEL (RESISTÊNCIA: 25,0MPA¦BRITA: 0 E 1¦SLUMP: 100+-20) | M3 | 554.9 | 554.9 | SICOR
MATED-9048 | CONCRETO DOSADO EM CENTRAL BOMBEÁVEL (RESISTÊNCIA: 30,0MPA¦BRITA: 0 E 1¦SLUMP: 100+-20) | M3 | 573.41 | 573.41 | SICOR
MATED-9049 | CONCRETO DOSADO EM CENTRAL BOMBEÁVEL (RESISTÊNCIA: 35,0MPA¦BRITA: 0 E 1¦SLUMP: 100+-20) | M3 | 591.9 | 591.9 | SICOR
MATED-9050 | CONCRETO DOSADO EM CENTRAL BOMBEÁVEL (RESISTÊNCIA: 40,0MPA¦BRITA: 0 E 1¦SLUMP: 100+-20) | M3 | 617.46 | 617.46 | SICOR
MATED-9051 | CONCRETO DOSADO EM CENTRAL BOMBEÁVEL (RESISTÊNCIA: 45,0MPA¦BRITA: 0 E 1¦SLUMP: 100+-20) | M3 | 686.11 | 686.11 | SICOR
MATRO-15204 | AREIA FINA | M3 | 71.22 | 71.22 | SICOR
MATRO-15595 | AREIA MÉDIA | M3 | 67.76 | 67.76 | SICOR
MATRO-1779 | AREIA FINA LAVADA | M3 | 79.75 | 79.75 | SICOR
MATRO-1780 | AREIA MÉDIA LAVADA | M3 | 70 | 70 | SICOR
MATRO-1786 | BRITA 0 OU PEDRISCO | M3 | 124.25 | 124.25 | SICOR
MATRO-1787 | BRITA 1 | M3 | 123.25 | 123.25 | SICOR
MATRO-1788 | BRITA 2 | M3 | 121.5 | 121.5 | SICOR
MATRO-1789 | BRITA 3 | M3 | 112 | 112 | SICOR
MATRO-1790 | BRITA 4 | M3 | 110.74 | 110.74 | SICOR
MATRO-1837 | PEDRA DE MÃO OU RACHÃO | M3 | 109.43 | 109.43 | SICOR
RO-00002 | CORTE DE ÁRVORES COM DIÂMETRO SUPERIOR A 0,15 M (EXCLUI CARGA E TRANSPORTE PARA BOTA-FORA) | M3 | 13.15 | 12.31 | SICOR
RO-00005 | ESCAVAÇÃO, CARGA E TRANSPORTE DE SOLOS MOLES - DMT ATÉ 50 M | M3 | 7.89 | 7.78 | SICOR
RO-00006 | ESCAVAÇÃO, CARGA E TRANSPORTE DE SOLOS MOLES - EXECUTADO COM CAMINHÃO BASCULANTE DE 12 M3 E COM CAMINHO DE SERVIÇO EM LEITO NATURAL - DMT DE 50 A 200 M | M3 | 19.24 | 18.99 | SICOR
RO-00007 | ESCAVAÇÃO, CARGA E TRANSPORTE DE SOLOS MOLES - EXECUTADO COM CAMINHÃO BASCULANTE DE 12 M3 E COM CAMINHO DE SERVIÇO EM LEITO NATURAL - DMT DE 200 A 400 M | M3 | 19.81 | 19.57 | SICOR
RO-00008 | ESCAVAÇÃO, CARGA E TRANSPORTE DE SOLOS MOLES - EXECUTADO COM CAMINHÃO BASCULANTE DE 12 M3 E COM CAMINHO DE SERVIÇO EM LEITO NATURAL - DMT DE 400 A 600 M | M3 | 20.29 | 20.05 | SICOR
RO-00009 | ESCAVAÇÃO, CARGA E TRANSPORTE DE SOLOS MOLES - EXECUTADO COM CAMINHÃO BASCULANTE DE 12 M3 E COM CAMINHO DE SERVIÇO EM LEITO NATURAL - DMT DE 600 A 800 M | M3 | 20.68 | 20.43 | SICOR
RO-00010 | ESCAVAÇÃO, CARGA E TRANSPORTE DE SOLOS MOLES - EXECUTADO COM CAMINHÃO BASCULANTE DE 12 M3 E COM CAMINHO DE SERVIÇO EM LEITO NATURAL - DMT DE 800 A 1.000 M | M3 | 21.06 | 20.82 | SICOR
RO-00011 | ESCAVAÇÃO, CARGA E TRANSPORTE DE SOLOS MOLES - EXECUTADO COM CAMINHÃO BASCULANTE DE 12 M3 E COM CAMINHO DE SERVIÇO EM LEITO NATURAL - DMT DE 1.000 A 1.200 M | M3 | 21.45 | 21.2 | SICOR
RO-00012 | ESCAVAÇÃO, CARGA E TRANSPORTE DE SOLOS MOLES - EXECUTADO COM CAMINHÃO BASCULANTE DE 12 M3 E COM CAMINHO DE SERVIÇO EM LEITO NATURAL - DMT DE 1.200 A 1.400 M | M3 | 23.76 | 23.45 | SICOR
RO-00013 | ESCAVAÇÃO, CARGA E TRANSPORTE DE SOLOS MOLES - EXECUTADO COM CAMINHÃO BASCULANTE DE 12 M3 E COM CAMINHO DE SERVIÇO EM LEITO NATURAL - DMT DE 1.400 A 1.600 M | M3 | 24.19 | 23.88 | SICOR
RO-00014 | ESCAVAÇÃO, CARGA E TRANSPORTE DE SOLOS MOLES - EXECUTADO COM CAMINHÃO BASCULANTE DE 12 M3 E COM CAMINHO DE SERVIÇO EM LEITO NATURAL - DMT DE 1.600 A 1.800 M | M3 | 24.48 | 24.17 | SICOR
RO-00015 | ESCAVAÇÃO, CARGA E TRANSPORTE DE SOLOS MOLES - EXECUTADO COM CAMINHÃO BASCULANTE DE 12 M3 E COM CAMINHO DE SERVIÇO EM LEITO NATURAL - DMT DE 1.800 A 2.000 M | M3 | 24.91 | 24.6 | SICOR
RO-00016 | ESCAVAÇÃO, CARGA E TRANSPORTE DE SOLOS MOLES - EXECUTADO COM CAMINHÃO BASCULANTE DE 12 M3 E COM CAMINHO DE SERVIÇO EM LEITO NATURAL - DMT DE 2.000 A 2.500 M | M3 | 25.49 | 25.18 | SICOR
RO-00017 | ESCAVAÇÃO, CARGA E TRANSPORTE DE SOLOS MOLES - EXECUTADO COM CAMINHÃO BASCULANTE DE 12 M3 E COM CAMINHO DE SERVIÇO EM LEITO NATURAL - DMT DE 2.500 A 3.000 M | M3 | 26.49 | 26.19 | SICOR
RO-00018 | ESCAVAÇÃO, CARGA E TRANSPORTE DE SOLOS MOLES - EXECUTADO COM CAMINHÃO BASCULANTE DE 12 M3 E COM CAMINHO DE SERVIÇO EM LEITO NATURAL - DMT DE 3.000 M | M3 | 26.93 | 26.62 | SICOR
RO-00019 | ESCAVAÇÃO, CARGA E TRANSPORTE DE SOLOS MOLES - EXECUTADO COM CAMINHÃO BASCULANTE DE 12 M3 E COM CAMINHO DE SERVIÇO EM REVESTIMENTO PRIMÁRIO - DMT DE 50 A 200 M | M3 | 18.85 | 18.61 | SICOR
RO-00020 | ESCAVAÇÃO, CARGA E TRANSPORTE DE SOLOS MOLES - EXECUTADO COM CAMINHÃO BASCULANTE DE 12 M3 E COM CAMINHO DE SERVIÇO EM REVESTIMENTO PRIMÁRIO - DMT DE 200 A 400 M | M3 | 19.24 | 18.99 | SICOR
RO-00021 | ESCAVAÇÃO, CARGA E TRANSPORTE DE SOLOS MOLES - EXECUTADO COM CAMINHÃO BASCULANTE DE 12 M3 E COM CAMINHO DE SERVIÇO EM REVESTIMENTO PRIMÁRIO - DMT DE 400 A 600 M | M3 | 19.53 | 19.28 | SICOR
RO-00022 | ESCAVAÇÃO, CARGA E TRANSPORTE DE SOLOS MOLES - EXECUTADO COM CAMINHÃO BASCULANTE DE 12 M3 E COM CAMINHO DE SERVIÇO EM REVESTIMENTO PRIMÁRIO - DMT DE 600 A 800 M | M3 | 19.81 | 19.57 | SICOR
RO-00023 | ESCAVAÇÃO, CARGA E TRANSPORTE DE SOLOS MOLES - EXECUTADO COM CAMINHÃO BASCULANTE DE 12 M3 E COM CAMINHO DE SERVIÇO EM REVESTIMENTO PRIMÁRIO - DMT DE 800 A 1.000 M | M3 | 20.01 | 19.76 | SICOR
RO-00024 | ESCAVAÇÃO, CARGA E TRANSPORTE DE SOLOS MOLES - EXECUTADO COM CAMINHÃO BASCULANTE DE 12 M3 E COM CAMINHO DE SERVIÇO EM REVESTIMENTO PRIMÁRIO - DMT DE 1.000 A 1.200 M | M3 | 20.29 | 20.05 | SICOR
RO-00025 | ESCAVAÇÃO, CARGA E TRANSPORTE DE SOLOS MOLES - EXECUTADO COM CAMINHÃO BASCULANTE DE 12 M3 E COM CAMINHO DE SERVIÇO EM REVESTIMENTO PRIMÁRIO - DMT DE 1.200 A 1.400 M | M3 | 20.49 | 20.24 | SICOR
RO-00026 | ESCAVAÇÃO, CARGA E TRANSPORTE DE SOLOS MOLES - EXECUTADO COM CAMINHÃO BASCULANTE DE 12 M3 E COM CAMINHO DE SERVIÇO EM REVESTIMENTO PRIMÁRIO - DMT DE 1.400 A 1.600 M | M3 | 20.77 | 20.53 | SICOR
RO-00027 | ESCAVAÇÃO, CARGA E TRANSPORTE DE SOLOS MOLES - EXECUTADO COM CAMINHÃO BASCULANTE DE 12 M3 E COM CAMINHO DE SERVIÇO EM REVESTIMENTO PRIMÁRIO - DMT DE 1.600 A 1.800 M | M3 | 20.97 | 20.72 | SICOR
RO-00028 | ESCAVAÇÃO, CARGA E TRANSPORTE DE SOLOS MOLES - EXECUTADO COM CAMINHÃO BASCULANTE DE 12 M3 E COM CAMINHO DE SERVIÇO EM REVESTIMENTO PRIMÁRIO - DMT DE 1.800 A 2.000 M | M3 | 21.16 | 20.91 | SICOR
RO-00029 | ESCAVAÇÃO, CARGA E TRANSPORTE DE SOLOS MOLES - EXECUTADO COM CAMINHÃO BASCULANTE DE 12 M3 E COM CAMINHO DE SERVIÇO EM REVESTIMENTO PRIMÁRIO - DMT DE 2.000 A 2.500 M | M3 | 21.54 | 21.3 | SICOR
RO-00030 | ESCAVAÇÃO, CARGA E TRANSPORTE DE SOLOS MOLES - EXECUTADO COM CAMINHÃO BASCULANTE DE 12 M3 E COM CAMINHO DE SERVIÇO EM REVESTIMENTO PRIMÁRIO - DMT DE 2.500 A 3.000 M | M3 | 24.33 | 24.03 | SICOR
RO-00031 | ESCAVAÇÃO, CARGA E TRANSPORTE DE SOLOS MOLES - EXECUTADO COM CAMINHÃO BASCULANTE DE 12 M3 E COM CAMINHO DE SERVIÇO EM REVESTIMENTO PRIMÁRIO - DMT DE 3.000 M | M3 | 24.62 | 24.31 | SICOR
RO-00032 | ESCAVAÇÃO, CARGA E TRANSPORTE DE SOLOS MOLES - EXECUTADO COM CAMINHÃO BASCULANTE DE 12 M3 E COM CAMINHO DE SERVIÇO PAVIMENTADO - DMT DE 50 A 200 M | M3 | 18.76 | 18.51 | SICOR
RO-00033 | ESCAVAÇÃO, CARGA E TRANSPORTE DE SOLOS MOLES - EXECUTADO COM CAMINHÃO BASCULANTE DE 12 M3 E COM CAMINHO DE SERVIÇO PAVIMENTADO - DMT DE 200 A 400 M | M3 | 19.05 | 18.8 | SICOR
RO-00034 | ESCAVAÇÃO, CARGA E TRANSPORTE DE SOLOS MOLES - EXECUTADO COM CAMINHÃO BASCULANTE DE 12 M3 E COM CAMINHO DE SERVIÇO PAVIMENTADO - DMT DE 400 A 600 M | M3 | 19.33 | 19.09 | SICOR
RO-00035 | ESCAVAÇÃO, CARGA E TRANSPORTE DE SOLOS MOLES - EXECUTADO COM CAMINHÃO BASCULANTE DE 12 M3 E COM CAMINHO DE SERVIÇO PAVIMENTADO - DMT DE 600 A 800 M | M3 | 19.53 | 19.28 | SICOR
RO-00036 | ESCAVAÇÃO, CARGA E TRANSPORTE DE SOLOS MOLES - EXECUTADO COM CAMINHÃO BASCULANTE DE 12 M3 E COM CAMINHO DE SERVIÇO PAVIMENTADO - DMT DE 800 A 1.000 M | M3 | 19.72 | 19.47 | SICOR
RO-00037 | ESCAVAÇÃO, CARGA E TRANSPORTE DE SOLOS MOLES - EXECUTADO COM CAMINHÃO BASCULANTE DE 12 M3 E COM CAMINHO DE SERVIÇO PAVIMENTADO - DMT DE 1.000 A 1.200 M | M3 | 19.91 | 19.67 | SICOR
RO-00038 | ESCAVAÇÃO, CARGA E TRANSPORTE DE SOLOS MOLES - EXECUTADO COM CAMINHÃO BASCULANTE DE 12 M3 E COM CAMINHO DE SERVIÇO PAVIMENTADO - DMT DE 1.200 A 1.400 M | M3 | 20.1 | 19.86 | SICOR
RO-00039 | ESCAVAÇÃO, CARGA E TRANSPORTE DE SOLOS MOLES - EXECUTADO COM CAMINHÃO BASCULANTE DE 12 M3 E COM CAMINHO DE SERVIÇO PAVIMENTADO - DMT DE 1.400 A 1.600 M | M3 | 20.29 | 20.05 | SICOR
RO-00040 | ESCAVAÇÃO, CARGA E TRANSPORTE DE SOLOS MOLES - EXECUTADO COM CAMINHÃO BASCULANTE DE 12 M3 E COM CAMINHO DE SERVIÇO PAVIMENTADO - DMT DE 1.600 A 1.800 M | M3 | 20.49 | 20.24 | SICOR
RO-00041 | ESCAVAÇÃO, CARGA E TRANSPORTE DE SOLOS MOLES - EXECUTADO COM CAMINHÃO BASCULANTE DE 12 M3 E COM CAMINHO DE SERVIÇO PAVIMENTADO - DMT DE 1.800 A 2.000 M | M3 | 20.68 | 20.43 | SICOR
RO-00042 | ESCAVAÇÃO, CARGA E TRANSPORTE DE SOLOS MOLES - EXECUTADO COM CAMINHÃO BASCULANTE DE 12 M3 E COM CAMINHO DE SERVIÇO PAVIMENTADO - DMT DE 2.000 A 2.500 M | M3 | 20.97 | 20.72 | SICOR
RO-00043 | ESCAVAÇÃO, CARGA E TRANSPORTE DE SOLOS MOLES - EXECUTADO COM CAMINHÃO BASCULANTE DE 12 M3 E COM CAMINHO DE SERVIÇO PAVIMENTADO - DMT DE 2.500 A 3.000 M | M3 | 21.54 | 21.3 | SICOR
RO-00044 | ESCAVAÇÃO, CARGA E TRANSPORTE DE SOLOS MOLES - EXECUTADO COM CAMINHÃO BASCULANTE DE 12 M3 E COM CAMINHO DE SERVIÇO PAVIMENTADO - DMT DE 3.000 M | M3 | 23.9 | 23.59 | SICOR
RO-00045 | ESCAVAÇÃO E TRANSPORTE EM MATERIAL DE 1ª CATEGORIA - COM TRATOR SOBRE ESTEIRAS - DMT ATÉ 50 M | M3 | 2.41 | 2.39 | SICOR
RO-00046 | ESCAVAÇÃO, CARGA E TRANSPORTE DE MATERIAL DE 1ª CATEGORIA - EXECUTADO COM ESCAVADEIRA DE 1,40 M3 E CAMINHÃO BASCULANTE DE 12 M3 E COM CAMINHO DE SERVIÇO EM LEITO NATURAL - DMT DE 50 A 200 M | M3 | 6 | 5.92 | SICOR
RO-00047 | ESCAVAÇÃO, CARGA E TRANSPORTE DE MATERIAL DE 1ª CATEGORIA - EXECUTADO COM ESCAVADEIRA DE 1,40 M3 E CAMINHÃO BASCULANTE DE 12 M3 E COM CAMINHO DE SERVIÇO EM LEITO NATURAL - DMT DE 200 A 400 M | M3 | 6.44 | 6.37 | SICOR
RO-00048 | ESCAVAÇÃO, CARGA E TRANSPORTE DE MATERIAL DE 1ª CATEGORIA - EXECUTADO COM ESCAVADEIRA DE 1,40 M3 E CAMINHÃO BASCULANTE DE 12 M3 E COM CAMINHO DE SERVIÇO EM LEITO NATURAL - DMT DE 400 A 600 M | M3 | 6.82 | 6.74 | SICOR
RO-00049 | ESCAVAÇÃO, CARGA E TRANSPORTE DE MATERIAL DE 1ª CATEGORIA - EXECUTADO COM ESCAVADEIRA DE 1,40 M3 E CAMINHÃO BASCULANTE DE 12 M3 E COM CAMINHO DE SERVIÇO EM LEITO NATURAL - DMT DE 600 A 800 M | M3 | 7.57 | 7.49 | SICOR
RO-00050 | ESCAVAÇÃO, CARGA E TRANSPORTE DE MATERIAL DE 1ª CATEGORIA - EXECUTADO COM ESCAVADEIRA DE 1,40 M3 E CAMINHÃO BASCULANTE DE 12 M3 E COM CAMINHO DE SERVIÇO EM LEITO NATURAL - DMT DE 800 A 1.000 M | M3 | 7.85 | 7.77 | SICOR
RO-00051 | ESCAVAÇÃO, CARGA E TRANSPORTE DE MATERIAL DE 1ª CATEGORIA - EXECUTADO COM ESCAVADEIRA DE 1,40 M3 E CAMINHÃO BASCULANTE DE 12 M3 E COM CAMINHO DE SERVIÇO EM LEITO NATURAL - DMT DE 1.000 A 1.200 M | M3 | 8.14 | 8.05 | SICOR
RO-00052 | ESCAVAÇÃO, CARGA E TRANSPORTE DE MATERIAL DE 1ª CATEGORIA - EXECUTADO COM ESCAVADEIRA DE 1,40 M3 E CAMINHÃO BASCULANTE DE 12 M3 E COM CAMINHO DE SERVIÇO EM LEITO NATURAL - DMT DE 1.200 A 1.400 M | M3 | 8.84 | 8.74 | SICOR
RO-00053 | ESCAVAÇÃO, CARGA E TRANSPORTE DE MATERIAL DE 1ª CATEGORIA - EXECUTADO COM ESCAVADEIRA DE 1,40 M3 E CAMINHÃO BASCULANTE DE 12 M3 E COM CAMINHO DE SERVIÇO EM LEITO NATURAL - DMT DE 1.400 A 1.600 M | M3 | 9.12 | 9.02 | SICOR
RO-00054 | ESCAVAÇÃO, CARGA E TRANSPORTE DE MATERIAL DE 1ª CATEGORIA - EXECUTADO COM ESCAVADEIRA DE 1,40 M3 E CAMINHÃO BASCULANTE DE 12 M3 E COM CAMINHO DE SERVIÇO EM LEITO NATURAL - DMT DE 1.600 A 1.800 M | M3 | 9.34 | 9.24 | SICOR
RO-00055 | ESCAVAÇÃO, CARGA E TRANSPORTE DE MATERIAL DE 1ª CATEGORIA - EXECUTADO COM ESCAVADEIRA DE 1,40 M3 E CAMINHÃO BASCULANTE DE 12 M3 E COM CAMINHO DE SERVIÇO EM LEITO NATURAL - DMT DE 1.800 A 2.000 M | M3 | 10.05 | 9.94 | SICOR
RO-00056 | ESCAVAÇÃO, CARGA E TRANSPORTE DE MATERIAL DE 1ª CATEGORIA - EXECUTADO COM ESCAVADEIRA DE 1,40 M3 E CAMINHÃO BASCULANTE DE 12 M3 E COM CAMINHO DE SERVIÇO EM LEITO NATURAL - DMT DE 2.000 A 2.500 M | M3 | 10.57 | 10.47 | SICOR
RO-00057 | ESCAVAÇÃO, CARGA E TRANSPORTE DE MATERIAL DE 1ª CATEGORIA - EXECUTADO COM ESCAVADEIRA DE 1,40 M3 E CAMINHÃO BASCULANTE DE 12 M3 E COM CAMINHO DE SERVIÇO EM LEITO NATURAL - DMT DE 2.500 A 3.000 M | M3 | 11.72 | 11.59 | SICOR
RO-00058 | ESCAVAÇÃO, CARGA E TRANSPORTE DE MATERIAL DE 1ª CATEGORIA - EXECUTADO COM ESCAVADEIRA DE 1,40 M3 E CAMINHÃO BASCULANTE DE 12 M3 E COM CAMINHO DE SERVIÇO EM LEITO NATURAL - DMT DE 3.000 M | M3 | 12.16 | 12.04 | SICOR
RO-00059 | ESCAVAÇÃO, CARGA E TRANSPORTE DE MATERIAL DE 1ª CATEGORIA - EXECUTADO COM ESCAVADEIRA DE 1,40 M3 E CAMINHÃO BASCULANTE DE 12 M3 E COM CAMINHO DE SERVIÇO EM REVESTIMENTO PRIMÁRIO - DMT DE 50 A 200 M | M3 | 5.3 | 5.24 | SICOR
RO-00060 | ESCAVAÇÃO, CARGA E TRANSPORTE DE MATERIAL DE 1ª CATEGORIA - EXECUTADO COM ESCAVADEIRA DE 1,40 M3 E CAMINHÃO BASCULANTE DE 12 M3 E COM CAMINHO DE SERVIÇO EM REVESTIMENTO PRIMÁRIO - DMT DE 200 A 400 M | M3 | 6 | 5.92 | SICOR
RO-00061 | ESCAVAÇÃO, CARGA E TRANSPORTE DE MATERIAL DE 1ª CATEGORIA - EXECUTADO COM ESCAVADEIRA DE 1,40 M3 E CAMINHÃO BASCULANTE DE 12 M3 E COM CAMINHO DE SERVIÇO EM REVESTIMENTO PRIMÁRIO - DMT DE 400 A 600 M | M3 | 6.26 | 6.18 | SICOR
RO-00062 | ESCAVAÇÃO, CARGA E TRANSPORTE DE MATERIAL DE 1ª CATEGORIA - EXECUTADO COM ESCAVADEIRA DE 1,40 M3 E CAMINHÃO BASCULANTE DE 12 M3 E COM CAMINHO DE SERVIÇO EM REVESTIMENTO PRIMÁRIO - DMT DE 600 A 800 M | M3 | 6.44 | 6.37 | SICOR
RO-00063 | ESCAVAÇÃO, CARGA E TRANSPORTE DE MATERIAL DE 1ª CATEGORIA - EXECUTADO COM ESCAVADEIRA DE 1,40 M3 E CAMINHÃO BASCULANTE DE 12 M3 E COM CAMINHO DE SERVIÇO EM REVESTIMENTO PRIMÁRIO - DMT DE 800 A 1.000 M | M3 | 6.67 | 6.6 | SICOR
RO-00064 | ESCAVAÇÃO, CARGA E TRANSPORTE DE MATERIAL DE 1ª CATEGORIA - EXECUTADO COM ESCAVADEIRA DE 1,40 M3 E CAMINHÃO BASCULANTE DE 12 M3 E COM CAMINHO DE SERVIÇO EM REVESTIMENTO PRIMÁRIO - DMT DE 1.000 A 1.200 M | M3 | 6.85 | 6.78 | SICOR
RO-00065 | ESCAVAÇÃO, CARGA E TRANSPORTE DE MATERIAL DE 1ª CATEGORIA - EXECUTADO COM ESCAVADEIRA DE 1,40 M3 E CAMINHÃO BASCULANTE DE 12 M3 E COM CAMINHO DE SERVIÇO EM REVESTIMENTO PRIMÁRIO - DMT DE 1.200 A 1.400 M | M3 | 7.43 | 7.35 | SICOR
RO-00066 | ESCAVAÇÃO, CARGA E TRANSPORTE DE MATERIAL DE 1ª CATEGORIA - EXECUTADO COM ESCAVADEIRA DE 1,40 M3 E CAMINHÃO BASCULANTE DE 12 M3 E COM CAMINHO DE SERVIÇO EM REVESTIMENTO PRIMÁRIO - DMT DE 1.400 A 1.600 M | M3 | 7.62 | 7.54 | SICOR
RO-00067 | ESCAVAÇÃO, CARGA E TRANSPORTE DE MATERIAL DE 1ª CATEGORIA - EXECUTADO COM ESCAVADEIRA DE 1,40 M3 E CAMINHÃO BASCULANTE DE 12 M3 E COM CAMINHO DE SERVIÇO EM REVESTIMENTO PRIMÁRIO - DMT DE 1.600 A 1.800 M | M3 | 7.76 | 7.68 | SICOR
RO-00068 | ESCAVAÇÃO, CARGA E TRANSPORTE DE MATERIAL DE 1ª CATEGORIA - EXECUTADO COM ESCAVADEIRA DE 1,40 M3 E CAMINHÃO BASCULANTE DE 12 M3 E COM CAMINHO DE SERVIÇO EM REVESTIMENTO PRIMÁRIO - DMT DE 1.800 A 2.000 M | M3 | 7.95 | 7.86 | SICOR
RO-00069 | ESCAVAÇÃO, CARGA E TRANSPORTE DE MATERIAL DE 1ª CATEGORIA - EXECUTADO COM ESCAVADEIRA DE 1,40 M3 E CAMINHÃO BASCULANTE DE 12 M3 E COM CAMINHO DE SERVIÇO EM REVESTIMENTO PRIMÁRIO - DMT DE 2.000 A 2.500 M | M3 | 8.67 | 8.57 | SICOR
RO-00070 | ESCAVAÇÃO, CARGA E TRANSPORTE DE MATERIAL DE 1ª CATEGORIA - EXECUTADO COM ESCAVADEIRA DE 1,40 M3 E CAMINHÃO BASCULANTE DE 12 M3 E COM CAMINHO DE SERVIÇO EM REVESTIMENTO PRIMÁRIO - DMT DE 2.500 A 3.000 M | M3 | 9.17 | 9.08 | SICOR
RO-00071 | ESCAVAÇÃO, CARGA E TRANSPORTE DE MATERIAL DE 1ª CATEGORIA - EXECUTADO COM ESCAVADEIRA DE 1,40 M3 E CAMINHÃO BASCULANTE DE 12 M3 E COM CAMINHO DE SERVIÇO EM REVESTIMENTO PRIMÁRIO - DMT DE 3.000 M | M3 | 9.45 | 9.36 | SICOR
RO-00072 | ESCAVAÇÃO, CARGA E TRANSPORTE DE MATERIAL DE 1ª CATEGORIA - EXECUTADO COM ESCAVADEIRA DE 1,40 M3 E CAMINHÃO BASCULANTE DE 12 M3 E COM CAMINHO DE SERVIÇO PAVIMENTADO - DMT DE 50 A 200 M | M3 | 5.22 | 5.16 | SICOR
RO-00073 | ESCAVAÇÃO, CARGA E TRANSPORTE DE MATERIAL DE 1ª CATEGORIA - EXECUTADO COM ESCAVADEIRA DE 1,40 M3 E CAMINHÃO BASCULANTE DE 12 M3 E COM CAMINHO DE SERVIÇO PAVIMENTADO - DMT DE 200 A 400 M | M3 | 5.47 | 5.41 | SICOR
RO-00074 | ESCAVAÇÃO, CARGA E TRANSPORTE DE MATERIAL DE 1ª CATEGORIA - EXECUTADO COM ESCAVADEIRA DE 1,40 M3 E CAMINHÃO BASCULANTE DE 12 M3 E COM CAMINHO DE SERVIÇO PAVIMENTADO - DMT DE 400 A 600 M | M3 | 6.07 | 6 | SICOR
RO-00075 | ESCAVAÇÃO, CARGA E TRANSPORTE DE MATERIAL DE 1ª CATEGORIA - EXECUTADO COM ESCAVADEIRA DE 1,40 M3 E CAMINHÃO BASCULANTE DE 12 M3 E COM CAMINHO DE SERVIÇO PAVIMENTADO - DMT DE 600 A 800 M | M3 | 6.26 | 6.18 | SICOR
RO-00076 | ESCAVAÇÃO, CARGA E TRANSPORTE DE MATERIAL DE 1ª CATEGORIA - EXECUTADO COM ESCAVADEIRA DE 1,40 M3 E CAMINHÃO BASCULANTE DE 12 M3 E COM CAMINHO DE SERVIÇO PAVIMENTADO - DMT DE 800 A 1.000 M | M3 | 6.41 | 6.33 | SICOR
RO-00077 | ESCAVAÇÃO, CARGA E TRANSPORTE DE MATERIAL DE 1ª CATEGORIA - EXECUTADO COM ESCAVADEIRA DE 1,40 M3 E CAMINHÃO BASCULANTE DE 12 M3 E COM CAMINHO DE SERVIÇO PAVIMENTADO - DMT DE 1.000 A 1.200 M | M3 | 6.56 | 6.48 | SICOR
RO-00078 | ESCAVAÇÃO, CARGA E TRANSPORTE DE MATERIAL DE 1ª CATEGORIA - EXECUTADO COM ESCAVADEIRA DE 1,40 M3 E CAMINHÃO BASCULANTE DE 12 M3 E COM CAMINHO DE SERVIÇO PAVIMENTADO - DMT DE 1.200 A 1.400 M | M3 | 6.7 | 6.63 | SICOR
RO-00079 | ESCAVAÇÃO, CARGA E TRANSPORTE DE MATERIAL DE 1ª CATEGORIA - EXECUTADO COM ESCAVADEIRA DE 1,40 M3 E CAMINHÃO BASCULANTE DE 12 M3 E COM CAMINHO DE SERVIÇO PAVIMENTADO - DMT DE 1.400 A 1.600 M | M3 | 6.85 | 6.78 | SICOR
RO-00080 | ESCAVAÇÃO, CARGA E TRANSPORTE DE MATERIAL DE 1ª CATEGORIA - EXECUTADO COM ESCAVADEIRA DE 1,40 M3 E CAMINHÃO BASCULANTE DE 12 M3 E COM CAMINHO DE SERVIÇO PAVIMENTADO - DMT DE 1.600 A 1.800 M | M3 | 7.39 | 7.3 | SICOR
RO-00081 | ESCAVAÇÃO, CARGA E TRANSPORTE DE MATERIAL DE 1ª CATEGORIA - EXECUTADO COM ESCAVADEIRA DE 1,40 M3 E CAMINHÃO BASCULANTE DE 12 M3 E COM CAMINHO DE SERVIÇO PAVIMENTADO - DMT DE 1.800 A 2.000 M | M3 | 7.53 | 7.44 | SICOR
RO-00082 | ESCAVAÇÃO, CARGA E TRANSPORTE DE MATERIAL DE 1ª CATEGORIA - EXECUTADO COM ESCAVADEIRA DE 1,40 M3 E CAMINHÃO BASCULANTE DE 12 M3 E COM CAMINHO DE SERVIÇO PAVIMENTADO - DMT DE 2.000 A 2.500 M | M3 | 7.81 | 7.72 | SICOR
RO-00083 | ESCAVAÇÃO, CARGA E TRANSPORTE DE MATERIAL DE 1ª CATEGORIA - EXECUTADO COM ESCAVADEIRA DE 1,40 M3 E CAMINHÃO BASCULANTE DE 12 M3 E COM CAMINHO DE SERVIÇO PAVIMENTADO - DMT DE 2.500 A 3.000 M | M3 | 8.23 | 8.14 | SICOR
RO-00084 | ESCAVAÇÃO, CARGA E TRANSPORTE DE MATERIAL DE 1ª CATEGORIA - EXECUTADO COM ESCAVADEIRA DE 1,40 M3 E CAMINHÃO BASCULANTE DE 12 M3 E COM CAMINHO DE SERVIÇO PAVIMENTADO - DMT DE 3.000 M | M3 | 8.84 | 8.74 | SICOR
RO-00085 | ESCAVAÇÃO E TRANSPORTE EM MATERIAL DE 2ª CATEGORIA - COM TRATOR SOBRE ESTEIRAS - DMT ATÉ 50 M | M3 | 6.64 | 6.61 | SICOR
RO-00086 | ESCAVAÇÃO, CARGA E TRANSPORTE DE MATERIAL DE 2ª CATEGORIA - EXECUTADO COM ESCAVADEIRA DE 1,40 M3 E CAMINHÃO BASCULANTE DE 12 M3 E COM CAMINHO DE SERVIÇO EM LEITO NATURAL - DMT DE 50 A 200 M | M3 | 8.43 | 8.32 | SICOR
RO-00087 | ESCAVAÇÃO, CARGA E TRANSPORTE DE MATERIAL DE 2ª CATEGORIA - EXECUTADO COM ESCAVADEIRA DE 1,40 M3 E CAMINHÃO BASCULANTE DE 12 M3 E COM CAMINHO DE SERVIÇO EM LEITO NATURAL - DMT DE 200 A 400 M | M3 | 8.96 | 8.85 | SICOR
RO-00088 | ESCAVAÇÃO, CARGA E TRANSPORTE DE MATERIAL DE 2ª CATEGORIA - EXECUTADO COM ESCAVADEIRA DE 1,40 M3 E CAMINHÃO BASCULANTE DE 12 M3 E COM CAMINHO DE SERVIÇO EM LEITO NATURAL - DMT DE 400 A 600 M | M3 | 9.34 | 9.24 | SICOR
RO-00089 | ESCAVAÇÃO, CARGA E TRANSPORTE DE MATERIAL DE 2ª CATEGORIA - EXECUTADO COM ESCAVADEIRA DE 1,40 M3 E CAMINHÃO BASCULANTE DE 12 M3 E COM CAMINHO DE SERVIÇO EM LEITO NATURAL - DMT DE 600 A 800 M | M3 | 10.41 | 10.29 | SICOR
RO-00090 | ESCAVAÇÃO, CARGA E TRANSPORTE DE MATERIAL DE 2ª CATEGORIA - EXECUTADO COM ESCAVADEIRA DE 1,40 M3 E CAMINHÃO BASCULANTE DE 12 M3 E COM CAMINHO DE SERVIÇO EM LEITO NATURAL - DMT DE 800 A 1.000 M | M3 | 10.73 | 10.61 | SICOR
RO-00091 | ESCAVAÇÃO, CARGA E TRANSPORTE DE MATERIAL DE 2ª CATEGORIA - EXECUTADO COM ESCAVADEIRA DE 1,40 M3 E CAMINHÃO BASCULANTE DE 12 M3 E COM CAMINHO DE SERVIÇO EM LEITO NATURAL - DMT DE 1.000 A 1.200 M | M3 | 11.05 | 10.93 | SICOR
RO-00092 | ESCAVAÇÃO, CARGA E TRANSPORTE DE MATERIAL DE 2ª CATEGORIA - EXECUTADO COM ESCAVADEIRA DE 1,40 M3 E CAMINHÃO BASCULANTE DE 12 M3 E COM CAMINHO DE SERVIÇO EM LEITO NATURAL - DMT DE 1.200 A 1.400 M | M3 | 11.38 | 11.25 | SICOR
RO-00093 | ESCAVAÇÃO, CARGA E TRANSPORTE DE MATERIAL DE 2ª CATEGORIA - EXECUTADO COM ESCAVADEIRA DE 1,40 M3 E CAMINHÃO BASCULANTE DE 12 M3 E COM CAMINHO DE SERVIÇO EM LEITO NATURAL - DMT DE 1.400 A 1.600 M | M3 | 11.64 | 11.51 | SICOR
RO-00094 | ESCAVAÇÃO, CARGA E TRANSPORTE DE MATERIAL DE 2ª CATEGORIA - EXECUTADO COM ESCAVADEIRA DE 1,40 M3 E CAMINHÃO BASCULANTE DE 12 M3 E COM CAMINHO DE SERVIÇO EM LEITO NATURAL - DMT DE 1.600 A 1.800 M | M3 | 12.67 | 12.52 | SICOR
RO-00095 | ESCAVAÇÃO, CARGA E TRANSPORTE DE MATERIAL DE 2ª CATEGORIA - EXECUTADO COM ESCAVADEIRA DE 1,40 M3 E CAMINHÃO BASCULANTE DE 12 M3 E COM CAMINHO DE SERVIÇO EM LEITO NATURAL - DMT DE 1.800 A 2.000 M | M3 | 12.99 | 12.85 | SICOR
RO-00096 | ESCAVAÇÃO, CARGA E TRANSPORTE DE MATERIAL DE 2ª CATEGORIA - EXECUTADO COM ESCAVADEIRA DE 1,40 M3 E CAMINHÃO BASCULANTE DE 12 M3 E COM CAMINHO DE SERVIÇO EM LEITO NATURAL - DMT DE 2.000 A 2.500 M | M3 | 13.47 | 13.33 | SICOR
RO-00097 | ESCAVAÇÃO, CARGA E TRANSPORTE DE MATERIAL DE 2ª CATEGORIA - EXECUTADO COM ESCAVADEIRA DE 1,40 M3 E CAMINHÃO BASCULANTE DE 12 M3 E COM CAMINHO DE SERVIÇO EM LEITO NATURAL - DMT DE 2.500 A 3.000 M | M3 | 15.06 | 14.89 | SICOR
RO-00098 | ESCAVAÇÃO, CARGA E TRANSPORTE DE MATERIAL DE 2ª CATEGORIA - EXECUTADO COM ESCAVADEIRA DE 1,40 M3 E CAMINHÃO BASCULANTE DE 12 M3 E COM CAMINHO DE SERVIÇO EM LEITO NATURAL - DMT DE 3.000 M | M3 | 15.54 | 15.37 | SICOR
RO-00099 | ESCAVAÇÃO, CARGA E TRANSPORTE DE MATERIAL DE 2ª CATEGORIA - EXECUTADO COM ESCAVADEIRA DE 1,40 M3 E CAMINHÃO BASCULANTE DE 12 M3 E COM CAMINHO DE SERVIÇO EM REVESTIMENTO PRIMÁRIO - DMT DE 50 A 200 M | M3 | 8.14 | 8.03 | SICOR
RO-00100 | ESCAVAÇÃO, CARGA E TRANSPORTE DE MATERIAL DE 2ª CATEGORIA - EXECUTADO COM ESCAVADEIRA DE 1,40 M3 E CAMINHÃO BASCULANTE DE 12 M3 E COM CAMINHO DE SERVIÇO EM REVESTIMENTO PRIMÁRIO - DMT DE 200 A 400 M | M3 | 8.47 | 8.37 | SICOR
RO-00101 | ESCAVAÇÃO, CARGA E TRANSPORTE DE MATERIAL DE 2ª CATEGORIA - EXECUTADO COM ESCAVADEIRA DE 1,40 M3 E CAMINHÃO BASCULANTE DE 12 M3 E COM CAMINHO DE SERVIÇO EM REVESTIMENTO PRIMÁRIO - DMT DE 400 A 600 M | M3 | 8.72 | 8.61 | SICOR
RO-00102 | ESCAVAÇÃO, CARGA E TRANSPORTE DE MATERIAL DE 2ª CATEGORIA - EXECUTADO COM ESCAVADEIRA DE 1,40 M3 E CAMINHÃO BASCULANTE DE 12 M3 E COM CAMINHO DE SERVIÇO EM REVESTIMENTO PRIMÁRIO - DMT DE 600 A 800 M | M3 | 8.96 | 8.85 | SICOR
RO-00103 | ESCAVAÇÃO, CARGA E TRANSPORTE DE MATERIAL DE 2ª CATEGORIA - EXECUTADO COM ESCAVADEIRA DE 1,40 M3 E CAMINHÃO BASCULANTE DE 12 M3 E COM CAMINHO DE SERVIÇO EM REVESTIMENTO PRIMÁRIO - DMT DE 800 A 1.000 M | M3 | 9.15 | 9.05 | SICOR
RO-00104 | ESCAVAÇÃO, CARGA E TRANSPORTE DE MATERIAL DE 2ª CATEGORIA - EXECUTADO COM ESCAVADEIRA DE 1,40 M3 E CAMINHÃO BASCULANTE DE 12 M3 E COM CAMINHO DE SERVIÇO EM REVESTIMENTO PRIMÁRIO - DMT DE 1.000 A 1.200 M | M3 | 9.39 | 9.29 | SICOR
RO-00105 | ESCAVAÇÃO, CARGA E TRANSPORTE DE MATERIAL DE 2ª CATEGORIA - EXECUTADO COM ESCAVADEIRA DE 1,40 M3 E CAMINHÃO BASCULANTE DE 12 M3 E COM CAMINHO DE SERVIÇO EM REVESTIMENTO PRIMÁRIO - DMT DE 1.200 A 1.400 M | M3 | 9.59 | 9.48 | SICOR
RO-00106 | ESCAVAÇÃO, CARGA E TRANSPORTE DE MATERIAL DE 2ª CATEGORIA - EXECUTADO COM ESCAVADEIRA DE 1,40 M3 E CAMINHÃO BASCULANTE DE 12 M3 E COM CAMINHO DE SERVIÇO EM REVESTIMENTO PRIMÁRIO - DMT DE 1.400 A 1.600 M | M3 | 10.47 | 10.35 | SICOR
RO-00107 | ESCAVAÇÃO, CARGA E TRANSPORTE DE MATERIAL DE 2ª CATEGORIA - EXECUTADO COM ESCAVADEIRA DE 1,40 M3 E CAMINHÃO BASCULANTE DE 12 M3 E COM CAMINHO DE SERVIÇO EM REVESTIMENTO PRIMÁRIO - DMT DE 1.600 A 1.800 M | M3 | 10.67 | 10.54 | SICOR
RO-00108 | ESCAVAÇÃO, CARGA E TRANSPORTE DE MATERIAL DE 2ª CATEGORIA - EXECUTADO COM ESCAVADEIRA DE 1,40 M3 E CAMINHÃO BASCULANTE DE 12 M3 E COM CAMINHO DE SERVIÇO EM REVESTIMENTO PRIMÁRIO - DMT DE 1.800 A 2.000 M | M3 | 10.86 | 10.74 | SICOR
RO-00109 | ESCAVAÇÃO, CARGA E TRANSPORTE DE MATERIAL DE 2ª CATEGORIA - EXECUTADO COM ESCAVADEIRA DE 1,40 M3 E CAMINHÃO BASCULANTE DE 12 M3 E COM CAMINHO DE SERVIÇO EM REVESTIMENTO PRIMÁRIO - DMT DE 2.000 A 2.500 M | M3 | 11.18 | 11.06 | SICOR
RO-00110 | ESCAVAÇÃO, CARGA E TRANSPORTE DE MATERIAL DE 2ª CATEGORIA - EXECUTADO COM ESCAVADEIRA DE 1,40 M3 E CAMINHÃO BASCULANTE DE 12 M3 E COM CAMINHO DE SERVIÇO EM REVESTIMENTO PRIMÁRIO - DMT DE 2.500 A 3.000 M | M3 | 11.76 | 11.64 | SICOR
RO-00111 | ESCAVAÇÃO, CARGA E TRANSPORTE DE MATERIAL DE 2ª CATEGORIA - EXECUTADO COM ESCAVADEIRA DE 1,40 M3 E CAMINHÃO BASCULANTE DE 12 M3 E COM CAMINHO DE SERVIÇO EM REVESTIMENTO PRIMÁRIO - DMT DE 3.000 M | M3 | 12.75 | 12.6 | SICOR
RO-00112 | ESCAVAÇÃO, CARGA E TRANSPORTE DE MATERIAL DE 2ª CATEGORIA - EXECUTADO COM ESCAVADEIRA DE 1,40 M3 E CAMINHÃO BASCULANTE DE 12 M3 E COM CAMINHO DE SERVIÇO PAVIMENTADO - DMT DE 50 A 200 M | M3 | 8.04 | 7.94 | SICOR
RO-00113 | ESCAVAÇÃO, CARGA E TRANSPORTE DE MATERIAL DE 2ª CATEGORIA - EXECUTADO COM ESCAVADEIRA DE 1,40 M3 E CAMINHÃO BASCULANTE DE 12 M3 E COM CAMINHO DE SERVIÇO PAVIMENTADO - DMT DE 200 A 400 M | M3 | 8.33 | 8.23 | SICOR
RO-00114 | ESCAVAÇÃO, CARGA E TRANSPORTE DE MATERIAL DE 2ª CATEGORIA - EXECUTADO COM ESCAVADEIRA DE 1,40 M3 E CAMINHÃO BASCULANTE DE 12 M3 E COM CAMINHO DE SERVIÇO PAVIMENTADO - DMT DE 400 A 600 M | M3 | 8.52 | 8.42 | SICOR
RO-00115 | ESCAVAÇÃO, CARGA E TRANSPORTE DE MATERIAL DE 2ª CATEGORIA - EXECUTADO COM ESCAVADEIRA DE 1,40 M3 E CAMINHÃO BASCULANTE DE 12 M3 E COM CAMINHO DE SERVIÇO PAVIMENTADO - DMT DE 600 A 800 M | M3 | 8.72 | 8.61 | SICOR
RO-00116 | ESCAVAÇÃO, CARGA E TRANSPORTE DE MATERIAL DE 2ª CATEGORIA - EXECUTADO COM ESCAVADEIRA DE 1,40 M3 E CAMINHÃO BASCULANTE DE 12 M3 E COM CAMINHO DE SERVIÇO PAVIMENTADO - DMT DE 800 A 1.000 M | M3 | 8.91 | 8.81 | SICOR
RO-00117 | ESCAVAÇÃO, CARGA E TRANSPORTE DE MATERIAL DE 2ª CATEGORIA - EXECUTADO COM ESCAVADEIRA DE 1,40 M3 E CAMINHÃO BASCULANTE DE 12 M3 E COM CAMINHO DE SERVIÇO PAVIMENTADO - DMT DE 1.000 A 1.200 M | M3 | 9.05 | 8.95 | SICOR
RO-00118 | ESCAVAÇÃO, CARGA E TRANSPORTE DE MATERIAL DE 2ª CATEGORIA - EXECUTADO COM ESCAVADEIRA DE 1,40 M3 E CAMINHÃO BASCULANTE DE 12 M3 E COM CAMINHO DE SERVIÇO PAVIMENTADO - DMT DE 1.200 A 1.400 M | M3 | 9.25 | 9.14 | SICOR
RO-00119 | ESCAVAÇÃO, CARGA E TRANSPORTE DE MATERIAL DE 2ª CATEGORIA - EXECUTADO COM ESCAVADEIRA DE 1,40 M3 E CAMINHÃO BASCULANTE DE 12 M3 E COM CAMINHO DE SERVIÇO PAVIMENTADO - DMT DE 1.400 A 1.600 M | M3 | 9.39 | 9.29 | SICOR
RO-00120 | ESCAVAÇÃO, CARGA E TRANSPORTE DE MATERIAL DE 2ª CATEGORIA - EXECUTADO COM ESCAVADEIRA DE 1,40 M3 E CAMINHÃO BASCULANTE DE 12 M3 E COM CAMINHO DE SERVIÇO PAVIMENTADO - DMT DE 1.600 A 1.800 M | M3 | 9.54 | 9.43 | SICOR
RO-00121 | ESCAVAÇÃO, CARGA E TRANSPORTE DE MATERIAL DE 2ª CATEGORIA - EXECUTADO COM ESCAVADEIRA DE 1,40 M3 E CAMINHÃO BASCULANTE DE 12 M3 E COM CAMINHO DE SERVIÇO PAVIMENTADO - DMT DE 1.800 A 2.000 M | M3 | 10.41 | 10.29 | SICOR
RO-00122 | ESCAVAÇÃO, CARGA E TRANSPORTE DE MATERIAL DE 2ª CATEGORIA - EXECUTADO COM ESCAVADEIRA DE 1,40 M3 E CAMINHÃO BASCULANTE DE 12 M3 E COM CAMINHO DE SERVIÇO PAVIMENTADO - DMT DE 2.000 A 2.500 M | M3 | 10.67 | 10.54 | SICOR
RO-00123 | ESCAVAÇÃO, CARGA E TRANSPORTE DE MATERIAL DE 2ª CATEGORIA - EXECUTADO COM ESCAVADEIRA DE 1,40 M3 E CAMINHÃO BASCULANTE DE 12 M3 E COM CAMINHO DE SERVIÇO PAVIMENTADO - DMT DE 2.500 A 3.000 M | M3 | 11.12 | 10.99 | SICOR
RO-00124 | ESCAVAÇÃO, CARGA E TRANSPORTE DE MATERIAL DE 2ª CATEGORIA - EXECUTADO COM ESCAVADEIRA DE 1,40 M3 E CAMINHÃO BASCULANTE DE 12 M3 E COM CAMINHO DE SERVIÇO PAVIMENTADO - DMT DE 3.000 M | M3 | 11.38 | 11.25 | SICOR
RO-00125 | ESCAVAÇÃO, CARGA E TRANSPORTE DE MATERIAL DE 3ª CATEGORIA - EXECUTADO COM CARREGADEIRA DE 2,50 M3 E CAMINHÃO BASCULANTE DE 12 M3 E COM CAMINHO DE SERVIÇO EM LEITO NATURAL - DMT DE 50 A 200 M | M3 | 41.43 | 40.88 | SICOR
RO-00126 | ESCAVAÇÃO, CARGA E TRANSPORTE DE MATERIAL DE 3ª CATEGORIA - EXECUTADO COM CARREGADEIRA DE 2,50 M3 E CAMINHÃO BASCULANTE DE 12 M3 E COM CAMINHO DE SERVIÇO EM LEITO NATURAL - DMT DE 200 A 400 M | M3 | 42.15 | 41.59 | SICOR
RO-00127 | ESCAVAÇÃO, CARGA E TRANSPORTE DE MATERIAL DE 3ª CATEGORIA - EXECUTADO COM CARREGADEIRA DE 2,50 M3 E CAMINHÃO BASCULANTE DE 12 M3 E COM CAMINHO DE SERVIÇO EM LEITO NATURAL - DMT DE 400 A 600 M | M3 | 42.72 | 42.17 | SICOR
RO-00128 | ESCAVAÇÃO, CARGA E TRANSPORTE DE MATERIAL DE 3ª CATEGORIA - EXECUTADO COM CARREGADEIRA DE 2,50 M3 E CAMINHÃO BASCULANTE DE 12 M3 E COM CAMINHO DE SERVIÇO EM LEITO NATURAL - DMT DE 600 A 800 M | M3 | 44.34 | 43.75 | SICOR
RO-00129 | ESCAVAÇÃO, CARGA E TRANSPORTE DE MATERIAL DE 3ª CATEGORIA - EXECUTADO COM CARREGADEIRA DE 2,50 M3 E CAMINHÃO BASCULANTE DE 12 M3 E COM CAMINHO DE SERVIÇO EM LEITO NATURAL - DMT DE 800 A 1.000 M | M3 | 44.81 | 44.23 | SICOR
RO-00130 | ESCAVAÇÃO, CARGA E TRANSPORTE DE MATERIAL DE 3ª CATEGORIA - EXECUTADO COM CARREGADEIRA DE 2,50 M3 E CAMINHÃO BASCULANTE DE 12 M3 E COM CAMINHO DE SERVIÇO EM LEITO NATURAL - DMT DE 1.000 A 1.200 M | M3 | 45.29 | 44.71 | SICOR
RO-00131 | ESCAVAÇÃO, CARGA E TRANSPORTE DE MATERIAL DE 3ª CATEGORIA - EXECUTADO COM CARREGADEIRA DE 2,50 M3 E CAMINHÃO BASCULANTE DE 12 M3 E COM CAMINHO DE SERVIÇO EM LEITO NATURAL - DMT DE 1.200 A 1.400 M | M3 | 45.77 | 45.18 | SICOR
RO-00132 | ESCAVAÇÃO, CARGA E TRANSPORTE DE MATERIAL DE 3ª CATEGORIA - EXECUTADO COM CARREGADEIRA DE 2,50 M3 E CAMINHÃO BASCULANTE DE 12 M3 E COM CAMINHO DE SERVIÇO EM LEITO NATURAL - DMT DE 1.400 A 1.600 M | M3 | 46.15 | 45.57 | SICOR
RO-00133 | ESCAVAÇÃO, CARGA E TRANSPORTE DE MATERIAL DE 3ª CATEGORIA - EXECUTADO COM CARREGADEIRA DE 2,50 M3 E CAMINHÃO BASCULANTE DE 12 M3 E COM CAMINHO DE SERVIÇO EM LEITO NATURAL - DMT DE 1.600 A 1.800 M | M3 | 46.63 | 46.04 | SICOR
RO-00134 | ESCAVAÇÃO, CARGA E TRANSPORTE DE MATERIAL DE 3ª CATEGORIA - EXECUTADO COM CARREGADEIRA DE 2,50 M3 E CAMINHÃO BASCULANTE DE 12 M3 E COM CAMINHO DE SERVIÇO EM LEITO NATURAL - DMT DE 1.800 A 2.000 M | M3 | 48.08 | 47.46 | SICOR
RO-00135 | ESCAVAÇÃO, CARGA E TRANSPORTE DE MATERIAL DE 3ª CATEGORIA - EXECUTADO COM CARREGADEIRA DE 2,50 M3 E CAMINHÃO BASCULANTE DE 12 M3 E COM CAMINHO DE SERVIÇO EM LEITO NATURAL - DMT DE 2.000 A 2.500 M | M3 | 48.91 | 48.3 | SICOR
RO-00136 | ESCAVAÇÃO, CARGA E TRANSPORTE DE MATERIAL DE 3ª CATEGORIA - EXECUTADO COM CARREGADEIRA DE 2,50 M3 E CAMINHÃO BASCULANTE DE 12 M3 E COM CAMINHO DE SERVIÇO EM LEITO NATURAL - DMT DE 2.500 A 3.000 M | M3 | 51.29 | 50.65 | SICOR
RO-00137 | ESCAVAÇÃO, CARGA E TRANSPORTE DE MATERIAL DE 3ª CATEGORIA - EXECUTADO COM CARREGADEIRA DE 2,50 M3 E CAMINHÃO BASCULANTE DE 12 M3 E COM CAMINHO DE SERVIÇO EM LEITO NATURAL - DMT DE 3.000 M | M3 | 52.01 | 51.36 | SICOR
RO-00138 | ESCAVAÇÃO, CARGA E TRANSPORTE DE MATERIAL DE 3ª CATEGORIA - EXECUTADO COM CARREGADEIRA DE 2,50 M3 E CAMINHÃO BASCULANTE DE 12 M3 E COM CAMINHO DE SERVIÇO EM REVESTIMENTO PRIMÁRIO - DMT DE 50 A 200 M | M3 | 41 | 40.45 | SICOR
RO-00139 | ESCAVAÇÃO, CARGA E TRANSPORTE DE MATERIAL DE 3ª CATEGORIA - EXECUTADO COM CARREGADEIRA DE 2,50 M3 E CAMINHÃO BASCULANTE DE 12 M3 E COM CAMINHO DE SERVIÇO EM REVESTIMENTO PRIMÁRIO - DMT DE 200 A 400 M | M3 | 41.43 | 40.88 | SICOR
RO-00140 | ESCAVAÇÃO, CARGA E TRANSPORTE DE MATERIAL DE 3ª CATEGORIA - EXECUTADO COM CARREGADEIRA DE 2,50 M3 E CAMINHÃO BASCULANTE DE 12 M3 E COM CAMINHO DE SERVIÇO EM REVESTIMENTO PRIMÁRIO - DMT DE 400 A 600 M | M3 | 41.86 | 41.31 | SICOR
RO-00141 | ESCAVAÇÃO, CARGA E TRANSPORTE DE MATERIAL DE 3ª CATEGORIA - EXECUTADO COM CARREGADEIRA DE 2,50 M3 E CAMINHÃO BASCULANTE DE 12 M3 E COM CAMINHO DE SERVIÇO EM REVESTIMENTO PRIMÁRIO - DMT DE 600 A 800 M | M3 | 42.15 | 41.59 | SICOR
RO-00142 | ESCAVAÇÃO, CARGA E TRANSPORTE DE MATERIAL DE 3ª CATEGORIA - EXECUTADO COM CARREGADEIRA DE 2,50 M3 E CAMINHÃO BASCULANTE DE 12 M3 E COM CAMINHO DE SERVIÇO EM REVESTIMENTO PRIMÁRIO - DMT DE 800 A 1.000 M | M3 | 42.5 | 41.95 | SICOR
RO-00143 | ESCAVAÇÃO, CARGA E TRANSPORTE DE MATERIAL DE 3ª CATEGORIA - EXECUTADO COM CARREGADEIRA DE 2,50 M3 E CAMINHÃO BASCULANTE DE 12 M3 E COM CAMINHO DE SERVIÇO EM REVESTIMENTO PRIMÁRIO - DMT DE 1.000 A 1.200 M | M3 | 42.79 | 42.24 | SICOR
RO-00144 | ESCAVAÇÃO, CARGA E TRANSPORTE DE MATERIAL DE 3ª CATEGORIA - EXECUTADO COM CARREGADEIRA DE 2,50 M3 E CAMINHÃO BASCULANTE DE 12 M3 E COM CAMINHO DE SERVIÇO EM REVESTIMENTO PRIMÁRIO - DMT DE 1.200 A 1.400 M | M3 | 43.08 | 42.52 | SICOR
RO-00145 | ESCAVAÇÃO, CARGA E TRANSPORTE DE MATERIAL DE 3ª CATEGORIA - EXECUTADO COM CARREGADEIRA DE 2,50 M3 E CAMINHÃO BASCULANTE DE 12 M3 E COM CAMINHO DE SERVIÇO EM REVESTIMENTO PRIMÁRIO - DMT DE 1.400 A 1.600 M | M3 | 44.43 | 43.85 | SICOR
RO-00146 | ESCAVAÇÃO, CARGA E TRANSPORTE DE MATERIAL DE 3ª CATEGORIA - EXECUTADO COM CARREGADEIRA DE 2,50 M3 E CAMINHÃO BASCULANTE DE 12 M3 E COM CAMINHO DE SERVIÇO EM REVESTIMENTO PRIMÁRIO - DMT DE 1.600 A 1.800 M | M3 | 44.72 | 44.13 | SICOR
RO-00147 | ESCAVAÇÃO, CARGA E TRANSPORTE DE MATERIAL DE 3ª CATEGORIA - EXECUTADO COM CARREGADEIRA DE 2,50 M3 E CAMINHÃO BASCULANTE DE 12 M3 E COM CAMINHO DE SERVIÇO EM REVESTIMENTO PRIMÁRIO - DMT DE 1.800 A 2.000 M | M3 | 45 | 44.42 | SICOR
RO-00148 | ESCAVAÇÃO, CARGA E TRANSPORTE DE MATERIAL DE 3ª CATEGORIA - EXECUTADO COM CARREGADEIRA DE 2,50 M3 E CAMINHÃO BASCULANTE DE 12 M3 E COM CAMINHO DE SERVIÇO EM REVESTIMENTO PRIMÁRIO - DMT DE 2.000 A 2.500 M | M3 | 45.48 | 44.9 | SICOR
RO-00149 | ESCAVAÇÃO, CARGA E TRANSPORTE DE MATERIAL DE 3ª CATEGORIA - EXECUTADO COM CARREGADEIRA DE 2,50 M3 E CAMINHÃO BASCULANTE DE 12 M3 E COM CAMINHO DE SERVIÇO EM REVESTIMENTO PRIMÁRIO - DMT DE 2.500 A 3.000 M | M3 | 46.34 | 45.76 | SICOR
RO-00150 | ESCAVAÇÃO, CARGA E TRANSPORTE DE MATERIAL DE 3ª CATEGORIA - EXECUTADO COM CARREGADEIRA DE 2,50 M3 E CAMINHÃO BASCULANTE DE 12 M3 E COM CAMINHO DE SERVIÇO EM REVESTIMENTO PRIMÁRIO - DMT DE 3.000 M | M3 | 47.84 | 47.22 | SICOR
RO-00151 | ESCAVAÇÃO, CARGA E TRANSPORTE DE MATERIAL DE 3ª CATEGORIA - EXECUTADO COM CARREGADEIRA DE 2,50 M3 E CAMINHÃO BASCULANTE DE 12 M3 E COM CAMINHO DE SERVIÇO PAVIMENTADO - DMT DE 50 A 200 M | M3 | 40.86 | 40.3 | SICOR
RO-00152 | ESCAVAÇÃO, CARGA E TRANSPORTE DE MATERIAL DE 3ª CATEGORIA - EXECUTADO COM CARREGADEIRA DE 2,50 M3 E CAMINHÃO BASCULANTE DE 12 M3 E COM CAMINHO DE SERVIÇO PAVIMENTADO - DMT DE 200 A 400 M | M3 | 41.22 | 40.66 | SICOR
RO-00153 | ESCAVAÇÃO, CARGA E TRANSPORTE DE MATERIAL DE 3ª CATEGORIA - EXECUTADO COM CARREGADEIRA DE 2,50 M3 E CAMINHÃO BASCULANTE DE 12 M3 E COM CAMINHO DE SERVIÇO PAVIMENTADO - DMT DE 400 A 600 M | M3 | 41.5 | 40.95 | SICOR
RO-00154 | ESCAVAÇÃO, CARGA E TRANSPORTE DE MATERIAL DE 3ª CATEGORIA - EXECUTADO COM CARREGADEIRA DE 2,50 M3 E CAMINHÃO BASCULANTE DE 12 M3 E COM CAMINHO DE SERVIÇO PAVIMENTADO - DMT DE 600 A 800 M | M3 | 41.79 | 41.24 | SICOR
RO-00155 | ESCAVAÇÃO, CARGA E TRANSPORTE DE MATERIAL DE 3ª CATEGORIA - EXECUTADO COM CARREGADEIRA DE 2,50 M3 E CAMINHÃO BASCULANTE DE 12 M3 E COM CAMINHO DE SERVIÇO PAVIMENTADO - DMT DE 800 A 1.000 M | M3 | 42.08 | 41.52 | SICOR
RO-00156 | ESCAVAÇÃO, CARGA E TRANSPORTE DE MATERIAL DE 3ª CATEGORIA - EXECUTADO COM CARREGADEIRA DE 2,50 M3 E CAMINHÃO BASCULANTE DE 12 M3 E COM CAMINHO DE SERVIÇO PAVIMENTADO - DMT DE 1.000 A 1.200 M | M3 | 42.29 | 41.74 | SICOR
RO-00157 | ESCAVAÇÃO, CARGA E TRANSPORTE DE MATERIAL DE 3ª CATEGORIA - EXECUTADO COM CARREGADEIRA DE 2,50 M3 E CAMINHÃO BASCULANTE DE 12 M3 E COM CAMINHO DE SERVIÇO PAVIMENTADO - DMT DE 1.200 A 1.400 M | M3 | 42.58 | 42.02 | SICOR
RO-00158 | ESCAVAÇÃO, CARGA E TRANSPORTE DE MATERIAL DE 3ª CATEGORIA - EXECUTADO COM CARREGADEIRA DE 2,50 M3 E CAMINHÃO BASCULANTE DE 12 M3 E COM CAMINHO DE SERVIÇO PAVIMENTADO - DMT DE 1.400 A 1.600 M | M3 | 42.79 | 42.24 | SICOR
RO-00159 | ESCAVAÇÃO, CARGA E TRANSPORTE DE MATERIAL DE 3ª CATEGORIA - EXECUTADO COM CARREGADEIRA DE 2,50 M3 E CAMINHÃO BASCULANTE DE 12 M3 E COM CAMINHO DE SERVIÇO PAVIMENTADO - DMT DE 1.600 A 1.800 M | M3 | 43.01 | 42.45 | SICOR
RO-00160 | ESCAVAÇÃO, CARGA E TRANSPORTE DE MATERIAL DE 3ª CATEGORIA - EXECUTADO COM CARREGADEIRA DE 2,50 M3 E CAMINHÃO BASCULANTE DE 12 M3 E COM CAMINHO DE SERVIÇO PAVIMENTADO - DMT DE 1.800 A 2.000 M | M3 | 44.34 | 43.75 | SICOR
RO-00161 | ESCAVAÇÃO, CARGA E TRANSPORTE DE MATERIAL DE 3ª CATEGORIA - EXECUTADO COM CARREGADEIRA DE 2,50 M3 E CAMINHÃO BASCULANTE DE 12 M3 E COM CAMINHO DE SERVIÇO PAVIMENTADO - DMT DE 2.000 A 2.500 M | M3 | 44.72 | 44.13 | SICOR
RO-00162 | ESCAVAÇÃO, CARGA E TRANSPORTE DE MATERIAL DE 3ª CATEGORIA - EXECUTADO COM CARREGADEIRA DE 2,50 M3 E CAMINHÃO BASCULANTE DE 12 M3 E COM CAMINHO DE SERVIÇO PAVIMENTADO - DMT DE 2.500 A 3.000 M | M3 | 45.39 | 44.8 | SICOR
RO-00163 | ESCAVAÇÃO, CARGA E TRANSPORTE DE MATERIAL DE 3ª CATEGORIA - EXECUTADO COM CARREGADEIRA DE 2,50 M3 E CAMINHÃO BASCULANTE DE 12 M3 E COM CAMINHO DE SERVIÇO PAVIMENTADO - DMT DE 3.000 M | M3 | 45.77 | 45.18 | SICOR
RO-00164 | ESCAVAÇÃO, CARGA E TRANSPORTE DE MATERIAL DE 3ª CATEGORIA - EXECUTADO COM ESCAVADEIRA DE 1,40 M3 E CAMINHÃO BASCULANTE DE 12 M3 E COM CAMINHO DE SERVIÇO EM LEITO NATURAL - DMT DE 50 A 200 M | M3 | 39.17 | 38.66 | SICOR
RO-00165 | ESCAVAÇÃO, CARGA E TRANSPORTE DE MATERIAL DE 3ª CATEGORIA - EXECUTADO COM ESCAVADEIRA DE 1,40 M3 E CAMINHÃO BASCULANTE DE 12 M3 E COM CAMINHO DE SERVIÇO EM LEITO NATURAL - DMT DE 200 A 400 M | M3 | 39.92 | 39.4 | SICOR
RO-00166 | ESCAVAÇÃO, CARGA E TRANSPORTE DE MATERIAL DE 3ª CATEGORIA - EXECUTADO COM ESCAVADEIRA DE 1,40 M3 E CAMINHÃO BASCULANTE DE 12 M3 E COM CAMINHO DE SERVIÇO EM LEITO NATURAL - DMT DE 400 A 600 M | M3 | 41.39 | 40.85 | SICOR
RO-00167 | ESCAVAÇÃO, CARGA E TRANSPORTE DE MATERIAL DE 3ª CATEGORIA - EXECUTADO COM ESCAVADEIRA DE 1,40 M3 E CAMINHÃO BASCULANTE DE 12 M3 E COM CAMINHO DE SERVIÇO EM LEITO NATURAL - DMT DE 600 A 800 M | M3 | 41.93 | 41.39 | SICOR
RO-00168 | ESCAVAÇÃO, CARGA E TRANSPORTE DE MATERIAL DE 3ª CATEGORIA - EXECUTADO COM ESCAVADEIRA DE 1,40 M3 E CAMINHÃO BASCULANTE DE 12 M3 E COM CAMINHO DE SERVIÇO EM LEITO NATURAL - DMT DE 800 A 1.000 M | M3 | 42.39 | 41.85 | SICOR
RO-00169 | ESCAVAÇÃO, CARGA E TRANSPORTE DE MATERIAL DE 3ª CATEGORIA - EXECUTADO COM ESCAVADEIRA DE 1,40 M3 E CAMINHÃO BASCULANTE DE 12 M3 E COM CAMINHO DE SERVIÇO EM LEITO NATURAL - DMT DE 1.000 A 1.200 M | M3 | 43.75 | 43.18 | SICOR
RO-00170 | ESCAVAÇÃO, CARGA E TRANSPORTE DE MATERIAL DE 3ª CATEGORIA - EXECUTADO COM ESCAVADEIRA DE 1,40 M3 E CAMINHÃO BASCULANTE DE 12 M3 E COM CAMINHO DE SERVIÇO EM LEITO NATURAL - DMT DE 1.200 A 1.400 M | M3 | 44.13 | 43.56 | SICOR
RO-00171 | ESCAVAÇÃO, CARGA E TRANSPORTE DE MATERIAL DE 3ª CATEGORIA - EXECUTADO COM ESCAVADEIRA DE 1,40 M3 E CAMINHÃO BASCULANTE DE 12 M3 E COM CAMINHO DE SERVIÇO EM LEITO NATURAL - DMT DE 1.400 A 1.600 M | M3 | 44.61 | 44.04 | SICOR
RO-00172 | ESCAVAÇÃO, CARGA E TRANSPORTE DE MATERIAL DE 3ª CATEGORIA - EXECUTADO COM ESCAVADEIRA DE 1,40 M3 E CAMINHÃO BASCULANTE DE 12 M3 E COM CAMINHO DE SERVIÇO EM LEITO NATURAL - DMT DE 1.600 A 1.800 M | M3 | 45.09 | 44.52 | SICOR
RO-00173 | ESCAVAÇÃO, CARGA E TRANSPORTE DE MATERIAL DE 3ª CATEGORIA - EXECUTADO COM ESCAVADEIRA DE 1,40 M3 E CAMINHÃO BASCULANTE DE 12 M3 E COM CAMINHO DE SERVIÇO EM LEITO NATURAL - DMT DE 1.800 A 2.000 M | M3 | 45.47 | 44.91 | SICOR
RO-00174 | ESCAVAÇÃO, CARGA E TRANSPORTE DE MATERIAL DE 3ª CATEGORIA - EXECUTADO COM ESCAVADEIRA DE 1,40 M3 E CAMINHÃO BASCULANTE DE 12 M3 E COM CAMINHO DE SERVIÇO EM LEITO NATURAL - DMT DE 2.000 A 2.500 M | M3 | 47.21 | 46.62 | SICOR
RO-00175 | ESCAVAÇÃO, CARGA E TRANSPORTE DE MATERIAL DE 3ª CATEGORIA - EXECUTADO COM ESCAVADEIRA DE 1,40 M3 E CAMINHÃO BASCULANTE DE 12 M3 E COM CAMINHO DE SERVIÇO EM LEITO NATURAL - DMT DE 2.500 A 3.000 M | M3 | 48.36 | 47.77 | SICOR
RO-00176 | ESCAVAÇÃO, CARGA E TRANSPORTE DE MATERIAL DE 3ª CATEGORIA - EXECUTADO COM ESCAVADEIRA DE 1,40 M3 E CAMINHÃO BASCULANTE DE 12 M3 E COM CAMINHO DE SERVIÇO EM LEITO NATURAL - DMT DE 3.000 M | M3 | 49.95 | 49.33 | SICOR
RO-00177 | ESCAVAÇÃO, CARGA E TRANSPORTE DE MATERIAL DE 3ª CATEGORIA - EXECUTADO COM ESCAVADEIRA DE 1,40 M3 E CAMINHÃO BASCULANTE DE 12 M3 E COM CAMINHO DE SERVIÇO EM REVESTIMENTO PRIMÁRIO - DMT DE 50 A 200 M | M3 | 38.77 | 38.25 | SICOR
RO-00178 | ESCAVAÇÃO, CARGA E TRANSPORTE DE MATERIAL DE 3ª CATEGORIA - EXECUTADO COM ESCAVADEIRA DE 1,40 M3 E CAMINHÃO BASCULANTE DE 12 M3 E COM CAMINHO DE SERVIÇO EM REVESTIMENTO PRIMÁRIO - DMT DE 200 A 400 M | M3 | 39.17 | 38.66 | SICOR
RO-00179 | ESCAVAÇÃO, CARGA E TRANSPORTE DE MATERIAL DE 3ª CATEGORIA - EXECUTADO COM ESCAVADEIRA DE 1,40 M3 E CAMINHÃO BASCULANTE DE 12 M3 E COM CAMINHO DE SERVIÇO EM REVESTIMENTO PRIMÁRIO - DMT DE 400 A 600 M | M3 | 39.58 | 39.06 | SICOR
RO-00180 | ESCAVAÇÃO, CARGA E TRANSPORTE DE MATERIAL DE 3ª CATEGORIA - EXECUTADO COM ESCAVADEIRA DE 1,40 M3 E CAMINHÃO BASCULANTE DE 12 M3 E COM CAMINHO DE SERVIÇO EM REVESTIMENTO PRIMÁRIO - DMT DE 600 A 800 M | M3 | 39.92 | 39.4 | SICOR
RO-00181 | ESCAVAÇÃO, CARGA E TRANSPORTE DE MATERIAL DE 3ª CATEGORIA - EXECUTADO COM ESCAVADEIRA DE 1,40 M3 E CAMINHÃO BASCULANTE DE 12 M3 E COM CAMINHO DE SERVIÇO EM REVESTIMENTO PRIMÁRIO - DMT DE 800 A 1.000 M | M3 | 41.09 | 40.54 | SICOR
RO-00182 | ESCAVAÇÃO, CARGA E TRANSPORTE DE MATERIAL DE 3ª CATEGORIA - EXECUTADO COM ESCAVADEIRA DE 1,40 M3 E CAMINHÃO BASCULANTE DE 12 M3 E COM CAMINHO DE SERVIÇO EM REVESTIMENTO PRIMÁRIO - DMT DE 1.000 A 1.200 M | M3 | 41.39 | 40.85 | SICOR
RO-00183 | ESCAVAÇÃO, CARGA E TRANSPORTE DE MATERIAL DE 3ª CATEGORIA - EXECUTADO COM ESCAVADEIRA DE 1,40 M3 E CAMINHÃO BASCULANTE DE 12 M3 E COM CAMINHO DE SERVIÇO EM REVESTIMENTO PRIMÁRIO - DMT DE 1.200 A 1.400 M | M3 | 41.7 | 41.16 | SICOR
RO-00184 | ESCAVAÇÃO, CARGA E TRANSPORTE DE MATERIAL DE 3ª CATEGORIA - EXECUTADO COM ESCAVADEIRA DE 1,40 M3 E CAMINHÃO BASCULANTE DE 12 M3 E COM CAMINHO DE SERVIÇO EM REVESTIMENTO PRIMÁRIO - DMT DE 1.400 A 1.600 M | M3 | 42.01 | 41.46 | SICOR
RO-00185 | ESCAVAÇÃO, CARGA E TRANSPORTE DE MATERIAL DE 3ª CATEGORIA - EXECUTADO COM ESCAVADEIRA DE 1,40 M3 E CAMINHÃO BASCULANTE DE 12 M3 E COM CAMINHO DE SERVIÇO EM REVESTIMENTO PRIMÁRIO - DMT DE 1.600 A 1.800 M | M3 | 42.24 | 41.69 | SICOR
RO-00186 | ESCAVAÇÃO, CARGA E TRANSPORTE DE MATERIAL DE 3ª CATEGORIA - EXECUTADO COM ESCAVADEIRA DE 1,40 M3 E CAMINHÃO BASCULANTE DE 12 M3 E COM CAMINHO DE SERVIÇO EM REVESTIMENTO PRIMÁRIO - DMT DE 1.800 A 2.000 M | M3 | 42.54 | 42 | SICOR
RO-00187 | ESCAVAÇÃO, CARGA E TRANSPORTE DE MATERIAL DE 3ª CATEGORIA - EXECUTADO COM ESCAVADEIRA DE 1,40 M3 E CAMINHÃO BASCULANTE DE 12 M3 E COM CAMINHO DE SERVIÇO EM REVESTIMENTO PRIMÁRIO - DMT DE 2.000 A 2.500 M | M3 | 43.94 | 43.37 | SICOR
RO-00188 | ESCAVAÇÃO, CARGA E TRANSPORTE DE MATERIAL DE 3ª CATEGORIA - EXECUTADO COM ESCAVADEIRA DE 1,40 M3 E CAMINHÃO BASCULANTE DE 12 M3 E COM CAMINHO DE SERVIÇO EM REVESTIMENTO PRIMÁRIO - DMT DE 2.500 A 3.000 M | M3 | 44.7 | 44.14 | SICOR
RO-00189 | ESCAVAÇÃO, CARGA E TRANSPORTE DE MATERIAL DE 3ª CATEGORIA - EXECUTADO COM ESCAVADEIRA DE 1,40 M3 E CAMINHÃO BASCULANTE DE 12 M3 E COM CAMINHO DE SERVIÇO EM REVESTIMENTO PRIMÁRIO - DMT DE 3.000 M | M3 | 45.18 | 44.62 | SICOR
RO-00190 | ESCAVAÇÃO, CARGA E TRANSPORTE DE MATERIAL DE 3ª CATEGORIA - EXECUTADO COM ESCAVADEIRA DE 1,40 M3 E CAMINHÃO BASCULANTE DE 12 M3 E COM CAMINHO DE SERVIÇO PAVIMENTADO - DMT DE 50 A 200 M | M3 | 38.6 | 38.08 | SICOR
RO-00191 | ESCAVAÇÃO, CARGA E TRANSPORTE DE MATERIAL DE 3ª CATEGORIA - EXECUTADO COM ESCAVADEIRA DE 1,40 M3 E CAMINHÃO BASCULANTE DE 12 M3 E COM CAMINHO DE SERVIÇO PAVIMENTADO - DMT DE 200 A 400 M | M3 | 39 | 38.48 | SICOR
RO-00192 | ESCAVAÇÃO, CARGA E TRANSPORTE DE MATERIAL DE 3ª CATEGORIA - EXECUTADO COM ESCAVADEIRA DE 1,40 M3 E CAMINHÃO BASCULANTE DE 12 M3 E COM CAMINHO DE SERVIÇO PAVIMENTADO - DMT DE 400 A 600 M | M3 | 39.29 | 38.77 | SICOR
RO-00193 | ESCAVAÇÃO, CARGA E TRANSPORTE DE MATERIAL DE 3ª CATEGORIA - EXECUTADO COM ESCAVADEIRA DE 1,40 M3 E CAMINHÃO BASCULANTE DE 12 M3 E COM CAMINHO DE SERVIÇO PAVIMENTADO - DMT DE 600 A 800 M | M3 | 39.58 | 39.06 | SICOR
RO-00194 | ESCAVAÇÃO, CARGA E TRANSPORTE DE MATERIAL DE 3ª CATEGORIA - EXECUTADO COM ESCAVADEIRA DE 1,40 M3 E CAMINHÃO BASCULANTE DE 12 M3 E COM CAMINHO DE SERVIÇO PAVIMENTADO - DMT DE 800 A 1.000 M | M3 | 39.86 | 39.35 | SICOR
RO-00195 | ESCAVAÇÃO, CARGA E TRANSPORTE DE MATERIAL DE 3ª CATEGORIA - EXECUTADO COM ESCAVADEIRA DE 1,40 M3 E CAMINHÃO BASCULANTE DE 12 M3 E COM CAMINHO DE SERVIÇO PAVIMENTADO - DMT DE 1.000 A 1.200 M | M3 | 40.93 | 40.39 | SICOR
RO-00196 | ESCAVAÇÃO, CARGA E TRANSPORTE DE MATERIAL DE 3ª CATEGORIA - EXECUTADO COM ESCAVADEIRA DE 1,40 M3 E CAMINHÃO BASCULANTE DE 12 M3 E COM CAMINHO DE SERVIÇO PAVIMENTADO - DMT DE 1.200 A 1.400 M | M3 | 41.16 | 40.62 | SICOR
RO-00197 | ESCAVAÇÃO, CARGA E TRANSPORTE DE MATERIAL DE 3ª CATEGORIA - EXECUTADO COM ESCAVADEIRA DE 1,40 M3 E CAMINHÃO BASCULANTE DE 12 M3 E COM CAMINHO DE SERVIÇO PAVIMENTADO - DMT DE 1.400 A 1.600 M | M3 | 41.39 | 40.85 | SICOR
RO-00198 | ESCAVAÇÃO, CARGA E TRANSPORTE DE MATERIAL DE 3ª CATEGORIA - EXECUTADO COM ESCAVADEIRA DE 1,40 M3 E CAMINHÃO BASCULANTE DE 12 M3 E COM CAMINHO DE SERVIÇO PAVIMENTADO - DMT DE 1.600 A 1.800 M | M3 | 41.62 | 41.08 | SICOR
RO-00199 | ESCAVAÇÃO, CARGA E TRANSPORTE DE MATERIAL DE 3ª CATEGORIA - EXECUTADO COM ESCAVADEIRA DE 1,40 M3 E CAMINHÃO BASCULANTE DE 12 M3 E COM CAMINHO DE SERVIÇO PAVIMENTADO - DMT DE 1.800 A 2.000 M | M3 | 41.85 | 41.31 | SICOR
RO-00200 | ESCAVAÇÃO, CARGA E TRANSPORTE DE MATERIAL DE 3ª CATEGORIA - EXECUTADO COM ESCAVADEIRA DE 1,40 M3 E CAMINHÃO BASCULANTE DE 12 M3 E COM CAMINHO DE SERVIÇO PAVIMENTADO - DMT DE 2.000 A 2.500 M | M3 | 42.31 | 41.77 | SICOR
RO-00201 | ESCAVAÇÃO, CARGA E TRANSPORTE DE MATERIAL DE 3ª CATEGORIA - EXECUTADO COM ESCAVADEIRA DE 1,40 M3 E CAMINHÃO BASCULANTE DE 12 M3 E COM CAMINHO DE SERVIÇO PAVIMENTADO - DMT DE 2.500 A 3.000 M | M3 | 43.84 | 43.28 | SICOR
RO-00202 | ESCAVAÇÃO, CARGA E TRANSPORTE DE MATERIAL DE 3ª CATEGORIA - EXECUTADO COM ESCAVADEIRA DE 1,40 M3 E CAMINHÃO BASCULANTE DE 12 M3 E COM CAMINHO DE SERVIÇO PAVIMENTADO - DMT DE 3.000 M | M3 | 44.23 | 43.66 | SICOR
RO-00204 | CONSTRUÇÃO DE CORPO DE ATERRO COM MATERIAL DE 3ª CATEGORIA ORIUNDO DE CORTE (ESPALHAMENTO E COMPACTAÇÃO) | M3 | 14.27 | 14.14 | SICOR
RO-00205 | DESMONTE DE MATACÕES OU BLOCO DE ROCHA POR MEIO DE EXPLOSIVOS | M3 | 50.25 | 48.78 | SICOR
RO-00206 | DESMONTE DE MATERIAL DE 3ª CATEGORIA A FRIO COM ARGAMASSA EXPANSIVA A CÉU ABERTO | M3 | 370.88 | 366.79 | SICOR
RO-00207 | FRAGMENTAÇÃO DE BLOCOS DE ROCHA COM ESCAVADEIRA E ROMPEDOR HIDRÁULICO 1.500 KG | M3 | 31.38 | 31.21 | SICOR
RO-00208 | ESCAVAÇÃO EM MATERIAL DE 3ª CATEGORIA - RESISTÊNCIA A COMPRESSÃO ATÉ 50 MPA - COM ESCAVADEIRA E ROMPEDOR HIDRÁULICO 1.500 KG (EXCLUI CARGA E TRANSPORTE) | M3 | 29.14 | 28.99 | SICOR
RO-00209 | ESCAVAÇÃO EM MATERIAL DE 3ª CATEGORIA - RESISTÊNCIA A COMPRESSÃO DE 50 A 70 MPA - COM ESCAVADEIRA E ROMPEDOR HIDRÁULICO 1.500 KG (EXCLUI CARGA E TRANSPORTE) | M3 | 55.52 | 55.23 | SICOR
RO-00210 | ESCAVAÇÃO EM MATERIAL DE 3ª CATEGORIA - RESISTÊNCIA A COMPRESSÃO DE 70 A 90 MPA - COM ESCAVADEIRA E ROMPEDOR HIDRÁULICO 1.500 KG (EXCLUI CARGA E TRANSPORTE) | M3 | 104.82 | 104.28 | SICOR
RO-00211 | ESCAVAÇÃO EM MATERIAL DE 3ª CATEGORIA - RESISTÊNCIA A COMPRESSÃO DE 90 A 110 MPA - COM ESCAVADEIRA E ROMPEDOR HIDRÁULICO 1.500 KG (EXCLUI CARGA E TRANSPORTE) | M3 | 169.35 | 168.49 | SICOR
RO-00212 | ESCAVAÇÃO EM MATERIAL DE 3ª CATEGORIA - RESISTÊNCIA A COMPRESSÃO ACIMA DE 110 MPA - COM ESCAVADEIRA E ROMPEDOR HIDRÁULICO 1.500 KG (EXCLUI CARGA E TRANSPORTE) | M3 | 528.67 | 526.02 | SICOR
RO-00213 | ESCALONAMENTO DE TALUDES DE ATERRO | M3 | 7.01 | 6.96 | SICOR
RO-00214 | COMPACTAÇÃO DE ATERROS A 95% DO PROCTOR NORMAL (INCLUI ESPALHAMENTO) | M3 | 4.76 | 4.69 | SICOR
RO-00215 | COMPACTAÇÃO DE ATERROS A 100% DO PROCTOR NORMAL (INCLUI ESPALHAMENTO) | M3 | 5.18 | 5.11 | SICOR
RO-00216 | COMPACTAÇÃO DE ATERROS A 100% DO PROCTOR INTERNORMAL (INCLUI ESPALHAMENTO) | M3 | 6.56 | 6.45 | SICOR
RO-00217 | COMPACTAÇÃO DE ATERROS A 100% DO PROCTOR INTERMEDIÁRIO (INCLUI ESPALHAMENTO) | M3 | 8.98 | 8.82 | SICOR
RO-00218 | ESCAVAÇÃO MANUAL DE VALA EM MATERIAL DE 1ª CATEGORIA NA PROFUNDIDADE DE 0 A 1,50 M | M3 | 77.14 | 71.71 | SICOR
RO-00219 | ESCAVAÇÃO MANUAL DE VALA EM MATERIAL DE 1ª CATEGORIA NA PROFUNDIDADE DE 1,50 A 3,00 M | M3 | 99.19 | 92.21 | SICOR
RO-00220 | ESCAVAÇÃO MECÂNICA DE VALA COM DESCARGA LATERAL EM MATERIAL DE 1ª CATEGORIA | M3 | 6.95 | 6.77 | SICOR
RO-00221 | ESCAVAÇÃO MECÂNICA DE VALA COM DESCARGA LATERAL EM MATERIAL DE 2ª CATEGORIA | M3 | 10.72 | 10.44 | SICOR
RO-00222 | ESCAVAÇÃO DE VALA EM MATERIAL DE 3ª CATEGORIA (EXCLUI CARGA E TRANSPORTE) | M3 | 150.4 | 147.59 | SICOR
RO-00223 | ESCAVAÇÃO DE VALA EM MATERIAL DE 3ª CATEGORIA - RESISTÊNCIA A COMPRESSÃO ATÉ 50 MPA - COM ESCAVADEIRA E ROMPEDOR HIDRÁULICO 1.500 KG (EXCLUI CARGA E TRANSPORTE) | M3 | 41.82 | 41.6 | SICOR
RO-00224 | ESCAVAÇÃO DE VALA EM MATERIAL DE 3ª CATEGORIA - RESISTÊNCIA A COMPRESSÃO DE 50 A 70 MPA - COM ESCAVADEIRA E ROMPEDOR HIDRÁULICO 1.500 KG (EXCLUI CARGA E TRANSPORTE) | M3 | 78.54 | 78.13 | SICOR
RO-00225 | ESCAVAÇÃO DE VALA EM MATERIAL DE 3ª CATEGORIA - RESISTÊNCIA A COMPRESSÃO DE 70 A 90 MPA - COM ESCAVADEIRA E ROMPEDOR HIDRÁULICO 1.500 KG (EXCLUI CARGA E TRANSPORTE) | M3 | 145.62 | 144.88 | SICOR
RO-00226 | ESCAVAÇÃO DE VALA EM MATERIAL DE 3ª CATEGORIA - RESISTÊNCIA A COMPRESSÃO DE 90 A 110 MPA - COM ESCAVADEIRA E ROMPEDOR HIDRÁULICO 1.500 KG (EXCLUI CARGA E TRANSPORTE) | M3 | 235.4 | 234.2 | SICOR
RO-00227 | ESCAVAÇÃO DE VALA EM MATERIAL DE 3ª CATEGORIA - RESISTÊNCIA A COMPRESSÃO ACIMA DE 110 MPA - COM ESCAVADEIRA E ROMPEDOR HIDRÁULICO 1.500 KG (EXCLUI CARGA E TRANSPORTE) | M3 | 747.1 | 743.35 | SICOR
RO-00228 | APILOAMENTO MANUAL | M3 | 33.06 | 30.73 | SICOR
RO-00229 | COMPACTAÇÃO MANUAL COM PLACA VIBRATÓRIA | M3 | 2.15 | 2.04 | SICOR
RO-00230 | COMPACTAÇÃO MANUAL COM SOQUETE VIBRATÓRIO | M3 | 13.72 | 13.04 | SICOR
RO-00231 | REATERRO E COMPACTAÇÃO COM SOQUETE VIBRATÓRIO | M3 | 23.35 | 22 | SICOR
RO-00270 | REFORÇO DO SUBLEITO COM MATERIAL DE JAZIDA - COMPACTADO NA ENERGIA INTERMEDIÁRIA (EXECUÇÃO, INCLUÍDO ESCAVAÇÃO E CARGA DO MATERIAL DE JAZIDA, EXCLUI O TRANSPORTE) | M3 | 12.04 | 11.88 | SICOR
RO-00271 | SUBLEITO MELHORADO COM ADIÇÃO DE 3% DE CAL - COMPACTADO NA ENERGIA NORMAL (EXECUÇÃO, INCLUINDO O FORNECIMENTO E CARGA DA CAL, EXCLUI O TRANSPORTE) | M3 | 51.51 | 51.38 | SICOR
RO-00272 | SUBLEITO DE SOLO MELHORADO COM 3% DE CAL E MISTURA NA PISTA COM MATERIAL DE JAZIDA - COMPACTADO NA ENERGIA NORMAL (EXECUÇÃO, INCLUINDO ESCAVAÇÃO E CARGA DO MATERIAL DE JAZIDA E O FORNECIMENTO E CARGA DA CAL, EXCLUI O TRANSPORTE) | M3 | 56.8 | 56.6 | SICOR
RO-00273 | EXECUÇÃO DE REVESTIMENTO PRIMÁRIO COM MATERIAL DE JAZIDA - COMPACTADO NA ENERGIA INTERMEDIÁRIA (EXECUÇÃO, INCLUÍDO ESCAVAÇÃO E CARGA DO MATERIAL DE JAZIDA, EXCLUI O TRANSPORTE) | M3 | 12.04 | 11.88 | SICOR
RO-00274 | FRESAGEM CONTÍNUA DE REVESTIMENTO ASFÁLTICO - ESPESSURA DE 2,0 CM (EXECUÇÃO, INCLUÍDO A CARGA DO MATERIAL DO MATERIAL FRESADO, EXCLUI O TRANSPORTE DO MATERIAL FRESADO) | M3 | 120.55 | 120.1 | SICOR
RO-00275 | FRESAGEM CONTÍNUA DE REVESTIMENTO ASFÁLTICO - ESPESSURA DE 3,0 CM (EXECUÇÃO, INCLUÍDO A CARGA DO MATERIAL DO MATERIAL FRESADO, EXCLUI O TRANSPORTE DO MATERIAL FRESADO) | M3 | 84.19 | 83.86 | SICOR
RO-00276 | FRESAGEM CONTÍNUA DE REVESTIMENTO ASFÁLTICO - ESPESSURA DE 4,0 CM (EXECUÇÃO, INCLUÍDO A CARGA DO MATERIAL DO MATERIAL FRESADO, EXCLUI O TRANSPORTE DO MATERIAL FRESADO) | M3 | 66.19 | 65.91 | SICOR
RO-00277 | FRESAGEM CONTÍNUA DE REVESTIMENTO ASFÁLTICO - ESPESSURA DE 5,0 CM (EXECUÇÃO, INCLUÍDO A CARGA DO MATERIAL DO MATERIAL FRESADO, EXCLUI O TRANSPORTE DO MATERIAL FRESADO) | M3 | 56.39 | 56.11 | SICOR
RO-00278 | FRESAGEM DESCONTÍNUA DE REVESTIMENTO ASFÁLTICO - ESPESSURA DE 2,0 CM (EXECUÇÃO, INCLUÍDO A CARGA DO MATERIAL DO MATERIAL FRESADO, EXCLUI O TRANSPORTE DO MATERIAL FRESADO) | M3 | 174.41 | 173.61 | SICOR
RO-00279 | FRESAGEM DESCONTÍNUA DE REVESTIMENTO ASFÁLTICO - ESPESSURA DE 3,0 CM (EXECUÇÃO, INCLUÍDO A CARGA DO MATERIAL DO MATERIAL FRESADO, EXCLUI O TRANSPORTE DO MATERIAL FRESADO) | M3 | 123.37 | 122.8 | SICOR
RO-00280 | FRESAGEM DESCONTÍNUA DE REVESTIMENTO ASFÁLTICO - ESPESSURA DE 4,0 CM (EXECUÇÃO, INCLUÍDO A CARGA DO MATERIAL DO MATERIAL FRESADO, EXCLUI O TRANSPORTE DO MATERIAL FRESADO) | M3 | 98.26 | 97.79 | SICOR
RO-00281 | FRESAGEM DESCONTÍNUA DE REVESTIMENTO ASFÁLTICO - ESPESSURA DE 5,0 CM (EXECUÇÃO, INCLUÍDO A CARGA DO MATERIAL DO MATERIAL FRESADO, EXCLUI O TRANSPORTE DO MATERIAL FRESADO) | M3 | 84.5 | 84.1 | SICOR
RO-00283 | SUB-BASE DE SOLO ESTABILIZADO GRANULOMETRICAMENTE SEM MISTURA COM MATERIAL DE JAZIDA - COMPACTADO NA ENERGIA INTERMEDIÁRIA (EXECUÇÃO, INCLUÍDO ESCAVAÇÃO E CARGA DO MATERIAL DE JAZIDA, EXCLUI O TRANSPORTE) | M3 | 12.14 | 11.98 | SICOR
RO-00284 | SUB-BASE DE SOLO ESTABILIZADO GRANULOMETRICAMENTE SEM MISTURA COM MATERIAL DE JAZIDA - COMPACTADO NA ENERGIA INTERMODIFICADA (EXECUÇÃO, INCLUÍDO ESCAVAÇÃO E CARGA DO MATERIAL DE JAZIDA, EXCLUI O TRANSPORTE) | M3 | 12.73 | 12.56 | SICOR
RO-00285 | SUB-BASE ESTABILIZADA GRANULOMETRICAMENTE COM MISTURA NA PISTA DE SOLOS, COM MATERIAL DE JAZIDA - COMPACTADO NA ENERGIA INTERMEDIÁRIA (EXECUÇÃO, INCLUÍDO ESCAVAÇÃO E CARGA DOS MATERIAIS DE JAZIDA, EXCLUI O TRANSPORTE) | M3 | 13.43 | 13.25 | SICOR
RO-00286 | SUB-BASE ESTABILIZADA GRANULOMETRICAMENTE COM MISTURA NA PISTA DE SOLOS, COM MATERIAL DE JAZIDA - COMPACTADO NA ENERGIA INTERMODIFICADA (EXECUÇÃO, INCLUÍDO ESCAVAÇÃO E CARGA DOS MATERIAIS DE JAZIDA, EXCLUI O TRANSPORTE) | M3 | 13.64 | 13.46 | SICOR
RO-00287 | SUB-BASE COM MISTURA NA PISTA DE SOLO-CAL COM 7% DE CAL, COM MATERIAL DE JAZIDA - COMPACTADO NA ENERGIA NORMAL (EXECUÇÃO, INCLUÍDO ESCAVAÇÃO E CARGA DO MATERIAL DE JAZIDA, FORNECIMENTO E CARGA DA CAL, EXCLUI O TRANSPORTE) | M3 | 114.27 | 114.06 | SICOR
RO-00288 | SUB-BASE COM MISTURA NA PISTA DE SOLO MELHORADO COM 3% DE CIMENTO, COM MATERIAL DE JAZIDA - COMPACTADO NA ENERGIA INTERMEDIÁRIA (EXECUÇÃO, INCLUÍDO ESCAVAÇÃO E CARGA DO MATERIAL DE JAZIDA, FORNECIMENTO E CARGA DO CIMENTO, EXCLUI O TRANSPORTE) | M3 | 53.37 | 53.07 | SICOR
RO-00289 | SUB-BASE COM MISTURA NA PISTA DE SOLO MELHORADO COM 3% DE CIMENTO, COM MATERIAL DE JAZIDA - COMPACTADO NA ENERGIA INTERMODIFICADA (EXECUÇÃO, INCLUÍDO ESCAVAÇÃO E CARGA DO MATERIAL DE JAZIDA, FORNECIMENTO E CARGA DO CIMENTO, EXCLUI O TRANSPORTE) | M3 | 53.58 | 53.28 | SICOR
RO-00290 | SUB-BASE ESTABILIZADA GRANULOMETRICAMENTE COM MISTURA NA PISTA DE SOLO AREIA (50% - 50%), COM MATERIAL DE JAZIDA E AREIA EXTRAÍDA - COMPACTADO NA ENERGIA INTERMEDIÁRIA (EXECUÇÃO, INCLUÍDO ESCAVAÇÃO E CARGA DO MATERIAL DE JAZIDA, FORNECIMENTO E CARGA DA AREIA, EXCLUI O TRANSPORTE) | M3 | 21.4 | 20.95 | SICOR
RO-00291 | SUB-BASE ESTABILIZADA GRANULOMETRICAMENTE COM MISTURA NA PISTA DE SOLO AREIA (50% - 50%), COM MATERIAL DE JAZIDA E AREIA COMERCIAL - COMPACTADO NA ENERGIA INTERMEDIÁRIA (EXECUÇÃO, INCLUÍDO ESCAVAÇÃO E CARGA DO MATERIAL DE JAZIDA, FORNECIMENTO E CARGA DA AREIA, EXCLUI O TRANSPORTE) | M3 | 60.43 | 60.27 | SICOR
RO-00292 | SUB-BASE ESTABILIZADA GRANULOMETRICAMENTE COM MISTURA NA PISTA DE SOLO BRITA (30% - 70%), COM MATERIAL DE JAZIDA E BRITA PRODUZIDA - COMPACTADO NA ENERGIA INTERMEDIÁRIA (EXECUÇÃO, INCLUÍDO ESCAVAÇÃO E CARGA DO MATERIAL DE JAZIDA, FORNECIMENTO E CARGA DA BRITA, EXCLUI O TRANSPORTE) | M3 | 65.76 | 65.02 | SICOR
RO-00293 | SUB-BASE ESTABILIZADA GRANULOMETRICAMENTE COM MISTURA NA PISTA DE SOLO BRITA (30% - 70%), COM MATERIAL DE JAZIDA E BRITA COMERCIAL - COMPACTADO NA ENERGIA INTERMEDIÁRIA (EXECUÇÃO, INCLUÍDO ESCAVAÇÃO E CARGA DO MATERIAL DE JAZIDA, FORNECIMENTO E CARGA DA BRITA, EXCLUI O TRANSPORTE) | M3 | 130.5 | 130.34 | SICOR
RO-00294 | SUB-BASE ESTABILIZADA GRANULOMETRICAMENTE COM MISTURA NA PISTA DE SOLO BRITA (30% - 70%), COM MATERIAL DE JAZIDA E BRITA PRODUZIDA - COMPACTADO NA ENERGIA INTERMODIFICADA (EXECUÇÃO, INCLUÍDO ESCAVAÇÃO E CARGA DO MATERIAL DE JAZIDA, FORNECIMENTO E CARGA DA BRITA, EXCLUI O TRANSPORTE) | M3 | 65.96 | 65.23 | SICOR
RO-00295 | SUB-BASE ESTABILIZADA GRANULOMETRICAMENTE COM MISTURA NA PISTA DE SOLO BRITA (30% - 70%), COM MATERIAL DE JAZIDA E BRITA COMERCIAL - COMPACTADO NA ENERGIA INTERMODIFICADA (EXECUÇÃO, INCLUÍDO ESCAVAÇÃO E CARGA DO MATERIAL DE JAZIDA, FORNECIMENTO E CARGA DA BRITA, EXCLUI O TRANSPORTE) | M3 | 130.71 | 130.55 | SICOR
RO-00296 | SUB-BASE COM MISTURA EM USINA DE SOLO MELHORADO COM 3% DE CIMENTO, COM MATERIAL DE JAZIDA - COMPACTADO NA ENERGIA INTERMEDIÁRIA (EXECUÇÃO, INCLUÍDO ESCAVAÇÃO E CARGA DO MATERIAL DE JAZIDA, FORNECIMENTO E CARGA DO CIMENTO, EXCLUI OS TRANSPORTES ATÉ A USINA E PISTA) | M3 | 58.76 | 58.42 | SICOR
RO-00297 | SUB-BASE COM MISTURA EM USINA DE SOLO MELHORADO COM 3% DE CIMENTO, COM MATERIAL DE JAZIDA - COMPACTADO NA ENERGIA INTERMODIFICADA (EXECUÇÃO, INCLUÍDO ESCAVAÇÃO E CARGA DO MATERIAL DE JAZIDA, FORNECIMENTO E CARGA DO CIMENTO, EXCLUI OS TRANSPORTES ATÉ A USINA E PISTA) | M3 | 58.95 | 58.61 | SICOR
RO-00298 | SUB-BASE ESTABILIZADA GRANULOMETRICAMENTE COM MISTURA EM USINA DE SOLO AREIA (50% - 50%), COM MATERIAL DE JAZIDA E AREIA EXTRAÍDA - COMPACTADO NA ENERGIA INTERMEDIÁRIA (EXECUÇÃO, INCLUÍDO ESCAVAÇÃO E CARGA DO MATERIAL DE JAZIDA, FORNECIMENTO E CARGA DA AREIA, EXCLUI OS TRANSPORTES ATÉ A USINA E PISTA) | M3 | 35.67 | 35.03 | SICOR
RO-00299 | SUB-BASE ESTABILIZADA GRANULOMETRICAMENTE COM MISTURA EM USINA DE SOLO AREIA (50% - 50%), COM MATERIAL DE JAZIDA E AREIA COMERCIAL - COMPACTADO NA ENERGIA INTERMEDIÁRIA (EXECUÇÃO, INCLUÍDO ESCAVAÇÃO E CARGA DO MATERIAL DE JAZIDA, FORNECIMENTO E CARGA DA AREIA, EXCLUI OS TRANSPORTES ATÉ A USINA E PISTA) | M3 | 74.71 | 74.35 | SICOR
RO-00300 | SUB-BASE ESTABILIZADA GRANULOMETRICAMENTE COM MISTURA EM USINA DE SOLO BRITA (30% - 70%), COM MATERIAL DE JAZIDA E BRITA PRODUZIDA - COMPACTADO NA ENERGIA INTERMEDIÁRIA (EXECUÇÃO, INCLUÍDO ESCAVAÇÃO E CARGA DO MATERIAL DE JAZIDA, FORNECIMENTO E CARGA DA BRITA, EXCLUI OS TRANSPORTES ATÉ A USINA E PISTA) | M3 | 80.14 | 79.22 | SICOR
RO-00301 | SUB-BASE ESTABILIZADA GRANULOMETRICAMENTE COM MISTURA EM USINA DE SOLO BRITA (30% - 70%), COM MATERIAL DE JAZIDA E BRITA COMERCIAL - COMPACTADO NA ENERGIA INTERMEDIÁRIA (EXECUÇÃO, INCLUÍDO ESCAVAÇÃO E CARGA DO MATERIAL DE JAZIDA, FORNECIMENTO E CARGA DA BRITA, EXCLUI OS TRANSPORTES ATÉ A USINA E PISTA) | M3 | 144.89 | 144.54 | SICOR
RO-00302 | SUB-BASE ESTABILIZADA GRANULOMETRICAMENTE COM MISTURA EM USINA DE SOLO BRITA (30% - 70%), COM MATERIAL DE JAZIDA E BRITA COMERCIAL - COMPACTADO NA ENERGIA INTERMODIFICADA (EXECUÇÃO, INCLUÍDO ESCAVAÇÃO E CARGA DO MATERIAL DE JAZIDA, FORNECIMENTO E CARGA DA BRITA, EXCLUI OS TRANSPORTES ATÉ A USINA E PISTA) | M3 | 145.08 | 144.73 | SICOR
RO-00303 | SUB-BASE ESTABILIZADA GRANULOMETRICAMENTE COM MISTURA EM USINA DE SOLO BRITA (30% - 70%) COM MATERIAL DE JAZIDA E BRITA PRODUZIDA - COMPACTADO NA ENERGIA INTERMODIFICADA (EXECUÇÃO, INCLUÍDO ESCAVAÇÃO E CARGA DO MATERIAL DE JAZIDA, FORNECIMENTO E CARGA DA BRITA, EXCLUI OS TRANSPORTES ATÉ A USINA E PISTA) | M3 | 80.33 | 79.41 | SICOR
RO-00304 | SUB-BASE DE BRITA GRADUADA TRATADA COM CIMENTO COM BRITA PRODUZIDA - COMPACTADO NA ENERGIA INTERMEDIÁRIA (EXECUÇÃO, INCLUÍDO FORNECIMENTO E CARGA DA BRITA, FORNECIMENTO E CARGA DO CIMENTO, EXCLUI OS TRANSPORTES ATÉ A USINA E PISTA) | M3 | 169.5 | 168.29 | SICOR
RO-00305 | SUB-BASE DE BRITA GRADUADA TRATADA COM CIMENTO COM BRITA COMERCIAL - COMPACTADO NA ENERGIA INTERMEDIÁRIA (EXECUÇÃO, INCLUÍDO FORNECIMENTO E CARGA DA BRITA, FORNECIMENTO E CARGA DO CIMENTO, EXCLUI OS TRANSPORTES ATÉ A USINA E PISTA) | M3 | 258.08 | 257.72 | SICOR
RO-00306 | SUB-BASE DE BRITA GRADUADA TRATADA COM CIMENTO COM BRITA COMERCIAL - COMPACTADO NA ENERGIA INTERMODIFICADA (EXECUÇÃO, INCLUÍDO FORNECIMENTO E CARGA DA BRITA, FORNECIMENTO E CARGA DO CIMENTO, EXCLUI OS TRANSPORTES ATÉ A USINA E PISTA) | M3 | 258.28 | 257.92 | SICOR
RO-00307 | SUB-BASE DE BRITA GRADUADA TRATADA COM CIMENTO COM BRITA PRODUZIDA - COMPACTADO NA ENERGIA INTERMODIFICADA (EXECUÇÃO, INCLUÍDO FORNECIMENTO E CARGA DA BRITA, FORNECIMENTO E CARGA DO CIMENTO, EXCLUI OS TRANSPORTES ATÉ A USINA E PISTA) | M3 | 169.69 | 168.48 | SICOR
RO-00308 | SUB-BASE DE BRITA GRADUADA TRATADA COM CIMENTO EXECUTADA COM VIBROACABADORA - BRITA COMERCIAL - COMPACTADO NA ENERGIA INTERMEDIÁRIA (EXECUÇÃO, INCLUÍDO FORNECIMENTO E CARGA DA BRITA, FORNECIMENTO E CARGA DO CIMENTO, EXCLUI OS TRANSPORTES ATÉ A USINA E PISTA) | M3 | 258.6 | 258.23 | SICOR
RO-00309 | SUB-BASE DE BRITA GRADUADA TRATADA COM CIMENTO EXECUTADA COM VIBROACABADORA - BRITA PRODUZIDA - COMPACTADO NA ENERGIA INTERMEDIÁRIA (EXECUÇÃO, INCLUÍDO FORNECIMENTO E CARGA DA BRITA, FORNECIMENTO E CARGA DO CIMENTO, EXCLUI OS TRANSPORTES ATÉ A USINA E PISTA) | M3 | 170.01 | 168.79 | SICOR
RO-00310 | SUB-BASE DE BRITA GRADUADA TRATADA COM CIMENTO EXECUTADA COM VIBROACABADORA - BRITA COMERCIAL - COMPACTADO NA ENERGIA INTERMODIFICADA (EXECUÇÃO, INCLUÍDO FORNECIMENTO E CARGA DA BRITA, FORNECIMENTO E CARGA DO CIMENTO, EXCLUI OS TRANSPORTES ATÉ A USINA E PISTA) | M3 | 258.8 | 258.43 | SICOR
RO-00311 | SUB-BASE DE BRITA GRADUADA TRATADA COM CIMENTO EXECUTADA COM VIBROACABADORA - BRITA PRODUZIDA - COMPACTADO NA ENERGIA INTERMODIFICADA (EXECUÇÃO, INCLUÍDO FORNECIMENTO E CARGA DA BRITA, FORNECIMENTO E CARGA DO CIMENTO, EXCLUI OS TRANSPORTES ATÉ A USINA E PISTA) | M3 | 170.21 | 168.99 | SICOR
RO-00312 | SUB-BASE ESTABILIZADA GRANULOMETRICAMENTE, EXECUTADA COM RECICLADORA, COM MISTURA DE SOLOS, COM MATERIAL DE JAZIDA - COMPACTADO NA ENERGIA INTERMEDIÁRIA (EXECUÇÃO, INCLUÍDO ESCAVAÇÃO E CARGA DO MATERIAL DE JAZIDA, EXCLUI O TRANSPORTE) | M3 | 29.36 | 29.13 | SICOR
RO-00313 | SUB-BASE COM MISTURA NA PISTA E EXECUTADA COM RECICLADORA, DE SOLO MELHORADO COM 3% DE CIMENTO, COM MATERIAL DE JAZIDA - COMPACTADO NA ENERGIA INTERMEDIÁRIA (EXECUÇÃO, INCLUÍDO ESCAVAÇÃO E CARGA DO MATERIAL DE JAZIDA, FORNECIMENTO E CARGA DO CIMENTO, EXCLUI O TRANSPORTE) | M3 | 64.23 | 63.98 | SICOR
RO-00314 | SUB-BASE ESTABILIZADA GRANULOMETRICAMENTE, EXECUTADA COM RECICLADORA, COM MISTURA SOLO AREIA (50% - 50%), COM MATERIAL DE JAZIDA E AREIA COMERCIAL - COMPACTADO NA ENERGIA INTERMEDIÁRIA (EXECUÇÃO, INCLUÍDO ESCAVAÇÃO E CARGA DO MATERIAL DE JAZIDA, FORNECIMENTO E CARGA DA AREIA, EXCLUI O TRANSPORTE) | M3 | 78.95 | 78.72 | SICOR
RO-00315 | SUB-BASE ESTABILIZADA GRANULOMETRICAMENTE, EXECUTADA COM RECICLADORA, COM MISTURA SOLO BRITA (30% - 70%), COM MATERIAL DE JAZIDA E BRITA COMERCIAL - COMPACTADO NA ENERGIA INTERMEDIÁRIA (EXECUÇÃO, INCLUÍDO ESCAVAÇÃO E CARGA DO MATERIAL DE JAZIDA, FORNECIMENTO E CARGA DA AREIA, EXCLUI O TRANSPORTE) | M3 | 149.26 | 149.03 | SICOR
RO-00316 | SUB-BASE DE CONCRETO USINADA EM CENTRAL DE CONCRETO DE 150 M3/H E COMPACTADA COM ROLO - BRITA PRODUZIDA (EXECUÇÃO, INCLUINDO O FORNECIMENTO E CARGA DO CIMENTO, BRITA E DO CONCRETO, EXCLUI O TRANSPORTE DO CIMENTO, BRITA E CONCRETO) | M3 | 163.21 | 161.99 | SICOR
RO-00317 | SUB-BASE DE CONCRETO USINADA EM CENTRAL DE CONCRETO DE 150 M3/H E COMPACTADA COM ROLO - BRITA COMERCIAL (EXECUÇÃO, INCLUINDO O FORNECIMENTO E CARGA DO CIMENTO, BRITA E DO CONCRETO, EXCLUI O TRANSPORTE DO CIMENTO, BRITA E CONCRETO) | M3 | 253.21 | 252.85 | SICOR
RO-00318 | BASE DE SOLO ESTABILIZADO GRANULOMETRICAMENTE SEM MISTURA COM MATERIAL DE JAZIDA - COMPACTADO NA ENERGIA MODIFICADA (EXECUÇÃO, INCLUÍDO ESCAVAÇÃO E CARGA DO MATERIAL DE JAZIDA, EXCLUI O TRANSPORTE) | M3 | 12.88 | 12.72 | SICOR
RO-00319 | BASE ESTABILIZADA GRANULOMETRICAMENTE COM MISTURA NA PISTA DE SOLOS, COM MATERIAL DE JAZIDA - COMPACTADO NA ENERGIA MODIFICADA (EXECUÇÃO, INCLUÍDO ESCAVAÇÃO E CARGA DO MATERIAL DE JAZIDA, EXCLUI O TRANSPORTE) | M3 | 13.83 | 13.65 | SICOR
RO-00320 | BASE COM MISTURA NA PISTA DE SOLO-CAL COM 7% DE CAL, COM MATERIAL DE JAZIDA - COMPACTADO NA ENERGIA INTERMEDIÁRIA (EXECUÇÃO, INCLUÍDO ESCAVAÇÃO E CARGA DO MATERIAL DE JAZIDA, FORNECIMENTO E CARGA DA CAL, EXCLUI O TRANSPORTE) | M3 | 114.67 | 114.47 | SICOR
RO-00321 | BASE COM MISTURA NA PISTA DE SOLO MELHORADO COM 3% DE CIMENTO, COM MATERIAL DE JAZIDA - COMPACTADO NA ENERGIA MODIFICADA (EXECUÇÃO, INCLUÍDO ESCAVAÇÃO E CARGA DO MATERIAL DE JAZIDA, FORNECIMENTO E CARGA DO CIMENTO, EXCLUI O TRANSPORTE) | M3 | 53.77 | 53.48 | SICOR
RO-00322 | BASE ESTABILIZADA GRANULOMETRICAMENTE COM MISTURA NA PISTA DE SOLO AREIA (50% - 50%), COM MATERIAL DE JAZIDA E AREIA EXTRAÍDA - COMPACTADO NA ENERGIA MODIFICADA (EXECUÇÃO, INCLUÍDO ESCAVAÇÃO E CARGA DO MATERIAL DE JAZIDA, FORNECIMENTO E CARGA DA AREIA, EXCLUI O TRANSPORTE) | M3 | 21.81 | 21.35 | SICOR
RO-00323 | BASE ESTABILIZADA GRANULOMETRICAMENTE COM MISTURA NA PISTA DE SOLO AREIA (50% - 50%), COM MATERIAL DE JAZIDA E AREIA COMERCIAL - COMPACTADO NA ENERGIA MODIFICADA (EXECUÇÃO, INCLUÍDO ESCAVAÇÃO E CARGA DO MATERIAL DE JAZIDA, FORNECIMENTO E CARGA DA AREIA, EXCLUI O TRANSPORTE) | M3 | 60.85 | 60.68 | SICOR
RO-00324 | BASE ESTABILIZADA GRANULOMETRICAMENTE COM MISTURA NA PISTA DE SOLO BRITA (30% - 70%), COM MATERIAL DE JAZIDA E BRITA PRODUZIDA - COMPACTADO NA ENERGIA MODIFICADA (EXECUÇÃO, INCLUÍDO ESCAVAÇÃO E CARGA DO MATERIAL DE JAZIDA, FORNECIMENTO E CARGA DA BRITA, EXCLUI O TRANSPORTE) | M3 | 66.16 | 65.42 | SICOR
RO-00325 | BASE ESTABILIZADA GRANULOMETRICAMENTE COM MISTURA NA PISTA DE SOLO BRITA (30% - 70%), COM MATERIAL DE JAZIDA E BRITA COMERCIAL - COMPACTADO NA ENERGIA MODIFICADA (EXECUÇÃO, INCLUÍDO ESCAVAÇÃO E CARGA DO MATERIAL DE JAZIDA, FORNECIMENTO E CARGA DA BRITA, EXCLUI O TRANSPORTE) | M3 | 132.31 | 132.14 | SICOR
RO-00326 | BASE COM MISTURA EM USINA DE SOLO MELHORADO COM 3% DE CIMENTO, COM MATERIAL DE JAZIDA - COMPACTADO NA ENERGIA MODIFICADA (EXECUÇÃO, INCLUÍDO ESCAVAÇÃO E CARGA DO MATERIAL DE JAZIDA, FORNECIMENTO E CARGA DO CIMENTO, EXCLUI OS TRANSPORTES ATÉ A USINA E PISTA) | M3 | 59.16 | 58.82 | SICOR
RO-00327 | BASE ESTABILIZADA GRANULOMETRICAMENTE COM MISTURA EM USINA DE SOLO AREIA (50% - 50%), COM MATERIAL DE JAZIDA E AREIA EXTRAÍDA - COMPACTADO NA ENERGIA MODIFICADA (EXECUÇÃO, INCLUÍDO ESCAVAÇÃO E CARGA DO MATERIAL DE JAZIDA, FORNECIMENTO E CARGA DA AREIA, EXCLUI OS TRANSPORTES ATÉ A USINA E PISTA) | M3 | 36.07 | 35.43 | SICOR
RO-00328 | BASE ESTABILIZADA GRANULOMETRICAMENTE COM MISTURA EM USINA DE SOLO AREIA (50% - 50%), COM MATERIAL DE JAZIDA E AREIA COMERCIAL - COMPACTADO NA ENERGIA MODIFICADA (EXECUÇÃO, INCLUÍDO ESCAVAÇÃO E CARGA DO MATERIAL DE JAZIDA, FORNECIMENTO E CARGA DA AREIA, EXCLUI OS TRANSPORTES ATÉ A USINA E PISTA) | M3 | 75.11 | 74.75 | SICOR
RO-00329 | BASE ESTABILIZADA GRANULOMETRICAMENTE COM MISTURA EM USINA DE SOLO BRITA (30% - 70%), COM MATERIAL DE JAZIDA E BRITA PRODUZIDA - COMPACTADO NA ENERGIA MODIFICADA (EXECUÇÃO, INCLUÍDO ESCAVAÇÃO E CARGA DO MATERIAL DE JAZIDA, FORNECIMENTO E CARGA DA BRITA, EXCLUI OS TRANSPORTES ATÉ A USINA E PISTA) | M3 | 80.54 | 79.62 | SICOR
RO-00330 | BASE ESTABILIZADA GRANULOMETRICAMENTE COM MISTURA EM USINA DE SOLO BRITA (30% - 70%), COM MATERIAL DE JAZIDA E BRITA COMERCIAL - COMPACTADO NA ENERGIA MODIFICADA (EXECUÇÃO, INCLUÍDO ESCAVAÇÃO E CARGA DO MATERIAL DE JAZIDA, FORNECIMENTO E CARGA DA BRITA, EXCLUI OS TRANSPORTES ATÉ A USINA E PISTA) | M3 | 145.29 | 144.94 | SICOR
RO-00331 | BASE ESTABILIZADA GRANULOMETRICAMENTE EXECUTADA COM RECICLADORA COM MISTURA DE SOLOS, COM MATERIAL DE JAZIDA - COMPACTADO NA ENERGIA MODIFICADA (EXECUÇÃO, INCLUÍDO ESCAVAÇÃO E CARGA DO MATERIAL DE JAZIDA, EXCLUI O TRANSPORTE) | M3 | 29.56 | 29.33 | SICOR
RO-00332 | BASE, COM MISTURA NA PISTA E EXECUTADA COM RECICLADORA, DE SOLO MELHORADO COM 3% DE CIMENTO, COM MATERIAL DE JAZIDA - COMPACTADO NA ENERGIA MODIFICADA (EXECUÇÃO, INCLUÍDO ESCAVAÇÃO E CARGA DO MATERIAL DE JAZIDA, FORNECIMENTO E CARGA DO CIMENTO, EXCLUI O TRANSPORTE) | M3 | 64.63 | 64.38 | SICOR
RO-00333 | BASE ESTABILIZADA GRANULOMETRICAMENTE EXECUTADA COM RECICLADORA COM MISTURA SOLO AREIA (50% - 50%), COM MATERIAL DE JAZIDA E AREIA COMERCIAL - COMPACTADO NA ENERGIA MODIFICADA (EXECUÇÃO, INCLUÍDO ESCAVAÇÃO E CARGA DO MATERIAL DE JAZIDA, FORNECIMENTO E CARGA DA AREIA, EXCLUI O TRANSPORTE) | M3 | 77.38 | 77.17 | SICOR
RO-00334 | BASE ESTABILIZADA GRANULOMETRICAMENTE EXECUTADA COM RECICLADORA COM MISTURA SOLO BRITA (30% - 70%), COM MATERIAL DE JAZIDA E BRITA COMERCIAL - COMPACTADO NA ENERGIA MODIFICADA (EXECUÇÃO, INCLUÍDO ESCAVAÇÃO E CARGA DO MATERIAL DE JAZIDA, FORNECIMENTO E CARGA DA BRITA, EXCLUI O TRANSPORTE) | M3 | 149.66 | 149.44 | SICOR
RO-00335 | BASE OU SUB-BASE COM MISTURA NA PISTA DE SOLO-CIMENTO COM 7% DE CIMENTO, COM MATERIAL DE JAZIDA - COMPACTADO NA ENERGIA NORMAL (EXECUÇÃO, INCLUÍDO ESCAVAÇÃO E CARGA DO MATERIAL DE JAZIDA, FORNECIMENTO E CARGA DO CIMENTO, EXCLUI O TRANSPORTE) | M3 | 105.59 | 105.22 | SICOR
RO-00336 | BASE OU SUB-BASE ESTABILIZADA GRANULOMETRICAMENTE COM MISTURA NA PISTA DE SOLO BICA CORRIDA (30% - 70%), COM MATERIAL DE JAZIDA E BICA CORRIDA PRODUZIDA - COMPACTADO NA ENERGIA MODIFICADA (EXECUÇÃO, INCLUINDO ESCAVAÇÃO E CARGA DO MATERIAL DE JAZIDA, FORNECIMENTO E CARGA DA BICA CORRIDA, EXCLUI O TRANSPORTE) | M3 | 70 | 69.22 | SICOR
RO-00337 | BASE OU SUB-BASE ESTABILIZADA GRANULOMETRICAMENTE COM MISTURA NA PISTA DE SOLO BICA CORRIDA (30% - 70%), COM MATERIAL DE JAZIDA E BICA CORRIDA COMERCIAL - COMPACTADO NA ENERGIA MODIFICADA (EXECUÇÃO, INCLUÍDO ESCAVAÇÃO E CARGA DO MATERIAL DE JAZIDA, FORNECIMENTO E CARGA DA BICA CORRIDA, EXCLUI O TRANSPORTE) | M3 | 122.32 | 122.16 | SICOR
RO-00338 | BASE OU SUB-BASE ESTABILIZADA GRANULOMETRICAMENTE COM MISTURA NA PISTA DE SOLO ESCÓRIA DE ACIARIA (50%-50%), COM MATERIAL DE JAZIDA - COMPACTADO NA ENERGIA INTERMEDIÁRIA (EXECUÇÃO, INCLUÍDO ESCAVAÇÃO E CARGA DO MATERIAL DE JAZIDA, FORNECIMENTO E CARGA DA ESCORIA, EXCLUI O TRANSPORTE) | M3 | 24.65 | 24.48 | SICOR
RO-00339 | BASE OU SUB-BASE ESTABILIZADA GRANULOMETRICAMENTE COM MISTURA NA PISTA DE SOLO ESCÓRIA DE ACIARIA (50%-50%), COM MATERIAL DE JAZIDA - COMPACTADO NA ENERGIA INTERMODIFICADA (EXECUÇÃO, INCLUÍDO ESCAVAÇÃO E CARGA DO MATERIAL DE JAZIDA, FORNECIMENTO E CARGA DA ESCORIA, EXCLUI O TRANSPORTE) | M3 | 24.86 | 24.69 | SICOR
RO-00340 | BASE OU SUB-BASE DE MACADAME SECO COM BRITA PRODUZIDA (EXECUÇÃO, INCLUÍDO FORNECIMENTO E CARGA DA BRITA, EXCLUI O TRANSPORTE) | M3 | 87.63 | 86.63 | SICOR
RO-00341 | BASE OU SUB-BASE DE MACADAME SECO COM BRITA COMERCIAL (EXECUÇÃO, INCLUÍDO FORNECIMENTO E CARGA DA BRITA, EXCLUI O TRANSPORTE) | M3 | 165.05 | 164.9 | SICOR
RO-00342 | BASE OU SUB-BASE DE MACADAME HIDRÁULICO COM BRITA PRODUZIDA (EXECUÇÃO, INCLUÍDO FORNECIMENTO E CARGA DA BRITA, EXCLUI O TRANSPORTE) | M3 | 92.79 | 91.75 | SICOR
RO-00343 | BASE OU SUB-BASE DE MACADAME HIDRÁULICO COM BRITA COMERCIAL (EXECUÇÃO, INCLUÍDO FORNECIMENTO E CARGA DA BRITA, EXCLUI O TRANSPORTE) | M3 | 170.22 | 170.02 | SICOR
RO-00344 | BASE OU SUB-BASE DE BRITA GRADUADA SIMPLES COM BRITA PRODUZIDA - COMPACTADO NA ENERGIA MODIFICADA (EXECUÇÃO, INCLUÍDO FORNECIMENTO E CARGA DA BRITA, EXCLUI O TRANSPORTE) | M3 | 109.62 | 108.37 | SICOR
RO-00345 | BASE OU SUB-BASE DE BRITA GRADUADA SIMPLES COM BRITA COMERCIAL - COMPACTADO NA ENERGIA MODIFICADA (EXECUÇÃO, INCLUÍDO FORNECIMENTO E CARGA DA BRITA, EXCLUI O TRANSPORTE) | M3 | 203.55 | 203.18 | SICOR
RO-00346 | BASE OU SUB-BASE DE BRITA GRADUADA SIMPLES EXECUTADA COM VIBROACABADORA - BRITA PRODUZIDA - COMPACTADO NA ENERGIA MODIFICADA (EXECUÇÃO, INCLUÍDO FORNECIMENTO E CARGA DA BRITA, EXCLUI O TRANSPORTE) | M3 | 110.13 | 108.88 | SICOR
RO-00347 | BASE OU SUB-BASE DE BRITA GRADUADA SIMPLES EXECUTADA COM VIBROACABADORA - BRITA COMERCIAL - COMPACTADO NA ENERGIA MODIFICADA (EXECUÇÃO, INCLUÍDO FORNECIMENTO E CARGA DA BRITA, EXCLUI O TRANSPORTE) | M3 | 204.06 | 203.69 | SICOR
RO-00348 | BASE OU SUB-BASE DE BRITA GRADUADA TRATADA COM CIMENTO COM BRITA PRODUZIDA - COMPACTADO NA ENERGIA MODIFICADA (EXECUÇÃO, INCLUÍDO FORNECIMENTO E CARGA DO CIMENTO E DA BRITA, EXCLUI O TRANSPORTE) | M3 | 169.87 | 168.65 | SICOR
RO-00349 | BASE OU SUB-BASE DE BRITA GRADUADA TRATADA COM CIMENTO COM BRITA COMERCIAL - COMPACTADO NA ENERGIA MODIFICADA(EXECUÇÃO, INCLUÍDO FORNECIMENTO E CARGA DO CIMENTO E DA BRITA, EXCLUI O TRANSPORTE) | M3 | 258.46 | 258.09 | SICOR
RO-00350 | BASE OU SUB-BASE DE BRITA GRADUADA TRATADA COM CIMENTO EXECUTADA COM VIBROACABADORA - BRITA PRODUZIDA - COMPACTADO NA ENERGIA MODIFICADA (EXECUÇÃO, INCLUÍDO FORNECIMENTO E CARGA DO CIMENTO E DA BRITA, EXCLUI O TRANSPORTE) | M3 | 170.38 | 169.16 | SICOR
RO-00351 | BASE OU SUB-BASE DE BRITA GRADUADA TRATADA COM CIMENTO EXECUTADA COM VIBROACABADORA - BRITA COMERCIAL - COMPACTADO NA ENERGIA MODIFICADA (EXECUÇÃO, INCLUÍDO FORNECIMENTO E CARGA DO CIMENTO E DA BRITA, EXCLUI O TRANSPORTE) | M3 | 258.97 | 258.6 | SICOR
RO-00352 | BASE OU SUB-BASE COM MISTURA EM USINA DE SOLO-CIMENTO COM 7% DE CIMENTO, COM MATERIAL DE JAZIDA - COMPACTADO NA ENERGIA NORMAL (EXECUÇÃO, INCLUÍDO ESCAVAÇÃO E CARGA DO MATERIAL DE JAZIDA, FORNECIMENTO E CARGA DO CIMENTO, EXCLUI O TRANSPORTE) | M3 | 102.84 | 102.49 | SICOR
RO-00353 | BASE OU SUB-BASE ESTABILIZADA GRANULOMETRICAMENTE COM MISTURA EM USINA DE SOLO ESCÓRIA DE ACIARIA (50%-50%), COM MATERIAL DE JAZIDA - COMPACTADO NA ENERGIA INTERMEDIÁRIA (EXECUÇÃO, INCLUÍDO ESCAVAÇÃO E CARGA DO MATERIAL DE JAZIDA, FORNECIMENTO E CARGA DA ESCORIA, EXCLUI O TRANSPORTE) | M3 | 38.93 | 38.57 | SICOR
RO-00354 | BASE OU SUB-BASE ESTABILIZADA GRANULOMETRICAMENTE COM MISTURA EM USINA DE SOLO ESCÓRIA DE ACIARIA (50%-50%), COM MATERIAL DE JAZIDA - COMPACTADO NA ENERGIA INTERMODIFICADA (EXECUÇÃO, INCLUÍDO ESCAVAÇÃO E CARGA DO MATERIAL DE JAZIDA, FORNECIMENTO E CARGA DA ESCORIA, EXCLUI O TRANSPORTE) | M3 | 39.12 | 38.76 | SICOR
RO-00355 | BASE OU SUB-BASE ESTABILIZADA GRANULOMETRICAMENTE COM MISTURA EM USINA DE SOLO BRITA (29,10% - 67,90%) COM 3% DE CIMENTO, COM MATERIAL DE JAZIDA E BRITA PRODUZIDA - COMPACTADO NA ENERGIA INTERMEDIÁRIA (EXECUÇÃO, INCLUÍDO ESCAVAÇÃO E CARGA DO MATERIAL DE JAZIDA, FORNECIMENTO E CARGA DO CIMENTO E DA BRITA, EXCLUI O TRANSPORTE) | M3 | 111.61 | 110.7 | SICOR
RO-00356 | BASE OU SUB-BASE ESTABILIZADA GRANULOMETRICAMENTE COM MISTURA EM USINA DE SOLO BRITA (29,10% - 67,90%) COM 3% DE CIMENTO, COM MATERIAL DE JAZIDA E BRITA COMERCIAL - COMPACTADO NA ENERGIA INTERMEDIÁRIA (EXECUÇÃO, INCLUÍDO ESCAVAÇÃO E CARGA DO MATERIAL DE JAZIDA, FORNECIMENTO E CARGA DO CIMENTO E DA BRITA, EXCLUI O TRANSPORTE) | M3 | 174.42 | 174.07 | SICOR
RO-00357 | BASE OU SUB-BASE, COM MISTURA NA PISTA E EXECUTA COM RECICLADORA, DE SOLO-CIMENTO COM 7% DE CIMENTO, COM MATERIAL DE JAZIDA - COMPACTADO NA ENERGIA NORMAL (EXECUÇÃO, INCLUÍDO ESCAVAÇÃO E CARGA DO MATERIAL DE JAZIDA, FORNECIMENTO E CARGA DO CIMENTO, EXCLUI O TRANSPORTE) | M3 | 128.8 | 128.44 | SICOR
RO-00358 | BASE OU SUB-BASE ESTABILIZADA GRANULOMETRICAMENTE, COM MISTURA NA PISTA E EXECUTADA COM RECICLADORA, DE SOLO ESCÓRIA DE ACIARIA (50%-50%), COM MATERIAL DE JAZIDA - COMPACTADO NA ENERGIA INTERMEDIÁRIA (EXECUÇÃO, INCLUÍDO ESCAVAÇÃO E CARGA DO MATERIAL DE JAZIDA, FORNECIMENTO E CARGA DA ESCORIA, EXCLUI O TRANSPORTE) | M3 | 43.17 | 42.94 | SICOR
RO-00359 | BASE OU SUB-BASE ESTABILIZADA GRANULOMETRICAMENTE, COM MISTURA NA PISTA E EXECUTADA COM RECICLADORA, DE SOLO BICA CORRIDA (30% - 70%), COM MATERIAL DE JAZIDA E BICA CORRIDA COMERCIAL - COMPACTADO NA ENERGIA MODIFICADA (EXECUÇÃO, INCLUÍDO ESCAVAÇÃO E CARGA DO MATERIAL DE JAZIDA, FORNECIMENTO E CARGA DA BICA CORRIDA, EXCLUI O TRANSPORTE) | M3 | 133.99 | 133.76 | SICOR
RO-00360 | BASE OU SUB-BASE ESTABILIZADA QUÍMICA E GRANULOMETRICAMENTE, COM MISTURA NA PISTA E EXECUTADA COM RECICLADORA, DE SOLO BRITA (29,10% - 67,90%) COM 3% DE CIMENTO, COM MATERIAL DE JAZIDA E BRITA COMERCIAL - COMPACTADO NA ENERGIA INTERMEDIÁRIA (EXECUÇÃO, INCLUÍDO ESCAVAÇÃO E CARGA DO MATERIAL DE JAZIDA, FORNECIMENTO E CARGA DA BRITA E DO CIMENTO, EXCLUI O TRANSPORTE) | M3 | 180.76 | 180.51 | SICOR
RO-00361 | RECICLAGEM SIMPLES COM INCORPORAÇÃO DO REVESTIMENTO ASFÁLTICO À BASE - COMPACTADO NA ENERGIA MODIFICADA | M3 | 41.89 | 41.61 | SICOR
RO-00362 | RECICLAGEM COM ADIÇÃO DE 3% CIMENTO E INCORPORAÇÃO DO REVESTIMENTO ASFÁLTICO À BASE - COMPACTADO NA ENERGIA MODIFICADA (EXECUÇÃO, INCLUÍDO FORNECIMENTO E CARGA DO CIMENTO, EXCLUI O TRANSPORTE) | M3 | 79.87 | 79.56 | SICOR
RO-00363 | RECICLAGEM COM ADIÇÃO DE 25% DE BRITA PRODUZIDA E INCORPORAÇÃO DO REVESTIMENTO ASFÁLTICO À BASE - COMPACTADO NA ENERGIA MODIFICADA (EXECUÇÃO, INCLUÍDO FORNECIMENTO E CARGA DA BRITA, EXCLUI O TRANSPORTE) | M3 | 67.13 | 66.59 | SICOR
RO-00364 | RECICLAGEM COM ADIÇÃO DE 25% DE BRITA COMERCIAL E INCORPORAÇÃO DO REVESTIMENTO ASFÁLTICO À BASE - COMPACTADO NA ENERGIA MODIFICADA (EXECUÇÃO, INCLUÍDO FORNECIMENTO E CARGA DA BRITA, EXCLUI O TRANSPORTE) | M3 | 91.79 | 91.46 | SICOR
RO-00365 | RECICLAGEM COM ADIÇÃO DE 25% DE BRITA PRODUZIDA, 3% DE CIMENTO E INCORPORAÇÃO DO REVESTIMENTO ASFÁLTICO À BASE - COMPACTADO NA ENERGIA MODIFICADA (EXECUÇÃO, INCLUÍDO FORNECIMENTO E CARGA DA BRITA E DO CIMENTO, EXCLUI O TRANSPORTE) | M3 | 105.11 | 104.54 | SICOR
RO-00366 | RECICLAGEM COM ADIÇÃO DE 25% DE BRITA COMERCIAL, 3% DE CIMENTO E INCORPORAÇÃO DO REVESTIMENTO ASFÁLTICO À BASE - COMPACTADO NA ENERGIA MODIFICADA (EXECUÇÃO, INCLUÍDO FORNECIMENTO E CARGA DA BRITA E DO CIMENTO, EXCLUI O TRANSPORTE) | M3 | 129.77 | 129.41 | SICOR
RO-00367 | REESTABILIZAÇÃO DE CAMADA DE BASE SEM ADIÇÃO DE MATERIAL | M3 | 8.7 | 8.59 | SICOR
RO-00368 | REESTABILIZAÇÃO, EXECUTADA COM RECICLADORA, DE CAMADA DE BASE COM ADIÇÃO DE 30% DE MATERIAL DE JAZIDA (EXECUÇÃO, INCLUÍDO ESCAVAÇÃO E CARGA DO MATERIAL DE JAZIDA, EXCLUI O TRANSPORTE) | M3 | 31.6 | 31.38 | SICOR
RO-00369 | REESTABILIZAÇÃO, EXECUTADA COM RECICLADORA, DE CAMADA DE BASE COM ADIÇÃO DE 3% DE CIMENTO (EXECUÇÃO, INCLUÍDO FORNECIMENTO E CARGA DO CIMENTO, EXCLUI O TRANSPORTE) | M3 | 65.61 | 65.37 | SICOR
RO-00370 | REESTABILIZAÇÃO, EXECUTADA COM RECICLADORA, DE CAMADA DE BASE COM ADIÇÃO DE 30% DE BRITA PRODUZIDA (EXECUÇÃO, INCLUÍDO FORNECIMENTO E CARGA DA BRITA, EXCLUI O TRANSPORTE) | M3 | 57.37 | 56.88 | SICOR
RO-00371 | REESTABILIZAÇÃO, EXECUTADA COM RECICLADORA, DE CAMADA DE BASE COM ADIÇÃO DE 30% DE BRITA COMERCIAL (EXECUÇÃO, INCLUÍDO FORNECIMENTO E CARGA DA BRITA, EXCLUI O TRANSPORTE) | M3 | 85.12 | 84.87 | SICOR
RO-00372 | REESTABILIZAÇÃO DE CAMADA DE BASE COM ADIÇÃO DE 30% DE MATERIAL FRESADO RETIRADO DA PISTA (EXECUÇÃO, INCLUÍDO A CARGA DO MATERIAL FRESADO DA PISTA, EXCLUI A FRESAGEM E O TRANSPORTE) | M3 | 12.65 | 12.48 | SICOR
RO-00373 | REESTABILIZAÇÃO, EXECUTADA COM RECICLADORA, DE CAMADA DE BASE COM ADIÇÃO DE 30% DE MATERIAL FRESADO RETIRADO DA PISTA (EXECUÇÃO, INCLUÍDO A CARGA DO MATERIAL FRESADO DA PISTA, EXCLUI A FRESAGEM E O TRANSPORTE) | M3 | 28 | 27.77 | SICOR
RO-00374 | MACADAME BETUMINOSO POR PENETRAÇÃO - FAIXA A - BRITA PRODUZIDA (EXECUÇÃO, INCLUÍDO O FORNECIMENTO E CARGA DA BRITA, EXCLUI O TRANSPORTE DA BRITA E FORNECIMENTO E TRANSPORTE DO MATERIAL BETUMINOSO) | M3 | 123.46 | 121.59 | SICOR
RO-00375 | MACADAME BETUMINOSO POR PENETRAÇÃO - FAIXA A - BRITA COMERCIAL (EXECUÇÃO, INCLUÍDO O FORNECIMENTO E CARGA DA BRITA, EXCLUI O TRANSPORTE DA BRITA E FORNECIMENTO E TRANSPORTE DO MATERIAL BETUMINOSO) | M3 | 198.88 | 197.82 | SICOR
RO-00376 | MACADAME BETUMINOSO POR PENETRAÇÃO - FAIXA B - BRITA PRODUZIDA (EXECUÇÃO, INCLUÍDO O FORNECIMENTO E CARGA DA BRITA, EXCLUI O TRANSPORTE DA BRITA E FORNECIMENTO E TRANSPORTE DO MATERIAL BETUMINOSO) | M3 | 124.07 | 122.19 | SICOR
RO-00377 | MACADAME BETUMINOSO POR PENETRAÇÃO - FAIXA B - BRITA COMERCIAL (EXECUÇÃO, INCLUÍDO O FORNECIMENTO E CARGA DA BRITA, EXCLUI O TRANSPORTE DA BRITA E FORNECIMENTO E TRANSPORTE DO MATERIAL BETUMINOSO) | M3 | 199.55 | 198.46 | SICOR
RO-00378 | MACADAME BETUMINOSO POR PENETRAÇÃO - FAIXA C - BRITA PRODUZIDA (EXECUÇÃO, INCLUÍDO O FORNECIMENTO E CARGA DA BRITA, EXCLUI O TRANSPORTE DA BRITA E FORNECIMENTO E TRANSPORTE DO MATERIAL BETUMINOSO) | M3 | 124.8 | 122.9 | SICOR
RO-00379 | MACADAME BETUMINOSO POR PENETRAÇÃO - FAIXA C - BRITA COMERCIAL (EXECUÇÃO, INCLUÍDO O FORNECIMENTO E CARGA DA BRITA, EXCLUI O TRANSPORTE DA BRITA E FORNECIMENTO E TRANSPORTE DO MATERIAL BETUMINOSO) | M3 | 201.76 | 200.66 | SICOR
RO-00380 | MACADAME BETUMINOSO POR PENETRAÇÃO - FAIXA D - BRITA PRODUZIDA (EXECUÇÃO, INCLUÍDO O FORNECIMENTO E CARGA DA BRITA, EXCLUI O TRANSPORTE DA BRITA E FORNECIMENTO E TRANSPORTE DO MATERIAL BETUMINOSO) | M3 | 125.05 | 123.14 | SICOR
RO-00381 | MACADAME BETUMINOSO POR PENETRAÇÃO - FAIXA D - BRITA COMERCIAL (EXECUÇÃO, INCLUÍDO O FORNECIMENTO E CARGA DA BRITA, EXCLUI O TRANSPORTE DA BRITA E FORNECIMENTO E TRANSPORTE DO MATERIAL BETUMINOSO) | M3 | 202.04 | 200.92 | SICOR
RO-00382 | MACADAME BETUMINOSO POR PENETRAÇÃO COM ASFALTO COM POLÍMERO - FAIXA A - BRITA PRODUZIDA (EXECUÇÃO, INCLUÍDO O FORNECIMENTO E CARGA DA BRITA, EXCLUI O TRANSPORTE DA BRITA E FORNECIMENTO E TRANSPORTE DO MATERIAL BETUMINOSO) | M3 | 144.1 | 141.69 | SICOR
RO-00383 | MACADAME BETUMINOSO POR PENETRAÇÃO COM ASFALTO COM POLÍMERO - FAIXA A - BRITA COMERCIAL (EXECUÇÃO, INCLUÍDO O FORNECIMENTO E CARGA DA BRITA, EXCLUI O TRANSPORTE DA BRITA E FORNECIMENTO E TRANSPORTE DO MATERIAL BETUMINOSO) | M3 | 216.98 | 215.33 | SICOR
RO-00443 | PRÉ-MISTURADO A FRIO - FAIXA A - AREIA EXTRAÍDA E BRITA PRODUZIDA (EXECUÇÃO, INCLUINDO O FORNECIMENTO E CARGA DA AREIA E DA BRITA, EXCLUI O TRANSPORTE DA AREIA E DA BRITA E O FORNECIMENTO E TRANSPORTE DO MATERIAL BETUMINOSO ATÉ A OBRA) | M3 | 230 | 226.56 | SICOR
RO-00444 | PRÉ-MISTURADO A FRIO - FAIXA A - AREIA E BRITA COMERCIAIS (EXECUÇÃO, INCLUINDO O FORNECIMENTO E CARGA DA AREIA E DA BRITA, EXCLUI O TRANSPORTE DA AREIA E DA BRITA E O FORNECIMENTO E TRANSPORTE DO MATERIAL BETUMINOSO ATÉ A OBRA) | M3 | 306.09 | 303.66 | SICOR
RO-00445 | PRÉ-MISTURADO A FRIO - FAIXA B - AREIA EXTRAÍDA E BRITA PRODUZIDA (EXECUÇÃO, INCLUINDO O FORNECIMENTO E CARGA DA AREIA E DA BRITA, EXCLUI O TRANSPORTE DA AREIA E DA BRITA E O FORNECIMENTO E TRANSPORTE DO MATERIAL BETUMINOSO ATÉ A OBRA) | M3 | 218.07 | 214.84 | SICOR
RO-00446 | PRÉ-MISTURADO A FRIO - FAIXA B - AREIA E BRITA COMERCIAIS (EXECUÇÃO, INCLUINDO O FORNECIMENTO E CARGA DA AREIA E DA BRITA, EXCLUI O TRANSPORTE DA AREIA E DA BRITA E O FORNECIMENTO E TRANSPORTE DO MATERIAL BETUMINOSO ATÉ A OBRA) | M3 | 312.22 | 309.79 | SICOR
RO-00447 | PRÉ-MISTURADO A FRIO - FAIXA C - AREIA EXTRAÍDA E BRITA PRODUZIDA (EXECUÇÃO, INCLUINDO O FORNECIMENTO E CARGA DA AREIA E DA BRITA, EXCLUI O TRANSPORTE DA AREIA E DA BRITA E O FORNECIMENTO E TRANSPORTE DO MATERIAL BETUMINOSO ATÉ A OBRA) | M3 | 215.62 | 212.4 | SICOR
RO-00448 | PRÉ-MISTURADO A FRIO - FAIXA C - AREIA E BRITA COMERCIAIS (EXECUÇÃO, INCLUINDO O FORNECIMENTO E CARGA DA AREIA E DA BRITA, EXCLUI O TRANSPORTE DA AREIA E DA BRITA E O FORNECIMENTO E TRANSPORTE DO MATERIAL BETUMINOSO ATÉ A OBRA) | M3 | 307.81 | 305.4 | SICOR
RO-00449 | PRÉ-MISTURADO A FRIO - FAIXA D - AREIA EXTRAÍDA E BRITA PRODUZIDA (EXECUÇÃO, INCLUINDO O FORNECIMENTO E CARGA DA AREIA E DA BRITA, EXCLUI O TRANSPORTE DA AREIA E DA BRITA E O FORNECIMENTO E TRANSPORTE DO MATERIAL BETUMINOSO ATÉ A OBRA) | M3 | 233.1 | 229.95 | SICOR
RO-00450 | PRÉ-MISTURADO A FRIO - FAIXA D - AREIA E BRITA COMERCIAIS (EXECUÇÃO, INCLUINDO O FORNECIMENTO E CARGA DA AREIA E DA BRITA, EXCLUI O TRANSPORTE DA AREIA E DA BRITA E O FORNECIMENTO E TRANSPORTE DO MATERIAL BETUMINOSO ATÉ A OBRA) | M3 | 323.45 | 321.08 | SICOR
RO-00451 | PRÉ-MISTURADO A FRIO COM EMULSÃO ASFÁLTICA COM POLÍMERO - FAIXA A - AREIA EXTRAÍDA E BRITA PRODUZIDA (EXECUÇÃO, INCLUINDO O FORNECIMENTO E CARGA DA AREIA E DA BRITA, EXCLUI O TRANSPORTE DA AREIA E DA BRITA E O FORNECIMENTO E TRANSPORTE DO MATERIAL BETUMINOSO ATÉ A OBRA) | M3 | 230 | 226.56 | SICOR
RO-00452 | PRÉ-MISTURADO A FRIO COM EMULSÃO ASFÁLTICA COM POLÍMERO - FAIXA A - AREIA E BRITA COMERCIAIS (EXECUÇÃO, INCLUINDO O FORNECIMENTO E CARGA DA AREIA E DA BRITA, EXCLUI O TRANSPORTE DA AREIA E DA BRITA E O FORNECIMENTO E TRANSPORTE DO MATERIAL BETUMINOSO ATÉ A OBRA) | M3 | 324.55 | 321.94 | SICOR
RO-00453 | PRÉ-MISTURADO A FRIO COM EMULSÃO ASFÁLTICA COM POLÍMERO - FAIXA B - AREIA EXTRAÍDA E BRITA PRODUZIDA (EXECUÇÃO, INCLUINDO O FORNECIMENTO E CARGA DA AREIA E DA BRITA, EXCLUI O TRANSPORTE DA AREIA E DA BRITA E O FORNECIMENTO E TRANSPORTE DO MATERIAL BETUMINOSO ATÉ A OBRA) | M3 | 218.07 | 214.84 | SICOR
RO-00454 | PRÉ-MISTURADO A FRIO COM EMULSÃO ASFÁLTICA COM POLÍMERO - FAIXA B - AREIA E BRITA COMERCIAIS (EXECUÇÃO, INCLUINDO O FORNECIMENTO E CARGA DA AREIA E DA BRITA, EXCLUI O TRANSPORTE DA AREIA E DA BRITA E O FORNECIMENTO E TRANSPORTE DO MATERIAL BETUMINOSO ATÉ A OBRA) | M3 | 312.22 | 309.79 | SICOR
RO-00455 | PRÉ-MISTURADO A FRIO COM EMULSÃO ASFÁLTICA COM POLÍMERO - FAIXA C - AREIA EXTRAÍDA E BRITA PRODUZIDA (EXECUÇÃO, INCLUINDO O FORNECIMENTO E CARGA DA AREIA E DA BRITA, EXCLUI O TRANSPORTE DA AREIA E DA BRITA E O FORNECIMENTO E TRANSPORTE DO MATERIAL BETUMINOSO ATÉ A OBRA) | M3 | 237.31 | 234.11 | SICOR
RO-00456 | PRÉ-MISTURADO A FRIO COM EMULSÃO ASFÁLTICA COM POLÍMERO - FAIXA C - AREIA E BRITA COMERCIAIS (EXECUÇÃO, INCLUINDO O FORNECIMENTO E CARGA DA AREIA E DA BRITA, EXCLUI O TRANSPORTE DA AREIA E DA BRITA E O FORNECIMENTO E TRANSPORTE DO MATERIAL BETUMINOSO ATÉ A OBRA) | M3 | 327.82 | 325.4 | SICOR
RO-00457 | PRÉ-MISTURADO A FRIO COM EMULSÃO ASFÁLTICA COM POLÍMERO - FAIXA D - AREIA EXTRAÍDA E BRITA PRODUZIDA (EXECUÇÃO, INCLUINDO O FORNECIMENTO E CARGA DA AREIA E DA BRITA, EXCLUI O TRANSPORTE DA AREIA E DA BRITA E O FORNECIMENTO E TRANSPORTE DO MATERIAL BETUMINOSO ATÉ A OBRA) | M3 | 232.41 | 229.26 | SICOR
RO-00458 | PRÉ-MISTURADO A FRIO COM EMULSÃO ASFÁLTICA COM POLÍMERO - FAIXA D - AREIA E BRITA COMERCIAIS (EXECUÇÃO, INCLUINDO O FORNECIMENTO E CARGA DA AREIA E DA BRITA, EXCLUI O TRANSPORTE DA AREIA E DA BRITA E O FORNECIMENTO E TRANSPORTE DO MATERIAL BETUMINOSO ATÉ A OBRA) | M3 | 322.32 | 319.96 | SICOR
RO-00479 | PAVIMENTO DE CONCRETO USINADO EM CENTRAL DE CONCRETO DE 150 M3/H E APLICADO COM EQUIPAMENTO FÔRMA-TRILHO - AREIA EXTRAÍDA E BRITA PRODUZIDA (EXECUÇÃO, INCLUINDO O FORNECIMENTO E CARGA DO CIMENO, AREIA, BRITA E DO CONCRETO, EXCLUI O TRANSPORTE DO CIMENTO. AREIA, BRITA E CONCRETO) | M3 | 285.02 | 283.81 | SICOR
RO-00480 | PAVIMENTO DE CONCRETO USINADO EM CENTRAL DE CONCRETO DE 150 M3/H E APLICADO COM EQUIPAMENTO FÔRMA-TRILHO - AREIA E BRITA COMERCIAIS (EXECUÇÃO, INCLUINDO O FORNECIMENTO E CARGA DO CIMENO, AREIA, BRITA E DO CONCRETO, EXCLUI O TRANSPORTE DO CIMENTO. AREIA, BRITA E CONCRETO) | M3 | 363.36 | 362.82 | SICOR
RO-00481 | PAVIMENTO DE CONCRETO USINADO EM CENTRAL DE CONCRETO DE 150 M3/H E APLICADO COM FÔRMAS DESLIZANTES - AREIA EXTRAÍDA E BRITA PRODUZIDA (EXECUÇÃO, INCLUINDO O FORNECIMENTO E CARGA DO CIMENO, AREIA, BRITA E DO CONCRETO, EXCLUI O TRANSPORTE DO CIMENTO. AREIA, BRITA E CONCRETO) | M3 | 295.2 | 293.95 | SICOR
RO-00482 | PAVIMENTO DE CONCRETO USINADO EM CENTRAL DE CONCRETO DE 150 M3/H E APLICADO COM FÔRMAS DESLIZANTES - AREIA E BRITA COMERCIAIS (EXECUÇÃO, INCLUINDO O FORNECIMENTO E CARGA DO CIMENO, AREIA, BRITA E DO CONCRETO, EXCLUI O TRANSPORTE DO CIMENTO. AREIA, BRITA E CONCRETO) | M3 | 373.54 | 372.96 | SICOR
RO-00483 | PAVIMENTO DE CONCRETO COM EQUIPAMENTO DE PEQUENO PORTE - AREIA E BRITA COMERCIAIS (EXECUÇÃO, INCLUINDO O FORNECIMENTO E CARGA DO CIMENTO DA AREIA E DA BRITA, EXCLUI O TRANSPORTE DO CIMENTO DA AREIA E DA BRITA) | M3 | 695.48 | 683.65 | SICOR
RO-00484 | PAVIMENTO DE CONCRETO COM EQUIPAMENTO DE PEQUENO PORTE - AREIA EXTRAÍDA E BRITA PRODUZIDA (EXECUÇÃO, INCLUINDO O FORNECIMENTO E CARGA DO CIMENTO DA AREIA E DA BRITA, EXCLUI O TRANSPORTE DO CIMENTO DA AREIA E DA BRITA) | M3 | 612.77 | 600.29 | SICOR
RO-00485 | PAVIMENTO DE CONCRETO USINADO EM CENTRAL DE CONCRETO DE 150 M3/H E COMPACTADO COM ROLO - BRITA PRODUZIDA (EXECUÇÃO, INCLUINDO O FORNECIMENTO E CARGA DO CIMENTO, BRITA E DO CONCRETO, EXCLUI O TRANSPORTE DO CIMENTO, BRITA E CONCRETO) | M3 | 213.01 | 211.81 | SICOR
RO-00486 | PAVIMENTO DE CONCRETO USINADO EM CENTRAL DE CONCRETO DE 150 M3/H E COMPACTADO COM ROLO - BRITA COMERCIAL (EXECUÇÃO, INCLUINDO O FORNECIMENTO E CARGA DO CIMENO, BRITA E DO CONCRETO, EXCLUI O TRANSPORTE DO CIMENTO, BRITA E CONCRETO) | M3 | 298.84 | 298.46 | SICOR
RO-00546 | ARGAMASSA CONFECCIONADA EM BETONEIRA E LANÇAMENTO MANUAL DE CIMENTO E AREIA 1:3 - AREIA COMERCIAL (EXECUÇÃO, INCLUINDO FORNECIMENTO DE TODOS OS MATERIAIS E A CARGA DA AREIA, EXCLUI TRANSPORTE DA AREIA) | M3 | 407.39 | 403.45 | SICOR
RO-00547 | ARGAMASSA CONFECCIONADA EM BETONEIRA E LANÇAMENTO MANUAL DE CIMENTO E AREIA 1:3 - AREIA EXTRAÍDA (EXECUÇÃO, INCLUINDO FORNECIMENTO DE TODOS OS MATERIAIS E A CARGA DA AREIA, EXCLUI TRANSPORTE DA AREIA) | M3 | 348.91 | 344.56 | SICOR
RO-00548 | ARGAMASSA CONFECCIONADA EM BETONEIRA E LANÇAMENTO MANUAL DE CIMENTO, CAL HIDRATADA E AREIA 1:0,5:3,5 - AREIA COMERCIAL (EXECUÇÃO, INCLUINDO FORNECIMENTO DE TODOS OS MATERIAIS E A CARGA DA AREIA E DA CAL, EXCLUI TRANSPORTE DA AREIA E DA CAL) | M3 | 380.61 | 376.27 | SICOR
RO-00549 | ARGAMASSA CONFECCIONADA EM BETONEIRA E LANÇAMENTO MANUAL DE CIMENTO, CAL HIDRATADA E AREIA 1:0,5:3,5 - AREIA EXTRAÍDA (EXECUÇÃO, INCLUINDO FORNECIMENTO DE TODOS OS MATERIAIS E A CARGA DA AREIA E DA CAL, EXCLUI TRANSPORTE DA AREIA E DA CAL) | M3 | 332.82 | 328.14 | SICOR
RO-00550 | ARGAMASSA CONFECCIONADA EM BETONEIRA E LANÇAMENTO MANUAL DE CIMENTO E AREIA 1:3 COM 8% DE MICROSSÍLICA - AREIA COMERCIAL (EXECUÇÃO, INCLUINDO FORNECIMENTO DE TODOS OS MATERIAIS E A CARGA DA AREIA, EXCLUI TRANSPORTE DA AREIA) | M3 | 500.77 | 496.34 | SICOR
RO-00551 | ARGAMASSA CONFECCIONADA EM BETONEIRA E LANÇAMENTO MANUAL DE CIMENTO E AREIA 1:3 COM 8% DE MICROSSÍLICA - AREIA EXTRAÍDA (EXECUÇÃO, INCLUINDO FORNECIMENTO DE TODOS OS MATERIAIS E A CARGA DA AREIA, EXCLUI TRANSPORTE DA AREIA) | M3 | 434.89 | 430.06 | SICOR
RO-00552 | ARGAMASSA CONFECCIONADA EM BETONEIRA E LANÇAMENTO MANUAL DE CIMENTO E AREIA 1:3 COM 1,25% DE SILICATO DE ALUMÍNIO - AREIA COMERCIAL (EXECUÇÃO, INCLUINDO FORNECIMENTO DE TODOS OS MATERIAIS E A CARGA DA AREIA, EXCLUI TRANSPORTE DA AREIA) | M3 | 422.11 | 417.91 | SICOR
RO-00553 | ARGAMASSA CONFECCIONADA EM BETONEIRA E LANÇAMENTO MANUAL DE CIMENTO E AREIA 1:3 COM 1,25% DE SILICATO DE ALUMÍNIO - AREIA EXTRAÍDA (EXECUÇÃO, INCLUINDO FORNECIMENTO DE TODOS OS MATERIAIS E A CARGA DA AREIA, EXCLUI TRANSPORTE DA AREIA) | M3 | 363.63 | 359.01 | SICOR
RO-00554 | ARGAMASSA CONFECCIONADA EM MISTURADOR E LANÇAMENTO MANUAL PARA REPAROS E GRAUTEAMENTO (EXECUÇÃO, INCLUINDO FORNECIMENTO E CARGA DOS MATERIAIS, EXCLUI TRANSPORTE) | M3 | 3408.32 | 3402.3 | SICOR
RO-00555 | ARGAMASSA AUTOADENSÁVEL CONFECCIONADA EM MISTURADOR E LANÇAMENTO MANUAL PARA REPAROS E GRAUTEAMENTO (EXECUÇÃO, INCLUINDO FORNECIMENTO E CARGA DOS MATERIAIS, EXCLUI TRANSPORTE) | M3 | 3512.46 | 3506.53 | SICOR
RO-00556 | MICROCONCRETO CONFECCIONADO EM MISTURADOR E LANÇAMENTO MANUAL PARA REPAROS E GRAUTEAMENTO (EXECUÇÃO, INCLUINDO FORNECIMENTO E CARGA DOS MATERIAIS, EXCLUI TRANSPORTE) | M3 | 3085.72 | 3076.04 | SICOR
RO-00557 | CONCRETO MAGRO CONFECCIONADO EM BETONEIRA E LANÇAMENTO MANUAL - AREIA E BRITA COMERCIAIS (EXECUÇÃO, INCLUINDO FORNECIMENTO DE TODOS OS MATERIAIS E A CARGA DA AREIA E BRITA, EXCLUI TRANSPORTE DA AREIA E DA BRITA) | M3 | 355.45 | 350.85 | SICOR
RO-00558 | CONCRETO MAGRO CONFECCIONADO EM BETONEIRA E LANÇAMENTO MANUAL - AREIA EXTRAÍDA E BRITA PRODUZIDA (EXECUÇÃO, INCLUINDO FORNECIMENTO DE TODOS OS MATERIAIS E A CARGA DA AREIA E BRITA, EXCLUI TRANSPORTE DA AREIA E DA BRITA) | M3 | 270.34 | 265.05 | SICOR
RO-00559 | CONCRETO CICLÓPICO CONFECCIONADO EM BETONEIRA E LANÇAMENTO MANUAL COM FCK = 15 MPA - AREIA, BRITA E PEDRA DE MÃO COMERCIAIS (EXECUÇÃO, INCLUINDO FORNECIMENTO DE TODOS OS MATERIAIS E A CARGA DA AREIA, BRITA E PEDRA DE MÃO, EXCLUI TRANSPORTE DA AREIA, DA BRITA E DA PEDRA DE MÃO) | M3 | 325.25 | 321.23 | SICOR
RO-00560 | CONCRETO CICLÓPICO CONFECCIONADO EM BETONEIRA E LANÇAMENTO MANUAL COM FCK = 15 MPA - AREIA EXTRAÍDA, BRITA E PEDRA DE MÃO PRODUZIDAS (EXECUÇÃO, INCLUINDO FORNECIMENTO DE TODOS OS MATERIAIS E A CARGA DA AREIA, BRITA E PEDRA DE MÃO, EXCLUI TRANSPORTE DA AREIA, DA BRITA E DA PEDRA DE MÃO) | M3 | 228.66 | 223.84 | SICOR
RO-00561 | CONCRETO CICLÓPICO CONFECCIONADO EM BETONEIRA E LANÇAMENTO MANUAL COM FCK = 20 MPA - AREIA, BRITA E PEDRA DE MÃO COMERCIAIS (EXECUÇÃO, INCLUINDO FORNECIMENTO DE TODOS OS MATERIAIS E A CARGA DA AREIA, BRITA E PEDRA DE MÃO, EXCLUI TRANSPORTE DA AREIA, DA BRITA E DA PEDRA DE MÃO) | M3 | 337.78 | 333.73 | SICOR
RO-00562 | CONCRETO CICLÓPICO CONFECCIONADO EM BETONEIRA E LANÇAMENTO MANUAL COM FCK = 20 MPA - AREIA EXTRAÍDA, BRITA E PEDRA DE MÃO PRODUZIDAS (EXECUÇÃO, INCLUINDO FORNECIMENTO DE TODOS OS MATERIAIS E A CARGA DA AREIA, BRITA E PEDRA DE MÃO, EXCLUI TRANSPORTE DA AREIA, DA BRITA E DA PEDRA DE MÃO) | M3 | 241.88 | 237.03 | SICOR
RO-00563 | CONCRETO CONFECCIONADO EM BETONEIRA E LANÇAMENTO MANUAL COM FCK = 15 MPA - AREIA E BRITA COMERCIAIS (EXECUÇÃO, INCLUINDO FORNECIMENTO DE TODOS OS MATERIAIS E A CARGA DA AREIA E BRITA, EXCLUI TRANSPORTE DA AREIA E DA BRITA) | M3 | 364.78 | 360.18 | SICOR
RO-00564 | CONCRETO CONFECCIONADO EM BETONEIRA E LANÇAMENTO MANUAL COM FCK = 15 MPA - AREIA EXTRAÍDA E BRITA PRODUZIDA (EXECUÇÃO, INCLUINDO FORNECIMENTO DE TODOS OS MATERIAIS E A CARGA DA AREIA E BRITA, EXCLUI TRANSPORTE DA AREIA E DA BRITA) | M3 | 277.05 | 271.75 | SICOR
RO-00565 | CONCRETO CONFECCIONADO EM BETONEIRA E LANÇAMENTO MANUAL COM FCK = 20 MPA - AREIA E BRITA COMERCIAIS (EXECUÇÃO, INCLUINDO FORNECIMENTO DE TODOS OS MATERIAIS E A CARGA DA AREIA E BRITA, EXCLUI TRANSPORTE DA AREIA E DA BRITA) | M3 | 382.56 | 377.92 | SICOR
RO-00566 | CONCRETO CONFECCIONADO EM BETONEIRA E LANÇAMENTO MANUAL COM FCK = 20 MPA - AREIA EXTRAÍDA E BRITA PRODUZIDA (EXECUÇÃO, INCLUINDO FORNECIMENTO DE TODOS OS MATERIAIS E A CARGA DA AREIA E BRITA, EXCLUI TRANSPORTE DA AREIA E DA BRITA) | M3 | 295.81 | 290.48 | SICOR
RO-00567 | CONCRETO CONFECCIONADO EM BETONEIRA E LANÇAMENTO MANUAL COM FCK = 25 MPA - AREIA E BRITA COMERCIAIS (EXECUÇÃO, INCLUINDO FORNECIMENTO DE TODOS OS MATERIAIS E A CARGA DA AREIA E BRITA, EXCLUI TRANSPORTE DA AREIA E DA BRITA) | M3 | 402.5 | 397.82 | SICOR
RO-00568 | CONCRETO CONFECCIONADO EM BETONEIRA E LANÇAMENTO MANUAL COM FCK = 25 MPA - AREIA EXTRAÍDA E BRITA PRODUZIDA (EXECUÇÃO, INCLUINDO FORNECIMENTO DE TODOS OS MATERIAIS E A CARGA DA AREIA E BRITA, EXCLUI TRANSPORTE DA AREIA E DA BRITA) | M3 | 316.84 | 311.47 | SICOR
RO-00569 | CONCRETO CONFECCIONADO EM BETONEIRA E LANÇAMENTO MANUAL COM FCK = 30 MPA - AREIA E BRITA COMERCIAIS (EXECUÇÃO, INCLUINDO FORNECIMENTO DE TODOS OS MATERIAIS E A CARGA DA AREIA E BRITA, EXCLUI TRANSPORTE DA AREIA E DA BRITA) | M3 | 424.71 | 419.98 | SICOR
RO-00570 | CONCRETO CONFECCIONADO EM BETONEIRA E LANÇAMENTO MANUAL COM FCK = 30 MPA - AREIA EXTRAÍDA E BRITA PRODUZIDA (EXECUÇÃO, INCLUINDO FORNECIMENTO DE TODOS OS MATERIAIS E A CARGA DA AREIA E BRITA, EXCLUI TRANSPORTE DA AREIA E DA BRITA) | M3 | 340.27 | 334.86 | SICOR
RO-00571 | CONCRETO CONFECCIONADO EM CENTRAL DOSADORA DE 30 M3/H COM FCK = 20 MPA - AREIA E BRITA COMERCIAIS (EXECUÇÃO, INCLUINDO FORNECIMENTO DE TODOS OS MATERIAIS E A CARGA DA AREIA E BRITA, EXCLUI O LANÇAMENTO DO CONCRETO E O TRANSPORTE DA AREIA E DA BRITA) | M3 | 323.33 | 322.88 | SICOR
RO-00572 | CONCRETO CONFECCIONADO EM CENTRAL DOSADORA DE 30 M3/H COM FCK = 20 MPA - AREIA EXTRAÍDA E BRITA PRODUZIDA (EXECUÇÃO, INCLUINDO FORNECIMENTO DE TODOS OS MATERIAIS E A CARGA DA AREIA E BRITA, EXCLUI O LANÇAMENTO DO CONCRETO E O TRANSPORTE DA AREIA E DA BRITA) | M3 | 236.34 | 235.19 | SICOR
RO-00573 | CONCRETO CONFECCIONADO EM CENTRAL DOSADORA DE 30 M3/H COM FCK = 25 MPA - AREIA E BRITA COMERCIAIS (EXECUÇÃO, INCLUINDO FORNECIMENTO DE TODOS OS MATERIAIS E A CARGA DA AREIA E BRITA, EXCLUI O LANÇAMENTO DO CONCRETO E O TRANSPORTE DA AREIA E DA BRITA) | M3 | 336.63 | 336.18 | SICOR
RO-00574 | CONCRETO CONFECCIONADO EM CENTRAL DOSADORA DE 30 M3/H COM FCK = 25 MPA - AREIA EXTRAÍDA E BRITA PRODUZIDA (EXECUÇÃO, INCLUINDO FORNECIMENTO DE TODOS OS MATERIAIS E A CARGA DA AREIA E BRITA, EXCLUI O LANÇAMENTO DO CONCRETO E O TRANSPORTE DA AREIA E DA BRITA) | M3 | 250.38 | 249.24 | SICOR
RO-00575 | CONCRETO CONFECCIONADO EM CENTRAL DOSADORA DE 30 M3/H COM FCK = 30 MPA - AREIA E BRITA COMERCIAIS (EXECUÇÃO, INCLUINDO FORNECIMENTO DE TODOS OS MATERIAIS E A CARGA DA AREIA E BRITA, EXCLUI O LANÇAMENTO DO CONCRETO E O TRANSPORTE DA AREIA E DA BRITA) | M3 | 353.97 | 353.52 | SICOR
RO-00576 | CONCRETO CONFECCIONADO EM CENTRAL DOSADORA DE 30 M3/H COM FCK = 30 MPA - AREIA EXTRAÍDA E BRITA PRODUZIDA (EXECUÇÃO, INCLUINDO FORNECIMENTO DE TODOS OS MATERIAIS E A CARGA DA AREIA E BRITA, EXCLUI O LANÇAMENTO DO CONCRETO E O TRANSPORTE DA AREIA E DA BRITA) | M3 | 268.71 | 267.58 | SICOR
RO-00577 | CONCRETO PARA BOMBEAMENTO CONFECCIONADO EM CENTRAL DOSADORA DE 30 M3/H COM FCK = 25 MPA - AREIA E BRITA COMERCIAIS (EXECUÇÃO, INCLUINDO FORNECIMENTO DE TODOS OS MATERIAIS E A CARGA DA AREIA E BRITA, EXCLUI O LANÇAMENTO DO CONCRETO E O TRANSPORTE DA AREIA E DA BRITA) | M3 | 361.6 | 361.15 | SICOR
RO-00578 | CONCRETO PARA BOMBEAMENTO CONFECCIONADO EM CENTRAL DOSADORA DE 30 M3/H COM FCK = 25 MPA - AREIA EXTRAÍDA E BRITA PRODUZIDA (EXECUÇÃO, INCLUINDO FORNECIMENTO DE TODOS OS MATERIAIS E A CARGA DA AREIA E BRITA, EXCLUI O LANÇAMENTO DO CONCRETO E O TRANSPORTE DA AREIA E DA BRITA) | M3 | 289.08 | 287.99 | SICOR
RO-00579 | CONCRETO PARA BOMBEAMENTO CONFECCIONADO EM CENTRAL DOSADORA DE 30 M3/H COM FCK = 30 MPA - AREIA E BRITA COMERCIAIS (EXECUÇÃO, INCLUINDO FORNECIMENTO DE TODOS OS MATERIAIS E A CARGA DA AREIA E BRITA, EXCLUI O LANÇAMENTO DO CONCRETO E O TRANSPORTE DA AREIA E DA BRITA) | M3 | 382.02 | 381.57 | SICOR
RO-00580 | CONCRETO PARA BOMBEAMENTO CONFECCIONADO EM CENTRAL DOSADORA DE 30 M3/H COM FCK = 30 MPA - AREIA EXTRAÍDA E BRITA PRODUZIDA (EXECUÇÃO, INCLUINDO FORNECIMENTO DE TODOS OS MATERIAIS E A CARGA DA AREIA E BRITA, EXCLUI O LANÇAMENTO DO CONCRETO E O TRANSPORTE DA AREIA E DA BRITA) | M3 | 301.36 | 300.27 | SICOR
RO-00581 | CONCRETO PARA BOMBEAMENTO CONFECCIONADO EM CENTRAL DOSADORA DE 30 M3/H COM FCK = 35 MPA - AREIA E BRITA COMERCIAIS (EXECUÇÃO, INCLUINDO FORNECIMENTO DE TODOS OS MATERIAIS E A CARGA DA AREIA E BRITA, EXCLUI O LANÇAMENTO DO CONCRETO E O TRANSPORTE DA AREIA E DA BRITA) | M3 | 408.33 | 407.89 | SICOR
RO-00582 | CONCRETO PARA BOMBEAMENTO CONFECCIONADO EM CENTRAL DOSADORA DE 30 M3/H COM FCK = 35 MPA - AREIA EXTRAÍDA E BRITA PRODUZIDA (EXECUÇÃO, INCLUINDO FORNECIMENTO DE TODOS OS MATERIAIS E A CARGA DA AREIA E BRITA, EXCLUI O LANÇAMENTO DO CONCRETO E O TRANSPORTE DA AREIA E DA BRITA) | M3 | 329.15 | 328.07 | SICOR
RO-00583 | CONCRETO PARA BOMBEAMENTO CONFECCIONADO EM CENTRAL DOSADORA DE 30 M3/H COM FCK = 40 MPA - AREIA E BRITA COMERCIAIS (EXECUÇÃO, INCLUINDO FORNECIMENTO DE TODOS OS MATERIAIS E A CARGA DA AREIA E BRITA, EXCLUI O LANÇAMENTO DO CONCRETO E O TRANSPORTE DA AREIA E DA BRITA) | M3 | 437.7 | 437.25 | SICOR
RO-00584 | CONCRETO PARA BOMBEAMENTO CONFECCIONADO EM CENTRAL DOSADORA DE 30 M3/H COM FCK = 40 MPA - AREIA EXTRAÍDA E BRITA PRODUZIDA (EXECUÇÃO, INCLUINDO FORNECIMENTO DE TODOS OS MATERIAIS E A CARGA DA AREIA E BRITA, EXCLUI O LANÇAMENTO DO CONCRETO E O TRANSPORTE DA AREIA E DA BRITA) | M3 | 360.16 | 359.09 | SICOR
RO-00585 | CONCRETO COM 8% DE MICROSSÍLICA CONFECCIONADO EM CENTRAL DOSADORA DE 30 M3/H COM FCK = 40 MPA - AREIA E BRITA COMERCIAIS (EXECUÇÃO, INCLUINDO FORNECIMENTO DE TODOS OS MATERIAIS E A CARGA DA AREIA E BRITA, EXCLUI O LANÇAMENTO DO CONCRETO E O TRANSPORTE DA AREIA E DA BRITA) | M3 | 436.87 | 436.42 | SICOR
RO-00586 | CONCRETO COM 8% DE MICROSSÍLICA CONFECCIONADO EM CENTRAL DOSADORA DE 30 M3/H COM FCK = 40 MPA - AREIA EXTRAÍDA E BRITA PRODUZIDA (EXECUÇÃO, INCLUINDO FORNECIMENTO DE TODOS OS MATERIAIS E A CARGA DA AREIA E BRITA, EXCLUI O LANÇAMENTO DO CONCRETO E O TRANSPORTE DA AREIA E DA BRITA) | M3 | 352.32 | 351.2 | SICOR
RO-00587 | CONCRETO COM 10% DE MICROSSÍLICA CONFECCIONADO EM CENTRAL DOSADORA DE 30 M3/H COM FCK = 45 MPA - AREIA E BRITA COMERCIAIS (EXECUÇÃO, INCLUINDO FORNECIMENTO DE TODOS OS MATERIAIS E A CARGA DA AREIA E BRITA, EXCLUI O LANÇAMENTO DO CONCRETO E O TRANSPORTE DA AREIA E DA BRITA) | M3 | 477.68 | 477.23 | SICOR
RO-00588 | CONCRETO COM 10% DE MICROSSÍLICA CONFECCIONADO EM CENTRAL DOSADORA DE 30 M3/H COM FCK = 45 MPA - AREIA EXTRAÍDA E BRITA PRODUZIDA (EXECUÇÃO, INCLUINDO FORNECIMENTO DE TODOS OS MATERIAIS E A CARGA DA AREIA E BRITA, EXCLUI O LANÇAMENTO DO CONCRETO E O TRANSPORTE DA AREIA E DA BRITA) | M3 | 394.75 | 393.64 | SICOR
RO-00589 | CONCRETO SUBMERSO CONFECCIONADO EM CENTRAL DOSADORA DE 30 M3/H COM FCK = 25 MPA - AREIA E BRITA COMERCIAIS (EXECUÇÃO, INCLUINDO FORNECIMENTO DE TODOS OS MATERIAIS E A CARGA DA AREIA E BRITA, EXCLUI O LANÇAMENTO DO CONCRETO E O TRANSPORTE DA AREIA E DA BRITA) | M3 | 399.58 | 399.08 | SICOR
RO-00590 | CONCRETO SUBMERSO CONFECCIONADO EM CENTRAL DOSADORA DE 30 M3/H COM FCK = 25 MPA - AREIA EXTRAÍDA E BRITA PRODUZIDA (EXECUÇÃO, INCLUINDO FORNECIMENTO DE TODOS OS MATERIAIS E A CARGA DA AREIA E BRITA, EXCLUI O LANÇAMENTO DO CONCRETO E O TRANSPORTE DA AREIA E DA BRITA) | M3 | 323.48 | 322.46 | SICOR
RO-00591 | CONCRETO AUTOADENSÁVEL COM SILICATO DE ALUMÍNIO CONFECCIONADO EM CENTRAL DOSADORA DE 30 M3/H COM FCK = 25 MPA - AREIA E BRITA COMERCIAIS (EXECUÇÃO, INCLUINDO FORNECIMENTO DE TODOS OS MATERIAIS E A CARGA DA AREIA E BRITA, EXCLUI O LANÇAMENTO DO CONCRETO E O TRANSPORTE DA AREIA E DA BRITA) | M3 | 453.82 | 453.37 | SICOR
RO-00592 | CONCRETO AUTOADENSÁVEL COM SILICATO DE ALUMÍNIO CONFECCIONADO EM CENTRAL DOSADORA DE 30 M3/H COM FCK = 25 MPA - AREIA EXTRAÍDA E BRITA PRODUZIDA (EXECUÇÃO, INCLUINDO FORNECIMENTO DE TODOS OS MATERIAIS E A CARGA DA AREIA E BRITA, EXCLUI O LANÇAMENTO DO CONCRETO E O TRANSPORTE DA AREIA E DA BRITA) | M3 | 370.54 | 369.47 | SICOR
RO-00593 | CONCRETO CONFECCIONADO EM CENTRAL DOSADORA DE 30 M3/H COM FCTM,K = 4,5 MPA - AREIA E BRITA COMERCIAIS (EXECUÇÃO, INCLUINDO FORNECIMENTO DE TODOS OS MATERIAIS E A CARGA DA AREIA E BRITA, EXCLUI O LANÇAMENTO DO CONCRETO E O TRANSPORTE DA AREIA E DA BRITA) | M3 | 383.41 | 382.96 | SICOR
RO-00594 | CONCRETO CONFECCIONADO EM CENTRAL DOSADORA DE 30 M3/H COM FCTM,K = 4,5 MPA - AREIA EXTRAÍDA E BRITA PRODUZIDA (EXECUÇÃO, INCLUINDO FORNECIMENTO DE TODOS OS MATERIAIS E A CARGA DA AREIA E BRITA, EXCLUI O LANÇAMENTO DO CONCRETO E O TRANSPORTE DA AREIA E DA BRITA) | M3 | 300.7 | 299.6 | SICOR
RO-00595 | CONCRETO CONFECCIONADO EM CENTRAL DOSADORA DE 40 M3/H COM FCK = 20 MPA - AREIA E BRITA COMERCIAIS (EXECUÇÃO, INCLUINDO FORNECIMENTO DE TODOS OS MATERIAIS E A CARGA DA AREIA E BRITA, EXCLUI O LANÇAMENTO DO CONCRETO E O TRANSPORTE DA AREIA E DA BRITA) | M3 | 318.78 | 318.48 | SICOR
RO-00596 | CONCRETO CONFECCIONADO EM CENTRAL DOSADORA DE 40 M3/H COM FCK = 20 MPA - AREIA EXTRAÍDA E BRITA PRODUZIDA (EXECUÇÃO, INCLUINDO FORNECIMENTO DE TODOS OS MATERIAIS E A CARGA DA AREIA E BRITA, EXCLUI O LANÇAMENTO DO CONCRETO E O TRANSPORTE DA AREIA E DA BRITA) | M3 | 231.79 | 230.79 | SICOR
RO-00597 | CONCRETO CONFECCIONADO EM CENTRAL DOSADORA DE 40 M3/H COM FCK = 25 MPA - AREIA E BRITA COMERCIAIS (EXECUÇÃO, INCLUINDO FORNECIMENTO DE TODOS OS MATERIAIS E A CARGA DA AREIA E BRITA, EXCLUI O LANÇAMENTO DO CONCRETO E O TRANSPORTE DA AREIA E DA BRITA) | M3 | 332.05 | 331.74 | SICOR
RO-00598 | CONCRETO CONFECCIONADO EM CENTRAL DOSADORA DE 40 M3/H COM FCK = 25 MPA - AREIA EXTRAÍDA E BRITA PRODUZIDA (EXECUÇÃO, INCLUINDO FORNECIMENTO DE TODOS OS MATERIAIS E A CARGA DA AREIA E BRITA, EXCLUI O LANÇAMENTO DO CONCRETO E O TRANSPORTE DA AREIA E DA BRITA) | M3 | 245.8 | 244.81 | SICOR
RO-00599 | CONCRETO CONFECCIONADO EM CENTRAL DOSADORA DE 40 M3/H COM FCK = 30 MPA - AREIA E BRITA COMERCIAIS (EXECUÇÃO, INCLUINDO FORNECIMENTO DE TODOS OS MATERIAIS E A CARGA DA AREIA E BRITA, EXCLUI O LANÇAMENTO DO CONCRETO E O TRANSPORTE DA AREIA E DA BRITA) | M3 | 349.43 | 349.13 | SICOR
RO-00600 | CONCRETO CONFECCIONADO EM CENTRAL DOSADORA DE 40 M3/H COM FCK = 30 MPA - AREIA EXTRAÍDA E BRITA PRODUZIDA (EXECUÇÃO, INCLUINDO FORNECIMENTO DE TODOS OS MATERIAIS E A CARGA DA AREIA E BRITA, EXCLUI O LANÇAMENTO DO CONCRETO E O TRANSPORTE DA AREIA E DA BRITA) | M3 | 264.17 | 263.19 | SICOR
RO-00601 | CONCRETO PARA BOMBEAMENTO CONFECCIONADO EM CENTRAL DOSADORA DE 40 M3/H COM FCK = 25 MPA - AREIA E BRITA COMERCIAIS (EXECUÇÃO, INCLUINDO FORNECIMENTO DE TODOS OS MATERIAIS E A CARGA DA AREIA E BRITA, EXCLUI O LANÇAMENTO DO CONCRETO E O TRANSPORTE DA AREIA E DA BRITA) | M3 | 329.76 | 329.46 | SICOR
RO-00602 | CONCRETO PARA BOMBEAMENTO CONFECCIONADO EM CENTRAL DOSADORA DE 40 M3/H COM FCK = 25 MPA - AREIA EXTRAÍDA E BRITA PRODUZIDA (EXECUÇÃO, INCLUINDO FORNECIMENTO DE TODOS OS MATERIAIS E A CARGA DA AREIA E BRITA, EXCLUI O LANÇAMENTO DO CONCRETO E O TRANSPORTE DA AREIA E DA BRITA) | M3 | 257.24 | 256.29 | SICOR
RO-00603 | CONCRETO PARA BOMBEAMENTO CONFECCIONADO EM CENTRAL DOSADORA DE 40 M3/H COM FCK = 30 MPA - AREIA E BRITA COMERCIAIS (EXECUÇÃO, INCLUINDO FORNECIMENTO DE TODOS OS MATERIAIS E A CARGA DA AREIA E BRITA, EXCLUI O LANÇAMENTO DO CONCRETO E O TRANSPORTE DA AREIA E DA BRITA) | M3 | 347.48 | 347.18 | SICOR
RO-00604 | CONCRETO PARA BOMBEAMENTO CONFECCIONADO EM CENTRAL DOSADORA DE 40 M3/H COM FCK = 30 MPA - AREIA EXTRAÍDA E BRITA PRODUZIDA (EXECUÇÃO, INCLUINDO FORNECIMENTO DE TODOS OS MATERIAIS E A CARGA DA AREIA E BRITA, EXCLUI O LANÇAMENTO DO CONCRETO E O TRANSPORTE DA AREIA E DA BRITA) | M3 | 266.82 | 265.88 | SICOR
RO-00605 | CONCRETO PARA BOMBEAMENTO CONFECCIONADO EM CENTRAL DOSADORA DE 40 M3/H COM FCK = 35 MPA - AREIA E BRITA COMERCIAIS (EXECUÇÃO, INCLUINDO FORNECIMENTO E CARGA DOS MATERIAIS, EXCLUI TRANSPORTE E LANÇAMENTO) | M3 | 370.24 | 369.94 | SICOR
RO-00606 | CONCRETO PARA BOMBEAMENTO CONFECCIONADO EM CENTRAL DOSADORA DE 40 M3/H COM FCK = 35 MPA - AREIA EXTRAÍDA E BRITA PRODUZIDA (EXECUÇÃO, INCLUINDO FORNECIMENTO DE TODOS OS MATERIAIS E A CARGA DA AREIA E BRITA, EXCLUI O LANÇAMENTO DO CONCRETO E O TRANSPORTE DA AREIA E DA BRITA) | M3 | 291.05 | 290.13 | SICOR
RO-00607 | CONCRETO PARA BOMBEAMENTO CONFECCIONADO EM CENTRAL DOSADORA DE 40 M3/H COM FCK = 40 MPA - AREIA E BRITA COMERCIAIS (EXECUÇÃO, INCLUINDO FORNECIMENTO DE TODOS OS MATERIAIS E A CARGA DA AREIA E BRITA, EXCLUI O LANÇAMENTO DO CONCRETO E O TRANSPORTE DA AREIA E DA BRITA) | M3 | 395.68 | 395.38 | SICOR
RO-00608 | CONCRETO PARA BOMBEAMENTO CONFECCIONADO EM CENTRAL DOSADORA DE 40 M3/H COM FCK = 40 MPA - AREIA EXTRAÍDA E BRITA PRODUZIDA (EXECUÇÃO, INCLUINDO FORNECIMENTO DE TODOS OS MATERIAIS E A CARGA DA AREIA E BRITA, EXCLUI O LANÇAMENTO DO CONCRETO E O TRANSPORTE DA AREIA E DA BRITA) | M3 | 318.14 | 317.22 | SICOR
RO-00609 | LANÇAMENTO MANUAL DE CONCRETO USINADO EM CENTRAL DOSADORA DE 30 M3/H | M3 | 11.37 | 10.59 | SICOR
RO-00610 | LANÇAMENTO MANUAL DE CONCRETO USINADO EM CENTRAL DOSADORA DE 40 M3/H | M3 | 10.65 | 9.93 | SICOR
RO-00611 | LANÇAMENTO LIVRE DE CONCRETO USINADO EM CENTRAL DOSADORA DE 30 M3/H POR MEIO DE CAMINHÃO BETONEIRA | M3 | 3.79 | 3.51 | SICOR
RO-00612 | LANÇAMENTO MECÂNICO DE CONCRETO USINADO EM CENTRAL DOSADORA DE 30 M3/H COM BOMBA REBOCÁVEL COM CAPACIDADE DE 30 M3/H | M3 | 15.03 | 14.43 | SICOR
RO-00613 | LANÇAMENTO MECÂNICO DE CONCRETO USINADO EM CENTRAL DOSADORA DE 30 M3/H COM BOMBA LANÇA SOBRE CHASSI COM CAPACIDADE DE 50 M3/H | M3 | 19.62 | 19.16 | SICOR
RO-00614 | LANÇAMENTO LIVRE DE CONCRETO USINADO EM CENTRAL DOSADORA DE 40 M3/H POR MEIO DE CAMINHÃO BETONEIRA | M3 | 2.84 | 2.63 | SICOR
RO-00615 | LANÇAMENTO MECÂNICO DE CONCRETO USINADO EM CENTRAL DOSADORA DE 40 M3/H COM BOMBA LANÇA SOBRE CHASSI COM CAPACIDADE DE 50 M3/H | M3 | 16.41 | 16.06 | SICOR
RO-00616 | LANÇAMENTO MECÂNICO DE CONCRETO USINADO EM CENTRAL DOSADORA DE 40 M3/H COM BOMBA LANÇA SOBRE CHASSI COM CAPACIDADE DE 41 M3/H | M3 | 11.38 | 10.93 | SICOR
RO-00617 | ADENSAMENTO DE CONCRETO POR VIBRADOR DE IMERSÃO | M3 | 3.44 | 3.27 | SICOR
RO-00802 | CONCRETO PROJETADO VIA SECA FCK = 30 MPA APLICADO EM PISOS (EXECUÇÃO, INCLUINDO O FORNECIMENTO DO CONCRETO, EXCLUI O TRANSPORTE DOS AGREGADOS) | M3 | 779 | 772.47 | SICOR
RO-00803 | CONCRETO PROJETADO VIA SECA FCK = 30 MPA APLICADO EM SUPERFÍCIES INCLINADAS E VERTICAIS (EXECUÇÃO, INCLUINDO O FORNECIMENTO DO CONCRETO, EXCLUI O TRANSPORTE DOS AGREGADOS) | M3 | 807.49 | 800.37 | SICOR
RO-00804 | CONCRETO PROJETADO VIA SECA FCK = 30 MPA APLICADO EM TETO (EXECUÇÃO, INCLUINDO O FORNECIMENTO DO CONCRETO, EXCLUI O TRANSPORTE DOS AGREGADOS) | M3 | 895.26 | 886.3 | SICOR
RO-00805 | CONCRETO PROJETADO VIA SECA FCK = 40 MPA APLICADO EM PISOS (EXECUÇÃO, INCLUINDO O FORNECIMENTO DO CONCRETO, EXCLUI O TRANSPORTE DOS AGREGADOS) | M3 | 870.79 | 864.18 | SICOR
RO-00806 | CONCRETO PROJETADO VIA SECA FCK = 40 MPA APLICADO EM SUPERFÍCIES INCLINADAS E VERTICAIS (EXECUÇÃO, INCLUINDO O FORNECIMENTO DO CONCRETO, EXCLUI O TRANSPORTE DOS AGREGADOS) | M3 | 899.28 | 892.08 | SICOR
RO-00807 | CONCRETO PROJETADO VIA SECA FCK = 40 MPA APLICADO EM TETO (EXECUÇÃO, INCLUINDO O FORNECIMENTO DO CONCRETO, EXCLUI O TRANSPORTE DOS AGREGADOS) | M3 | 987.05 | 978.01 | SICOR
RO-00808 | CONCRETO FCK = 30 MPA PARA PROJEÇÃO VIA SECA - CONFECÇÃO EM BETONEIRA - AREIA E BRITA COMERCIAIS (EXECUÇÃO, INCLUINDO FORNECIMENTO E CARGA DOS MATERIAIS, EXCLUI TRANSPORTE) | M3 | 550.52 | 547.56 | SICOR
RO-00809 | CONCRETO FCK = 30 MPA PARA PROJEÇÃO VIA SECA - CONFECÇÃO EM BETONEIRA - AREIA EXTRAÍDA E BRITA PRODUZIDA (EXECUÇÃO, INCLUINDO FORNECIMENTO E CARGA DOS MATERIAIS, EXCLUI TRANSPORTE) | M3 | 467.44 | 463.84 | SICOR
RO-00810 | CONCRETO FCK = 40 MPA PARA PROJEÇÃO VIA SECA - CONFECÇÃO EM BETONEIRA - AREIA E BRITA COMERCIAIS (EXECUÇÃO, INCLUINDO FORNECIMENTO E CARGA DOS MATERIAIS, EXCLUI TRANSPORTE) | M3 | 642.31 | 639.27 | SICOR
RO-00811 | CONCRETO FCK = 40 MPA PARA PROJEÇÃO VIA SECA - CONFECÇÃO EM BETONEIRA - AREIA EXTRAÍDA E BRITA PRODUZIDA (EXECUÇÃO, INCLUINDO FORNECIMENTO E CARGA DOS MATERIAIS, EXCLUI TRANSPORTE) | M3 | 562.2 | 558.55 | SICOR
RO-00942 | ARGAMASSA CONFECCIONADA EM BETONEIRA E LANÇAMENTO MANUAL DE CIMENTO E AREIA 1:3 - AREIA COMERCIAL (EXECUÇÃO, INCLUINDO FORNECIMENTO, CARGA E TRANSPORTE DE TODOS OS MATERIAIS) | M3 | 434.51 | 430.57 | SICOR
RO-00943 | ARGAMASSA CONFECCIONADA EM BETONEIRA E LANÇAMENTO MANUAL DE CIMENTO E AREIA 1:3 - AREIA EXTRAÍDA (EXECUÇÃO, INCLUINDO FORNECIMENTO, CARGA E TRANSPORTE DE TODOS OS MATERIAIS) | M3 | 360.06 | 355.55 | SICOR
RO-00944 | ARGAMASSA CONFECCIONADA EM BETONEIRA E LANÇAMENTO MANUAL DE CIMENTO, CAL HIDRATADA E AREIA 1:0,5:3,5 - AREIA COMERCIAL (EXECUÇÃO, INCLUINDO FORNECIMENTO, CARGA E TRANSPORTE DE TODOS OS MATERIAIS) | M3 | 402.77 | 398.43 | SICOR
RO-00945 | ARGAMASSA CONFECCIONADA EM BETONEIRA E LANÇAMENTO MANUAL DE CIMENTO, CAL HIDRATADA E AREIA 1:0,5:3,5 - AREIA EXTRAÍDA (EXECUÇÃO, INCLUINDO FORNECIMENTO, CARGA E TRANSPORTE DE TODOS OS MATERIAIS) | M3 | 341.93 | 337.13 | SICOR
RO-00946 | ARGAMASSA CONFECCIONADA EM BETONEIRA E LANÇAMENTO MANUAL DE CIMENTO E AREIA 1:3 COM 8% DE MICROSSÍLICA - AREIA COMERCIAL (EXECUÇÃO, INCLUINDO FORNECIMENTO, CARGA E TRANSPORTE DE TODOS OS MATERIAIS) | M3 | 526.94 | 522.51 | SICOR
RO-00947 | ARGAMASSA CONFECCIONADA EM BETONEIRA E LANÇAMENTO MANUAL DE CIMENTO E AREIA 1:3 COM 8% DE MICROSSÍLICA - AREIA EXTRAÍDA (EXECUÇÃO, INCLUINDO FORNECIMENTO, CARGA E TRANSPORTE DE TODOS OS MATERIAIS) | M3 | 445.64 | 440.67 | SICOR
RO-00948 | ARGAMASSA CONFECCIONADA EM BETONEIRA E LANÇAMENTO MANUAL DE CIMENTO E AREIA 1:3 COM 1,25% DE SILICATO DE ALUMÍNIO - AREIA COMERCIAL (EXECUÇÃO, INCLUINDO FORNECIMENTO, CARGA E TRANSPORTE DE TODOS OS MATERIAIS) | M3 | 449.23 | 445.02 | SICOR
RO-00949 | ARGAMASSA CONFECCIONADA EM BETONEIRA E LANÇAMENTO MANUAL DE CIMENTO E AREIA 1:3 COM 1,25% DE SILICATO DE ALUMÍNIO - AREIA EXTRAÍDA (EXECUÇÃO, INCLUINDO FORNECIMENTO, CARGA E TRANSPORTE DE TODOS OS MATERIAIS) | M3 | 374.77 | 370.01 | SICOR
RO-00950 | ARGAMASSA CONFECCIONADA EM MISTURADOR E LANÇAMENTO MANUAL PARA REPAROS E GRAUTEAMENTO (EXECUÇÃO, INCLUINDO FORNECIMENTO, CARGA E TRANSPORTE DE TODOS OS MATERIAIS) | M3 | 3408.32 | 3402.3 | SICOR
RO-00951 | ARGAMASSA AUTOADENSÁVEL CONFECCIONADA EM MISTURADOR E LANÇAMENTO MANUAL PARA REPAROS E GRAUTEAMENTO (EXECUÇÃO, INCLUINDO FORNECIMENTO, CARGA E TRANSPORTE DE TODOS OS MATERIAIS) | M3 | 3512.46 | 3506.53 | SICOR
RO-00952 | MICROCONCRETO CONFECCIONADO EM MISTURADOR E LANÇAMENTO MANUAL PARA REPAROS E GRAUTEAMENTO (EXECUÇÃO, INCLUINDO FORNECIMENTO, CARGA E TRANSPORTE DE TODOS OS MATERIAIS) | M3 | 3085.72 | 3076.04 | SICOR
RO-00953 | CONCRETO MAGRO CONFECCIONADO EM BETONEIRA E LANÇAMENTO MANUAL - AREIA E BRITA COMERCIAIS (EXECUÇÃO, INCLUINDO FORNECIMENTO, CARGA E TRANSPORTE DE TODOS OS MATERIAIS) | M3 | 391.94 | 387.33 | SICOR
RO-00954 | CONCRETO MAGRO CONFECCIONADO EM BETONEIRA E LANÇAMENTO MANUAL - AREIA EXTRAÍDA E BRITA PRODUZIDA (EXECUÇÃO, INCLUINDO FORNECIMENTO, CARGA E TRANSPORTE DE TODOS OS MATERIAIS) | M3 | 285.34 | 279.85 | SICOR
RO-00955 | CONCRETO CICLÓPICO CONFECCIONADO EM BETONEIRA E LANÇAMENTO MANUAL COM FCK = 15 MPA - AREIA, BRITA E PEDRA DE MÃO COMERCIAIS (EXECUÇÃO, INCLUINDO FORNECIMENTO, CARGA E TRANSPORTE DE TODOS OS MATERIAIS) | M3 | 365.63 | 361.61 | SICOR
RO-00956 | CONCRETO CICLÓPICO CONFECCIONADO EM BETONEIRA E LANÇAMENTO MANUAL COM FCK = 15 MPA - AREIA EXTRAÍDA, BRITA E PEDRA DE MÃO PRODUZIDAS (EXECUÇÃO, INCLUINDO FORNECIMENTO, CARGA E TRANSPORTE DE TODOS OS MATERIAIS) | M3 | 245.26 | 240.22 | SICOR
RO-00957 | CONCRETO CICLÓPICO CONFECCIONADO EM BETONEIRA E LANÇAMENTO MANUAL COM FCK = 20 MPA - AREIA, BRITA E PEDRA DE MÃO COMERCIAIS (EXECUÇÃO, INCLUINDO FORNECIMENTO, CARGA E TRANSPORTE DE TODOS OS MATERIAIS) | M3 | 377.85 | 373.8 | SICOR
RO-00958 | CONCRETO CICLÓPICO CONFECCIONADO EM BETONEIRA E LANÇAMENTO MANUAL COM FCK = 20 MPA - AREIA EXTRAÍDA, BRITA E PEDRA DE MÃO PRODUZIDAS (EXECUÇÃO, INCLUINDO FORNECIMENTO, CARGA E TRANSPORTE DE TODOS OS MATERIAIS) | M3 | 258.35 | 253.28 | SICOR
RO-00959 | CONCRETO CONFECCIONADO EM BETONEIRA E LANÇAMENTO MANUAL COM FCK = 15 MPA - AREIA E BRITA COMERCIAIS (EXECUÇÃO, INCLUINDO FORNECIMENTO, CARGA E TRANSPORTE DE TODOS OS MATERIAIS) | M3 | 402.18 | 397.58 | SICOR
RO-00960 | CONCRETO CONFECCIONADO EM BETONEIRA E LANÇAMENTO MANUAL COM FCK = 15 MPA - AREIA EXTRAÍDA E BRITA PRODUZIDA (EXECUÇÃO, INCLUINDO FORNECIMENTO, CARGA E TRANSPORTE DE TODOS OS MATERIAIS) | M3 | 292.43 | 286.92 | SICOR
RO-00961 | CONCRETO CONFECCIONADO EM BETONEIRA E LANÇAMENTO MANUAL COM FCK = 20 MPA - AREIA E BRITA COMERCIAIS (EXECUÇÃO, INCLUINDO FORNECIMENTO, CARGA E TRANSPORTE DE TODOS OS MATERIAIS) | M3 | 419.51 | 414.87 | SICOR
RO-00962 | CONCRETO CONFECCIONADO EM BETONEIRA E LANÇAMENTO MANUAL COM FCK = 20 MPA - AREIA EXTRAÍDA E BRITA PRODUZIDA (EXECUÇÃO, INCLUINDO FORNECIMENTO, CARGA E TRANSPORTE DE TODOS OS MATERIAIS) | M3 | 311 | 305.46 | SICOR
RO-00963 | CONCRETO CONFECCIONADO EM BETONEIRA E LANÇAMENTO MANUAL COM FCK = 25 MPA - AREIA E BRITA COMERCIAIS (EXECUÇÃO, INCLUINDO FORNECIMENTO, CARGA E TRANSPORTE DE TODOS OS MATERIAIS) | M3 | 438.94 | 434.26 | SICOR
RO-00964 | CONCRETO CONFECCIONADO EM BETONEIRA E LANÇAMENTO MANUAL COM FCK = 25 MPA - AREIA EXTRAÍDA E BRITA PRODUZIDA (EXECUÇÃO, INCLUINDO FORNECIMENTO, CARGA E TRANSPORTE DE TODOS OS MATERIAIS) | M3 | 331.82 | 326.25 | SICOR
RO-00965 | CONCRETO CONFECCIONADO EM BETONEIRA E LANÇAMENTO MANUAL COM FCK = 30 MPA - AREIA E BRITA COMERCIAIS (EXECUÇÃO, INCLUINDO FORNECIMENTO, CARGA E TRANSPORTE DE TODOS OS MATERIAIS) | M3 | 460.58 | 455.85 | SICOR
RO-00966 | CONCRETO CONFECCIONADO EM BETONEIRA E LANÇAMENTO MANUAL COM FCK = 30 MPA - AREIA EXTRAÍDA E BRITA PRODUZIDA (EXECUÇÃO, INCLUINDO FORNECIMENTO, CARGA E TRANSPORTE DE TODOS OS MATERIAIS) | M3 | 355.02 | 349.41 | SICOR
RO-00967 | CONCRETO POROSO CONFECCIONADO EM BETONEIRA E LANÇAMENTO MANUAL PARA TUBOS DE DRENAGEM COM FCK = 25 MPA - AREIA E BRITA COMERCIAIS (EXECUÇÃO, INCLUINDO FORNECIMENTO, CARGA E TRANSPORTE DE TODOS OS MATERIAIS) | M3 | 406.76 | 402.62 | SICOR
RO-00968 | CONCRETO POROSO CONFECCIONADO EM BETONEIRA E LANÇAMENTO MANUAL PARA TUBOS DE DRENAGEM COM FCK = 25 MPA - AREIA EXTRAÍDA E BRITA PRODUZIDA (EXECUÇÃO, INCLUINDO FORNECIMENTO, CARGA E TRANSPORTE DE TODOS OS MATERIAIS) | M3 | 334.65 | 329.89 | SICOR
RO-00969 | CONCRETO CONFECCIONADO EM BETONEIRA E LANÇAMENTO MANUAL PARA PRÉ-MOLDADOS (MOURÕES) COM FCK = 25 MPA - AREIA E BRITA COMERCIAIS (EXECUÇÃO, INCLUINDO FORNECIMENTO, CARGA E TRANSPORTE DE TODOS OS MATERIAIS) | M3 | 454.74 | 450 | SICOR
RO-00970 | CONCRETO CONFECCIONADO EM BETONEIRA E LANÇAMENTO MANUAL PARA PRÉ-MOLDADOS (MOURÕES) COM FCK = 25 MPA - AREIA EXTRAÍDA E BRITA PRODUZIDA (EXECUÇÃO, INCLUINDO FORNECIMENTO, CARGA E TRANSPORTE DE TODOS OS MATERIAIS) | M3 | 353.44 | 347.86 | SICOR
RO-00971 | CONCRETO CONFECCIONADO EM CENTRAL DOSADORA DE 30 M3/H COM FCK = 20 MPA - AREIA E BRITA COMERCIAIS (EXECUÇÃO, INCLUINDO FORNECIMENTO, CARGA E TRANSPORTE DE TODOS OS MATERIAIS, EXCLUI O LANÇAMENTO) | M3 | 360.4 | 359.94 | SICOR
RO-00972 | CONCRETO CONFECCIONADO EM CENTRAL DOSADORA DE 30 M3/H COM FCK = 20 MPA - AREIA EXTRAÍDA E BRITA PRODUZIDA (EXECUÇÃO, INCLUINDO FORNECIMENTO, CARGA E TRANSPORTE DE TODOS OS MATERIAIS, EXCLUI O LANÇAMENTO) | M3 | 251.57 | 250.22 | SICOR
RO-00973 | CONCRETO CONFECCIONADO EM CENTRAL DOSADORA DE 30 M3/H COM FCK = 25 MPA - AREIA E BRITA COMERCIAIS (EXECUÇÃO, INCLUINDO FORNECIMENTO, CARGA E TRANSPORTE DE TODOS OS MATERIAIS, EXCLUI O LANÇAMENTO) | M3 | 373.34 | 372.89 | SICOR
RO-00974 | CONCRETO CONFECCIONADO EM CENTRAL DOSADORA DE 30 M3/H COM FCK = 25 MPA - AREIA EXTRAÍDA E BRITA PRODUZIDA (EXECUÇÃO, INCLUINDO FORNECIMENTO, CARGA E TRANSPORTE DE TODOS OS MATERIAIS, EXCLUI O LANÇAMENTO) | M3 | 265.48 | 264.13 | SICOR
RO-00975 | CONCRETO CONFECCIONADO EM CENTRAL DOSADORA DE 30 M3/H COM FCK = 30 MPA - AREIA E BRITA COMERCIAIS (EXECUÇÃO, INCLUINDO FORNECIMENTO, CARGA E TRANSPORTE DE TODOS OS MATERIAIS, EXCLUI O LANÇAMENTO) | M3 | 390.22 | 389.77 | SICOR
RO-00976 | CONCRETO CONFECCIONADO EM CENTRAL DOSADORA DE 30 M3/H COM FCK = 30 MPA - AREIA EXTRAÍDA E BRITA PRODUZIDA (EXECUÇÃO, INCLUINDO FORNECIMENTO, CARGA E TRANSPORTE DE TODOS OS MATERIAIS, EXCLUI O LANÇAMENTO) | M3 | 283.62 | 282.28 | SICOR
RO-00977 | CONCRETO PARA BOMBEAMENTO CONFECCIONADO EM CENTRAL DOSADORA DE 30 M3/H COM FCK = 25 MPA - AREIA E BRITA COMERCIAIS (EXECUÇÃO, INCLUINDO FORNECIMENTO, CARGA E TRANSPORTE DE TODOS OS MATERIAIS, EXCLUI O LANÇAMENTO) | M3 | 396.19 | 395.74 | SICOR
RO-00978 | CONCRETO PARA BOMBEAMENTO CONFECCIONADO EM CENTRAL DOSADORA DE 30 M3/H COM FCK = 25 MPA - AREIA EXTRAÍDA E BRITA PRODUZIDA (EXECUÇÃO, INCLUINDO FORNECIMENTO, CARGA E TRANSPORTE DE TODOS OS MATERIAIS, EXCLUI O LANÇAMENTO) | M3 | 303.3 | 302.01 | SICOR
RO-00979 | CONCRETO PARA BOMBEAMENTO CONFECCIONADO EM CENTRAL DOSADORA DE 30 M3/H COM FCK = 30 MPA - AREIA E BRITA COMERCIAIS (EXECUÇÃO, INCLUINDO FORNECIMENTO, CARGA E TRANSPORTE DE TODOS OS MATERIAIS, EXCLUI O LANÇAMENTO) | M3 | 416.08 | 415.63 | SICOR
RO-00980 | CONCRETO PARA BOMBEAMENTO CONFECCIONADO EM CENTRAL DOSADORA DE 30 M3/H COM FCK = 30 MPA - AREIA EXTRAÍDA E BRITA PRODUZIDA (EXECUÇÃO, INCLUINDO FORNECIMENTO, CARGA E TRANSPORTE DE TODOS OS MATERIAIS, EXCLUI O LANÇAMENTO) | M3 | 315.36 | 314.08 | SICOR
RO-00981 | CONCRETO PARA BOMBEAMENTO CONFECCIONADO EM CENTRAL DOSADORA DE 30 M3/H COM FCK = 35 MPA - AREIA E BRITA COMERCIAIS (EXECUÇÃO, INCLUINDO FORNECIMENTO, CARGA E TRANSPORTE DE TODOS OS MATERIAIS, EXCLUI O LANÇAMENTO) | M3 | 441.7 | 441.26 | SICOR
RO-00982 | CONCRETO PARA BOMBEAMENTO CONFECCIONADO EM CENTRAL DOSADORA DE 30 M3/H COM FCK = 35 MPA - AREIA EXTRAÍDA E BRITA PRODUZIDA (EXECUÇÃO, INCLUINDO FORNECIMENTO, CARGA E TRANSPORTE DE TODOS OS MATERIAIS, EXCLUI O LANÇAMENTO) | M3 | 342.87 | 341.6 | SICOR
RO-00983 | CONCRETO PARA BOMBEAMENTO CONFECCIONADO EM CENTRAL DOSADORA DE 30 M3/H COM FCK = 40 MPA - AREIA E BRITA COMERCIAIS (EXECUÇÃO, INCLUINDO FORNECIMENTO, CARGA E TRANSPORTE DE TODOS OS MATERIAIS, EXCLUI O LANÇAMENTO) | M3 | 470.3 | 469.86 | SICOR
RO-00984 | CONCRETO PARA BOMBEAMENTO CONFECCIONADO EM CENTRAL DOSADORA DE 30 M3/H COM FCK = 40 MPA - AREIA EXTRAÍDA E BRITA PRODUZIDA (EXECUÇÃO, INCLUINDO FORNECIMENTO, CARGA E TRANSPORTE DE TODOS OS MATERIAIS, EXCLUI O LANÇAMENTO) | M3 | 373.56 | 372.32 | SICOR
RO-00985 | CONCRETO COM 8% DE MICROSSÍLICA CONFECCIONADO EM CENTRAL DOSADORA DE 30 M3/H COM FCK = 40 MPA - AREIA E BRITA COMERCIAIS (EXECUÇÃO, INCLUINDO FORNECIMENTO, CARGA E TRANSPORTE DE TODOS OS MATERIAIS, EXCLUI O LANÇAMENTO) | M3 | 472.72 | 472.27 | SICOR
RO-00986 | CONCRETO COM 8% DE MICROSSÍLICA CONFECCIONADO EM CENTRAL DOSADORA DE 30 M3/H COM FCK = 40 MPA - AREIA EXTRAÍDA E BRITA PRODUZIDA (EXECUÇÃO, INCLUINDO FORNECIMENTO, CARGA E TRANSPORTE DE TODOS OS MATERIAIS, EXCLUI O LANÇAMENTO) | M3 | 367.06 | 365.74 | SICOR
RO-00987 | CONCRETO COM 10% DE MICROSSÍLICA CONFECCIONADO EM CENTRAL DOSADORA DE 30 M3/H COM FCK = 45 MPA - AREIA E BRITA COMERCIAIS (EXECUÇÃO, INCLUINDO FORNECIMENTO, CARGA E TRANSPORTE DE TODOS OS MATERIAIS, EXCLUI O LANÇAMENTO) | M3 | 512.79 | 512.34 | SICOR
RO-00988 | CONCRETO COM 10% DE MICROSSÍLICA CONFECCIONADO EM CENTRAL DOSADORA DE 30 M3/H COM FCK = 45 MPA - AREIA EXTRAÍDA E BRITA PRODUZIDA (EXECUÇÃO, INCLUINDO FORNECIMENTO, CARGA E TRANSPORTE DE TODOS OS MATERIAIS, EXCLUI O LANÇAMENTO) | M3 | 409.18 | 407.88 | SICOR
RO-00989 | CONCRETO SUBMERSO CONFECCIONADO EM CENTRAL DOSADORA DE 30 M3/H COM FCK = 25 MPA - AREIA E BRITA COMERCIAIS (EXECUÇÃO, INCLUINDO FORNECIMENTO, CARGA E TRANSPORTE DE TODOS OS MATERIAIS, EXCLUI O LANÇAMENTO) | M3 | 482.1 | 481.6 | SICOR
RO-00990 | CONCRETO SUBMERSO CONFECCIONADO EM CENTRAL DOSADORA DE 30 M3/H COM FCK = 25 MPA - AREIA EXTRAÍDA E BRITA PRODUZIDA (EXECUÇÃO, INCLUINDO FORNECIMENTO, CARGA E TRANSPORTE DE TODOS OS MATERIAIS, EXCLUI O LANÇAMENTO) | M3 | 335.75 | 334.57 | SICOR
RO-00991 | CONCRETO AUTOADENSÁVEL COM SILICATO DE ALUMÍNIO CONFECCIONADO EM CENTRAL DOSADORA DE 30 M3/H COM FCK = 25 MPA - AREIA E BRITA COMERCIAIS (EXECUÇÃO, INCLUINDO FORNECIMENTO, CARGA E TRANSPORTE DE TODOS OS MATERIAIS, EXCLUI O LANÇAMENTO) | M3 | 488.04 | 487.59 | SICOR
RO-00992 | CONCRETO AUTOADENSÁVEL COM SILICATO DE ALUMÍNIO CONFECCIONADO EM CENTRAL DOSADORA DE 30 M3/H COM FCK = 25 MPA - AREIA EXTRAÍDA E BRITA PRODUZIDA (EXECUÇÃO, INCLUINDO FORNECIMENTO, CARGA E TRANSPORTE DE TODOS OS MATERIAIS, EXCLUI O LANÇAMENTO) | M3 | 384.61 | 383.34 | SICOR
RO-00993 | CONCRETO CONFECCIONADO EM CENTRAL DOSADORA DE 30 M3/H COM FCTM,K = 4,5 MPA - AREIA E BRITA COMERCIAIS (EXECUÇÃO, INCLUINDO FORNECIMENTO DE TODOS OS MATERIAIS E A CARGA E TRANSPORTE DA AREIA E BRITA, EXCLUI O LANÇAMENTO DO CONCRETO) | M3 | 418.42 | 417.97 | SICOR
RO-00994 | CONCRETO CONFECCIONADO EM CENTRAL DOSADORA DE 30 M3/H COM FCTM,K = 4,5 MPA - AREIA EXTRAÍDA E BRITA PRODUZIDA (EXECUÇÃO, INCLUINDO FORNECIMENTO DE TODOS OS MATERIAIS E A CARGA E TRANSPORTE DA AREIA E BRITA, EXCLUI O LANÇAMENTO DO CONCRETO) | M3 | 315.09 | 313.8 | SICOR
RO-00995 | CONCRETO CONFECCIONADO EM CENTRAL DOSADORA DE 40 M3/H COM FCK = 20 MPA - AREIA E BRITA COMERCIAIS (EXECUÇÃO, INCLUINDO FORNECIMENTO, CARGA E TRANSPORTE DE TODOS OS MATERIAIS, EXCLUI O LANÇAMENTO) | M3 | 355.85 | 355.54 | SICOR
RO-00996 | CONCRETO CONFECCIONADO EM CENTRAL DOSADORA DE 40 M3/H COM FCK = 20 MPA - AREIA EXTRAÍDA E BRITA PRODUZIDA (EXECUÇÃO, INCLUINDO FORNECIMENTO, CARGA E TRANSPORTE DE TODOS OS MATERIAIS, EXCLUI O LANÇAMENTO) | M3 | 247.02 | 245.82 | SICOR
RO-00997 | CONCRETO CONFECCIONADO EM CENTRAL DOSADORA DE 40 M3/H COM FCK = 25 MPA - AREIA E BRITA COMERCIAIS (EXECUÇÃO, INCLUINDO FORNECIMENTO, CARGA E TRANSPORTE DE TODOS OS MATERIAIS, EXCLUI O LANÇAMENTO) | M3 | 368.76 | 368.46 | SICOR
RO-00998 | CONCRETO CONFECCIONADO EM CENTRAL DOSADORA DE 40 M3/H COM FCK = 25 MPA - AREIA EXTRAÍDA E BRITA PRODUZIDA (EXECUÇÃO, INCLUINDO FORNECIMENTO, CARGA E TRANSPORTE DE TODOS OS MATERIAIS, EXCLUI O LANÇAMENTO) | M3 | 260.89 | 259.7 | SICOR
RO-00999 | CONCRETO CONFECCIONADO EM CENTRAL DOSADORA DE 40 M3/H COM FCK = 30 MPA - AREIA E BRITA COMERCIAIS (EXECUÇÃO, INCLUINDO FORNECIMENTO, CARGA E TRANSPORTE DE TODOS OS MATERIAIS, EXCLUI O LANÇAMENTO) | M3 | 385.68 | 385.38 | SICOR
RO-01000 | CONCRETO CONFECCIONADO EM CENTRAL DOSADORA DE 40 M3/H COM FCK = 30 MPA - AREIA EXTRAÍDA E BRITA PRODUZIDA (EXECUÇÃO, INCLUINDO FORNECIMENTO, CARGA E TRANSPORTE DE TODOS OS MATERIAIS, EXCLUI O LANÇAMENTO) | M3 | 279.08 | 277.89 | SICOR
RO-01001 | CONCRETO PARA BOMBEAMENTO CONFECCIONADO EM CENTRAL DOSADORA DE 40 M3/H COM FCK = 25 MPA - AREIA E BRITA COMERCIAIS (EXECUÇÃO, INCLUINDO FORNECIMENTO, CARGA E TRANSPORTE DE TODOS OS MATERIAIS, EXCLUI O LANÇAMENTO) | M3 | 364.35 | 364.05 | SICOR
RO-01002 | CONCRETO PARA BOMBEAMENTO CONFECCIONADO EM CENTRAL DOSADORA DE 40 M3/H COM FCK = 25 MPA - AREIA EXTRAÍDA E BRITA PRODUZIDA (EXECUÇÃO, INCLUINDO FORNECIMENTO, CARGA E TRANSPORTE DE TODOS OS MATERIAIS, EXCLUI O LANÇAMENTO) | M3 | 271.46 | 270.32 | SICOR
RO-01003 | CONCRETO PARA BOMBEAMENTO CONFECCIONADO EM CENTRAL DOSADORA DE 40 M3/H COM FCK = 30 MPA - AREIA E BRITA COMERCIAIS (EXECUÇÃO, INCLUINDO FORNECIMENTO, CARGA E TRANSPORTE DE TODOS OS MATERIAIS, EXCLUI O LANÇAMENTO) | M3 | 381.54 | 381.24 | SICOR
RO-01004 | CONCRETO PARA BOMBEAMENTO CONFECCIONADO EM CENTRAL DOSADORA DE 40 M3/H COM FCK = 30 MPA - AREIA EXTRAÍDA E BRITA PRODUZIDA (EXECUÇÃO, INCLUINDO FORNECIMENTO, CARGA E TRANSPORTE DE TODOS OS MATERIAIS, EXCLUI O LANÇAMENTO) | M3 | 280.82 | 279.69 | SICOR
RO-01005 | CONCRETO PARA BOMBEAMENTO CONFECCIONADO EM CENTRAL DOSADORA DE 40 M3/H COM FCK = 35 MPA - AREIA E BRITA COMERCIAIS (EXECUÇÃO, INCLUINDO FORNECIMENTO, CARGA E TRANSPORTE DE TODOS OS MATERIAIS, EXCLUI O LANÇAMENTO) | M3 | 403.61 | 403.31 | SICOR
RO-01006 | CONCRETO PARA BOMBEAMENTO CONFECCIONADO EM CENTRAL DOSADORA DE 40 M3/H COM FCK = 35 MPA - AREIA EXTRAÍDA E BRITA PRODUZIDA (EXECUÇÃO, INCLUINDO FORNECIMENTO, CARGA E TRANSPORTE DE TODOS OS MATERIAIS, EXCLUI O LANÇAMENTO) | M3 | 304.77 | 303.66 | SICOR
RO-01007 | CONCRETO PARA BOMBEAMENTO CONFECCIONADO EM CENTRAL DOSADORA DE 40 M3/H COM FCK = 40 MPA - AREIA E BRITA COMERCIAIS (EXECUÇÃO, INCLUINDO FORNECIMENTO, CARGA E TRANSPORTE DE TODOS OS MATERIAIS, EXCLUI O LANÇAMENTO) | M3 | 428.28 | 427.98 | SICOR
RO-01008 | CONCRETO PARA BOMBEAMENTO CONFECCIONADO EM CENTRAL DOSADORA DE 40 M3/H COM FCK = 40 MPA - AREIA EXTRAÍDA E BRITA PRODUZIDA (EXECUÇÃO, INCLUINDO FORNECIMENTO, CARGA E TRANSPORTE DE TODOS OS MATERIAIS, EXCLUI O LANÇAMENTO) | M3 | 331.54 | 330.44 | SICOR
RO-01092 | EXPURGO DE JAZIDA | M3 | 3.37 | 3.33 | SICOR
RO-01093 | DESMONTE DE MATERIAL DE 3ª CATEGORIA PARA TERRAPLENAGEM | M3 | 23.58 | 23.21 | SICOR
RO-24322 | CONCRETO POROSO CONFECCIONADO EM BETONEIRA E LANÇAMENTO MANUAL PARA TUBOS DE DRENAGEM COM FCK = 25 MPA - AREIA E BRITA COMERCIAIS (EXECUÇÃO, INCLUINDO FORNECIMENTO DE TODOS OS MATERIAIS E A CARGA DA AREIA E BRITA, EXCLUI TRANSPORTE DA AREIA E DA BRITA) | M3 | 383.38 | 379.23 | SICOR
RO-24323 | CONCRETO POROSO CONFECCIONADO EM BETONEIRA E LANÇAMENTO MANUAL PARA TUBOS DE DRENAGEM COM FCK = 25 MPA - AREIA EXTRAÍDA E BRITA PRODUZIDA (EXECUÇÃO, INCLUINDO FORNECIMENTO DE TODOS OS MATERIAIS E A CARGA DA AREIA E BRITA, EXCLUI TRANSPORTE DA AREIA E DA BRITA) | M3 | 325.03 | 320.41 | SICOR
RO-24324 | CONCRETO CONFECCIONADO EM BETONEIRA E LANÇAMENTO MANUAL PARA PRÉ-MOLDADOS (MOURÕES) COM FCK = 25 MPA - AREIA E BRITA COMERCIAIS (EXECUÇÃO, INCLUINDO FORNECIMENTO DE TODOS OS MATERIAIS E A CARGA DA AREIA E BRITA, EXCLUI TRANSPORTE DA AREIA E DA BRITA) | M3 | 420.48 | 415.73 | SICOR
RO-24325 | CONCRETO CONFECCIONADO EM BETONEIRA E LANÇAMENTO MANUAL PARA PRÉ-MOLDADOS (MOURÕES) COM FCK = 25 MPA - AREIA EXTRAÍDA E BRITA PRODUZIDA (EXECUÇÃO, INCLUINDO FORNECIMENTO DE TODOS OS MATERIAIS E A CARGA DA AREIA E BRITA, EXCLUI TRANSPORTE DA AREIA E DA BRITA) | M3 | 339.35 | 333.96 | SICOR
RO-7883 | LANÇAMENTO MANUAL DE CONCRETO NA VERTICAL PARA OS SERVIÇOS DE DRENAGEM | M3 | 88.16 | 81.95 | SICOR
ED-48252 | PRESSOSTATO PARA COMPRESSOR DE 80 A 125 PSI | U | 124.07 | 119.42 | SICOR
ED-48253 | PRESSOSTATO PARA COMPRESSOR DE 125 A 175 PSI | U | 153.16 | 148.51 | SICOR
ED-48254 | FILTRO TIPO "Y" EM BRONZE, DIÂMETRO DE 1/2" NPT | U | 102.54 | 100.26 | SICOR
ED-48255 | FILTRO TIPO "Y" EM BRONZE, DIÂMETRO DE 3/4" NPT | U | 120.71 | 118.43 | SICOR
ED-48256 | FILTRO TIPO "Y" EM BRONZE, DIÂMETRO DE 1" NPT | U | 135.55 | 133.27 | SICOR
ED-48257 | FILTRO TIPO "Y" EM BRONZE, DIÂMETRO DE 1 1/4" NPT | U | 184.5 | 182.22 | SICOR
ED-48258 | FILTRO TIPO "Y" EM BRONZE, DIÂMETRO DE 1 1/2" NPT | U | 241.48 | 239.2 | SICOR
ED-48259 | FILTRO TIPO "Y" EM BRONZE, DIÂMETRO DE 2" NPT | U | 347.48 | 345.2 | SICOR
ED-48274 | VÁLVULA DE ESFERA EM LATÃO, DIÂMETRO DE 1/2" NPT | U | 76.04 | 73.29 | SICOR
ED-48275 | VÁLVULA DE ESFERA EM LATÃO, DIÂMETRO DE 3/4" NPT | U | 88.71 | 85.96 | SICOR
ED-48276 | VÁLVULA DE ESFERA EM LATÃO, DIÂMETRO DE 1" NPT | U | 113.05 | 110.3 | SICOR
ED-48277 | VÁLVULA DE ESFERA EM LATÃO, DIÂMETRO DE 1 1/4" NPT | U | 151.78 | 149.03 | SICOR
ED-48278 | VÁLVULA DE ESFERA EM LATÃO, DIÂMETRO DE 1 1/2" NPT | U | 237.62 | 234.42 | SICOR
ED-48279 | VÁLVULA DE ESFERA EM LATÃO, DIÂMETRO DE 2" NPT | U | 388.87 | 385.67 | SICOR
ED-48280 | VÁLVULA DE ESFERA EM LATÃO, DIÂMETRO DE 2 1/2" NPT | U | 624.13 | 620.48 | SICOR
ED-48281 | VÁLVULA DE RETENÇÃO EM LATÃO, DIÂMETRO DE 1/2" NPT | U | 80.97 | 80.29 | SICOR
ED-48282 | VÁLVULA DE RETENÇÃO EM LATÃO, DIÂMETRO DE 3/4" NPT | U | 83.78 | 82.87 | SICOR
ED-48283 | VÁLVULA DE RETENÇÃO EM LATÃO, DIÂMETRO DE 1" NPT | U | 105.11 | 103.97 | SICOR
ED-48284 | VÁLVULA DE RETENÇÃO EM LATÃO, DIÂMETRO DE 1 1/4" NPT | U | 175.83 | 173.08 | SICOR
ED-48285 | VÁLVULA DE RETENÇÃO EM LATÃO, DIÂMETRO DE 1 1/2" NPT | U | 201.76 | 198.56 | SICOR
ED-48286 | VÁLVULA DE RETENÇÃO EM LATÃO, DIÂMETRO DE 2" NPT | U | 289.06 | 285.86 | SICOR
ED-48287 | VÁLVULA DE RETENÇÃO EM LATÃO, DIÂMETRO DE 2 1/2" NPT | U | 466.37 | 462.72 | SICOR
ED-48355 | BANCO EM GRANITO ANDORINHA POLIDO 52 X 30 CM | U | 158.47 | 157.45 | SICOR
ED-48539 | ALA DE REDE TUBULAR DN 500, EXCLUSIVE BOTA FORA | U | 1338.47 | 1299.59 | SICOR
ED-48540 | ALA DE REDE TUBULAR DN 600, EXCLUSIVE BOTA FORA | U | 1491.01 | 1447.65 | SICOR
ED-48541 | ALA DE REDE TUBULAR DN 700, EXCLUSIVE BOTA FORA | U | 1626.29 | 1578.77 | SICOR
ED-48542 | ALA DE REDE TUBULAR DN 800, EXCLUSIVE BOTA FORA | U | 1767.28 | 1715.41 | SICOR
ED-48543 | ALA DE REDE TUBULAR DN 900, EXCLUSIVE BOTA FORA | U | 1923.93 | 1867.3 | SICOR
ED-48544 | ALA DE REDE TUBULAR DN 1000, EXCLUSIVE BOTA FORA | U | 2096.02 | 2033.66 | SICOR
ED-48545 | ALA DE REDE TUBULAR DN 1100, EXCLUSIVE BOTA FORA | U | 2829.89 | 2746.46 | SICOR
ED-48546 | ALA DE REDE TUBULAR DN 1200, EXCLUSIVE BOTA FORA | U | 3012.13 | 2923.06 | SICOR
ED-48547 | ALA DE REDE TUBULAR DN 1300, EXCLUSIVE BOTA FORA | U | 3739.84 | 3631.1 | SICOR
ED-48548 | ALA DE REDE TUBULAR DN 1500, EXCLUSIVE BOTA FORA | U | 4173.02 | 4050.91 | SICOR
ED-48549 | BOCA DE LOBO SIMPLES (TIPO A - FERRO FUNDIDO), QUADRO, GRELHA E CANTONEIRA, INCLUSIVE ESCAVAÇÃO, REATERRO E BOTA-FORA | U | 2800.61 | 2753.48 | SICOR
ED-48550 | BOCA DE LOBO SIMPLES (TIPO B - CONCRETO), QUADRO, GRELHA E CANTONEIRA, INCLUSIVE ESCAVAÇÃO, REATERRO E BOTA-FORA | U | 1940.06 | 1892.92 | SICOR
ED-48551 | BOCA DE LOBO DUPLA (TIPO B - CONCRETO), QUADRO, GRELHA E CANTONEIRA, INCLUSIVE ESCAVAÇÃO, REATERRO E BOTA-FORA | U | 3401.71 | 3325.74 | SICOR
ED-48571 | CAIXAS DE CAPTAÇÃO E DRENAGEM TIPO A D = 500 MM | U | 1679.17 | 1610.79 | SICOR
ED-48572 | CAIXA DE CAPTAÇÃO E DRENAGEM TIPO A (100 X 100 X 120 CM), D = 500 MM A 1500MM, INCLUSIVE ESCAVAÇÃO, REATERRO E BOTA FORA | U | 2174.74 | 2081.63 | SICOR
ED-48573 | CAIXA DE CAPTAÇÃO E DRENAGEM TIPO A (120 X 120 X 150 CM), D = 500 MM A 1500MM, INCLUSIVE ESCAVAÇÃO, REATERRO E BOTA FORA | U | 3029.1 | 2895.91 | SICOR
ED-48574 | CAIXA DE CAPTAÇÃO E DRENAGEM TIPO B D = 500 MM | U | 2164.17 | 2078.07 | SICOR
ED-48575 | CAIXA DE CAPTAÇÃO E DRENAGEM TIPO B (100 X 100 X 120 CM), D = 500 MM A 1500MM, INCLUSIVE ESCAVAÇÃO, REATERRO E BOTA FORA | U | 2744.68 | 2627.72 | SICOR
ED-48576 | CAIXA DE CAPTAÇÃO E DRENAGEM TIPO B (120 X 120 X 150 CM), D = 500 MM A 1500MM, INCLUSIVE ESCAVAÇÃO, REATERRO E BOTA FORA | U | 3812.61 | 3646.73 | SICOR
ED-48577 | CAIXAS DE CAPTAÇÃO E DRENAGEM TIPO C D = 500 MM | U | 2679.72 | 2572.94 | SICOR
ED-48578 | CAIXA DE CAPTAÇÃO E DRENAGEM TIPO C (100 X 100 X 120 CM), D = 500 MM A 1500MM, INCLUSIVE ESCAVAÇÃO, REATERRO E BOTA FORA | U | 2173.09 | 2090.55 | SICOR
ED-48579 | CAIXA DE CAPTAÇÃO E DRENAGEM TIPO C (120 X 120 X 150 CM), D = 500 MM A 1500MM, INCLUSIVE ESCAVAÇÃO, REATERRO E BOTA FORA | U | 3176.14 | 3058.22 | SICOR
ED-48582 | CAIXA DE CAPTAÇÃO E DRENAGEM TIPO E (100 X 100 X 120 CM), D = 500 MM A 1500MM, INCLUSIVE ESCAVAÇÃO, REATERRO E BOTA FORA | U | 2103.87 | 2009.18 | SICOR
ED-48583 | CAIXA DE CAPTAÇÃO E DRENAGEM TIPO E (120 X 120 X 150 CM), D = 500 MM A 1500MM, INCLUSIVE ESCAVAÇÃO, REATERRO E BOTA FORA | U | 3013.57 | 2878.66 | SICOR
ED-48584 | CAIXA DE CAPTAÇÃO E DRENAGEM TIPO F (100 X 100 X 120 CM), D = 500 MM A 1500MM, INCLUSIVE ESCAVAÇÃO, REATERRO E BOTA FORA | U | 2653.69 | 2536.11 | SICOR
ED-48585 | CAIXA DE CAPTAÇÃO E DRENAGEM TIPO F (120 X 120 X 150 CM), D = 500 MM A 1500MM, INCLUSIVE ESCAVAÇÃO, REATERRO E BOTA FORA | U | 3776.96 | 3610.33 | SICOR
ED-48631 | POÇO DE VISITA PARA REDE TUBULAR TIPO A DN 600, EXCLUSIVE ESCAVAÇÃO, REATERRO E BOTA FORA | U | 2506.49 | 2421.54 | SICOR
ED-48634 | POÇO DE VISITA PARA REDE TUBULAR TIPO A DN 800, EXCLUSIVE ESCAVAÇÃO, REATERRO E BOTA FORA | U | 2950.84 | 2849.75 | SICOR
ED-48636 | POÇO DE VISITA PARA REDE TUBULAR TIPO A DN 1000, EXCLUSIVE ESCAVAÇÃO, REATERRO E BOTA FORA | U | 3535.65 | 3412.19 | SICOR
ED-48638 | POÇO DE VISITA PARA REDE TUBULAR TIPO A DN 1200, EXCLUSIVE ESCAVAÇÃO, REATERRO E BOTA FORA | U | 4561.46 | 4405.45 | SICOR
ED-48640 | POÇO DE VISITA PARA REDE TUBULAR TIPO A DN 1500, EXCLUSIVE ESCAVAÇÃO, REATERRO E BOTA FORA | U | 5735.81 | 5538.18 | SICOR
ED-48642 | POÇO DE VISITA PARA REDE TUBULAR TIPO B DN 600, EXCLUSIVE ESCAVAÇÃO, REATERRO E BOTA FORA | U | 3198.98 | 3091.38 | SICOR
ED-48644 | POÇO DE VISITA PARA REDE TUBULAR TIPO B DN 800, EXCLUSIVE ESCAVAÇÃO, REATERRO E BOTA FORA | U | 3466.13 | 3347.16 | SICOR
ED-48646 | POÇO DE VISITA PARA REDE TUBULAR TIPO B DN 1000, EXCLUSIVE ESCAVAÇÃO, REATERRO E BOTA FORA | U | 4375.8 | 4225.71 | SICOR
ED-48648 | POÇO DE VISITA PARA REDE TUBULAR TIPO B DN 1200, EXCLUSIVE ESCAVAÇÃO, REATERRO E BOTA FORA | U | 5152.58 | 4975.6 | SICOR
ED-48650 | POÇO DE VISITA PARA REDE TUBULAR TIPO B DN 1500, EXCLUSIVE ESCAVAÇÃO, REATERRO E BOTA FORA | U | 6460.12 | 6238.3 | SICOR
ED-48652 | POÇO DE VISITA PARA REDE TUBULAR TIPO C DN 600, EXCLUSIVE ESCAVAÇÃO, REATERRO E BOTA FORA | U | 3776.94 | 3649.96 | SICOR
ED-48654 | POÇO DE VISITA PARA REDE TUBULAR TIPO C DN 800, EXCLUSIVE ESCAVAÇÃO, REATERRO E BOTA FORA | U | 4222.55 | 4079.15 | SICOR
ED-48656 | POÇO DE VISITA PARA REDE TUBULAR TIPO C DN 1000, EXCLUSIVE ESCAVAÇÃO, REATERRO E BOTA FORA | U | 5028.52 | 4856.94 | SICOR
ED-48658 | POÇO DE VISITA PARA REDE TUBULAR TIPO C DN 1200, EXCLUSIVE ESCAVAÇÃO, REATERRO E BOTA FORA | U | 5868.41 | 5668.03 | SICOR
ED-48660 | POÇO DE VISITA PARA REDE TUBULAR TIPO C DN 1500, EXCLUSIVE ESCAVAÇÃO, REATERRO E BOTA FORA | U | 7270.61 | 7022.52 | SICOR
ED-49817 | CILINDRO DE AÇO COM GÁS GLP CAPACIDADE 45 KG | U | 577.46 | 568.32 | SICOR
ED-49821 | MANGUEIRA PLÁSTICA PARA GÁS D = 3/8" X 1,50 M | U | 31.93 | 30.63 | SICOR
ED-49841 | VÁLVULA DE ESFERA TRIPARTIDA COM ROSCA NPT, CLASSE 300LBS - 1/2" | U | 119.83 | 117.04 | SICOR
ED-49842 | VÁLVULA DE ESFERA TRIPARTIDA COM ROSCA NPT, CLASSE 300LBS - 3/4" | U | 148.31 | 145.38 | SICOR
ED-49951 | MITRA PVC RÍGIDO (TERMINAL DE VENTILAÇÃO TIPO) 75 MM | U | 21.64 | 21.36 | SICOR
ED-50185 | PRESSOSTATO TELEMECANIQUE, MODELO XML B004 A2S11, COM ESCALA DE 3 A 58 PSI | U | 2030.64 | 2012.04 | SICOR
ED-50186 | CILINDRO DE PRESSÃO OU MOLA PNEUMÁTICA DE DIÂMETRO 150MM, COMPRIMENTO DE 1,20M COM GARRAS PARA FIXAÇÃO NA PAREDE | U | 481.89 | 472.59 | SICOR
ED-50190 | EXTINTOR DE GÁS CARBÔNICO 5-B:C, CAPACIDADE 6 KG | U | 770.41 | 766.07 | SICOR
ED-50191 | EXTINTOR DE INCÊNDIO ÁGUA PRESSURIZADA 2-A, CAPACIDADE 10 L | U | 217.32 | 212.98 | SICOR
ED-50192 | EXTINTOR DE INCÊNDIO TIPO PÓ QUÍMICO 20-B:C, CAPACIDADE 6 KG | U | 201.07 | 196.73 | SICOR
ED-50193 | EXTINTOR DE INCÊNDIO TIPO PÓ QUÍMICO 2-A:20-B:C, CAPACIDADE 6 KG | U | 228.32 | 223.98 | SICOR
ED-50194 | BASE DECORATIVA PARA EXTINTORES | U | 30.08 | 29.62 | SICOR
ED-50195 | HIDRANTE DE RECALQUE COMPLETO EM CAIXA DE ALVENARIA | U | 1084.27 | 1062.24 | SICOR
ED-50198 | MANÔMETRO WILLY, MOD. 2 1/2", ESCALA DE LEITURA DE 0 A 100 PSI | U | 92.76 | 90.9 | SICOR
ED-50212 | SPRINKLER PENDENTE 15 MM (1/2") 68º C | U | 144.96 | 135.82 | SICOR
ED-50213 | SPRINKLER PENDENTE 15 MM (1/2") 79º C | U | 142.29 | 133.15 | SICOR
ED-50214 | SPRINKLER PENDENTE 15 MM (1/2") 93º C | U | 143.87 | 134.73 | SICOR
ED-50215 | SPRINKLER PENDENTE 15 MM (1/2") 141º C | U | 161.38 | 152.24 | SICOR
ED-50218 | CANOPLA PARA SPRINKLER | U | 8.99 | 8.53 | SICOR
ED-50302 | TORNEIRA CHAVE BOIA AUTOMÁTICA PARA RESERVATÓRIO | U | 98.86 | 94.24 | SICOR
ED-50338 | VÁLVULA DE RETENÇÃO DE PÉ COM CRIVO, D = 15 MM (1/2") | U | 110.55 | 108.08 | SICOR
ED-50339 | VÁLVULA DE RETENÇÃO DE PÉ COM CRIVO, D = 20 MM (3/4") | U | 107.06 | 104.59 | SICOR
ED-50340 | VÁLVULA DE RETENÇÃO DE PÉ COM CRIVO D = 25 MM (1") | U | 124.23 | 121.44 | SICOR
ED-50341 | VÁLVULA DE RETENÇÃO DE PÉ COM CRIVO, D = 32 MM (1 1/4") | U | 182.58 | 178.7 | SICOR
ED-50342 | VÁLVULA DE RETENÇÃO DE PÉ COM CRIVO, D = 40 MM (1 1/2") | U | 200.18 | 196.29 | SICOR
ED-50343 | VÁLVULA DE RETENÇÃO DE PÉ COM CRIVO, D = 50 MM (2") | U | 247.43 | 243.55 | SICOR
ED-50344 | VÁLVULA DE RETENÇÃO DE PÉ COM CRIVO, D = 65 MM (2 1/2") | U | 427.48 | 422.22 | SICOR
ED-50345 | VÁLVULA DE RETENÇÃO DE PÉ COM CRIVO, D = 80 MM (3") | U | 654.68 | 649.43 | SICOR
ED-50346 | VÁLVULA DE RETENÇÃO DE PÉ COM CRIVO, D = 100 MM (4") | U | 1031.94 | 1025.17 | SICOR
ED-50350 | VÁLVULA DE RETENÇÃO HORIZONTAL OU VERTICAL, Ø 15 MM (1/2") | U | 123.08 | 120.61 | SICOR
ED-50351 | VÁLVULA DE RETENÇÃO HORIZONTAL OU VERTICAL, Ø 20 MM (3/4") | U | 126.21 | 123.74 | SICOR
ED-50352 | VÁLVULA DE RETENÇÃO HORIZONTAL OU VERTICAL, Ø 32 MM (1 1/4") | U | 243.99 | 240.11 | SICOR
ED-50353 | VÁLVULA DE RETENÇÃO HORIZONTAL OU VERTICAL, Ø 40 MM (1 1/2") | U | 258.78 | 254.89 | SICOR
ED-50354 | VÁLVULA DE RETENÇÃO HORIZONTAL OU VERTICAL, Ø 25 MM (1") | U | 157.25 | 154.79 | SICOR
ED-50355 | VÁLVULA DE RETENÇÃO HORIZONTAL OU VERTICAL, Ø 50 MM (2") | U | 373.82 | 369.94 | SICOR
ED-50356 | VÁLVULA DE RETENÇÃO HORIZONTAL OU VERTICAL, Ø 65 MM (2 1/2") | U | 602.47 | 597.21 | SICOR
ED-50357 | VÁLVULA DE RETENÇÃO HORIZONTAL OU VERTICAL, Ø 80 MM (3") | U | 717.34 | 712.09 | SICOR
ED-50358 | VÁLVULA DE RETENÇÃO HORIZONTAL OU VERTICAL, Ø 100 MM (4") | U | 1238.29 | 1231.52 | SICOR
ED-50400 | COLUNA DE ALVENARIA A VISTA DE SUPORTE DO PORTÃO (PARA CAIXA DE MEDIÇÃO DE ENERGIA OU PARA PLACA DO NOME DO PRÉDIO) 1,70 X 2,30 M | U | 1510.41 | 1454.84 | SICOR
ED-50421 | ASSENTAMENTO DE MATA-BURRO DE CONCRETO | U | 1301.67 | 1280.42 | SICOR
ED-50788 | ANTEPARO METÁLICO PARA SETEIRAS DAS ALAS H = 50 CM - PADRÃO SEDS | U | 211.91 | 205.39 | SICOR
ED-50809 | ESQUADRIA METÁLICA PARA PASSA DOCUMENTOS - PADRÃO SEDS | U | 652.42 | 639.38 | SICOR
ED-50814 | LAVATÓRIO DE ALVENARIA E CONCRETO 60 X 40 CM (D1) - PADRÃO SEDS | U | 478.93 | 458.21 | SICOR
ED-50824 | BANCADA COM TANQUE EM CONCRETO 140 X 55 CM, (D12), EXCETO ALVENARIA, BARRADO EM AZULEJO E PINTURA - PADRÃO SEDS | U | 1702.26 | 1628.32 | SICOR
ED-50835 | ARMÁRIO PARA VASSOURAS - D.M.L. | U | 391.57 | 390.27 | SICOR
ED-50836 | ESCANINHO | U | 242.36 | 242.36 | SICOR
ED-50865 | QUADRO PARA GIZ DE LAMINADO MELAMÍNICO COLOCADO 308 X 125 CM COM PORTA GIZ E MOLDURA, COM DOIS QUADROS PARA CARTAZES DE 127 X 125 CM | U | 2533.81 | 2527.33 | SICOR
ED-50866 | QUADRO PARA GIZ E CARTAZES - MOLDURA EM ALUMÍNIO | U | 1829.55 | 1825.23 | SICOR
ED-50867 | QUADRO PARA GIZ E CARTAZES, 557 X 126 CM - MOLDURA EM MADEIRA | U | 2023.91 | 2019.59 | SICOR
ED-50868 | QUADRO PARA GIZ E CARTAZES, 310 X 131 CM - MOLDURA EM MADEIRA | U | 1319.02 | 1314.7 | SICOR
ED-50869 | QUADRO PARA PINCEL ATÔMICO, EM CHAPA RESINADA (310 X 131 CM), COMPLETO | U | 964.86 | 960.54 | SICOR
ED-50870 | QUADRO DE AVISO COMPLETO, COM PORTA DE VIDRO 50 X 80 X 8 CM | U | 744.41 | 742.25 | SICOR
ED-50871 | QUADRO DE AVISO COMPLETO, COM PORTA DE ACRÍLICO 50 X 80 X 8 CM | U | 279.41 | 277.25 | SICOR
ED-50872 | QUADRO DE AVISOS 80 X 40 CM, COMPLETO, COLOCADO | U | 617.28 | 615.12 | SICOR
ED-50873 | QUADRO DE CHAVE DE MADEIRA 70 GANCHOS - PORTA COM VIDRO, 40 X 60 CM | U | 631.95 | 629.79 | SICOR
ED-50874 | QUADRO DE CHAVE DE MADEIRA 70 GANCHOS - PORTA COM ACRÍLICO, 40 X 60 CM | U | 163.41 | 161.25 | SICOR
ED-50875 | QUADRO DE CHAVES 50 X 46 CM | U | 625.98 | 623.82 | SICOR
ED-50877 | JC1 - (345 X 145 CM) BASCULANTE DE FERRO ASSENTADA COM PARAFUSOS E BUCHA, CONFORME DETALHE E ESPECIFICAÇÕES | U | 2386.84 | 2351.02 | SICOR
ED-50878 | JC1 - (340 X 145 CM) BASCULANTE DE FERRO ASSENTADA COM PARAFUSOS E BUCHA, CONFORME DETALHE E ESPECIFICAÇÕES | U | 2352.25 | 2316.95 | SICOR
ED-50879 | JC2 - (345 X 165 CM) BASCULANTE DE FERRO ASSENTADA COM PARAFUSOS E BUCHA,CONFORME DETALHE E ESPECIFICAÇÕES | U | 2716.06 | 2675.3 | SICOR
ED-50880 | JC2 - (340 X 165 CM) BASCULANTE DE FERRO ASSENTADA COM PARAFUSOS E BUCHA,CONFORME DETALHE E ESPECIFICAÇÕES | U | 2676.7 | 2636.53 | SICOR
ED-50881 | JB1 - (345 X 40 CM) BASCULANTE DE FERRO ASSENTADA COM PARAFUSOS E BUCHA, CONFORME DETALHE E ESPECIFICAÇÕES | U | 658.44 | 648.56 | SICOR
ED-50882 | JB1 - (340 X 40 CM) BASCULANTE DE FERRO ASSENTADA COM PARAFUSOS E BUCHA, CONFORME DETALHE E ESPECIFICAÇÕES | U | 648.9 | 639.16 | SICOR
ED-50883 | JB2 - (345 X 60 CM) BASCULANTE DE FERRO ASSENTADA COM PARAFUSOS E BUCHA,CONFORME DETALHE E ESPECIFICAÇÕES | U | 987.66 | 972.84 | SICOR
ED-50884 | JB2 - (340 X 60 CM) BASCULANTE DE FERRO ASSENTADA COM PARAFUSOS E BUCHA,CONFORME DETALHE E ESPECIFICAÇÕES | U | 973.35 | 958.74 | SICOR
ED-50885 | JB3 - (345 X 80 CM) BASCULANTE DE FERRO ASSENTADA COM PARAFUSOS E BUCHA,CONFORME DETALHE E ESPECIFICAÇÕES | U | 1316.88 | 1297.12 | SICOR
ED-50886 | JB3 - (340 X 80 CM) BASCULANTE DE FERRO ASSENTADA COM PARAFUSOS E BUCHA,CONFORME DETALHE E ESPECIFICAÇÕES | U | 1297.79 | 1278.32 | SICOR
ED-50887 | JB4 - (165 X 80 CM) BASCULANTE DE FERRO ASSENTADA COM PARAFUSOS E BUCHA,CONFORME DETALHE E ESPECIFICAÇÕES | U | 644.13 | 634.46 | SICOR
ED-50888 | JB5 - (172,5 X 40 CM) BASCULANTE DE FERRO ASSENTADA COM PARAFUSOS E BUCHA,CONFORME DETALHE E ESPECIFICAÇÕES | U | 329.22 | 324.28 | SICOR
ED-50889 | JB5 - (195 X 40 CM) BASCULANTE DE FERRO ASSENTADA COM PARAFUSOS E BUCHA,CONFORME DETALHE E ESPECIFICAÇÕES | U | 372.16 | 366.58 | SICOR
ED-50890 | JB6 - (82,25 X 40 CM) BASCULANTE DE FERRO ASSENTADA COM PARAFUSOS E BUCHA,CONFORME DETALHE E ESPECIFICAÇÕES | U | 156.98 | 154.62 | SICOR
ED-50891 | JB6 - (210 X 40 CM) BASCULANTE DE FERRO ASSENTADA COM PARAFUSOS E BUCHA,CONFORME DETALHE E ESPECIFICAÇÕES | U | 419.87 | 413.57 | SICOR
ED-50892 | JB7 - (165 X 40 CM) BASCULANTE DE FERRO ASSENTADA COM PARAFUSOS E BUCHA,CONFORME DETALHE E ESPECIFICAÇÕES | U | 314.91 | 310.18 | SICOR
ED-50893 | JB7 - (162,5 X 40 CM) BASCULANTE DE FERRO ASSENTADA COM PARAFUSOS E BUCHA,CONFORME DETALHE E ESPECIFICAÇÕES | U | 310.13 | 305.48 | SICOR
ED-50894 | JB8 - (135 X 40 CM) BASCULANTE DE FERRO ASSENTADA COM PARAFUSOS E BUCHA,CONFORME DETALHE E ESPECIFICAÇÕES | U | 257.65 | 253.78 | SICOR
ED-50895 | JB8 - (130 X 40 CM) BASCULANTE DE FERRO ASSENTADA COM PARAFUSOS E BUCHA,CONFORME DETALHE E ESPECIFICAÇÕES | U | 248.11 | 244.38 | SICOR
ED-50896 | GF1 - (340 X 145 CM ) GRADE FIXA PARA PROTEÇÃO DE JANELAS, EM BARRA DE FERRO QUADRADO DE 1/2" E QUADRO DE FERRO CHATO DE 1/2"X 1/8", COLOCADA | U | 2065.67 | 1949.17 | SICOR
ED-50897 | GF1 - (340 X 165 CM ) GRADE FIXA PARA PROTEÇÃO DE JANELAS, EM BARRA DE FERRO QUADRADO DE 1/2" E QUADRO DE FERRO CHATO DE 1/2"X 1/8", COLOCADA | U | 2350.59 | 2218.03 | SICOR
ED-50898 | GF2 - (340 X 165 CM ) GRADE FIXA PARA PROTEÇÃO DE JANELAS, EM BARRA DE FERRO QUADRADO DE 1/2" E QUADRO DE FERRO CHATO DE 1/2"X 1/8", COLOCADA | U | 2350.59 | 2218.03 | SICOR
ED-50899 | GF2 - (340 X 105 CM ) GRADE FIXA PARA PROTEÇÃO DE JANELAS, EM BARRA DE FERRO QUADRADO DE 1/2" E QUADRO DE FERRO CHATO DE 1/2"X 1/8", COLOCADA | U | 1495.83 | 1411.47 | SICOR
ED-50900 | GF3 - (340 X 60 CM ) GRADE FIXA PARA PROTEÇÃO DE JANELAS, EM BARRA DE FERRO QUADRADO DE 1/2" E QUADRO DE FERRO CHATO DE 1/2"X 1/8", COLOCADA | U | 854.76 | 806.55 | SICOR
ED-50901 | GF3 - (340 X 80 CM ) GRADE FIXA PARA PROTEÇÃO DE JANELAS, EM BARRA DE FERRO QUADRADO DE 1/2" E QUADRO DE FERRO CHATO DE 1/2"X 1/8", COLOCADA | U | 1139.68 | 1075.41 | SICOR
ED-50902 | GF4 - (162,5 X 80 CM ) GRADE FIXA PARA PROTEÇÃO DE JANELAS, EM BARRA DE FERRO QUADRADO DE 1/2" E QUADRO DE FERRO CHATO DE 1/2"X 1/8", COLOCADA | U | 544.7 | 513.98 | SICOR
ED-50903 | GF5 - (340 X 40 CM ) GRADE FIXA PARA PROTEÇÃO DE JANELAS, EM BARRA DE FERRO QUADRADO DE 1/2" E QUADRO DE FERRO CHATO DE 1/2"X 1/8", COLOCADA | U | 569.84 | 537.7 | SICOR
ED-50904 | GF5 - (340 X 185 CM ) GRADE FIXA PARA PROTEÇÃO DE JANELAS, EM BARRA DE FERRO QUADRADO DE 1/2" E QUADRO DE FERRO CHATO DE 1/2"X 1/8", COLOCADA | U | 2635.51 | 2486.88 | SICOR
ED-50905 | JT - (150 X 75 CM) PAINEL FIXO EM TELA METÁLICA FIO 12 #5MM | U | 316.51 | 308.45 | SICOR
ED-50906 | JT - (150 X 80 CM) PAINEL FIXO EM TELA METÁLICA FIO 12 #5MM | U | 337.61 | 329.02 | SICOR
ED-50907 | PG - (70 X 70 CM) PORTA COMPLETA, ESTRUTURA EM CHAPA, ASSENTADA , CONFORME DETALHES E ESPECIFICAÇÕES | U | 273.65 | 270.5 | SICOR
ED-50909 | PORTA 1,00 X 2,10 CM, CONFORME DETALHE DE PROJETO | U | 906.34 | 892.84 | SICOR
ED-50910 | QUADRO METÁLICO 2,00 X 0,60 M EM TELA METÁLICA 1", FIO # 10 | U | 337.61 | 329.02 | SICOR
ED-50911 | JANELA PERFIL CANTONEIRA BASCULANTE 1,20 X 0,60 M, CONFORME DETALHE PADRÃO ESCOLAR 4/98 VERSÃO 2005 | U | 359.88 | 354.72 | SICOR
ED-50912 | JANELA PERFIL CANTONEIRA BASCULANTE 0,60 X 0,60 M, CONFORME DETALHE PADRÃO ESCOLAR 4/98 VERSÃO 2005 | U | 179.94 | 177.36 | SICOR
ED-50913 | GR - GRADE FIXA EM FERRO (180 X 158 CM) , COLOCADA | U | 1191.64 | 1124.43 | SICOR
ED-50914 | PV - (165 X 90 CM) PORTA COMPLETA, 2 FOLHAS, ESTRUTURA EM CHAPA, MARCO EM CHAPA DOBRADA, ASSENTADA , CONFORME DETALHES E ESPECIFICAÇÕES | U | 373.89 | 367.46 | SICOR
ED-50915 | PORTA METÁLICA 70 X 210 CM , INCLUINDO FECHADURA TIPO EXTERNA E FERRAGENS, CONFORME DETALHE PADRÃO ESCOLAR 4/98 VERSÃO 2005 | U | 634.44 | 624.99 | SICOR
ED-50916 | PORTA METÁLICA 80 X 210 CM , INCLUINDO FECHADURA TIPO EXTERNA E FERRAGENS, CONFORME DETALHE PADRÃO ESCOLAR 4/98 VERSÃO 2005 | U | 725.07 | 714.27 | SICOR
ED-50917 | J6 - (140 CM X 140 CM) GRADE FIXA DE FERRO ASSENTADA COM PARAFUSOS E BUCHA, CONFORME DETALHE E ESPECIFICAÇÕES | U | 821.24 | 774.93 | SICOR
ED-50918 | J9 - (140 CM X 175 CM) DE ABRIR, DUAS PORTAS, EM CHAPA METÁLICA DE FERRO ASSENTADA COM PARAFUSOS E BUCHA, CONFORME DETALHE E ESPECIFICAÇÕES | U | 1057.4 | 1041.64 | SICOR
ED-50919 | TF- (350 X 72 CM) TELA FIXA SOLDADA ENTRE PILARETES METÁLICOS DE SUSTENTAÇÃO DAS TERÇAS EM PERFIL CANTONEIRA E TELA CORRUGADA | U | 268.9 | 250.86 | SICOR
ED-51016 | APARELHO SINALIZADOR NOTURNO DE OBSTÁCULOS AÉREO, DUPLO, COM CÉLULA FOTOELÉTRICA, INCLUSIVE DUAS (2) LÂMPADAS LED, POTÊNCIA 9W, BULBO A60, E SUPORTE DE TOPO PARA MASTRO, EXCLUSIVE MASTRO | U | 274.5 | 271.75 | SICOR
ED-51018 | BARRA CHATA DE ALUMÍNIO 3/4" X 1/4" X 3M | U | 30.93 | 29.77 | SICOR
ED-51019 | BARRA CHATA DE ALUMÍNIO 7/8" X 1/8" X 3M | U | 30.42 | 29.25 | SICOR
ED-51148 | RAMPA PARA ACESSO DE DEFICIENTE, EM CONCRETO SIMPLES FCK = 25 MPA, DESEMPENADA, COM PINTURA INDICATIVA, 02 DEMÃOS | U | 474.92 | 449.77 | SICOR
ED-29092 | TRANSPORTE DE VIGA OU TABULEIRO PARA PONTE (CUSTO VARIÁVEL), EXCLUSIVE FORNECIMENTO , DESCARGA E CUSTO FIXO DE TRANSPORTE | TXKM | 0.7 | 0.69 | SICOR
ED-7423 | TRANSPORTE DE PISO INTERTRAVADO, EM CAMINHÃO, TRAÇÃO 6X2, TIPO TRUCADO, PESO BRUTO TOTAL (PBT) DE 23.000KG, COM GUINDASTE ARTICULADO, MOMENTO DE CARGA MÁXIMO DE 10TXM, E CARROCERIA DE CARGA SECA, COM CAPACIDADE DE 14T, EM RODOVIA COM LEITO NATURAL, EXCLUSIVE MANOBRA, CARGA E DESCARGA | TXKM | 1.38 | 1.37 | SICOR
ED-7424 | TRANSPORTE DE PISO INTERTRAVADO, EM CAMINHÃO, TRAÇÃO 6X2, TIPO TRUCADO, PESO BRUTO TOTAL (PBT) DE 23.000KG, COM GUINDASTE ARTICULADO, MOMENTO DE CARGA MÁXIMO DE 10TXM, E CARROCERIA DE CARGA SECA, COM CAPACIDADE DE 14T, EM RODOVIA COM REVESTIMENTO PRIMÁRIO, EXCLUSIVE MANOBRA, CARGA E DESCARGA | TXKM | 1.11 | 1.1 | SICOR
ED-7425 | TRANSPORTE DE PISO INTERTRAVADO, EM CAMINHÃO, TRAÇÃO 6X2, TIPO TRUCADO, PESO BRUTO TOTAL (PBT) DE 23.000KG, COM GUINDASTE ARTICULADO, MOMENTO DE CARGA MÁXIMO DE 10TXM, E CARROCERIA DE CARGA SECA, COM CAPACIDADE DE 14T, EM RODOVIA PAVIMENTADA, EXCLUSIVE MANOBRA, CARGA E DESCARGA | TXKM | 0.92 | 0.91 | SICOR
ED-7538 | TRANSPORTE DE TUBO DE CONCRETO, EM CAMINHÃO, TRAÇÃO 6X2, TIPO TRUCADO, PESO BRUTO TOTAL (PBT) DE 23.000KG, COM GUINDASTE ARTICULADO, MOMENTO DE CARGA MÁXIMO DE 10TXM, E CARROCERIA DE CARGA SECA, COM CAPACIDADE DE 14T, EM RODOVIA COM LEITO NATURAL, EXCLUSIVE MANOBRA, CARGA E DESCARGA | TXKM | 1.43 | 1.42 | SICOR
ED-7539 | TRANSPORTE DE TUBO DE CONCRETO, EM CAMINHÃO, TRAÇÃO 6X2, TIPO TRUCADO, PESO BRUTO TOTAL (PBT) DE 23.000KG, COM GUINDASTE ARTICULADO, MOMENTO DE CARGA MÁXIMO DE 10TXM, E CARROCERIA DE CARGA SECA, COM CAPACIDADE DE 14T, EM RODOVIA COM REVESTIMENTO PRIMÁRIO, EXCLUSIVE MANOBRA, CARGA E DESCARGA | TXKM | 1.14 | 1.13 | SICOR
ED-7540 | TRANSPORTE DE TUBO DE CONCRETO, EM CAMINHÃO, TRAÇÃO 6X2, TIPO TRUCADO, PESO BRUTO TOTAL (PBT) DE 23.000KG, COM GUINDASTE ARTICULADO, MOMENTO DE CARGA MÁXIMO DE 10TXM, E CARROCERIA DE CARGA SECA, COM CAPACIDADE DE 14T, EM RODOVIA PAVIMENTADA, EXCLUSIVE MANOBRA, CARGA E DESCARGA | TXKM | 0.95 | 0.94 | SICOR
ED-7553 | TRANSPORTE EM CAMINHÃO, TRAÇÃO 6X2, TIPO TRUCADO, PESO BRUTO TOTAL (PBT) DE 23.000KG, COM GUINDASTE ARTICULADO, MOMENTO DE CARGA MÁXIMO DE 20TXM, E CARROCERIA DE CARGA SECA, COM CAPACIDADE DE 14T, EM RODOVIA COM LEITO NATURAL, EXCLUSIVE MANOBRA, CARGA E DESCARGA | TXKM | 1.47 | 1.45 | SICOR
ED-7554 | TRANSPORTE EM CAMINHÃO, TRAÇÃO 6X2, TIPO TRUCADO, PESO BRUTO TOTAL (PBT) DE 23.000KG, COM GUINDASTE ARTICULADO, MOMENTO DE CARGA MÁXIMO DE 20TXM, E CARROCERIA DE CARGA SECA, COM CAPACIDADE DE 14T, EM RODOVIA COM REVESTIMENTO PRIMÁRIO, EXCLUSIVE MANOBRA, CARGA E DESCARGA | TXKM | 1.17 | 1.16 | SICOR
ED-7555 | TRANSPORTE EM CAMINHÃO, TRAÇÃO 6X2, TIPO TRUCADO, PESO BRUTO TOTAL (PBT) DE 23.000KG, COM GUINDASTE ARTICULADO, MOMENTO DE CARGA MÁXIMO DE 20TXM, E CARROCERIA DE CARGA SECA, COM CAPACIDADE DE 14T, EM RODOVIA PAVIMENTADA, EXCLUSIVE MANOBRA, CARGA E DESCARGA | TXKM | 0.98 | 0.97 | SICOR
ED-7557 | TRANSPORTE EM CAMINHÃO, TRAÇÃO 6X2, TIPO TRUCADO, PESO BRUTO TOTAL (PBT) DE 23.000KG, COM CARROCERIA DE CARGA SECA, COM CAPACIDADE DE 15T, EM RODOVIA COM LEITO NATURAL, EXCLUSIVE MANOBRA, CARGA E DESCARGA | TXKM | 1.16 | 1.15 | SICOR
ED-7558 | TRANSPORTE EM CAMINHÃO, TRAÇÃO 6X2, TIPO TRUCADO, PESO BRUTO TOTAL (PBT) DE 23.000KG, COM CARROCERIA DE CARGA SECA, COM CAPACIDADE DE 15T, EM RODOVIA COM REVESTIMENTO PRIMÁRIO, EXCLUSIVE MANOBRA, CARGA E DESCARGA | TXKM | 0.93 | 0.92 | SICOR
ED-7560 | TRANSPORTE EM CAMINHÃO, TRAÇÃO 6X2, TIPO TRUCADO, PESO BRUTO TOTAL (PBT) DE 23.000KG, COM CARROCERIA DE CARGA SECA, COM CAPACIDADE DE 15T, EM RODOVIA PAVIMENTADA, EXCLUSIVE MANOBRA, CARGA E DESCARGA | TXKM | 0.77 | 0.77 | SICOR
ED-7562 | TRANSPORTE EM CAMINHÃO, TRAÇÃO 4X2, TIPO TOCO, PESO BRUTO TOTAL (PBT) DE 14.300KG, COM CARROCERIA DE CARGA SECA, COM CAPACIDADE DE 7T, EM RODOVIA COM LEITO NATURAL, EXCLUSIVE MANOBRA, CARGA E DESCARGA | TXKM | 1.66 | 1.63 | SICOR
ED-7563 | TRANSPORTE EM CAMINHÃO, TRAÇÃO 4X2, TIPO TOCO, PESO BRUTO TOTAL (PBT) DE 14.300KG, COM CARROCERIA DE CARGA SECA, COM CAPACIDADE DE 7T, EM RODOVIA COM REVESTIMENTO PRIMÁRIO, EXCLUSIVE MANOBRA, CARGA E DESCARGA | TXKM | 1.33 | 1.31 | SICOR
ED-7564 | TRANSPORTE EM CAMINHÃO, TRAÇÃO 4X2, TIPO TOCO, PESO BRUTO TOTAL (PBT) DE 14.300KG, COM CARROCERIA DE CARGA SECA, COM CAPACIDADE DE 7T, EM RODOVIA PAVIMENTADA, EXCLUSIVE MANOBRA, CARGA E DESCARGA | TXKM | 1.11 | 1.09 | SICOR
RO-00491 | TRANSPORTE DE MATERIAL FRESADO ATÉ O DEPÓSITO COM CAMINHÃO BASCULANTE DE 12 M3 EM PISO PAVIMENTADO | TXKM | 0.6 | 0.6 | SICOR
RO-00492 | TRANSPORTE DE MATERIAL FRESADO ATÉ O DEPÓSITO COM CAMINHÃO BASCULANTE DE 12 M3 EM PISO COM REVESTIMENTO PRIMÁRIO | TXKM | 0.74 | 0.73 | SICOR
RO-00493 | TRANSPORTE DE MATERIAL FRESADO ATÉ O DEPÓSITO COM CAMINHÃO BASCULANTE DE 12 M3 EM PISO DE LEITO NATURAL | TXKM | 0.92 | 0.92 | SICOR
RO-00494 | TRANSPORTE DE MATERIAL FRESADO ATÉ A PISTA COM CAMINHÃO BASCULANTE DE 12 M3 EM PISO PAVIMENTADO | TXKM | 0.6 | 0.6 | SICOR
RO-00495 | TRANSPORTE DE MATERIAL FRESADO ATÉ A PISTA COM CAMINHÃO BASCULANTE DE 12 M3 EM PISO COM REVESTIMENTO PRIMÁRIO | TXKM | 0.74 | 0.73 | SICOR
RO-00496 | TRANSPORTE DE MATERIAL FRESADO ATÉ A PISTA COM CAMINHÃO BASCULANTE DE 12 M3 EM PISO DE LEITO NATURAL | TXKM | 0.92 | 0.92 | SICOR
RO-00497 | TRANSPORTE DE MATERIAL DE JAZIDA ATÉ A PISTA COM CAMINHÃO BASCULANTE DE 12 M3 EM PISO PAVIMENTADO | TXKM | 0.6 | 0.6 | SICOR
RO-00498 | TRANSPORTE DE MATERIAL DE JAZIDA ATÉ A PISTA COM CAMINHÃO BASCULANTE DE 12 M3 EM PISO COM REVESTIMENTO PRIMÁRIO | TXKM | 0.74 | 0.73 | SICOR
RO-00499 | TRANSPORTE DE MATERIAL DE JAZIDA ATÉ A PISTA COM CAMINHÃO BASCULANTE DE 12 M3 EM PISO DE LEITO NATURAL | TXKM | 0.92 | 0.92 | SICOR
RO-00500 | TRANSPORTE DE MATERIAL DE JAZIDA ATÉ A USINA DE SOLOS COM CAMINHÃO BASCULANTE DE 12 M3 EM PISO PAVIMENTADO | TXKM | 0.6 | 0.6 | SICOR
RO-00501 | TRANSPORTE DE MATERIAL DE JAZIDA ATÉ A USINA DE SOLOS COM CAMINHÃO BASCULANTE DE 12 M3 EM PISO COM REVESTIMENTO PRIMÁRIO | TXKM | 0.74 | 0.73 | SICOR
RO-00502 | TRANSPORTE DE MATERIAL DE JAZIDA ATÉ A USINA DE SOLOS COM CAMINHÃO BASCULANTE DE 12 M3 EM PISO DE LEITO NATURAL | TXKM | 0.92 | 0.92 | SICOR
RO-00503 | TRANSPORTE DE AREIA EXTRAÍDA OU COMERCIAL ATÉ A PISTA COM CAMINHÃO BASCULANTE DE 12 M3 EM PISO PAVIMENTADO | TXKM | 0.6 | 0.6 | SICOR
RO-00504 | TRANSPORTE DE AREIA EXTRAÍDA OU COMERCIAL ATÉ A PISTA COM CAMINHÃO BASCULANTE DE 12 M3 EM PISO COM REVESTIMENTO PRIMÁRIO | TXKM | 0.74 | 0.73 | SICOR
RO-00505 | TRANSPORTE DE AREIA EXTRAÍDA OU COMERCIAL ATÉ A PISTA COM CAMINHÃO BASCULANTE DE 12 M3 EM PISO DE LEITO NATURAL | TXKM | 0.92 | 0.92 | SICOR
RO-00506 | TRANSPORTE DE AREIA EXTRAIDA OU COMERCIAL ATÉ A USINA DE SOLOS COM CAMINHÃO BASCULANTE DE 12 M3 EM PISO PAVIMENTADO | TXKM | 0.6 | 0.6 | SICOR
RO-00507 | TRANSPORTE DE AREIA EXTRAIDA OU COMERCIAL ATÉ A USINA DE SOLOS COM CAMINHÃO BASCULANTE DE 12 M3 EM PISO COM REVESTIMENTO PRIMÁRIO | TXKM | 0.74 | 0.73 | SICOR
RO-00508 | TRANSPORTE DE AREIA EXTRAIDA OU COMERCIAL ATÉ A USINA DE SOLOS COM CAMINHÃO BASCULANTE DE 12 M3 EM PISO DE LEITO NATURAL | TXKM | 0.92 | 0.92 | SICOR
RO-00509 | TRANSPORTE DE BRITA PRODUZIDA OU COMERCIAL ATÉ A PISTA COM CAMINHÃO BASCULANTE DE 12 M3 EM PISO PAVIMENTADO | TXKM | 0.6 | 0.6 | SICOR
RO-00510 | TRANSPORTE DE BRITA PRODUZIDA OU COMERCIAL ATÉ A PISTA COM CAMINHÃO BASCULANTE DE 12 M3 EM PISO COM REVESTIMENTO PRIMÁRIO | TXKM | 0.74 | 0.73 | SICOR
RO-00511 | TRANSPORTE DE BRITA PRODUZIDA OU COMERCIAL ATÉ A PISTA COM CAMINHÃO BASCULANTE DE 12 M3 EM PISO DE LEITO NATURAL | TXKM | 0.92 | 0.92 | SICOR
RO-00512 | TRANSPORTE DE BRITA PRODUZIDA OU COMERCIAL ATÉ A USINA DE SOLOS COM CAMINHÃO BASCULANTE DE 12 M3 EM PISO PAVIMENTADO | TXKM | 0.6 | 0.6 | SICOR
RO-00513 | TRANSPORTE DE BRITA PRODUZIDA OU COMERCIAL ATÉ A USINA DE SOLOS COM CAMINHÃO BASCULANTE DE 12 M3 EM PISO COM REVESTIMENTO PRIMÁRIO | TXKM | 0.74 | 0.73 | SICOR
RO-00514 | TRANSPORTE DE BRITA PRODUZIDA OU COMERCIAL ATÉ A USINA DE SOLOS COM CAMINHÃO BASCULANTE DE 12 M3 EM PISO DE LEITO NATURAL | TXKM | 0.92 | 0.92 | SICOR
RO-00515 | TRANSPORTE DE BICA CORRIDA PRODUZIDA OU COMERCIAL ATÉ A PISTA COM CAMINHÃO BASCULANTE DE 12 M3 EM PISO PAVIMENTADO | TXKM | 0.6 | 0.6 | SICOR
RO-00516 | TRANSPORTE DE BICA CORRIDA PRODUZIDA OU COMERCIAL ATÉ A PISTA COM CAMINHÃO BASCULANTE DE 12 M3 EM PISO COM REVESTIMENTO PRIMÁRIO | TXKM | 0.74 | 0.73 | SICOR
RO-00517 | TRANSPORTE DE BICA CORRIDA PRODUZIDA OU COMERCIAL ATÉ A PISTA COM CAMINHÃO BASCULANTE DE 12 M3 EM PISO DE LEITO NATURAL | TXKM | 0.92 | 0.92 | SICOR
RO-00518 | TRANSPORTE DE BICA CORRIDA PRODUZIDA OU COMERCIAL ATÉ A USINA DE SOLOS COM CAMINHÃO BASCULANTE DE 12 M3 EM PISO PAVIMENTADO | TXKM | 0.6 | 0.6 | SICOR
RO-00519 | TRANSPORTE DE BICA CORRIDA PRODUZIDA OU COMERCIAL ATÉ A USINA DE SOLOS COM CAMINHÃO BASCULANTE DE 12 M3 EM PISO COM REVESTIMENTO PRIMÁRIO | TXKM | 0.74 | 0.73 | SICOR
RO-00520 | TRANSPORTE DE BICA CORRIDA PRODUZIDA OU COMERCIAL ATÉ A USINA DE SOLOS COM CAMINHÃO BASCULANTE DE 12 M3 EM PISO DE LEITO NATURAL | TXKM | 0.92 | 0.92 | SICOR
RO-00521 | TRANSPORTE DE ESCÓRIA DE ACIARIA ATÉ A PISTA COM CAMINHÃO BASCULANTE DE 12 M3 EM PISO PAVIMENTADO | TXKM | 0.6 | 0.6 | SICOR
RO-00522 | TRANSPORTE DE ESCÓRIA DE ACIARIA ATÉ A PISTA COM CAMINHÃO BASCULANTE DE 12 M3 EM PISO COM REVESTIMENTO PRIMÁRIO | TXKM | 0.74 | 0.73 | SICOR
RO-00523 | TRANSPORTE DE ESCÓRIA DE ACIARIA ATÉ A PISTA COM CAMINHÃO BASCULANTE DE 12 M3 EM PISO DE LEITO NATURAL | TXKM | 0.92 | 0.92 | SICOR
RO-00524 | TRANSPORTE DE ESCÓRIA DE ACIARIA ATÉ A USINA DE SOLOS COM CAMINHÃO BASCULANTE DE 12 M3 EM PISO PAVIMENTADO | TXKM | 0.6 | 0.6 | SICOR
RO-00525 | TRANSPORTE DE ESCÓRIA DE ACIARIA ATÉ A USINA DE SOLOS COM CAMINHÃO BASCULANTE DE 12 M3 EM PISO COM REVESTIMENTO PRIMÁRIO | TXKM | 0.74 | 0.73 | SICOR
RO-00526 | TRANSPORTE DE ESCÓRIA DE ACIARIA ATÉ A USINA DE SOLOS COM CAMINHÃO BASCULANTE DE 12 M3 EM PISO DE LEITO NATURAL | TXKM | 0.92 | 0.92 | SICOR
RO-00527 | TRANSPORTE DE PEDRA OU RACHÃO PRODUZIDA OU COMERCIAL ATÉ A PISTA COM CAMINHÃO BASCULANTE DE 12 M3 EM PISO PAVIMENTADO | TXKM | 0.6 | 0.6 | SICOR
RO-00528 | TRANSPORTE DE PEDRA OU RACHÃO PRODUZIDA OU COMERCIAL ATÉ A PISTA COM CAMINHÃO BASCULANTE DE 12 M3 EM PISO COM REVESTIMENTO PRIMÁRIO | TXKM | 0.74 | 0.73 | SICOR
RO-00529 | TRANSPORTE DE PEDRA OU RACHÃO PRODUZIDA OU COMERCIAL ATÉ A PISTA COM CAMINHÃO BASCULANTE DE 12 M3 EM PISO DE LEITO NATURAL | TXKM | 0.92 | 0.92 | SICOR
RO-00530 | TRANSPORTE DE MISTURA EXECUTADA EM USINA DE SOLOS ATÉ A PISTA COM CAMINHÃO BASCULANTE DE 12 M3 EM PISO PAVIMENTADO | TXKM | 0.6 | 0.6 | SICOR
RO-00531 | TRANSPORTE DE MISTURA EXECUTADA EM USINA DE SOLOS ATÉ A PISTA COM CAMINHÃO BASCULANTE DE 12 M3 EM PISO COM REVESTIMENTO PRIMÁRIO | TXKM | 0.74 | 0.73 | SICOR
RO-00532 | TRANSPORTE DE MISTURA EXECUTADA EM USINA DE SOLOS ATÉ A PISTA COM CAMINHÃO BASCULANTE DE 12 M3 EM PISO DE LEITO NATURAL | TXKM | 0.92 | 0.92 | SICOR
RO-00533 | TRANSPORTE DE AREIA EXTRAÍDA OU COMERCIAL PARA EXECUÇÃO DE LAMA ASFÁLTICA COM CAMINHÃO BASCULANTE DE 12 M3 EM PISO PAVIMENTADO | TXKM | 0.6 | 0.6 | SICOR
RO-00534 | TRANSPORTE DE AREIA EXTRAÍDA OU COMERCIAL PARA EXECUÇÃO DE LAMA ASFÁLTICA COM CAMINHÃO BASCULANTE DE 12 M3 EM PISO COM REVESTIMENTO PRIMÁRIO | TXKM | 0.74 | 0.73 | SICOR
RO-00535 | TRANSPORTE DE AREIA EXTRAÍDA OU COMERCIAL PARA EXECUÇÃO DE LAMA ASFÁLTICA COM CAMINHÃO BASCULANTE DE 12 M3 EM PISO DE LEITO NATURAL | TXKM | 0.92 | 0.92 | SICOR
RO-00536 | TRANSPORTE DE BRITA PRODUZIDA OU COMERCIAL PARA EXECUÇÃO DE LAMA ASFÁLTICA COM CAMINHÃO BASCULANTE DE 12 M3 EM PISO PAVIMENTADO | TXKM | 0.6 | 0.6 | SICOR
RO-00537 | TRANSPORTE DE BRITA PRODUZIDA OU COMERCIAL PARA EXECUÇÃO DE LAMA ASFÁLTICA COM CAMINHÃO BASCULANTE DE 12 M3 EM PISO COM REVESTIMENTO PRIMÁRIO | TXKM | 0.74 | 0.73 | SICOR
RO-00538 | TRANSPORTE DE BRITA PRODUZIDA OU COMERCIAL PARA EXECUÇÃO DE LAMA ASFÁLTICA COM CAMINHÃO BASCULANTE DE 12 M3 EM PISO DE LEITO NATURAL | TXKM | 0.92 | 0.92 | SICOR
RO-00876 | TRANSPORTE COM CAMINHÃO BASCULANTE DE 12 M³ - RODOVIA EM LEITO NATURAL | TXKM | 0.92 | 0.92 | SICOR
RO-00877 | TRANSPORTE COM CAMINHÃO BASCULANTE DE 12 M³ - RODOVIA EM REVESTIMENTO PRIMÁRIO | TXKM | 0.74 | 0.73 | SICOR
RO-00878 | TRANSPORTE COM CAMINHÃO BASCULANTE DE 12 M³ - RODOVIA PAVIMENTADA | TXKM | 0.6 | 0.6 | SICOR
RO-00879 | TRANSPORTE COM CAMINHÃO BASCULANTE DE 6 M³ - RODOVIA EM LEITO NATURAL | TXKM | 1.26 | 1.25 | SICOR
RO-00880 | TRANSPORTE COM CAMINHÃO BASCULANTE DE 6 M³ - RODOVIA EM REVESTIMENTO PRIMÁRIO | TXKM | 1.01 | 1 | SICOR
RO-00881 | TRANSPORTE COM CAMINHÃO BASCULANTE DE 6 M³ - RODOVIA PAVIMENTADA | TXKM | 0.82 | 0.81 | SICOR
RO-00882 | TRANSPORTE COM CAMINHÃO BETONEIRA DE 8 M³ - RODOVIA EM LEITO NATURAL | TXKM | 0.98 | 0.97 | SICOR
RO-00883 | TRANSPORTE COM CAMINHÃO BETONEIRA DE 8 M³ - RODOVIA EM REVESTIMENTO PRIMÁRIO | TXKM | 0.79 | 0.78 | SICOR
RO-00884 | TRANSPORTE COM CAMINHÃO BETONEIRA DE 8 M³ - RODOVIA PAVIMENTADA | TXKM | 0.64 | 0.64 | SICOR
RO-00885 | TRANSPORTE COM CAMINHÃO CARROCERIA COM CAPACIDADE DE 11 T E COM GUINDAUTO DE 45 T.M - RODOVIA EM LEITO NATURAL | TXKM | 2.14 | 2.11 | SICOR
RO-00886 | TRANSPORTE COM CAMINHÃO CARROCERIA COM CAPACIDADE DE 11 T E COM GUINDAUTO DE 45 T.M - RODOVIA EM REVESTIMENTO PRIMÁRIO | TXKM | 1.71 | 1.69 | SICOR
RO-00887 | TRANSPORTE COM CAMINHÃO CARROCERIA COM CAPACIDADE DE 11 T E COM GUINDAUTO DE 45 T.M - RODOVIA PAVIMENTADA | TXKM | 1.4 | 1.38 | SICOR
RO-00888 | TRANSPORTE COM CAMINHÃO CARROCERIA COM CAPACIDADE DE 7 T E COM GUINDAUTO DE 20 T.M - RODOVIA EM LEITO NATURAL | TXKM | 2.69 | 2.64 | SICOR
RO-00889 | TRANSPORTE COM CAMINHÃO CARROCERIA COM CAPACIDADE DE 7 T E COM GUINDAUTO DE 20 T.M - RODOVIA EM REVESTIMENTO PRIMÁRIO | TXKM | 2.15 | 2.12 | SICOR
RO-00890 | TRANSPORTE COM CAMINHÃO CARROCERIA COM CAPACIDADE DE 7 T E COM GUINDAUTO DE 20 T.M - RODOVIA PAVIMENTADA | TXKM | 1.76 | 1.73 | SICOR
RO-00891 | TRANSPORTE COM CAMINHÃO CARROCERIA DE 15 T - RODOVIA EM LEITO NATURAL | TXKM | 1.1 | 1.09 | SICOR
RO-00892 | TRANSPORTE COM CAMINHÃO CARROCERIA DE 15 T - RODOVIA EM REVESTIMENTO PRIMÁRIO | TXKM | 0.88 | 0.88 | SICOR
RO-00893 | TRANSPORTE COM CAMINHÃO CARROCERIA DE 15 T - RODOVIA PAVIMENTADA | TXKM | 0.72 | 0.71 | SICOR
RO-00894 | TRANSPORTE COM CAMINHÃO CARROCERIA DE 5 T - RODOVIA EM LEITO NATURAL | TXKM | 1.78 | 1.75 | SICOR
RO-00895 | TRANSPORTE COM CAMINHÃO CARROCERIA DE 5 T - RODOVIA EM REVESTIMENTO PRIMÁRIO | TXKM | 1.43 | 1.4 | SICOR
RO-00896 | TRANSPORTE COM CAMINHÃO CARROCERIA DE 5 T - RODOVIA PAVIMENTADA | TXKM | 1.16 | 1.14 | SICOR
RO-00897 | TRANSPORTE COM CAMINHÃO CARROCERIA DE 9 T - RODOVIA EM LEITO NATURAL | TXKM | 1.14 | 1.12 | SICOR
RO-00898 | TRANSPORTE COM CAMINHÃO CARROCERIA DE 9 T - RODOVIA EM REVESTIMENTO PRIMÁRIO | TXKM | 0.91 | 0.9 | SICOR
RO-00899 | TRANSPORTE COM CAMINHÃO CARROCERIA DE 9 T - RODOVIA PAVIMENTADA | TXKM | 0.74 | 0.73 | SICOR
RO-00900 | TRANSPORTE COM CAVALO MECÂNICO COM SEMIRREBOQUE COM CAPACIDADE DE 22 T - RODOVIA EM LEITO NATURAL | TXKM | 0.67 | 0.66 | SICOR
RO-00901 | TRANSPORTE COM CAVALO MECÂNICO COM SEMIRREBOQUE COM CAPACIDADE DE 22 T - RODOVIA EM REVESTIMENTO PRIMÁRIO | TXKM | 0.53 | 0.53 | SICOR
RO-00902 | TRANSPORTE COM CAVALO MECÂNICO COM SEMIRREBOQUE COM CAPACIDADE DE 22 T - RODOVIA PAVIMENTADA | TXKM | 0.44 | 0.43 | SICOR
RO-00903 | TRANSPORTE DE ÁGUA COM CAMINHÃO TANQUE DE 10.000 L - RODOVIA EM LEITO NATURAL | TXKM | 1.99 | 1.97 | SICOR
RO-00904 | TRANSPORTE DE ÁGUA COM CAMINHÃO TANQUE DE 10.000 L - RODOVIA EM REVESTIMENTO PRIMÁRIO | TXKM | 1.59 | 1.58 | SICOR
RO-00905 | TRANSPORTE DE ÁGUA COM CAMINHÃO TANQUE DE 10.000 L - RODOVIA PAVIMENTADA | TXKM | 1.3 | 1.29 | SICOR
RO-00906 | TRANSPORTE DE ÁGUA COM CAMINHÃO TANQUE DE 8.000 L - RODOVIA EM LEITO NATURAL | TXKM | 1.96 | 1.94 | SICOR
RO-00907 | TRANSPORTE DE ÁGUA COM CAMINHÃO TANQUE DE 8.000 L - RODOVIA EM REVESTIMENTO PRIMÁRIO | TXKM | 1.57 | 1.55 | SICOR
RO-00908 | TRANSPORTE DE ÁGUA COM CAMINHÃO TANQUE DE 8.000 L - RODOVIA PAVIMENTADA | TXKM | 1.28 | 1.27 | SICOR
RO-00909 | TRANSPORTE DE CIMENTO A GRANEL COM CAMINHÃO SILO DE 30 M³ - RODOVIA EM LEITO NATURAL | TXKM | 0.76 | 0.75 | SICOR
RO-00910 | TRANSPORTE DE CIMENTO A GRANEL COM CAMINHÃO SILO DE 30 M³ - RODOVIA EM REVESTIMENTO PRIMÁRIO | TXKM | 0.61 | 0.6 | SICOR
RO-00911 | TRANSPORTE DE CIMENTO A GRANEL COM CAMINHÃO SILO DE 30 M³ - RODOVIA PAVIMENTADA | TXKM | 0.49 | 0.49 | SICOR
RO-00912 | TRANSPORTE DE DETRITOS COM CAMINHÃO DE HIDROJATEAMENTO DE ALTA PRESSÃO E VÁCUO DE 9 M³ - RODOVIA EM LEITO NATURAL | TXKM | 1.75 | 1.73 | SICOR
RO-00913 | TRANSPORTE DE DETRITOS COM CAMINHÃO DE HIDROJATEAMENTO DE ALTA PRESSÃO E VÁCUO DE 9 M³ - RODOVIA EM REVESTIMENTO PRIMÁRIO | TXKM | 1.4 | 1.39 | SICOR
RO-00914 | TRANSPORTE DE DETRITOS COM CAMINHÃO DE HIDROJATEAMENTO DE ALTA PRESSÃO E VÁCUO DE 9 M³ - RODOVIA PAVIMENTADA | TXKM | 1.14 | 1.13 | SICOR
RO-00918 | TRANSPORTE DE MATERIAL DE 3ª CATEGORIA COM CAMINHÃO BASCULANTE DE 8 M³ PARA ROCHA - RODOVIA EM LEITO NATURAL | TXKM | 0.07 | 0.07 | SICOR
RO-00919 | TRANSPORTE DE MATERIAL DE 3ª CATEGORIA COM CAMINHÃO BASCULANTE DE 8 M³ PARA ROCHA - RODOVIA EM REVESTIMENTO PRIMÁRIO | TXKM | 0.05 | 0.05 | SICOR
RO-00920 | TRANSPORTE DE MATERIAL DE 3ª CATEGORIA COM CAMINHÃO BASCULANTE DE 8 M³ PARA ROCHA - RODOVIA PAVIMENTADA | TXKM | 0.04 | 0.04 | SICOR
RO-00921 | TRANSPORTE DE MISTURA BETUMINOSA A QUENTE COM CAMINHÃO COM CAÇAMBA TÉRMICA DE 6 M³ - RODOVIA EM LEITO NATURAL | TXKM | 1.81 | 1.79 | SICOR
RO-00922 | TRANSPORTE DE MISTURA BETUMINOSA A QUENTE COM CAMINHÃO COM CAÇAMBA TÉRMICA DE 6 M³ - RODOVIA EM REVESTIMENTO PRIMÁRIO | TXKM | 1.45 | 1.43 | SICOR
RO-00923 | TRANSPORTE DE MISTURA BETUMINOSA A QUENTE COM CAMINHÃO COM CAÇAMBA TÉRMICA DE 6 M³ - RODOVIA PAVIMENTADA | TXKM | 1.18 | 1.17 | SICOR
RO-3870 | TRANSPORTE EM CAMINHÃO BASCULANTE COM CAPACIDADE DE 12 M3 - RODOVIA EM LEITO NATURAL | TXKM | 0.92 | 0.92 | SICOR
RO-3871 | TRANSPORTE EM CAMINHÃO BASCULANTE COM CAPACIDADE DE 12 M3 - RODOVIA EM REVESTIMENTO PRIMÁRIO | TXKM | 0.74 | 0.73 | SICOR
RO-3872 | TRANSPORTE EM CAMINHÃO BASCULANTE COM CAPACIDADE DE 12 M3 - RODOVIA PAVIMENTADA | TXKM | 0.6 | 0.6 | SICOR
RO-7702 | TRANSPORTE DE BRITA PRODUZIDA OU COMERCIAL PARA EXECUÇÃO DE MICRORREVESTIMENTO A FRIO COM CAMINHÃO BASCULANTE DE 12 M3 EM PISO PAVIMENTADO | TXKM | 0.6 | 0.6 | SICOR
RO-7703 | TRANSPORTE DE BRITA PRODUZIDA OU COMERCIAL PARA EXECUÇÃO DE MICRORREVESTIMENTO A FRIO COM CAMINHÃO BASCULANTE DE 12 M3 EM PISO COM REVESTIMENTO PRIMÁRIO | TXKM | 0.74 | 0.73 | SICOR
RO-7704 | TRANSPORTE DE BRITA PRODUZIDA OU COMERCIAL PARA EXECUÇÃO DE MICRORREVESTIMENTO A FRIO COM CAMINHÃO BASCULANTE DE 12 M3 EM PISO DE LEITO NATURAL | TXKM | 0.92 | 0.92 | SICOR
RO-7705 | TRANSPORTE DE BRITA PRODUZIDA OU COMERCIAL PARA EXECUÇÃO DE TRATAMENTO SUPERFICIAL COM CAMINHÃO BASCULANTE DE 12 M3 EM PISO PAVIMENTADO | TXKM | 0.6 | 0.6 | SICOR
RO-7706 | TRANSPORTE DE BRITA PRODUZIDA OU COMERCIAL PARA EXECUÇÃO DE TRATAMENTO SUPERFICIAL COM CAMINHÃO BASCULANTE DE 12 M3 EM PISO COM REVESTIMENTO PRIMÁRIO | TXKM | 0.74 | 0.73 | SICOR
RO-7707 | TRANSPORTE DE BRITA PRODUZIDA OU COMERCIAL PARA EXECUÇÃO DE TRATAMENTO SUPERFICIAL COM CAMINHÃO BASCULANTE DE 12 M3 EM PISO DE LEITO NATURAL | TXKM | 0.92 | 0.92 | SICOR
RO-7708 | TRANSPORTE DE AREIA EXTRAÍDA OU COMERCIAL PARA EXECUÇÃO DE TRATAMENTO ANTIPÓ COM CAMINHÃO BASCULANTE DE 12 M3 EM PISO PAVIMENTADO | TXKM | 0.6 | 0.6 | SICOR
RO-7709 | TRANSPORTE DE AREIA EXTRAÍDA OU COMERCIAL PARA EXECUÇÃO DE TRATAMENTO ANTIPÓ COM CAMINHÃO BASCULANTE DE 12 M3 EM PISO COM REVESTIMENTO PRIMÁRIO | TXKM | 0.74 | 0.73 | SICOR
RO-7710 | TRANSPORTE DE AREIA EXTRAÍDA OU COMERCIAL PARA EXECUÇÃO DE TRATAMENTO ANTIPÓ COM CAMINHÃO BASCULANTE DE 12 M3 EM PISO DE LEITO NATURAL | TXKM | 0.92 | 0.92 | SICOR
RO-7711 | TRANSPORTE DE AREIA EXTRAÍDA OU COMERCIAL PARA USINAGEM DE PRÉ-MISTURADO A FRIO COM CAMINHÃO BASCULANTE DE 12 M3 EM PISO PAVIMENTADO | TXKM | 0.6 | 0.6 | SICOR
RO-7712 | TRANSPORTE DE AREIA EXTRAÍDA OU COMERCIAL PARA USINAGEM DE PRÉ-MISTURADO A FRIO COM CAMINHÃO BASCULANTE DE 12 M3 EM PISO COM REVESTIMENTO PRIMÁRIO | TXKM | 0.74 | 0.73 | SICOR
RO-7713 | TRANSPORTE DE AREIA EXTRAÍDA OU COMERCIAL PARA USINAGEM DE PRÉ-MISTURADO A FRIO COM CAMINHÃO BASCULANTE DE 12 M3 EM PISO DE LEITO NATURAL | TXKM | 0.92 | 0.92 | SICOR
RO-7714 | TRANSPORTE DE BRITA PRODUZIDA OU COMERCIAL PARA USINAGEM DE PRÉ-MISTURADO A FRIO COM CAMINHÃO BASCULANTE DE 12 M3 EM PISO PAVIMENTADO | TXKM | 0.6 | 0.6 | SICOR
RO-7715 | TRANSPORTE DE BRITA PRODUZIDA OU COMERCIAL PARA USINAGEM DE PRÉ-MISTURADO A FRIO COM CAMINHÃO BASCULANTE DE 12 M3 EM PISO COM REVESTIMENTO PRIMÁRIO | TXKM | 0.74 | 0.73 | SICOR
RO-7716 | TRANSPORTE DE BRITA PRODUZIDA OU COMERCIAL PARA USINAGEM DE PRÉ-MISTURADO A FRIO COM CAMINHÃO BASCULANTE DE 12 M3 EM PISO DE LEITO NATURAL | TXKM | 0.92 | 0.92 | SICOR
RO-7717 | TRANSPORTE DE PRÉ-MISTURADO A FRIO DA USINA ATÉ A PISTA COM CAMINHÃO BASCULANTE DE 12 M3 EM PISO PAVIMENTADO | TXKM | 0.6 | 0.6 | SICOR
RO-7718 | TRANSPORTE DE PRÉ-MISTURADO A FRIO DA USINA ATÉ A PISTA COM CAMINHÃO BASCULANTE DE 12 M3 EM PISO COM REVESTIMENTO PRIMÁRIO | TXKM | 0.74 | 0.73 | SICOR
RO-7719 | TRANSPORTE DE PRÉ-MISTURADO A FRIO DA USINA ATÉ A PISTA COM CAMINHÃO BASCULANTE DE 12 M3 EM PISO DE LEITO NATURAL | TXKM | 0.92 | 0.92 | SICOR
RO-7720 | TRANSPORTE DE AREIA EXTRAÍDA OU COMERCIAL PARA USINAGEM DE CONCRETO ASFÁLTICO COM CAMINHÃO BASCULANTE DE 12 M3 EM PISO PAVIMENTADO | TXKM | 0.6 | 0.6 | SICOR
RO-7721 | TRANSPORTE DE AREIA EXTRAÍDA OU COMERCIAL PARA USINAGEM DE CONCRETO ASFÁLTICO COM CAMINHÃO BASCULANTE DE 12 M3 EM PISO COM REVESTIMENTO PRIMÁRIO | TXKM | 0.74 | 0.73 | SICOR
RO-7722 | TRANSPORTE DE AREIA EXTRAÍDA OU COMERCIAL PARA USINAGEM DE CONCRETO ASFÁLTICO COM CAMINHÃO BASCULANTE DE 12 M3 EM PISO DE LEITO NATURAL | TXKM | 0.92 | 0.92 | SICOR
RO-7723 | TRANSPORTE DE BRITA PRODUZIDA OU COMERCIAL PARA USINAGEM DE CONCRETO ASFÁLTICO COM CAMINHÃO BASCULANTE DE 12 M3 EM PISO PAVIMENTADO | TXKM | 0.6 | 0.6 | SICOR
RO-7724 | TRANSPORTE DE BRITA PRODUZIDA OU COMERCIAL PARA USINAGEM DE CONCRETO ASFÁLTICO COM CAMINHÃO BASCULANTE DE 12 M3 EM PISO COM REVESTIMENTO PRIMÁRIO | TXKM | 0.74 | 0.73 | SICOR
RO-7725 | TRANSPORTE DE BRITA PRODUZIDA OU COMERCIAL PARA USINAGEM DE CONCRETO ASFÁLTICO COM CAMINHÃO BASCULANTE DE 12 M3 EM PISO DE LEITO NATURAL | TXKM | 0.92 | 0.92 | SICOR
RO-7726 | TRANSPORTE DE CONCRETO ASFÁLTICO DA USINA ATÉ A PISTA COM CAMINHÃO BASCULANTE DE 12 M3 EM PISO PAVIMENTADO | TXKM | 0.6 | 0.6 | SICOR
RO-7727 | TRANSPORTE DE CONCRETO ASFÁLTICO DA USINA ATÉ A PISTA COM CAMINHÃO BASCULANTE DE 12 M3 EM PISO COM REVESTIMENTO PRIMÁRIO | TXKM | 0.74 | 0.73 | SICOR
RO-7728 | TRANSPORTE DE CONCRETO ASFÁLTICO DA USINA ATÉ A PISTA COM CAMINHÃO BASCULANTE DE 12 M3 EM PISO DE LEITO NATURAL | TXKM | 0.92 | 0.92 | SICOR
RO-7729 | TRANSPORTE DE AREIA EXTRAÍDA OU COMERCIAL PARA USINAGEM EM CENTRAL DE CONCRETO COM CAMINHÃO BASCULANTE DE 12 M3 EM PISO PAVIMENTADO | TXKM | 0.6 | 0.6 | SICOR
RO-7730 | TRANSPORTE DE AREIA EXTRAÍDA OU COMERCIAL PARA USINAGEM EM CENTRAL DE CONCRETO COM CAMINHÃO BASCULANTE DE 12 M3 EM PISO COM REVESTIMENTO PRIMÁRIO | TXKM | 0.74 | 0.73 | SICOR
RO-7731 | TRANSPORTE DE AREIA EXTRAÍDA OU COMERCIAL PARA USINAGEM EM CENTRAL DE CONCRETO COM CAMINHÃO BASCULANTE DE 12 M3 EM PISO DE LEITO NATURAL | TXKM | 0.92 | 0.92 | SICOR
RO-7732 | TRANSPORTE DE BRITA PRODUZIDA OU COMERCIAL PARA USINAGEM EM CENTRAL DE CONCRETO COM CAMINHÃO BASCULANTE DE 12 M3 EM PISO PAVIMENTADO | TXKM | 0.6 | 0.6 | SICOR
RO-7733 | TRANSPORTE DE BRITA PRODUZIDA OU COMERCIAL PARA USINAGEM EM CENTRAL DE CONCRETO COM CAMINHÃO BASCULANTE DE 12 M3 EM PISO COM REVESTIMENTO PRIMÁRIO | TXKM | 0.74 | 0.73 | SICOR
RO-7734 | TRANSPORTE DE BRITA PRODUZIDA OU COMERCIAL PARA USINAGEM EM CENTRAL DE CONCRETO COM CAMINHÃO BASCULANTE DE 12 M3 EM PISO DE LEITO NATURAL | TXKM | 0.92 | 0.92 | SICOR
RO-7735 | TRANSPORTE DE CIMENTO EM SACO ATÉ A PISTA COM CAMINHÃO CARROCERIA DE 15 T EM PISO PAVIMENTADO | TXKM | 0.72 | 0.71 | SICOR
RO-7736 | TRANSPORTE DE CIMENTO EM SACO ATÉ A PISTA COM CAMINHÃO CARROCERIA DE 15 T EM PISO COM REVESTIMENTO PRIMÁRIO | TXKM | 0.88 | 0.88 | SICOR
RO-7737 | TRANSPORTE DE CIMENTO EM SACO ATÉ A PISTA COM CAMINHÃO CARROCERIA DE 15 T EM PISO DE LEITO NATURAL | TXKM | 1.1 | 1.09 | SICOR
RO-7738 | TRANSPORTE DE CIMENTO OU CAL A GRANEL ATÉ O CANTEIRO, USINA DE ASFALTO OU SOLOS COM CAMINHÃO TIPO SILO DE 30 M3 EM PISO PAVIMENTADO | TXKM | 0.49 | 0.49 | SICOR
RO-7739 | TRANSPORTE DE CIMENTO OU CAL A GRANEL ATÉ O CANTEIRO, USINA DE ASFALTO OU SOLOS COM CAMINHÃO TIPO SILO DE 30 M3 EM PISO COM REVESTIMENTO PRIMÁRIO | TXKM | 0.61 | 0.6 | SICOR
RO-7740 | TRANSPORTE DE CIMENTO OU CAL A GRANEL ATÉ O CANTEIRO, USINA DE ASFALTO OU SOLOS COM CAMINHÃO TIPO SILO DE 30 M3 EM PISO DE LEITO NATURAL | TXKM | 0.76 | 0.75 | SICOR
RO-7741 | TRANSPORTE DE CONCRETO DA CENTRAL DE CONCRETO ATÉ A PISTA COM CAMINHÃO BASCULANTE DE 7 M3 EM PISO PAVIMENTADO | TXKM | 0.64 | 0.64 | SICOR
RO-7742 | TRANSPORTE DE CONCRETO DA CENTRAL DE CONCRETO ATÉ A PISTA COM CAMINHÃO BASCULANTE DE 7 M3 EM PISO COM REVESTIMENTO PRIMÁRIO | TXKM | 0.77 | 0.76 | SICOR
RO-7743 | TRANSPORTE DE CONCRETO DA CENTRAL DE CONCRETO ATÉ A PISTA COM CAMINHÃO BASCULANTE DE 7 M3 EM PISO DE LEITO NATURAL | TXKM | 0.96 | 0.96 | SICOR
RO-7744 | TRANSPORTE DE CONCRETO DA CENTRAL DE CONCRETO ATÉ A PISTA COM CAMINHÃO BETONEIRA DE 8 M3 EM PISO PAVIMENTADO | TXKM | 0.64 | 0.64 | SICOR
RO-7745 | TRANSPORTE DE CONCRETO DA CENTRAL DE CONCRETO ATÉ A PISTA COM CAMINHÃO BETONEIRA DE 8 M3 EM PISO COM REVESTIMENTO PRIMÁRIO | TXKM | 0.79 | 0.78 | SICOR
RO-7746 | TRANSPORTE DE CONCRETO DA CENTRAL DE CONCRETO ATÉ A PISTA COM CAMINHÃO BETONEIRA DE 8 M3 EM PISO DE LEITO NATURAL | TXKM | 0.98 | 0.97 | SICOR
RO-7747 | TRANSPORTE DE FÍLER PARA LAMA ASFÁLTICA OU MICRORREVESTIMENTO A FRIO COM CAMINHÃO CARROCERIA DE 9 T EM PISO PAVIMENTADO | TXKM | 0.74 | 0.73 | SICOR
RO-7748 | TRANSPORTE DE FÍLER PARA LAMA ASFÁLTICA OU MICRORREVESTIMENTO A FRIO COM CAMINHÃO CARROCERIA DE 9 T EM PISO COM REVESTIMENTO PRIMÁRIO | TXKM | 0.91 | 0.9 | SICOR
RO-7749 | TRANSPORTE DE FÍLER PARA LAMA ASFÁLTICA OU MICRORREVESTIMENTO A FRIO COM CAMINHÃO CARROCERIA DE 9 T EM PISO DE LEITO NATURAL | TXKM | 1.14 | 1.12 | SICOR
ED-20603 | FORNECIMENTO DE ESTRUTURA METÁLICA E ENGRADAMENTO METÁLICO, EM AÇO, PARA TELHADO, EXCLUSIVE TELHA, INCLUSIVE FABRICAÇÃO, TRANSPORTE, MONTAGEM E APLICAÇÃO DE FUNDO PREPARADOR ANTICORROSIVO EM SUPERFÍCIE METÁLICA, UMA (1) DEMÃO | KG | 23.69 | 22.63 | SICOR
ED-27791 | FORNECIMENTO DE ESTRUTURA METÁLICA EM PERFIL SOLDADO PARA PONTES, EM AÇO PATINÁVEL, INCLUSIVE FABRICAÇÃO, EXCLUSIVE TRANSPORTE E LANÇAMENTO | KG | 15.1 | 14.7 | SICOR
ED-29547 | CORTE, DOBRA E MONTAGEM DE AÇO CA-60, DIÂMETRO 4,2MM, INCLUSIVE ESPAÇADOR | KG | 14.21 | 13.89 | SICOR
ED-29548 | CORTE, DOBRA E MONTAGEM DE AÇO CA-60, DIÂMETRO 5MM, INCLUSIVE ESPAÇADOR | KG | 14.28 | 13.95 | SICOR
ED-29549 | CORTE, DOBRA E MONTAGEM DE AÇO CA-50, DIÂMETRO 6,3MM, INCLUSIVE ESPAÇADOR | KG | 13.63 | 13.3 | SICOR
ED-29550 | CORTE, DOBRA E MONTAGEM DE AÇO CA-50, DIÂMETRO 8MM, INCLUSIVE ESPAÇADOR | KG | 13.94 | 13.61 | SICOR
ED-29551 | CORTE, DOBRA E MONTAGEM DE AÇO CA-50, DIÂMETRO 10MM, INCLUSIVE ESPAÇADOR | KG | 13.52 | 13.19 | SICOR
ED-29552 | CORTE, DOBRA E MONTAGEM DE AÇO CA-50, DIÂMETRO 12,5MM, INCLUSIVE ESPAÇADOR | KG | 12.99 | 12.66 | SICOR
ED-29553 | CORTE, DOBRA E MONTAGEM DE AÇO CA-50, DIÂMETRO 16MM, INCLUSIVE ESPAÇADOR | KG | 13.53 | 13.2 | SICOR
ED-29554 | CORTE, DOBRA E MONTAGEM DE AÇO CA-50, DIÂMETRO 20MM, INCLUSIVE ESPAÇADOR | KG | 15.2 | 14.87 | SICOR
ED-29555 | CORTE, DOBRA E MONTAGEM DE AÇO CA-50, DIÂMETRO 25MM, INCLUSIVE ESPAÇADOR | KG | 16.55 | 16.23 | SICOR
ED-29678 | REFORÇO ESTRUTURAL COM EMENDA POR SOLDA, PARA RECONSTITUIÇÃO DA SEÇÃO DA ARMADURA, EXCLUSIVE RECOMPOSIÇÃO EM ARGAMASSA OU CONCRETO | KG | 55.24 | 53.1 | SICOR
ED-48295 | CORTE, DOBRA E MONTAGEM DE AÇO CA-50, DIÂMETRO (6,3MM A 12,5MM), INCLUSIVE ESPAÇADOR | KG | 13.53 | 13.2 | SICOR
ED-48296 | CORTE, DOBRA E MONTAGEM DE AÇO CA-50, DIÂMETRO (16,0MM A 25,0MM), INCLUSIVE ESPAÇADOR | KG | 13.9 | 13.58 | SICOR
ED-48297 | CORTE, DOBRA E MONTAGEM DE AÇO CA-60, DIÂMETRO (4,2MM A 5,0MM), INCLUSIVE ESPAÇADOR | KG | 14.28 | 13.95 | SICOR
ED-48298 | CORTE, DOBRA E MONTAGEM DE AÇO CA-50/60, INCLUSIVE ESPAÇADOR | KG | 13.68 | 13.36 | SICOR
ED-49659 | REFORÇO ESTRUTURAL COM EMENDA POR TRANSPASSE, PARA RECONSTITUIÇÃO DA SEÇÃO DA ARMADURA, EXCLUSIVE RECOMPOSIÇÃO EM ARGAMASSA OU CONCRETO | KG | 17.63 | 16.91 | SICOR
ED-49664 | FORNECIMENTO DE ESTRUTURA METÁLICA EM PERFIL LAMINADO, INCLUSIVE FABRICAÇÃO, TRANSPORTE, MONTAGEM E APLICAÇÃO DE FUNDO PREPARADOR ANTICORROSIVO EM SUPERFÍCIE METÁLICA, UMA (1) DEMÃO | KG | 26.57 | 25.27 | SICOR
ED-49665 | FORNECIMENTO DE ESTRUTURA METÁLICA EM PERFIL SOLDADO, INCLUSIVE FABRICAÇÃO, TRANSPORTE, MONTAGEM E APLICAÇÃO DE FUNDO PREPARADOR ANTICORROSIVO EM SUPERFÍCIE METÁLICA, UMA (1) DEMÃO | KG | 26.57 | 25.27 | SICOR
ED-50428 | LANÇAMENTO DE VIGA PARA PONTE, EXCLUSIVE FORNECIMENTO, DESCARGA E TRANSPORTE - PROJETO PADRÃO SEINFRA-MG | KG | 1.63 | 1.55 | SICOR
MATED-11232 | GRAMPO (ACABAMENTO: GALVANIZADO¦APLICAÇÃO: CERCA¦TAMANHO: GRANDE[9X1"]¦DIÂMETRO: 9 BWG [3,75MM]¦COMPRIMENTO: 1" [25,4MM]¦QUANTIDADE POR QUILO: 215) | KG | 20.05 | 20.05 | SICOR
MATED-11256 | CAL HIDRATADA (TIPO: CH-III) | KG | 1.13 | 1.13 | SICOR
MATED-11257 | CIMENTO BRANCO (TIPO: NÃO ESTRUTURAL) | KG | 7.5 | 7.5 | SICOR
MATED-11258 | CIMENTO PORTLAND CP II-E-32 (RESISTÊNCIA: 32,00MPA) | KG | 0.69 | 0.69 | SICOR
MATED-11259 | GESSO (CONTEÚDO: EM PÓ¦APLICAÇÃO: REVESTIMENTO¦EMBALAGEM: SACO) | KG | 0.72 | 0.72 | SICOR
MATED-11261 | CERA EM PASTA | KG | 55.2 | 55.2 | SICOR
MATED-11262 | ESTOPA DE ALGODÃO | KG | 23.58 | 23.58 | SICOR
MATED-11272 | ADITIVO (TIPO: EXPANSOR¦APLICAÇÃO: ARGAMASSA DE ENCUNHAMENTO) | KG | 20 | 20 | SICOR
MATED-11281 | BARRA AÇO (TIPO: CA-50¦BITOLA: 16MM[5/8"]¦MASSA LINEAR: 1,578KG/M) | KG | 7.68 | 7.68 | SICOR
MATED-11282 | BARRA AÇO (TIPO: CA-50¦BITOLA: 10MM[3/8"]¦MASSA LINEAR: 0,617KG/M) | KG | 8.06 | 8.06 | SICOR
MATED-11284 | BARRA AÇO (TIPO: CA-60¦BITOLA: 4,2MM¦MASSA LINEAR: 0,109KG/M) | KG | 8.69 | 8.69 | SICOR
MATED-11285 | BARRA AÇO (TIPO: CA-60¦BITOLA: 5MM¦MASSA LINEAR: 0,154KG/M) | KG | 8.75 | 8.75 | SICOR
MATED-11309 | ARGAMASSA (TIPO: PRÉ-FABRICADA DE CIMENTO COLANTE¦UTILIZAÇÃO: ASSENTAMENTO DE BLOCO DE CONCRETO CELULAR AUTOCLAVADO) | KG | 0.73 | 0.73 | SICOR
MATED-11324 | ARAME GALVANIZADO (BITOLA: 10BWG¦DIÂMETRO DO FIO: 3,40MM¦MASSA LINEAR: 0,0713KG/M) | KG | 27.96 | 27.96 | SICOR
MATED-11325 | ARAME GALVANIZADO (BITOLA: 14BWG¦DIÂMETRO DO FIO: 2,10MM¦MASSA LINEAR: 0,0272KG/M) | KG | 19.3 | 19.3 | SICOR
MATED-11326 | ARAME GALVANIZADO (BITOLA: 18BWG¦DIÂMETRO DO FIO: 1,24MM¦MASSA LINEAR: 0,009KG/M) | KG | 35.77 | 35.77 | SICOR
MATED-11327 | PREGO 17X21 COM CABEÇA (COMPRIMENTO: 48,3MM¦DIÂMETRO: 3,0MM¦QUANTIDADE POR QUILO: 334) | KG | 18.6 | 18.6 | SICOR
MATED-11328 | PREGO 12X12 SEM CABEÇA (COMPRIMENTO: 28,0MM¦DIÂMETRO: 1,8MM¦QUANTIDADE POR QUILO: 1681) | KG | 28.14 | 28.14 | SICOR
MATED-11329 | PREGO 16X24 COM CABEÇA (COMPRIMENTO: 55,0MM¦DIÂMETRO: 2,70MM¦QUANTIDADE POR QUILO: 386) | KG | 27.52 | 27.52 | SICOR
MATED-11330 | PREGO 15X15 COM CABEÇA (COMPRIMENTO: 34,5MM¦DIÂMETRO: 2,4MM¦QUANTIDADE POR QUILO: 777) | KG | 21.73 | 21.73 | SICOR
MATED-11331 | PREGO 17X27 COM CABEÇA (COMPRIMENTO: 62,1MM¦DIÂMETRO: 3,0MM¦QUANTIDADE POR QUILO: 290) | KG | 27.23 | 27.23 | SICOR
MATED-11332 | PREGO 18X30 COM CABEÇA (COMPRIMENTO: 69,0MM¦DIÂMETRO: 3,4MM¦QUANTIDADE POR QUILO: 203) | KG | 17.83 | 17.83 | SICOR
MATED-11333 | ARAME RECOZIDO (BITOLA: 18BWG¦DIÂMETRO DO FIO: 1,25MM¦MASSA LINEAR: 0,01KG/M) | KG | 18.95 | 18.95 | SICOR
MATED-11339 | ELETRODO REVESTIDO PARA SOLDA (DIÂMETRO NOMINAL: 3,25MM¦FAIXA DE CORRENTE ELÉTRICA: 110-150A¦COMPRIMENTO: 350MM¦CLASSIFICAÇÃO: E6013¦APLICAÇÃO: COMUM DE USO GERAL) | KG | 16.6 | 16.6 | SICOR
MATED-11341 | SOLDA EM FIO (DIÂMETRO*: 2,4MM¦MATERIAL: ESTANHO E CHUMBO [50X50]¦PASTA: NÃO INCLUSO¦APLICAÇÃO: SOLDAGEM DE TUBOS E CONEXÕES EM COBRE)*VALORES REFERENCIAIS APROXIMADOS | KG | 254 | 254 | SICOR
MATED-11343 | INATIVADO NÃO USAR - ALUMÍNIO ESTRUTURAL (TIPO DE ACABAMENTO: NATURAL) | KG | 67.14 | 67.14 | SICOR
MATED-11360 | ADITIVO (TIPO: IMPERMEABILIZANTE E PLASTIFICANTE¦CONTEÚDO DA EMBALAGEM: PÓ¦APLICAÇÃO: ARGAMASSAS) | KG | 24.69 | 24.69 | SICOR
MATED-11412 | ADESIVO (TIPO: COLA BRANCA¦COMPOSIÇÃO: PVA¦APLICAÇÃO: MADEIRA OU PAPEL) | KG | 17.52 | 17.52 | SICOR
MATED-11430 | ADESIVO (TIPO: COLA DE CONTATO¦COMPOSIÇÃO: BORRACHA DE POLICLOROPRENO¦APLICAÇÃO: MADEIRA, COURO, METAL, BORRACHA OU CONCRETO) | KG | 80 | 80 | SICOR
MATED-11436 | MASSA CORRIDA (TIPO: ACRÍLICA¦APLICAÇÃO: ALVENARIA, CONCRETO, GESSO E REBOCO) | KG | 7.4 | 7.4 | SICOR
MATED-11437 | MASSA PARA MADEIRA (TIPO: BASE DE ÓLEO) | KG | 23.85 | 23.85 | SICOR
MATED-11438 | MASSA CORRIDA (TIPO: PVA¦APLICAÇÃO: ALVENARIA, CONCRETO, GESSO E REBOCO) | KG | 3.78 | 3.78 | SICOR
MATED-11443 | CAL HIDRATADA (TIPO: ESPECIAL¦APLICAÇÃO: PINTURA) | KG | 1.74 | 1.74 | SICOR
MATED-11456 | RESINA (COMPOSIÇÃO: POLIÉSTER¦ APLICAÇÃO: ANCORAGEM E CHUMBAMENTOS¦DENSIDADE RELATIVA*: 1,7KG/DM3)*VALORES REFERENCIAIS APROXIMADOS | KG | 195.88 | 195.88 | SICOR
MATED-11613 | ADESIVO PLÁSTICO (APLICAÇÃO: COLAGEM DE TUBOS E CONEXÕES EM PVC[ÁGUA FRIA]¦PINCEL APLICADOR: INCLUSO) | KG | 60.52 | 60.52 | SICOR
MATED-11677 | ADESIVO PLÁSTICO (APLICAÇÃO: COLAGEM DE TUBOS E CONEXÕES EM CPVC[ÁGUA QUENTE]¦PINCEL APLICADOR: INCLUSO) | KG | 115.8 | 115.8 | SICOR
MATED-11680 | PASTA LUBRIFICANTE PARA TUBO DE PVC (DENSIDADE MÉDIA: 1000KG/M3) | KG | 67.44 | 67.44 | SICOR
MATED-12088 | FIBRA DE AÇO (FATOR DE FORMA: 65¦COMPRIMENTO: 60MM¦DOSAGEM MÍNIMA: 15KG/M3) | KG | 11.72 | 11.72 | SICOR
MATED-12334 | ARGAMASSA (TIPO: INDUSTRIALIZADA¦UTILIZAÇÃO: CHAPISCO) | KG | 2.31 | 2.31 | SICOR
MATED-12340 | PIGMENTO PARA TINTAS (TIPO: PÓ¦CORES: DIVERSAS) | KG | 53.4 | 53.4 | SICOR
MATED-12350 | ARGAMASSA COLANTE (TIPO: AC-II¦UTILIZAÇÃO: AMBIENTES EXTERNOS) | KG | 1.15 | 1.15 | SICOR
MATED-12351 | ARGAMASSA COLANTE (TIPO: AC-I¦UTILIZAÇÃO: AMBIENTES INTERNOS) | KG | 0.7 | 0.7 | SICOR
MATED-12352 | ARGAMASSA COLANTE (TIPO: AC-III¦UTILIZAÇÃO: AMBIENTES INTERNOS E EXTERNOS) | KG | 1.8 | 1.8 | SICOR
MATED-12353 | ARGAMASSA (TIPO: ESPECIAL¦APLICAÇÃO: VIDRO E PORCELANA) | KG | 2.29 | 2.29 | SICOR
MATED-12354 | ARGAMASSA (TIPO: BARITADA¦UTILIZAÇÃO: PROTEÇÃO RADIOLÓGICA) | KG | 1.35 | 1.35 | SICOR
MATED-12355 | REJUNTE CIMENTÍCIO FLEXÍVEL (COR: DIVERSAS¦DENSIDADE DA PASTA: 1500KG/M3*)*VALORES REFERENCIAIS APROXIMADOS | KG | 10.1 | 10.1 | SICOR
MATED-12372 | PREGO 17X21 SEM CABEÇA (COMPRIMENTO: 48,3MM¦DIÂMETRO: 3,0MM¦QUANTIDADE POR QUILO: 334) | KG | 23.5 | 23.5 | SICOR
MATED-12758 | TEXTURA ACRÍLICA (TIPO: PREMIUM¦ACABAMENTO: LISO OU SUAVE¦APLICAÇÃO: USO INTERNO E EXTERNO) | KG | 4.9 | 4.9 | SICOR
MATED-12769 | TEXTURA ACRÍLICA (TIPO: PREMIUM¦ACABAMENTO: RÚSTICO¦APLICAÇÃO: USO INTERNO E EXTERNO) | KG | 8.73 | 8.73 | SICOR
MATED-12828 | GRANILHA/GRANA/PEDRISCO OU AGREGADO (MATERIAL: MÁRMORE, GRANITO, QUARTZO E CALCÁRIO¦COR: PRETO, CINZA, PALHA OU BRANCO¦APLICAÇÃO: GRANILITE, MARMORITE OU PISO INDUSTRIAL) | KG | 1.47 | 1.47 | SICOR
MATED-12852 | ARAME GALVANIZADO (BITOLA: 16BWG¦DIÂMETRO DO FIO: 1,65MM¦MASSA LINEAR: 0,0166KG/M) | KG | 24.6 | 24.6 | SICOR
MATED-13083 | ARGAMASSA (TIPO: POLIMÉRICA BICOMPONENTE A BASE DE DISPERSÃO ACRÍLICA¦UTILIZAÇÃO: IMPERMEABILIZAÇÃO) | KG | 3.05 | 3.05 | SICOR
MATED-13084 | GRAUTE (BASE: CIMENTÍCIA COM AREIA DE QUARTZO E ADITIVOS ESPEICIAIS¦APLICAÇÃO: USO GERAL¦DENSIDADE: 2.000KG/M3¦RESISTÊNCIA AOS 28 DIAS: 50MPA¦RENDIMENTO*: 80SC/M3[DE 25KG])*VALORES REFERENCIAIS APROXIMADOS | KG | 1.84 | 1.84 | SICOR
MATED-13085 | ADESIVO (TIPO: BICOMPONENTE¦COMPOSIÇÃO: RESINA EPÓXI¦APLICAÇÃO: CONCRETO, AÇO OU PEDRA) | KG | 109.45 | 109.45 | SICOR
MATED-14737 | MASSA CORRIDA (TIPO: MINERAL¦APLICAÇÃO: ALVENARIA, CONCRETO, PEDRAS E REBOCO) | KG | 6.64 | 6.64 | SICOR
MATED-15101 | MASSA PLÁSTICA (COR: BRANCA, CINZA OU PRETA¦CATALIZADOR: INCLUSO¦RENDIMENTO: 0,59KG/M2) | KG | 41.12 | 41.12 | SICOR
MATED-17820 | REJUNTE EPÓXI (COMPOSTO: BICOMPONENTE OU TRICOMPONENTE¦COR: DIVERSAS¦DENSIDADE DA PASTA: 1600KG/M3*)*VALORES REFERENCIAIS APROXIMADOS | KG | 77.5 | 77.5 | SICOR
MATED-17865 | MASSA ACRÍLICA PARA MADEIRA (APLICAÇÃO: CALAFETAÇÃO DE SUPERFÍCIES/REJUNTAR PISOS MADEIRA) | KG | 19.94 | 19.94 | SICOR
MATED-18294 | GEL DECAPANTE (APLICAÇÃO: LIMPEZA EM SOLDA INOX¦CONTEÚDO EMBALAGEM: QUILO¦RENDIMENTO*: 15M2)*VALORES REFERENCIAIS APROXIMADOS | KG | 40.93 | 40.93 | SICOR
MATED-19556 | BARRA CHATA (MATERIAL: COBRE ELETROLÍTICO¦APLICAÇÃO: BARRAMENTO) | KG | 101 | 101 | SICOR
MATED-20138 | AÇO (APLICAÇÃO: PERFIS ESTRUTURAIS¦NORMAS: ASTM A-36/A-572) | KG | 10.58 | 10.58 | SICOR
MATED-20139 | AÇO (APLICAÇÃO: USO GERAL¦NORMAS: ASTM A-36/A-572) | KG | 10.12 | 10.12 | SICOR
MATED-20140 | AÇO (APLICAÇÃO: CHAPAS ¦NORMA: ASTM A-36) | KG | 8.78 | 8.78 | SICOR
MATED-20519 | AÇO PATINÁVEL (APLICAÇÃO: CHAPAS ¦NORMAS: ASTM A-588/NBR-5008) | KG | 9.66 | 9.66 | SICOR
MATED-20647 | ARAME GALVANIZADO (BITOLA: 12BWG¦DIÂMETRO DO FIO: 2,77MM¦MASSA LINEAR: 0,0454KG/M) | KG | 21.16 | 21.16 | SICOR
MATED-2089 | ELETRODO REVESTIDO PARA SOLDA (DIÂMETRO NOMINAL: 4,0MM¦FAIXA DE CORRENTE ELÉTRICA: 110-150A¦COMPRIMENTO: 450MM¦CLASSIFICAÇÃO: E7018¦APLICAÇÃO: ESTRUTURAS METÁLICAS) | KG | 18.03 | 18.03 | SICOR
MATED-22242 | AÇO GALVANIZADO (APLICAÇÃO: CHAPAS) | KG | 12.73 | 12.73 | SICOR
MATED-22627 | ALUMÍNIO ANODIZADO (APLICAÇÃO: PERFIS) | KG | 54.5 | 54.5 | SICOR
MATED-26561 | AÇO INOXIDÁVEL (APLICAÇÃO: CHAPAS¦CLASSE: AISI 304¦NORMAS: ASTM-240/NBR-5601) | KG | 41.69 | 41.69 | SICOR
MATED-26580 | ELETRODO REVESTIDO PARA SOLDA (FAIXA DE CORRENTE ELÉTRICA: 90-120A¦COMPRIMENTO: 350MM¦CLASSIFICAÇÃO: E309L-17¦APLICAÇÃO: AÇO INOX AISI 304) | KG | 138.19 | 138.19 | SICOR
MATED-27954 | TUBO DE AÇO (TIPO: INDUSTRIAL COM COSTURA¦MATERIAL: AÇO GALVANIZADO¦NORMA: NBR-6591) | KG | 12.01 | 12.01 | SICOR
MATED-27956 | TUBO DE AÇO (TIPO: CONDUÇÃO COM COSTURA¦MATERIAL: AÇO PRETO¦NORMA: NBR-5580) | KG | 12.54 | 12.54 | SICOR
MATED-27957 | TUBO DE AÇO (TIPO: CONDUÇÃO COM COSTURA¦MATERIAL: AÇO GALVANIZADO¦NORMA: NBR-5580) | KG | 10.12 | 10.12 | SICOR
MATED-27958 | TUBO DE AÇO (TIPO: CONDUÇÃO SEM COSTURA¦MATERIAL: AÇO PRETO¦NORMA: NBR-5590) | KG | 14.48 | 14.48 | SICOR
MATED-28442 | AÇO CARBONO (APLICAÇÃO: TRILHOS¦MATERIAL: USADO) | KG | 4.15 | 4.15 | SICOR
MATED-31646 | MASSA DE VIDRACEIRO (DENSIDADE MÉDIA: 2,1KG/DM3) | KG | 14.84 | 14.84 | SICOR
MATED-31851 | ÁLCOOL (TIPO: POLIVINÍLICO¦DENSIDADE MÉDIA: 1,3KG/DM3) | KG | 127.08 | 127.08 | SICOR
MATED-31852 | ALGODÃO (TIPO: HIDRÓFILO) | KG | 55.68 | 55.68 | SICOR
MATED-31855 | CARBOXIMETILCELULOSE | KG | 109.8 | 109.8 | SICOR
MATED-31910 | FERTILIZANTE ORGÂNICO (TIPO: ESTERCO BOVINO¦DENSIDADE APARENTE MÉDIA: 245KG/M3) | KG | 1.47 | 1.47 | SICOR
MATED-5026 | ADESIVO (TIPO: COLA ACRÍLICA¦APLICAÇÃO: PISOS VINÍLICOS EM GERAL E CARPETES) | KG | 29.65 | 29.65 | SICOR
MATED-6249 | ADESIVO PARA RODAPÉ (APLICAÇÃO: POLIESTIRENO, EPS, MADEIRA, GESSO) | KG | 35.99 | 35.99 | SICOR
MATED-6262 | CIMENTO BRANCO (TIPO: ESTRUTURAL) | KG | 3.46 | 3.46 | SICOR
MATED-7306 | GRAXA BRANCA (BASE: LÍTIO¦DENSIDADE: 0,91 G/CM3¦APLICAÇÃO: LUBRIFICANTE) | KG | 77.96 | 77.96 | SICOR
MATED-8122 | ADESIVO POLIURETANO BICOMPONENTE (APLICAÇÃO: PISOS DE MADEIRA) | KG | 43.75 | 43.75 | SICOR
MATED-8134 | MASSA DE REJUNTE (APLICAÇÃO: CHAPA DE GESSO ACARTONADO) | KG | 4.15 | 4.15 | SICOR
MATED-8138 | GESSO COLA (APLICAÇÃO: CHAPAS DE GESSO ACARTONADO) | KG | 3.8 | 3.8 | SICOR
MATED-8356 | BARRA AÇO (TIPO: CA-50¦BITOLA: 6,3MM[1/4"]¦MASSA LINEAR: 0,245KG/M) | KG | 8.16 | 8.16 | SICOR
MATED-8357 | BARRA AÇO (TIPO: CA-50¦BITOLA: 8MM[5/16"]¦MASSA LINEAR: 0,395KG/M) | KG | 8.44 | 8.44 | SICOR
MATED-8358 | BARRA AÇO (TIPO: CA-50 ¦BITOLA: 12,5MM[1/2"]¦MASSA LINEAR: 0,963KG/M) | KG | 7.58 | 7.58 | SICOR
MATED-8359 | BARRA AÇO (TIPO: CA-50¦BITOLA: 20MM[3/4"]¦MASSA LINEAR: 2,466KG/M) | KG | 9.2 | 9.2 | SICOR
MATED-8360 | BARRA AÇO (TIPO:CA-50¦BITOLA: 25MM[1"]¦MASSA LINEAR: 3,853KG/M) | KG | 10.43 | 10.43 | SICOR
MATED-9529 | SILICONE ACÉTICO (COR: INCOLOR¦APLICAÇÃO: USO GERAL¦REFIL: 9"¦DENSIDADE: 0,99 G/ML OU 990 KG/M3) | KG | 88.93 | 88.93 | SICOR
MATED-9724 | NÃO USAR - EM PROCESSO DE DESATIVAÇÃO - GRAXA (BASE: CÁLCIO¦DENSIDADE: 0,85 G/CM3¦APLICAÇÃO: LUBRIFICANTE) - IPRM | KG | 31.21 | 31.21 | SICOR
MATED-9939 | ARGAMASSA INDUSTRIALIZADA (TIPO: AUTONIVELANTE¦TIPO DE EMBALAGEM: SACO¦RENDIMENTO*: 1,7KG/M2/MM)*VALORES REFERENCIAIS APROXIMADOS | KG | 6.33 | 6.33 | SICOR
MATRO-14099 | CAL HIDRATADA PARA CAIAÇÃO | KG | 2.17 | 2.17 | SICOR
MATRO-1796 | CIMENTO PORTLAND CP II - 32 - SACO | KG | 0.6 | 0.6 | SICOR
MATRO-1860 | TRELIÇA NERVURADA ELETROSSOLDADA EM AÇO CA-60 | KG | 8.48 | 8.48 | SICOR
RO-00539 | ARMAÇÃO EM AÇO CA-25 - FORNECIMENTO, PREPARO E COLOCAÇÃO | KG | 10.22 | 10.02 | SICOR
RO-00540 | ARMAÇÃO EM AÇO CA-50 - FORNECIMENTO, PREPARO E COLOCAÇÃO | KG | 10.35 | 10.12 | SICOR
RO-00541 | ARMAÇÃO EM AÇO CA-60 - FORNECIMENTO, PREPARO E COLOCAÇÃO | KG | 12.37 | 12.18 | SICOR
RO-00542 | ARMAÇÃO EM AÇO CA-50 PARA OBRAS DE ARTE ESPECIAIS - FORNECIMENTO, PREPARO E COLOCAÇÃO | KG | 10.48 | 10.24 | SICOR
RO-00543 | CHUMBADOR TIPO ESPERA EM AÇO A36 PARA FIXAÇÃO DE ESTRUTURA METÁLICA EM CONCRETO - FORNECIMENTO E INSTALAÇÃO | KG | 14.54 | 13.96 | SICOR
RO-00544 | TELA DE AÇO ELETROSSOLDADA - FORNECIMENTO, PREPARO E COLOCAÇÃO | KG | 10.7 | 10.59 | SICOR
RO-00545 | TRELIÇA NERVURADA COM TRÊS BARRAS LONGITUDINAIS INTERLIGADAS POR DUAS DIAGONAIS SINUSOIDAL - FORNECIMENTO E INSTALAÇÃO | KG | 10.57 | 10.41 | SICOR
RO-17519 | SOLDA TIPO MIG/MAG SEMIAUTOMÁTICA | KG | 106.29 | 103.19 | SICOR
RO-2171 | SOLDA ELÉTRICA DE PERFIS METÁLICOS E CHAPAS DE AÇO COM ELETRODO E70XX | KG | 70.28 | 68.53 | SICOR
RO-6136 | SOLDA ELÉTRICA DE PERFIS METÁLICOS E CHAPAS DE AÇO COM ELETRODO E60XX | KG | 110.13 | 106.45 | SICOR
CO-13791 | PESQUISADOR TRÁFEGO, INCLUSIVE ENCARGOS COMPLEMENTARES | HORA | 24.22 | 24.22 | SICOR
CO-27337 | ENGENHEIRO/ARQUITETO, NÍVEL CONSULTOR ESPECIAL, INCLUSIVE ENCARGOS COMPLEMENTARES | HORA | 251.15 | 251.15 | SICOR
CO-27339 | ENGENHEIRO/ARQUITETO, NÍVEL CONSULTOR, INCLUSIVE ENCARGOS COMPLEMENTARES | HORA | 219.92 | 219.92 | SICOR
CO-27342 | ENGENHEIRO/ARQUITETO, NÍVEL COORDENADOR, INCLUSIVE ENCARGOS COMPLEMENTARES | HORA | 188.83 | 188.83 | SICOR
CO-27344 | ENGENHEIRO/ARQUITETO, NÍVEL SÊNIOR, INCLUSIVE ENCARGOS COMPLEMENTARES | HORA | 161.48 | 161.48 | SICOR
CO-27347 | ENGENHEIRO/ARQUITETO, NÍVEL PLENO, INCLUSIVE ENCARGOS COMPLEMENTARES | HORA | 144 | 144 | SICOR
CO-27348 | ENGENHEIRO/ARQUITETO, NÍVEL JÚNIOR, INCLUSIVE ENCARGOS COMPLEMENTARES | HORA | 126.52 | 126.52 | SICOR
CO-27498 | TÉCNICO DE NÍVEL MÉDIO, INCLUSIVE ENCARGOS COMPLEMENTARES | HORA | 38.93 | 38.93 | SICOR
CO-28409 | AJUDANTE ESPECIALIZADO, INCLUSIVE ENCARGOS COMPLEMENTARES | HORA | 32.87 | 32.87 | SICOR
CO-33060 | ADVOGADO, NÍVEL JÚNIOR, INCLUSIVE ENCARGOS COMPLEMENTARES | HORA | 52.96 | 52.96 | SICOR
CO-33061 | ADVOGADO, NÍVEL PLENO, INCLUSIVE ENCARGOS COMPLEMENTARES | HORA | 68.86 | 68.86 | SICOR
CO-33062 | ADVOGADO, NÍVEL SÊNIOR, INCLUSIVE ENCARGOS COMPLEMENTARES | HORA | 122.01 | 122.01 | SICOR
CO-33063 | ASSISTENTE SOCIAL, NÍVEL JÚNIOR, INCLUSIVE ENCARGOS COMPLEMENTARES | HORA | 37.85 | 37.85 | SICOR
CO-33064 | ASSISTENTE SOCIAL, NÍVEL PLENO, INCLUSIVE ENCARGOS COMPLEMENTARES | HORA | 48.56 | 48.56 | SICOR
CO-33065 | ASSISTENTE SOCIAL, NÍVEL SÊNIOR, INCLUSIVE ENCARGOS COMPLEMENTARES | HORA | 78.46 | 78.46 | SICOR
CO-33066 | AUXILIAR/AJUDANTE DE OBRA, INCLUSIVE ENCARGOS COMPLEMENTARES | HORA | 21.68 | 21.68 | SICOR
CO-33067 | AUXILIAR ADMINISTRATIVO, INCLUSIVE ENCARGOS COMPLEMENTARES | HORA | 23.82 | 23.82 | SICOR
CO-33068 | AUXILIAR DE LABORATÓRIO, INCLUSIVE ENCARGOS COMPLEMENTARES | HORA | 20.65 | 20.65 | SICOR
CO-33069 | AUXILIAR DE TOPOGRAFIA, INCLUSIVE ENCARGOS COMPLEMENTARES | HORA | 21.05 | 21.05 | SICOR
CO-33070 | BIÓLOGO, NÍVEL JÚNIOR, INCLUSIVE ENCARGOS COMPLEMENTARES | HORA | 36.53 | 36.53 | SICOR
CO-33071 | BIÓLOGO, NÍVEL PLENO, INCLUSIVE ENCARGOS COMPLEMENTARES | HORA | 46.78 | 46.78 | SICOR
CO-33072 | BIÓLOGO, NÍVEL SÊNIOR, INCLUSIVE ENCARGOS COMPLEMENTARES | HORA | 80.4 | 80.4 | SICOR
CO-33073 | COORDENADOR AMBIENTAL, NÍVEL JÚNIOR, INCLUSIVE ENCARGOS COMPLEMENTARES | HORA | 176.83 | 176.83 | SICOR
CO-33074 | ENGENHEIRO AGRIMENSOR, NÍVEL JÚNIOR, INCLUSIVE ENCARGOS COMPLEMENTARES | HORA | 126.52 | 126.52 | SICOR
CO-33075 | ENGENHEIRO AGRIMENSOR, NÍVEL PLENO, INCLUSIVE ENCARGOS COMPLEMENTARES | HORA | 135.42 | 135.42 | SICOR
CO-33076 | ENGENHEIRO AGRIMENSOR, NÍVEL SÊNIOR, INCLUSIVE ENCARGOS COMPLEMENTARES | HORA | 144.32 | 144.32 | SICOR
CO-33077 | ENGENHEIRO AGRÔNOMO, NÍVEL JÚNIOR, INCLUSIVE ENCARGOS COMPLEMENTARES | HORA | 126.52 | 126.52 | SICOR
CO-33078 | ENGENHEIRO AGRÔNOMO, NÍVEL PLENO, INCLUSIVE ENCARGOS COMPLEMENTARES | HORA | 134.61 | 134.61 | SICOR
CO-33079 | ENGENHEIRO AGRÔNOMO, NÍVEL SÊNIOR, INCLUSIVE ENCARGOS COMPLEMENTARES | HORA | 142.71 | 142.71 | SICOR
CO-33080 | ENGENHEIRO AMBIENTAL, NÍVEL JÚNIOR, INCLUSIVE ENCARGOS COMPLEMENTARES | HORA | 126.52 | 126.52 | SICOR
CO-33081 | ENGENHEIRO AMBIENTAL, NÍVEL PLENO, INCLUSIVE ENCARGOS COMPLEMENTARES | HORA | 138.33 | 138.33 | SICOR
CO-33082 | ENGENHEIRO AMBIENTAL, NÍVEL SÊNIOR, INCLUSIVE ENCARGOS COMPLEMENTARES | HORA | 150.14 | 150.14 | SICOR
CO-33089 | ANTROPÓLOGO, NÍVEL JÚNIOR, INCLUSIVE ENCARGOS COMPLEMENTARES | HORA | 38.92 | 38.92 | SICOR
CO-33090 | ANTROPÓLOGO, NÍVEL PLENO, INCLUSIVE ENCARGOS COMPLEMENTARES | HORA | 50.01 | 50.01 | SICOR
CO-33091 | ANTROPÓLOGO, NÍVEL SÊNIOR, INCLUSIVE ENCARGOS COMPLEMENTARES | HORA | 76.6 | 76.6 | SICOR
CO-33092 | ARQUEÓLOGO, NÍVEL JÚNIOR, INCLUSIVE ENCARGOS COMPLEMENTARES | HORA | 33.72 | 33.72 | SICOR
CO-33093 | ARQUEÓLOGO, NÍVEL PLENO, INCLUSIVE ENCARGOS COMPLEMENTARES | HORA | 43.02 | 43.02 | SICOR
CO-33095 | ARQUEÓLOGO, NÍVEL SÊNIOR, INCLUSIVE ENCARGOS COMPLEMENTARES | HORA | 61.75 | 61.75 | SICOR
CO-33107 | DESENHISTA/MODELADOR TÉCNICO, INCLUSIVE ENCARGOS COMPLEMENTARES | HORA | 31.88 | 31.88 | SICOR
CO-33116 | AJUDANTE DE TOPÓGRAFO/BALIZA, INCLUSIVE ENCARGOS COMPLEMENTARES | HORA | 21.05 | 21.05 | SICOR
ED-28561 | TOPÓGRAFO COM ENCARGOS COMPLEMENTARES | HORA | 50.63 | 45.83 | SICOR
ED-28562 | AUXILIAR DE TOPÓGRAFO COM ENCARGOS COMPLEMENTARES | HORA | 25.68 | 23.51 | SICOR
ED-50360 | AJUDANTE DE ARMADOR COM ENCARGOS COMPLEMENTARES | HORA | 25.02 | 23.07 | SICOR
ED-50361 | AJUDANTE DE CARPINTEIRO COM ENCARGOS COMPLEMENTARES | HORA | 24.86 | 22.9 | SICOR
ED-50362 | AJUDANTE DE ELETRICISTA COM ENCARGOS COMPLEMENTARES | HORA | 25.52 | 23.52 | SICOR
ED-50363 | AJUDANTE DE BOMBEIRO/ENCANADOR COM ENCARGOS COMPLEMENTARES | HORA | 24.49 | 22.52 | SICOR
ED-50364 | AJUDANTE DE TELHADISTA COM ENCARGOS COMPLEMENTARES | HORA | 24.86 | 22.9 | SICOR
ED-50365 | AJUDANTE DE PINTOR COM ENCARGOS COMPLEMENTARES | HORA | 26.89 | 24.93 | SICOR
ED-50366 | AJUDANTE ESPECIALIZADO COM ENCARGOS COMPLEMENTARES | HORA | 26.47 | 24.35 | SICOR
ED-50367 | SERVENTE COM ENCARGOS COMPLEMENTARES | HORA | 22.66 | 20.94 | SICOR
ED-50368 | REJUNTADOR COM ENCARGOS COMPLEMENTARES | HORA | 22.66 | 20.94 | SICOR
ED-50369 | AZULEJISTA COM ENCARGOS COMPLEMENTARES | HORA | 33.11 | 30.31 | SICOR
ED-50370 | CALCETEIRO COM ENCARGOS COMPLEMENTARES | HORA | 23.99 | 22.15 | SICOR
ED-50371 | CARPINTEIRO DE ESQUADRIA COM ENCARGOS COMPLEMENTARES | HORA | 34.74 | 31.73 | SICOR
ED-50372 | CARPINTEIRO DE FORMA COM ENCARGOS COMPLEMENTARES | HORA | 30.77 | 28.18 | SICOR
ED-50373 | ELETRICISTA COM ENCARGOS COMPLEMENTARES | HORA | 31.64 | 28.99 | SICOR
ED-50374 | BOMBEIRO/ENCANADOR COM ENCARGOS COMPLEMENTARES | HORA | 30.49 | 27.89 | SICOR
ED-50375 | ARMADOR COM ENCARGOS COMPLEMENTARES | HORA | 30.99 | 28.4 | SICOR
ED-50376 | GESSEIRO COM ENCARGOS COMPLEMENTARES | HORA | 31.71 | 29.05 | SICOR
ED-50377 | GRANITEIRO/MARMORISTA COM ENCARGOS COMPLEMENTARES | HORA | 32.52 | 29.77 | SICOR
ED-50378 | JARDINEIRO COM ENCARGOS COMPLEMENTARES | HORA | 26.47 | 24.37 | SICOR
ED-50379 | LADRILHISTA COM ENCARGOS COMPLEMENTARES | HORA | 33.11 | 30.31 | SICOR
ED-50380 | MONTADOR COM ENCARGOS COMPLEMENTARES | HORA | 27.41 | 25.07 | SICOR
ED-50381 | PEDREIRO COM ENCARGOS COMPLEMENTARES | HORA | 31.22 | 28.61 | SICOR
ED-50382 | PINTOR COM ENCARGOS COMPLEMENTARES | HORA | 32.88 | 30.28 | SICOR
ED-50383 | POCEIRO COM ENCARGOS COMPLEMENTARES | HORA | 28.7 | 26.23 | SICOR
ED-50384 | RASPADOR COM ENCARGOS COMPLEMENTARES | HORA | 30.77 | 28.18 | SICOR
ED-50385 | TAQUEIRO COM ENCARGOS COMPLEMENTARES | HORA | 30.77 | 28.18 | SICOR
ED-50386 | TELHADISTA COM ENCARGOS COMPLEMENTARES | HORA | 30.46 | 27.91 | SICOR
ED-50387 | ESTUCADOR COM ENCARGOS COMPLEMENTARES | HORA | 31.22 | 28.61 | SICOR
ED-50388 | MARCENEIRO COM ENCARGOS COMPLEMENTARES | HORA | 30.87 | 28.27 | SICOR
ED-52306 | AJUDANTE IMPERMEABILIZADOR COM ENCARGOS COMPLEMENTARES | HORA | 22.66 | 20.94 | SICOR
ED-52307 | IMPERMEABILIZADOR COM ENCARGOS COMPLEMENTARES | HORA | 31.22 | 28.61 | SICOR
ED-7607 | RASTELEIRO COM ENCARGOS COMPLEMENTARES | HORA | 22.69 | 20.86 | SICOR
ED-7830 | SERRALHEIRO COM ENCARGOS COMPLEMENTARES | HORA | 30.99 | 28.4 | SICOR
ED-8501 | OPERADOR DE BETONEIRA ESTACIONÁRIA COM ENCARGOS COMPLEMENTARES | HORA | 28.41 | 25.97 | SICOR
ED-9199 | VIDRACEIRO COM ENCARGOS COMPLEMENTARES | HORA | 25.06 | 23.1 | SICOR
MATED-13096 | CESTA BÁSICA/ALIMENTAÇÃO - HORISTA (ENCARGOS COMPLEMENTARES) | HORA | 2.12 | 2.12 | SICOR
MATED-13097 | TRANSPORTE - HORISTA (ENCARGOS COMPLEMENTARES) | HORA | 0.86 | 0.86 | SICOR
MATED-13098 | SEGURO - HORISTA (ENCARGOS COMPLEMENTARES) | HORA | 0.08 | 0.08 | SICOR
MATED-13099 | EXAMES - HORISTA (ENCARGOS COMPLEMENTARES) | HORA | 1.43 | 1.43 | SICOR
MATED-14619 | FERRAMENTAS PARA FAMÍLIA CARPINTEIRO DE FORMAS - HORISTA (ENCARGOS COMPLEMENTARES) | HORA | 0.44 | 0.44 | SICOR
MATED-14620 | FERRAMENTAS PARA FAMÍLIA ELETRICISTA - HORISTA (ENCARGOS COMPLEMENTARES) | HORA | 0.86 | 0.86 | SICOR
MATED-14621 | FERRAMENTAS PARA FAMÍLIA ENCANADOR/BOMBEIRO - HORISTA (ENCARGOS COMPLEMENTARES) | HORA | 0.31 | 0.31 | SICOR
MATED-14624 | FERRAMENTAS PARA FAMÍLIA OPERADOR ESCAVADEIRA - HORISTA (ENCARGOS COMPLEMENTARES) | HORA | 0.01 | 0.01 | SICOR
MATED-14625 | FERRAMENTAS PARA FAMÍLIA PEDREIRO - HORISTA (ENCARGOS COMPLEMENTARES) | HORA | 0.78 | 0.78 | SICOR
MATED-14626 | FERRAMENTAS PARA FAMÍLIA PINTOR - HORISTA (ENCARGOS COMPLEMENTARES) | HORA | 2.05 | 2.05 | SICOR
MATED-14627 | FERRAMENTAS PARA FAMÍLIA SERVENTE - HORISTA (ENCARGOS COMPLEMENTARES) | HORA | 0.61 | 0.61 | SICOR
MATED-14628 | FERRAMENTAS PARA FAMÍLIA SOLDADOR - HORISTA (ENCARGOS COMPLEMENTARES) | HORA | 1.21 | 1.21 | SICOR
MATED-14631 | EPI PARA FAMÍLIA CARPINTEIRO DE FORMAS - HORISTA (ENCARGOS COMPLEMENTARES) | HORA | 1.43 | 1.43 | SICOR
MATED-14632 | EPI PARA FAMÍLIA ELETRICISTA - HORISTA (ENCARGOS COMPLEMENTARES) | HORA | 1.26 | 1.26 | SICOR
MATED-14633 | EPI PARA FAMÍLIA ENCANADOR - HORISTA (ENCARGOS COMPLEMENTARES) | HORA | 1.13 | 1.13 | SICOR
MATED-14636 | EPI PARA FAMÍLIA OPERADOR ESCAVADEIRA - HORISTA (ENCARGOS COMPLEMENTARES) | HORA | 0.89 | 0.89 | SICOR
MATED-14637 | EPI PARA FAMÍLIA PEDREIRO - HORISTA (ENCARGOS COMPLEMENTARES) | HORA | 1.31 | 1.31 | SICOR
MATED-14638 | EPI PARA FAMÍLIA PINTOR - HORISTA (ENCARGOS COMPLEMENTARES) | HORA | 1.85 | 1.85 | SICOR
MATED-14639 | EPI PARA FAMÍLIA SERVENTE - HORISTA (ENCARGOS COMPLEMENTARES) | HORA | 1.39 | 1.39 | SICOR
MATED-28571 | EPI PARA FAMÍLIA PARA TOPÓGRAFO - HORISTA (ENCARGOS COMPLEMENTARES) | HORA | 0.74 | 0.74 | SICOR
MATED-28572 | FERRAMENTAS PARA FAMÍLIA PARA TOPÓGRAFO - HORISTA (ENCARGOS COMPLEMENTARES) | HORA | 0.05 | 0.05 | SICOR
ED-7426 | CARGA E DESCARGA MECÂNICA DE PISO INTERTRAVADO, EM CAMINHÃO, TRAÇÃO 6X2, TIPO TRUCADO, PESO BRUTO TOTAL (PBT) DE 23.000KG, COM GUINDASTE ARTICULADO, MOMENTO DE CARGA MÁXIMO DE 10TXM, E CARROCERIA DE CARGA SECA, COM CAPACIDADE DE 14T, INCLUSIVE MANOBRA, EXCLUSIVE TRANSPORTE | T | 17.74 | 17.4 | SICOR
ED-7541 | CARGA E DESCARGA MECÂNICA DE TUBO DE CONCRETO, EM CAMINHÃO, TRAÇÃO 6X2, TIPO TRUCADO, PESO BRUTO TOTAL (PBT) DE 23.000KG, COM GUINDASTE ARTICULADO, MOMENTO DE CARGA MÁXIMO DE 10TXM, E CARROCERIA DE CARGA SECA, COM CAPACIDADE DE 14T, INCLUSIVE MANOBRA, EXCLUSIVE TRANSPORTE | T | 17.77 | 17.42 | SICOR
ED-7556 | CARGA E DESCARGA MECÂNICA EM CAMINHÃO, TRAÇÃO 6X2, TIPO TRUCADO, PESO BRUTO TOTAL (PBT) DE 23.000KG, COM GUINDASTE ARTICULADO, MOMENTO DE CARGA MÁXIMO DE 20TXM, E CARROCERIA DE CARGA SECA, COM CAPACIDADE DE 14T, INCLUSIVE MANOBRA, EXCLUSIVE TRANSPORTE | T | 18.76 | 18.41 | SICOR
ED-7561 | CARGA E DESCARGA MANUAL DE MATERIAIS DIVERSOS, EM CAMINHÃO, TRAÇÃO 6X2, TIPO TRUCADO, PESO BRUTO TOTAL (PBT) DE 23.000KG, COM CARROCERIA DE CARGA SECA, COM CAPACIDADE DE 15T, INCLUSIVE MANOBRA, EXCLUSIVE TRANSPORTE | T | 37.05 | 35.81 | SICOR
ED-7565 | CARGA E DESCARGA MANUAL DE MATERIAIS DIVERSOS, EM CAMINHÃO, TRAÇÃO 4X2, TIPO TOCO, PESO BRUTO TOTAL (PBT) DE 14.300KG, COM CARROCERIA DE CARGA SECA, COM CAPACIDADE DE 7T, INCLUSIVE MANOBRA, EXCLUSIVE TRANSPORTE | T | 29.86 | 28.59 | SICOR
RO-00459 | CONCRETO ASFÁLTICO USINADO EM USINA DE ASFALTO GRAVIMÉTRICA 120T/H - FAIXA A - AREIA EXTRAÍDA E BRITA PRODUZIDA (EXECUÇÃO, INCLUINDO O FORNECIMENTO E A CARGA DA AREIA, BRITA E MASSA, EXCLUI O TRANSPORTE DA AREIA, BRITA E MASSA E O FORNECIMENTO E TRANSPORTE DO MATERIAL BETUMINOSO) | T | 143.7 | 142.84 | SICOR
RO-00460 | CONCRETO ASFÁLTICO USINADO EM USINA DE ASFALTO GRAVIMÉTRICA 120T/H - FAIXA A - AREIA E BRITA COMERCIAIS (EXECUÇÃO, INCLUINDO O FORNECIMENTO E A CARGA DA AREIA, BRITA E MASSA, EXCLUI O TRANSPORTE DA AREIA, BRITA E MASSA E O FORNECIMENTO E TRANSPORTE DO MATERIAL BETUMINOSO) | T | 181.9 | 181.38 | SICOR
RO-00461 | CONCRETO ASFÁLTICO USINADO EM USINA DE ASFALTO GRAVIMÉTRICA 120T/H - FAIXA B - AREIA EXTRAÍDA E BRITA PRODUZIDA (EXECUÇÃO, INCLUINDO O FORNECIMENTO E A CARGA DA AREIA, BRITA E MASSA, EXCLUI O TRANSPORTE DA AREIA, BRITA E MASSA E O FORNECIMENTO E TRANSPORTE DO MATERIAL BETUMINOSO) | T | 148.1 | 147.25 | SICOR
RO-00462 | CONCRETO ASFÁLTICO USINADO EM USINA DE ASFALTO GRAVIMÉTRICA 120T/H - FAIXA B - AREIA E BRITA COMERCIAIS (EXECUÇÃO, INCLUINDO O FORNECIMENTO E A CARGA DA AREIA, BRITA E MASSA, EXCLUI O TRANSPORTE DA AREIA, BRITA E MASSA E O FORNECIMENTO E TRANSPORTE DO MATERIAL BETUMINOSO) | T | 186.27 | 185.76 | SICOR
RO-00463 | CONCRETO ASFÁLTICO USINADO EM USINA DE ASFALTO GRAVIMÉTRICA 120T/H - FAIXA C - AREIA EXTRAÍDA E BRITA PRODUZIDA (EXECUÇÃO, INCLUINDO O FORNECIMENTO E A CARGA DA AREIA, BRITA E MASSA, EXCLUI O TRANSPORTE DA AREIA, BRITA E MASSA E O FORNECIMENTO E TRANSPORTE DO MATERIAL BETUMINOSO) | T | 147.05 | 146.22 | SICOR
RO-00464 | CONCRETO ASFÁLTICO USINADO EM USINA DE ASFALTO GRAVIMÉTRICA 120T/H - FAIXA C - AREIA E BRITA COMERCIAIS (EXECUÇÃO, INCLUINDO O FORNECIMENTO E A CARGA DA AREIA, BRITA E MASSA, EXCLUI O TRANSPORTE DA AREIA, BRITA E MASSA E O FORNECIMENTO E TRANSPORTE DO MATERIAL BETUMINOSO) | T | 183.98 | 183.46 | SICOR
RO-00465 | CONCRETO ASFÁLTICO USINADO EM USINA DE ASFALTO GRAVIMÉTRICA 120T/H COM ASFALTO POLÍMERO - FAIXA A - AREIA EXTRAÍDA E BRITA PRODUZIDA (EXECUÇÃO, INCLUINDO O FORNECIMENTO E A CARGA DA AREIA, BRITA E MASSA, EXCLUI O TRANSPORTE DA AREIA, BRITA E MASSA E O FORNECIMENTO E TRANSPORTE DO MATERIAL BETUMINOSO) | T | 181.97 | 181.06 | SICOR
RO-00466 | CONCRETO ASFÁLTICO USINADO EM USINA DE ASFALTO GRAVIMÉTRICA 120T/H COM ASFALTO POLÍMERO - FAIXA A - AREIA E BRITA COMERCIAIS (EXECUÇÃO, INCLUINDO O FORNECIMENTO E A CARGA DA AREIA, BRITA E MASSA, EXCLUI O TRANSPORTE DA AREIA, BRITA E MASSA E O FORNECIMENTO E TRANSPORTE DO MATERIAL BETUMINOSO) | T | 220.35 | 219.77 | SICOR
RO-00467 | CONCRETO ASFÁLTICO USINADO EM USINA DE ASFALTO GRAVIMÉTRICA 120T/H COM ASFALTO POLÍMERO - FAIXA B - AREIA EXTRAÍDA E BRITA PRODUZIDA (EXECUÇÃO, INCLUINDO O FORNECIMENTO E A CARGA DA AREIA, BRITA E MASSA, EXCLUI O TRANSPORTE DA AREIA, BRITA E MASSA E O FORNECIMENTO E TRANSPORTE DO MATERIAL BETUMINOSO) | T | 186.38 | 185.48 | SICOR
RO-00468 | CONCRETO ASFÁLTICO USINADO EM USINA DE ASFALTO GRAVIMÉTRICA 120T/H COM ASFALTO POLÍMERO - FAIXA B - AREIA E BRITA COMERCIAIS (EXECUÇÃO, INCLUINDO O FORNECIMENTO E A CARGA DA AREIA, BRITA E MASSA, EXCLUI O TRANSPORTE DA AREIA, BRITA E MASSA E O FORNECIMENTO E TRANSPORTE DO MATERIAL BETUMINOSO) | T | 224.75 | 224.17 | SICOR
RO-00469 | CONCRETO ASFÁLTICO USINADO EM USINA DE ASFALTO GRAVIMÉTRICA 120T/H COM ASFALTO POLÍMERO - FAIXA C - AREIA EXTRAÍDA E BRITA PRODUZIDA (EXECUÇÃO, INCLUINDO O FORNECIMENTO E A CARGA DA AREIA, BRITA E MASSA, EXCLUI O TRANSPORTE DA AREIA, BRITA E MASSA E O FORNECIMENTO E TRANSPORTE DO MATERIAL BETUMINOSO) | T | 192.36 | 191.5 | SICOR
RO-00470 | CONCRETO ASFÁLTICO USINADO EM USINA DE ASFALTO GRAVIMÉTRICA 120T/H COM ASFALTO POLÍMERO - FAIXA C - AREIA E BRITA COMERCIAIS (EXECUÇÃO, INCLUINDO O FORNECIMENTO E A CARGA DA AREIA, BRITA E MASSA, EXCLUI O TRANSPORTE DA AREIA, BRITA E MASSA E O FORNECIMENTO E TRANSPORTE DO MATERIAL BETUMINOSO) | T | 228.28 | 227.7 | SICOR
RO-00471 | CONCRETO ASFÁLTICO USINADO EM USINA DE ASFALTO GRAVIMÉTRICA 120T/H COM BORRACHA - FAIXA A - BRITA PRODUZIDA (EXECUÇÃO, INCLUINDO O FORNECIMENTO E A CARGA DA BRITA E MASSA, EXCLUI O TRANSPORTE DA BRITA E MASSA E O FORNECIMENTO E TRANSPORTE DO MATERIAL BETUMINOSO) | T | 192.09 | 191.12 | SICOR
RO-00472 | CONCRETO ASFÁLTICO USINADO EM USINA DE ASFALTO GRAVIMÉTRICA 120T/H COM BORRACHA - FAIXA A - BRITA COMERCIAL (EXECUÇÃO, INCLUINDO O FORNECIMENTO E A CARGA DA BRITA E MASSA, EXCLUI O TRANSPORTE DA BRITA E MASSA E O FORNECIMENTO E TRANSPORTE DO MATERIAL BETUMINOSO) | T | 231.06 | 230.48 | SICOR
RO-00473 | CONCRETO ASFÁLTICO USINADO EM USINA DE ASFALTO GRAVIMÉTRICA 120T/H COM BORRACHA - FAIXA B - BRITA PRODUZIDA (EXECUÇÃO, INCLUINDO O FORNECIMENTO E A CARGA DA BRITA E MASSA, EXCLUI O TRANSPORTE DA BRITA E MASSA E O FORNECIMENTO E TRANSPORTE DO MATERIAL BETUMINOSO) | T | 197.97 | 197 | SICOR
RO-00474 | CONCRETO ASFÁLTICO USINADO EM USINA DE ASFALTO GRAVIMÉTRICA 120T/H COM BORRACHA - FAIXA B - BRITA COMERCIAL (EXECUÇÃO, INCLUINDO O FORNECIMENTO E A CARGA DA BRITA E MASSA, EXCLUI O TRANSPORTE DA BRITA E MASSA E O FORNECIMENTO E TRANSPORTE DO MATERIAL BETUMINOSO) | T | 237.05 | 236.45 | SICOR
RO-00475 | CONCRETO ASFÁLTICO USINADO EM USINA DE ASFALTO GRAVIMÉTRICA 120T/H COM BORRACHA - FAIXA C - BRITA PRODUZIDA (EXECUÇÃO, INCLUINDO O FORNECIMENTO E A CARGA DA BRITA E MASSA, EXCLUI O TRANSPORTE DA BRITA E MASSA E O FORNECIMENTO E TRANSPORTE DO MATERIAL BETUMINOSO) | T | 200.87 | 199.91 | SICOR
RO-00476 | CONCRETO ASFÁLTICO USINADO EM USINA DE ASFALTO GRAVIMÉTRICA 120T/H COM BORRACHA - FAIXA C - BRITA COMERCIAL (EXECUÇÃO, INCLUINDO O FORNECIMENTO E A CARGA DA BRITA E MASSA, EXCLUI O TRANSPORTE DA BRITA E MASSA E O FORNECIMENTO E TRANSPORTE DO MATERIAL BETUMINOSO) | T | 239.19 | 238.6 | SICOR
RO-00477 | CONCRETO ASFÁLTICO USINADO EM USINA DE ASFALTO GRAVIMÉTRICA 120T/H COM BORRACHA (GAP GRADED) - BRITA PRODUZIDA (EXECUÇÃO, INCLUINDO O FORNECIMENTO E CARGA DA BRITA E MASSA, EXCLUI O TRANSPORTE DA BRITA E MASSA E O FORNECIMENTO E TRANSPORTE DO MATERIAL BETUMINOSO ATÉ A OBRA) | T | 191.82 | 190.85 | SICOR
RO-00478 | CONCRETO ASFÁLTICO USINADO EM USINA DE ASFALTO GRAVIMÉTRICA 120T/H COM BORRACHA (GAP GRADED) - BRITA COMERCIAL (EXECUÇÃO, INCLUINDO O FORNECIMENTO E CARGA DA BRITA E MASSA, EXCLUI O TRANSPORTE DA BRITA E MASSA E O FORNECIMENTO E TRANSPORTE DO MATERIAL BETUMINOSO ATÉ A OBRA) | T | 231.81 | 231.21 | SICOR
RO-00827 | CARGA E MANOBRA DE ADUELAS DE CONCRETO PRÉ-MOLDADAS EM CAVALO MECÂNICO COM SEMIRREBOQUE 22 T - CARGA COM CAMINHÃO GUINDAUTO DE 45 T.M | T | 20.63 | 20.25 | SICOR
RO-00828 | CARGA, MANOBRA E DESCARGA DE AGREGADOS OU SOLOS EM CAMINHÃO BASCULANTE DE 12 M³ - CARGA COM CARREGADEIRA DE 3,40 M³ (EXCLUSA) E DESCARGA EM DISTRIBUIDOR AUTOPROPELIDO | T | 2.13 | 2.11 | SICOR
RO-00829 | CARGA, MANOBRA E DESCARGA DE AGREGADOS OU SOLOS EM CAMINHÃO BASCULANTE DE 12 M³ - CARGA COM CARREGADEIRA DE 3,40 M³ (EXCLUSA) E DESCARGA EM DISTRIBUIDOR REBOCÁVEL | T | 6.88 | 6.81 | SICOR
RO-00830 | CARGA, MANOBRA E DESCARGA DE AGREGADOS OU SOLOS EM CAMINHÃO BASCULANTE DE 12 M³ - CARGA COM CARREGADEIRA DE 3,40 M³ (EXCLUSA) E DESCARGA LIVRE | T | 1.54 | 1.52 | SICOR
RO-00831 | CARGA, MANOBRA E DESCARGA DE AGREGADOS OU SOLOS EM CAMINHÃO BASCULANTE DE 12 M³ - CARGA COM CARREGADEIRA DE 3,40 M³ E DESCARGA EM DISTRIBUIDOR AUTOPROPELIDO | T | 3.11 | 3.09 | SICOR
RO-00832 | CARGA, MANOBRA E DESCARGA DE AGREGADOS OU SOLOS EM CAMINHÃO BASCULANTE DE 12 M³ - CARGA COM CARREGADEIRA DE 3,40 M³ E DESCARGA EM DISTRIBUIDOR REBOCÁVEL | T | 7.83 | 7.76 | SICOR
RO-00833 | CARGA, MANOBRA E DESCARGA DE AGREGADOS OU SOLOS EM CAMINHÃO BASCULANTE DE 12 M³ - CARGA COM CARREGADEIRA DE 3,40 M³ E DESCARGA LIVRE | T | 2.52 | 2.49 | SICOR
RO-00834 | CARGA, MANOBRA E DESCARGA DE AGREGADOS OU SOLOS EM CAMINHÃO BASCULANTE DE 12 M³ - CARGA COM ESCAVADEIRA DE 1,40 M³ (EXCLUSA) E DESCARGA LIVRE | T | 1.81 | 1.79 | SICOR
RO-00835 | CARGA, MANOBRA E DESCARGA DE AGREGADOS OU SOLOS EM CAMINHÃO BASCULANTE DE 12 M³ - CARGA EM USINA DE 60 T/H (PMF) E DESCARGA LIVRE | T | 8.44 | 8.34 | SICOR
RO-00836 | CARGA, MANOBRA E DESCARGA DE AGREGADOS OU SOLOS EM CAMINHÃO BASCULANTE DE 12 M³ - CARGA EM USINA DE SOLOS DE 300 T/H E DESCARGA EM DISTRIBUIDOR AUTOPROPELIDO | T | 2.91 | 2.88 | SICOR
RO-00837 | CARGA, MANOBRA E DESCARGA DE AGREGADOS OU SOLOS EM CAMINHÃO BASCULANTE DE 12 M³ - CARGA EM USINA DE SOLOS DE 300 T/H E DESCARGA EM VIBROACABADORA | T | 4.69 | 4.64 | SICOR
RO-00838 | CARGA, MANOBRA E DESCARGA DE AGREGADOS OU SOLOS EM CAMINHÃO BASCULANTE DE 12 M³ - CARGA EM USINA DE SOLOS DE 300 T/H E DESCARGA LIVRE | T | 2.49 | 2.46 | SICOR
RO-00839 | CARGA, MANOBRA E DESCARGA DE AGREGADOS OU SOLOS EM CAMINHÃO BASCULANTE DE 6 M³ - CARGA COM CARREGADEIRA DE 1,72 M³ (EXCLUSA) E DESCARGA EM DISTRIBUIDOR AUTOPROPELIDO | T | 2.86 | 2.81 | SICOR
RO-00840 | CARGA, MANOBRA E DESCARGA DE AGREGADOS OU SOLOS EM CAMINHÃO BASCULANTE DE 6 M³ - CARGA COM CARREGADEIRA DE 1,72 M³ (EXCLUSA) E DESCARGA EM DISTRIBUIDOR REBOCÁVEL | T | 2.65 | 2.62 | SICOR
RO-00841 | CARGA, MANOBRA E DESCARGA DE AGREGADOS OU SOLOS EM CAMINHÃO BASCULANTE DE 6 M³ - CARGA COM CARREGADEIRA DE 1,72 M³ (EXCLUSA) E DESCARGA LIVRE | T | 1.99 | 1.95 | SICOR
RO-00842 | CARGA, MANOBRA E DESCARGA DE AGREGADOS OU SOLOS EM CAMINHÃO BASCULANTE DE 6 M³ - CARGA COM CARREGADEIRA DE 1,72 M³ E DESCARGA EM DISTRIBUIDOR AUTOPROPELIDO | T | 3.76 | 3.71 | SICOR
RO-00843 | CARGA, MANOBRA E DESCARGA DE AGREGADOS OU SOLOS EM CAMINHÃO BASCULANTE DE 6 M³ - CARGA COM CARREGADEIRA DE 1,72 M³ E DESCARGA EM DISTRIBUIDOR REBOCÁVEL | T | 6.46 | 6.37 | SICOR
RO-00844 | CARGA, MANOBRA E DESCARGA DE AGREGADOS OU SOLOS EM CAMINHÃO BASCULANTE DE 6 M³ - CARGA COM CARREGADEIRA DE 1,72 M³ E DESCARGA LIVRE | T | 2.88 | 2.84 | SICOR
RO-00845 | CARGA, MANOBRA E DESCARGA DE AGREGADOS OU SOLOS EM CAMINHÃO BASCULANTE DE 6 M³ - CARGA COM ESCAVADEIRA DE 1,40 M³ (EXCLUSA) E DESCARGA LIVRE | T | 1.83 | 1.8 | SICOR
RO-00846 | CARGA, MANOBRA E DESCARGA DE AGREGADOS OU SOLOS EM CAMINHÃO BASCULANTE DE 6 M³ - CARGA COM ESCAVADEIRA DE 1,40 M³ E DESCARGA LIVRE | T | 2.16 | 2.14 | SICOR
RO-00847 | CARGA, MANOBRA E DESCARGA DE BLOCOS DE ROCHA EM CAMINHÃO BASCULANTE DE 8 M³ - CARGA COM ESCAVADEIRA DE 1,40 M³ (EXCLUSA) E DESCARGA LIVRE | T | 2.79 | 2.75 | SICOR
RO-00848 | CARGA, MANOBRA E DESCARGA DE BLOCOS DE ROCHA EM CAMINHÃO BASCULANTE DE 8 M³ - CARGA COM ESCAVADEIRA DE 1,40 M³ E DESCARGA LIVRE | T | 3.7 | 3.66 | SICOR
RO-00849 | CARGA, MANOBRA E DESCARGA DE BLOCOS DE ROCHA EM CAMINHÃO BASCULANTE DE 8 M³ - CARGA COM RETROESCAVADEIRA DE 0,29 M³ E DESCARGA LIVRE | T | 17.34 | 17.09 | SICOR
RO-00850 | CARGA, MANOBRA E DESCARGA DE CIMENTO OU CAL A GRANEL EM CAMINHÃO SILO DE 30 M³ | T | 14.84 | 14.76 | SICOR
RO-00851 | CARGA, MANOBRA E DESCARGA DE CONCRETO ASFÁLTICO COM BORRACHA EM CAMINHÃO BASCULANTE DE 12 M³ - CARGA EM USINA DE ASFALTO 120 T/H E DESCARGA EM VIBROACABADORA | T | 7.72 | 7.63 | SICOR
RO-00852 | CARGA, MANOBRA E DESCARGA DE CONCRETO COM CAMINHÃO BETONEIRA DE 8 M³ - CARGA EM CENTRAL DE CONCRETO DE 30 M³/H E DESCARGA LIVRE | T | 17.2 | 17.03 | SICOR
RO-00853 | CARGA, MANOBRA E DESCARGA DE CONCRETO COM CAMINHÃO BETONEIRA DE 8 M³ - CARGA EM CENTRAL DE CONCRETO DE 40 M³/H E DESCARGA LIVRE | T | 15.77 | 15.61 | SICOR
RO-00854 | CARGA, MANOBRA E DESCARGA DE MATERIAIS DIVERSOS EM CAMINHÃO CARROCERIA COM CAPACIDADE DE 11 T E COM GUINDAUTO DE 45 T.M | T | 25.57 | 24.87 | SICOR
RO-00855 | CARGA, MANOBRA E DESCARGA DE MATERIAIS DIVERSOS EM CAMINHÃO CARROCERIA COM CAPACIDADE DE 7 T E COM GUINDAUTO DE 20 T.M | T | 22.56 | 21.83 | SICOR
RO-00856 | CARGA, MANOBRA E DESCARGA DE MATERIAIS DIVERSOS EM CAMINHÃO CARROCERIA DE 15 T - CARGA E DESCARGA COM CAMINHÃO GUINDAUTO DE 20 T.M | T | 33.44 | 32.83 | SICOR
RO-00857 | CARGA, MANOBRA E DESCARGA DE MATERIAIS DIVERSOS EM CAMINHÃO CARROCERIA DE 15 T - CARGA E DESCARGA MANUAIS | T | 33.89 | 32.89 | SICOR
RO-00858 | CARGA, MANOBRA E DESCARGA DE MATERIAIS DIVERSOS EM CAMINHÃO CARROCERIA DE 5 T - CARGA E DESCARGA MANUAIS | T | 30.19 | 29.06 | SICOR
RO-00859 | CARGA, MANOBRA E DESCARGA DE MATERIAIS DIVERSOS EM CAMINHÃO CARROCERIA DE 9 T - CARGA E DESCARGA MANUAIS | T | 27.49 | 26.45 | SICOR
RO-00860 | CARGA, MANOBRA E DESCARGA DE MATERIAL DEMOLIDO EM CAMINHÃO BASCULANTE DE 6 M³ - CARGA COM CARREGADEIRA DE 1,72 M³ E DESCARGA LIVRE | T | 3.05 | 3.01 | SICOR
RO-00861 | CARGA, MANOBRA E DESCARGA DE MISTURA BETUMINOSA A FRIO EM CAMINHÃO BASCULANTE DE 12 M³ - CARGA EM USINA DE 60 T/H (PMF) E DESCARGA EM VIBROACABADORA | T | 10 | 9.9 | SICOR
RO-00862 | CARGA, MANOBRA E DESCARGA DE MISTURA BETUMINOSA A FRIO EM CAMINHÃO BASCULANTE DE 6 M³ - CARGA EM USINA DE 60 T/H (PMF) E DESCARGA EM VIBROACABADORA | T | 8.91 | 8.76 | SICOR
RO-00863 | CARGA, MANOBRA E DESCARGA DE MISTURA BETUMINOSA A FRIO EM CAMINHÃO BASCULANTE DE 6 M³ - CARGA EM USINA DE 60 T/H (PMF) E DESCARGA MANUAL | T | 25.53 | 25.11 | SICOR
RO-00864 | CARGA, MANOBRA E DESCARGA DE MISTURA BETUMINOSA A QUENTE EM CAMINHÃO BASCULANTE DE 12 M³ - CARGA EM USINA DE ASFALTO 120 T/H E DESCARGA EM VIBROACABADORA | T | 6.86 | 6.79 | SICOR
RO-00865 | CARGA, MANOBRA E DESCARGA DE MISTURA BETUMINOSA A QUENTE EM CAMINHÃO BASCULANTE DE 6 M³ - CARGA EM USINA DE ASFALTO 120 T/H E DESCARGA EM VIBROACABADORA | T | 5.36 | 5.29 | SICOR
RO-00866 | CARGA, MANOBRA E DESCARGA DE MISTURA BETUMINOSA A QUENTE EM CAMINHÃO BASCULANTE DE 6 M³ - CARGA EM USINA DE ASFALTO 120 T/H E DESCARGA MANUAL | T | 22.28 | 21.95 | SICOR
RO-00867 | CARGA, MANOBRA E DESCARGA DE MISTURA BETUMINOSA A QUENTE EM CAMINHÃO COM CAÇAMBA TÉRMICA DE 6 M³ - CARGA EM USINA DE ASFALTO DE 120 T/H E DESCARGA MANUAL | T | 31.58 | 31.25 | SICOR
RO-00868 | CARGA, MANOBRA E DESCARGA DE TRITURAÇÃO DE GALHOS E TRONCOS EM CAMINHÃO BASCULANTE DE 6 M³ - CARGA COM TRITURADORA E DESCARGA LIVRE | T | 99.42 | 97.74 | SICOR
RO-6135 | CARGA, MANOBRA E DESCARGA DE CONCRETO DE CIMENTO EM CAMINHÃO BASCULANTE DE 7 M³ - CARGA EM CENTRAL DE CONCRETO DE 150 M³/H E DESCARGA EM VIBROACABADORA | T | 3 | 2.97 | SICOR
RO-6139 | CARGA, MANOBRA E DESCARGA DE FRESAGEM CONTÍNUA SOLTA - ESPESSURA DE 2,0 CM EM CAMINHÃO BASCULANTE DE 12 M³ - CARGA COM FRESADORA E DESCARGA LIVRE | T | 3.55 | 3.51 | SICOR
RO-6140 | CARGA, MANOBRA E DESCARGA DE FRESAGEM CONTÍNUA SOLTA - ESPESSURA DE 3,0 CM EM CAMINHÃO BASCULANTE DE 12 M³ - CARGA COM FRESADORA E DESCARGA LIVRE | T | 2.73 | 2.7 | SICOR
RO-6141 | CARGA, MANOBRA E DESCARGA DE FRESAGEM CONTÍNUA SOLTA - ESPESSURA DE 4,0 CM EM CAMINHÃO BASCULANTE DE 12 M³ - CARGA COM FRESADORA E DESCARGA LIVRE | T | 2.33 | 2.3 | SICOR
RO-6142 | CARGA, MANOBRA E DESCARGA DE FRESAGEM CONTÍNUA SOLTA - ESPESSURA DE 5,0 CM EM CAMINHÃO BASCULANTE DE 12 M³ - CARGA COM FRESADORA E DESCARGA LIVRE | T | 2.45 | 2.41 | SICOR
RO-6143 | CARGA, MANOBRA E DESCARGA DE FRESAGEM DESCONTÍNUA SOLTA - ESPESSURA DE 2,0 CM EM CAMINHÃO BASCULANTE DE 12 M³ - CARGA COM FRESADORA E DESCARGA LIVRE | T | 6.61 | 6.52 | SICOR
RO-6144 | CARGA, MANOBRA E DESCARGA DE FRESAGEM DESCONTÍNUA SOLTA - ESPESSURA DE 3,0 CM EM CAMINHÃO BASCULANTE DE 12 M³ - CARGA COM FRESADORA E DESCARGA LIVRE | T | 4.92 | 4.86 | SICOR
RO-6145 | CARGA, MANOBRA E DESCARGA DE FRESAGEM DESCONTÍNUA SOLTA - ESPESSURA DE 4,0 CM EM CAMINHÃO BASCULANTE DE 12 M³ - CARGA COM FRESADORA E DESCARGA LIVRE | T | 4.11 | 4.06 | SICOR
RO-6146 | CARGA, MANOBRA E DESCARGA DE FRESAGEM DESCONTÍNUA SOLTA - ESPESSURA DE 5,0 CM EM CAMINHÃO BASCULANTE DE 12 M³ - CARGA COM FRESADORA E DESCARGA LIVRE | T | 4.06 | 4.02 | SICOR
RO-6259 | TRANSPORTE DE CONCRETO COM CAMINHÃO BASCULANTE DE 7 M³ - RODOVIA EM LEITO NATURAL | T | 0.96 | 0.96 | SICOR
RO-6260 | TRANSPORTE DE CONCRETO COM CAMINHÃO BASCULANTE DE 7 M³ - RODOVIA EM REVESTIMENTO PRIMÁRIO | T | 0.77 | 0.76 | SICOR
RO-6261 | TRANSPORTE DE CONCRETO COM CAMINHÃO BASCULANTE DE 7 M³ - RODOVIA PAVIMENTADA | T | 0.64 | 0.64 | SICOR
CO-27352 | CRITÉRIOS P/ PAGAMENTO DE PRANCHAS - A0 | % A1 | 170 | 170 | SICOR
CO-27355 | CRITÉRIOS P/ PAGAMENTO DE PRANCHAS - A1 ALONGADO | % A1 | 130 | 130 | SICOR
CO-27356 | CRITÉRIOS P/ PAGAMENTO DE PRANCHAS - A2 | % A1 | 50 | 50 | SICOR
CO-27358 | CRITÉRIOS P/ PAGAMENTO DE PRANCHAS - A3 | % A1 | 25 | 25 | SICOR
CO-27422 | PROJETO EXECUTIVO DE ARQUITETURA | PR A1 | 2020.53 | 2020.53 | SICOR
CO-27423 | DESENVOLVIMENTO E DETALHAMENTO DE PROJETO ARQUITETÔNICO | PR A1 | 532.27 | 532.27 | SICOR
CO-27424 | PROJETO EXECUTIVO DE TERRAPLENAGEM - PLANTA | PR A1 | 1202 | 1202 | SICOR
CO-27425 | PROJETO EXECUTIVO DE TERRAPLENAGEM - SEÇÕES | PR A1 | 592.48 | 592.48 | SICOR
CO-27426 | PROJETO EXECUTIVO DE DRENAGEM PLUVIAL | PR A1 | 1352.47 | 1352.47 | SICOR
CO-27427 | PROJETO EXECUTIVO DE ESTRUTURA DE CONCRETO | PR A1 | 1480.18 | 1480.18 | SICOR
CO-27428 | PROJETO EXECUTIVO DE ESTRUTURA METÁLICA | PR A1 | 2180.82 | 2180.82 | SICOR
CO-27429 | PROJETO EXECUTIVO DE AR CONDICIONADO/VENTILAÇÃO/CLIMATIZAÇÃO | PR A1 | 1808.2 | 1808.2 | SICOR
CO-27430 | PROJETO EXECUTIVO DE INSTALAÇÕES HIDROSSANITÁRIAS | PR A1 | 1730.34 | 1730.34 | SICOR
CO-27431 | PROJETO EXECUTIVO DE INSTALAÇÕES ELÉTRICAS | PR A1 | 1808.2 | 1808.2 | SICOR
CO-27432 | PROJETO EXECUTIVO DE CABEAMENTO ESTRUTURADO | PR A1 | 1939.48 | 1939.48 | SICOR
CO-27433 | PROJETO EXECUTIVO DE INFRAESTRUTURA DE CABEAMENTO ESTRUTURADO/CFTV/ALARME/SEGURANÇA/SONORIZAÇÃO | PR A1 | 1000.1 | 1000.1 | SICOR
CO-27434 | PROJETO EXECUTIVO DE SPDA | PR A1 | 1300.72 | 1300.72 | SICOR
CO-27468 | PROJETO EXECUTIVO DE PREVENÇÃO E COMBATE A INCÊNDIO | PR A1 | 1730.34 | 1730.34 | SICOR
CO-27469 | PROJETO EXECUTIVO DE PROGRAMAÇÃO VISUAL | PR A1 | 1249.02 | 1249.02 | SICOR
CO-27470 | DESENHO E CÓPIA DE PROJETOS | PR A1 | 442.79 | 442.79 | SICOR
CO-27471 | PROJETO DE LAYOUT | PR A1 | 932.27 | 932.27 | SICOR
CO-27472 | PROJETO EXECUTIVO LUMINOTÉCNICO | PR A1 | 774.86 | 774.86 | SICOR
CO-27473 | PROJETO EXECUTIVO DE ENGRADAMENTO METÁLICO | PR A1 | 1349.38 | 1349.38 | SICOR
CO-27474 | PROJETO EXECUTIVO DE IRRIGAÇÃO | PR A1 | 1652.48 | 1652.48 | SICOR
CO-27475 | PROJETO EXECUTIVO DE IMPERMEABILIZAÇÃO | PR A1 | 1664.2 | 1664.2 | SICOR
CO-27476 | PROJETO EXECUTIVO DE PAISAGISMO | PR A1 | 1386.12 | 1386.12 | SICOR
CO-27477 | PROJETO EXECUTIVO DE ACÚSTICA | PR A1 | 1574.51 | 1574.51 | SICOR
CO-27478 | PROJETO EXECUTIVO DE AQUECIMENTO SOLAR E REDE DE ÁGUA QUENTE | PR A1 | 1334.69 | 1334.69 | SICOR
CO-27479 | PROJETO EXECUTIVO DE INSTALAÇÕES FLUIDO MECÂNICAS | PR A1 | 1438.06 | 1438.06 | SICOR
CO-27480 | PROJETO EXECUTIVO DE GASES MEDICINAIS | PR A1 | 1438.06 | 1438.06 | SICOR
CO-27481 | PROJETO EXECUTIVO DE GLP | PR A1 | 1296.44 | 1296.44 | SICOR
CO-27482 | DESENVOLVIMENTO E DETALHAMENTO DE PROJETOS COMPLEMENTARES | PR A1 | 540.51 | 540.51 | SICOR
CO-27484 | VISTA TRATADA COLORIDA (50X70)CM | PR A1 | 1036.49 | 1036.49 | SICOR
CO-27485 | PLANTA HUMANIZADA COLORIDA (50X70)CM | PR A1 | 1036.49 | 1036.49 | SICOR
CO-27486 | DESENHO DE CADASTRO DE CONSTRUÇÕES EXISTENTES | PR A1 | 493.63 | 493.63 | SICOR
CO-27494 | COORDENAÇÃO DE PROJETOS | % | 6 | 6 | SICOR
CO-27499 | DESLOCAMENTO INTERMUNICIPAL | KM | 1.25 | 1.25 | SICOR
CO-27674 | VEÍCULO TIPO MINIVAN, COM CAPACIDADE PARA SETE (7) LUGARES, OBEDECIDOS OS SEGUINTES REQUISITOS MÍNIMOS: TER NO MÁXIMO UM (1) ANO DE USO, ATÉ 20.000KM RODADOS, POTÊNCIA MÍNIMA DE 110CV, DIREÇÃO ASSISTIDA, AR CONDICIONADO, DESEMBAÇADOR DE VIDROS, RÁDIO AM/FM, EMPLACADO, COM SEGURO TOTAL (CUSTO FIXO), EXCLUSIVE QUILÔMETRO RODADO (CUSTO VARIÁVEL) | MÊS | 2087.61 | 2087.61 | SICOR
CO-27675 | VEÍCULO TIPO MINIVAN, COM CAPACIDADE PARA SETE (7) LUGARES, OBEDECIDOS OS SEGUINTES REQUISITOS MÍNIMOS: TER NO MÁXIMO UM (1) ANO DE USO, ATÉ 20.000KM RODADOS, POTÊNCIA MÍNIMA DE 110CV, DIREÇÃO ASSISTIDA, AR CONDICIONADO, DESEMBAÇADOR DE VIDROS, RÁDIO AM/FM, EMPLACADO, COM SEGURO TOTAL, INCLUSIVE MANUTENÇÃO E COMBUSTÍVEL (CUSTO VARIÁVEL) | KM | 1.44 | 1.44 | SICOR
CO-27676 | VEÍCULO TIPO VAN, COM CAPACIDADE PARA QUINZE (15) LUGARES, OBEDECIDOS OS SEGUINTES REQUISITOS MÍNIMOS: TER NO MÁXIMO UM (1) ANO DE USO, ATÉ 20.000KM RODADOS, POTÊNCIA MÍNIMA DE 130CV, DIREÇÃO ASSISTIDA, AR CONDICIONADO, DESEMBAÇADOR DE VIDROS, RÁDIO AM/FM, EMPLACADO, COM SEGURO TOTAL (CUSTO FIXO), EXCLUSIVE QUILÔMETRO RODADO (CUSTO VARIÁVEL) | MÊS | 4506.06 | 4506.06 | SICOR
CO-27677 | VEÍCULO TIPO VAN, COM CAPACIDADE PARA QUINZE (15) LUGARES, OBEDECIDOS OS SEGUINTES REQUISITOS MÍNIMOS: TER NO MÁXIMO UM (1) ANO DE USO, ATÉ 20.000KM RODADOS, POTÊNCIA MÍNIMA DE 130CV, DIREÇÃO ASSISTIDA, AR CONDICIONADO, DESEMBAÇADOR DE VIDROS, RÁDIO AM/FM, EMPLACADO, COM SEGURO TOTAL, INCLUSIVE MANUTENÇÃO E COMBUSTÍVEL (CUSTO VARIÁVEL) | KM | 1.45 | 1.45 | SICOR
CO-28364 | VEÍCULO TIPO PICAPE LEVE, COM CAPACIDADE PARA CINCO (5) LUGARES, OBEDECIDOS OS SEGUINTES REQUISITOS MÍNIMOS: TER NO MÁXIMO UM (1) ANO DE USO, ATÉ 20.000KM RODADOS, POTÊNCIA MÍNIMA DE 100CV, DIREÇÃO ASSISTIDA, AR CONDICIONADO, DESEMBAÇADOR DE VIDROS, RÁDIO AM/FM, EMPLACADO, COM SEGURO TOTAL (CUSTO FIXO), EXCLUSIVE QUILÔMETRO RODADO (CUSTO VARIÁVEL) | MÊS | 1853.59 | 1853.59 | SICOR
CO-28366 | VEÍCULO TIPO PICAPE LEVE, COM CAPACIDADE PARA CINCO (5) LUGARES, OBEDECIDOS OS SEGUINTES REQUISITOS MÍNIMOS: TER NO MÁXIMO UM (1) ANO DE USO, ATÉ 20.000KM RODADOS, POTÊNCIA MÍNIMA DE 100CV, DIREÇÃO ASSISTIDA, AR CONDICIONADO, DESEMBAÇADOR DE VIDROS, RÁDIO AM/FM, EMPLACADO, COM SEGURO TOTAL, INCLUSIVE MANUTENÇÃO E COMBUSTÍVEL (CUSTO VARIÁVEL) | KM | 1.02 | 1.02 | SICOR
CO-28389 | MOBILIZAÇÃO E DESMOBILIZAÇÃO DE EQUIPAMENTO DE SONDAGEM A PERCUSSÃO COM ENSAIO DE PENETRAÇÃO PADRÃO (SPT) - (CUSTO VARIÁVEL), EXCLUSIVE CUSTO FIXO | KM | 2.04 | 2.04 | SICOR
CO-3951 | PROJETO EXECUTIVO DE ENGRADAMENTO DE MADEIRA | PR A1 | 767.81 | 767.81 | SICOR
CO-3952 | PROJETO EXECUTIVO DE AUTOMAÇÃO | PR A1 | 1651.48 | 1651.48 | SICOR
CO-3953 | PROJETO EXECUTIVO DE SONORIZAÇÃO/ALARME/CFTV | PR A1 | 1793.1 | 1793.1 | SICOR
CO-4086 | PROJETO EXECUTIVO DE LINHA DE VIDA | PR A1 | 957.99 | 957.99 | SICOR
CO-4089 | PROJETO EXECUTIVO DE INFRAESTRUTURA VIÁRIA NO ESTACIONAMENTO | PR A1 | 584.72 | 584.72 | SICOR
CO-4090 | PROJETO EXECUTIVO DE SINALIZAÇÃO VIÁRIA INTERNA, HORIZONTAL E VERTICAL (ESTACIONAMENTO) | PR A1 | 625.09 | 625.09 | SICOR
CO-4091 | PROJETO DE ELEVADOR COM MEMORIAL DESCRITIVO | PR A1 | 766.22 | 766.22 | SICOR
CO-4092 | PROJETO DE ANDAIME FACHADEIRO COM EMISSÃO DE ART | PR A1 | 413.41 | 413.41 | SICOR
CO-4093 | PROJETO EXECUTIVO DE ESQUADRIAS | PR A1 | 976.18 | 976.18 | SICOR
CO-4094 | PROJETO EXECUTIVO DE GEOTECNIA | PR A1 | 1202 | 1202 | SICOR
ED-16348 | LOCAÇÃO DE CONTAINER COM ISOLAMENTO TÉRMICO, TIPO 1, PARA ESCRITÓRIO DE OBRA, COM MEDIDAS REFERENCIAIS DE (6) METROS COMPRIMENTO, (2,3) METROS LARGURA E (2,5) METROS ALTURA ÚTIL INTERNA, INCLUSIVE AR CONDICIONADO E LIGAÇÕES ELÉTRICAS INTERNAS, EXCLUSIVE MOBILIZAÇÃO/DESMOBILIZAÇÃO E LIGAÇÕES PROVISÓRIAS EXTERNAS | MÊS | 1552.85 | 1552.85 | SICOR
ED-16349 | LOCAÇÃO DE CONTAINER COM ISOLAMENTO TÉRMICO, TIPO 2, PARA ESCRITÓRIO DE OBRA COM SANITÁRIO CONTENDO UM (1) VASO SANITÁRIO E UM (1) LAVATÓRIO, COM MEDIDAS REFERENCIAIS DE (6) METROS COMPRIMENTO, (2,3) METROS LARGURA E (2,5) METROS ALTURA ÚTIL INTERNA, INCLUSIVE AR CONDICIONADO E LIGAÇÕES ELÉTRICAS E HIDROSSANITÁRIAS INTERNAS, EXCLUSIVE MOBILIZAÇÃO/DESMOBILIZAÇÃO E LIGAÇÕES PROVISÓRIAS EXTERNAS | MÊS | 1633.81 | 1633.81 | SICOR
ED-16350 | LOCAÇÃO DE CONTAINER COM ISOLAMENTO TÉRMICO, TIPO 3, PARA DEPÓSITO/FERRAMENTARIA DE OBRA, COM MEDIDAS REFERENCIAIS DE (6) METROS COMPRIMENTO, (2,3) METROS LARGURA E (2,5) METROS ALTURA ÚTIL INTERNA, INCLUSIVE LIGAÇÕES ELÉTRICAS INTERNAS, EXCLUSIVE MOBILIZAÇÃO/DESMOBILIZAÇÃO E LIGAÇÕES PROVISÓRIAS EXTERNAS | MÊS | 858.71 | 858.68 | SICOR
ED-16351 | LOCAÇÃO DE CONTAINER COM ISOLAMENTO TÉRMICO, TIPO 4, PARA REFEITÓRIO DE OBRA, COM MEDIDAS REFERENCIAIS DE (6) METROS COMPRIMENTO, (2,3) METROS LARGURA E (2,5) METROS ALTURA ÚTIL INTERNA, INCLUSIVE LIGAÇÕES ELÉTRICAS INTERNAS, EXCLUSIVE MOBILIZAÇÃO/DESMOBILIZAÇÃO E LIGAÇÕES PROVISÓRIAS EXTERNAS | MÊS | 875.6 | 875.43 | SICOR
ED-16352 | LOCAÇÃO DE CONTAINER COM ISOLAMENTO TÉRMICO, TIPO 5, PARA VESTIÁRIO DE OBRA COM SETE (7) CHUVEIROS E DOIS (2) LAVATÓRIOS, COM MEDIDAS REFERENCIAIS DE (6) METROS COMPRIMENTO, (2,3) METROS LARGURA E (2,5) METROS ALTURA ÚTIL INTERNA, INCLUSIVE LIGAÇÕES ELÉTRICAS E HIDROSSANITÁRIAS INTERNAS, EXCLUSIVE MOBILIZAÇÃO/DESMOBILIZAÇÃO E LIGAÇÕES PROVISÓRIAS EXTERNAS | MÊS | 1855.94 | 1855.94 | SICOR
ED-16353 | LOCAÇÃO DE CONTAINER COM ISOLAMENTO TÉRMICO, TIPO 6, PARA VESTIÁRIO DE OBRA COM SETE (7) VASOS SANITÁRIOS, UM (1) MICTÓRIO E UM (1) LAVATÓRIO, COM MEDIDAS REFERENCIAIS DE (6) METROS COMPRIMENTO, (2,3) METROS LARGURA E (2,5) METROS ALTURA ÚTIL INTERNA, INCLUSIVE LIGAÇÕES ELÉTRICAS E HIDROSSANITÁRIAS INTERNAS, EXCLUSIVE MOBILIZAÇÃO/DESMOBILIZAÇÃO E LIGAÇÕES PROVISÓRIAS EXTERNAS | MÊS | 2209.91 | 2209.91 | SICOR
ED-16354 | LOCAÇÃO DE CONTAINER COM ISOLAMENTO TÉRMICO, TIPO 7, PARA VESTIÁRIO DE OBRA COM QUATRO (4) CHUVEIROS, TRÊS (3) VASOS SANITÁRIOS, UM (1) MICTÓRIO E UM (1) LAVATÓRIO, COM MEDIDAS REFERENCIAIS DE (6) METROS COMPRIMENTO, (2,3) METROS LARGURA E (2,5) METROS ALTURA ÚTIL INTERNA, INCLUSIVE LIGAÇÕES ELÉTRICAS E HIDROSSANITÁRIAS INTERNAS, EXCLUSIVE MOBILIZAÇÃO/DESMOBILIZAÇÃO E LIGAÇÕES PROVISÓRIAS EXTERNAS | MÊS | 2200.12 | 2200.12 | SICOR
ED-16355 | LOCAÇÃO DE CONTAINER COM ISOLAMENTO TÉRMICO, TIPO 8, PARA VESTIÁRIO DE OBRA COM OITO (8) BANCOS E CINCO (5) ARMÁRIOS, COM MEDIDAS REFERENCIAIS DE (6) METROS COMPRIMENTO, (2,3) METROS LARGURA E (2,5) METROS ALTURA ÚTIL INTERNA, INCLUSIVE LIGAÇÕES ELÉTRICAS INTERNAS, EXCLUSIVE MOBILIZAÇÃO/DESMOBILIZAÇÃO E LIGAÇÕES PROVISÓRIAS EXTERNAS | MÊS | 966.82 | 966.74 | SICOR
ED-19633 | ESCORAMENTO METÁLICO PARA LAJE E VIGA EM CONCRETO ARMADO, TIPO "A", ALTURA DE (200 ATÉ 310)CM, INCLUSIVE DESCARGA, MONTAGEM, DESMONTAGEM E CARGA | M2XMÊS | 20.33 | 19.87 | SICOR
ED-19634 | ESCORAMENTO METÁLICO PARA LAJE E VIGA EM CONCRETO ARMADO, TIPO "B", ALTURA DE (311 ATÉ 450)CM, INCLUSIVE DESCARGA, MONTAGEM, DESMONTAGEM E CARGA | M2XMÊS | 24.09 | 23.63 | SICOR
ED-19635 | ESCORAMENTO METÁLICO PARA VIGA EM CONCRETO ARMADO, TIPO "A", ALTURA DE (200 ATÉ 310)CM, EXCLUSIVE DESCARGA, MONTAGEM, DESMONTAGEM E CARGA | M2XMÊS | 19.38 | 19.38 | SICOR
ED-19637 | CIMBRAMENTO PARA LAJE PRÉ-MOLDADA COM ESCORAMENTO METÁLICO, TIPO "A", ALTURA DE (200 ATÉ 310)CM, INCLUSIVE DESCARGA, MONTAGEM, DESMONTAGEM E CARGA | M2XMÊS | 23.47 | 22.68 | SICOR
ED-19638 | CIMBRAMENTO PARA LAJE PRÉ-MOLDADA COM ESCORAMENTO METÁLICO, TIPO "B", ALTURA DE (311 ATÉ 450)CM, INCLUSIVE DESCARGA, MONTAGEM, DESMONTAGEM E CARGA | M2XMÊS | 26.53 | 25.74 | SICOR
ED-19652 | FÔRMA E DESFORMA PARA LAJE NERVURADA COM CUBETA E ASSOALHO EM COMPENSADO PLASTIFICADO, ESP. 14MM, ALTURA DE (200 ATÉ 310)CM, REAPROVEITAMENTO (10X), INCLUSIVE CIMBRAMENTO | M2XMÊS | 69.35 | 66.97 | SICOR
ED-19653 | FÔRMA E DESFORMA PARA LAJE NERVURADA COM CUBETA E ASSOALHO EM COMPENSADO PLASTIFICADO, ESP. 14MM, ALTURA DE (311 ATÉ 450)CM, REAPROVEITAMENTO (10X), INCLUSIVE CIMBRAMENTO | M2XMÊS | 72.41 | 70.03 | SICOR
ED-19754 | MOBILIZAÇÃO E DESMOBILIZAÇÃO DE EQUIPAMENTO PARA ESTACA TIPO HÉLICE CONTÍNUA (CUSTO VARIÁVEL), EXCLUSIVE CUSTO FIXO DE TRANSPORTE | KM | 22.81 | 22.6 | SICOR
ED-21769 | ENGENHEIRO CIVIL DE OBRA JÚNIOR COM ENCARGOS COMPLEMENTARES | MÊS | 23525.73 | 21119.95 | SICOR
ED-21770 | ENGENHEIRO CIVIL DE OBRA PLENO COM ENCARGOS COMPLEMENTARES | MÊS | 24307.69 | 21819.02 | SICOR
ED-21771 | ENGENHEIRO CIVIL DE OBRA SÊNIOR COM ENCARGOS COMPLEMENTARES | MÊS | 30199.47 | 27086.15 | SICOR
ED-21772 | ENGENHEIRO ELETRICISTA/MECÂNICO COM ENCARGOS COMPLEMENTARES | MÊS | 23525.73 | 21119.95 | SICOR
ED-21773 | ENGENHEIRO SANITARISTA COM ENCARGOS COMPLEMENTARES | MÊS | 23525.73 | 21119.95 | SICOR
ED-21774 | ALMOXARIFE COM ENCARGOS COMPLEMENTARES | MÊS | 5445.35 | 4975.41 | SICOR
ED-21776 | ENCARREGADO GERAL DE OBRAS COM ENCARGOS COMPLEMENTARES | MÊS | 12799.28 | 11559.52 | SICOR
ED-21777 | TÉCNICO EM SEGURANÇA DO TRABALHO COM ENCARGOS COMPLEMENTARES | MÊS | 8338.09 | 7561.46 | SICOR
ED-21778 | MESTRE DE OBRAS COM ENCARGOS COMPLEMENTARES | MÊS | 20180.92 | 18158.55 | SICOR
ED-21779 | APONTADOR OU APROPRIADOR DE MAO DE OBRA COM ENCARGOS COMPLEMENTARES | MÊS | 4912.58 | 4499.11 | SICOR
ED-21780 | VIGIA NOTURNO COM ENCARGOS COMPLEMENTARES | MÊS | 5720 | 5236 | SICOR
ED-22883 | IRRIGAÇÃO E CONSERVAÇÃO DE GRAMÍNEAS, FORRAÇÕES E VEGETAÇÃO EM GERAL, COM UTILIZAÇÃO DE CAMINHÃO PIPA | M2XMÊS | 9.75 | 9.07 | SICOR
ED-29230 | TRANSPORTE DE MATERIAL DE QUALQUER NATUREZA EM CAMINHÃO, DISTÂNCIA MAIOR QUE 1KM E MENOR OU IGUAL A 2KM, DENTRO DO PERÍMETRO URBANO, EXCLUSIVE CARGA, INCLUSIVE DESCARGA | M3XKM | 3.9 | 3.84 | SICOR
ED-29231 | TRANSPORTE DE MATERIAL DE QUALQUER NATUREZA EM CAMINHÃO, DISTÂNCIA MAIOR QUE 2KM E MENOR OU IGUAL A 5KM, DENTRO DO PERÍMETRO URBANO, EXCLUSIVE CARGA, INCLUSIVE DESCARGA | M3XKM | 2.6 | 2.56 | SICOR
ED-29232 | TRANSPORTE DE MATERIAL DE QUALQUER NATUREZA EM CAMINHÃO, DISTÂNCIA MAIOR QUE 5KM E MENOR OU IGUAL A 10KM, DENTRO DO PERÍMETRO URBANO, EXCLUSIVE CARGA, INCLUSIVE DESCARGA | M3XKM | 2.01 | 1.99 | SICOR
ED-29233 | TRANSPORTE DE MATERIAL DE QUALQUER NATUREZA EM CAMINHÃO, DISTÂNCIA MAIOR QUE 10KM E MENOR OU IGUAL A 20KM, DENTRO DO PERÍMETRO URBANO, EXCLUSIVE CARGA, INCLUSIVE DESCARGA | M3XKM | 1.77 | 1.75 | SICOR
ED-29234 | TRANSPORTE DE MATERIAL DE QUALQUER NATUREZA EM CAMINHÃO, DISTÂNCIA MAIOR QUE 20KM E MENOR OU IGUAL A 30KM, DENTRO DO PERÍMETRO URBANO, EXCLUSIVE CARGA, INCLUSIVE DESCARGA | M3XKM | 1.68 | 1.65 | SICOR
ED-29235 | TRANSPORTE DE MATERIAL DE QUALQUER NATUREZA EM CAMINHÃO, DISTÂNCIA MAIORES QUE 30KM, DENTRO DO PERÍMETRO URBANO, EXCLUSIVE CARGA, INCLUSIVE DESCARGA | M3XKM | 1.6 | 1.58 | SICOR
ED-29739 | VIGIA DIURNO COM ENCARGOS COMPLEMENTARES | MÊS | 4643.18 | 4280.76 | SICOR
ED-29818 | MOBILIZAÇÃO E DESMOBILIZAÇÃO DE EQUIPAMENTO PARA ESTACA TIPO TRADO ROTATIVO (CUSTO VARIÁVEL), EXCLUSIVE CUSTO FIXO DE TRANSPORTE | KM | 20.02 | 19.89 | SICOR
ED-29820 | MOBILIZAÇÃO E DESMOBILIZAÇÃO DE EQUIPAMENTO PARA ESTACA TIPO CRAVADA (CUSTO VARIÁVEL), EXCLUSIVE CUSTO FIXO DE TRANSPORTE | KM | 22.81 | 22.6 | SICOR
ED-29822 | MOBILIZAÇÃO E DESMOBILIZAÇÃO DE EQUIPAMENTO PARA ESTACA TIPO STRAUSS (CUSTO VARIÁVEL), EXCLUSIVE CUSTO FIXO DE TRANSPORTE | KM | 10.96 | 10.79 | SICOR
ED-31369 | GEORREFERENCIAMENTO DE IMÓVEIS RURAIS COM EQUIPAMENTO GNSS, EXCLUSIVE MATERIALIZAÇÃO DE MARCO TOPOGRÁFICO | HA | 94.44 | 87.14 | SICOR
ED-48243 | CONDUTOR/DUTO DE ENTULHO EM POLIETILENO, INCLUSIVE ACESSÓRIOS DE FIXAÇÃO, SUPORTES, MONTAGEM/DESMONTAGEM E REMANEJAMENTO | MXMÊS | 49.75 | 49.39 | SICOR
ED-48359 | CONJUNTO DE MESA E BANCOS DE ARDÓSIA | CJ | 1769.95 | 1761.06 | SICOR
ED-48360 | CONJUNTO DE MESA E BANCOS DE CONCRETO PARA JOGOS (02 BANCOS EM ARCO COM D INTERNO = 130 CM E H = 43 CM E MESA COM D = 80 CM, E = 8 CM E H = 75 CM) | CJ | 977.78 | 965.76 | SICOR
ED-48378 | TAMPA CEGA, ALTURA DE 44,45MM (1U) PARA RACK DE 19"", EXCLUSIVE BASTIDOR/RACK DE REDE | CJ | 20.22 | 19.75 | SICOR
ED-48496 | REMOÇÃO MANUAL DE CONJUNTO DE ALIZARES, COM REAPROVEITAMENTO, INCLUSIVE AFASTAMENTO E EMPILHAMENTO, EXCLUSIVE TRANSPORTE E RETIRADA DO MATERIAL REMOVIDO NÃO REAPROVEITÁVEL | CJ | 3.95 | 3.63 | SICOR
ED-49655 | ANCORAGEM DE BARRAS DE AÇO COM CHUMBADOR QUÍMICO À BASE DE RESINA POLIÉSTER, EXCLUSIVE FORNECIMENTO DE BARRA | DM3 | 350.15 | 348.77 | SICOR
ED-50155 | LOCAÇÃO DE BANHEIRO QUÍMICO, DIMENSÃO (110X120X230)CM, LINHA PADRÃO, CONTENDO UMA (1) PIA/HIGIENIZADOR DE MÃOS, INCLUSIVE MANUTENÇÃO E MOBILIZAÇÃO/DESMOBILIZAÇÃO | MÊS | 1050 | 1050 | SICOR
ED-50269 | LIMPEZA PERMANENTE DA OBRA - 01 SERVENTE X 8 HORAS DIÁRIAS | MÊS | 4985.2 | 4606.8 | SICOR
ED-50270 | LIMPEZA PERMANENTE DA OBRA - 01 SERVENTE X 4 HORAS DIÁRIAS | MÊS | 2492.6 | 2303.4 | SICOR
ED-50833 | A1- ARMÁRIO COM PORTAS DE MADEIRA SOB BANCA, UM MÓDULO DE 80 X 110 CM, PRATELEIRA E MESA DE ARDOSIA POLIDA, E = 3 CM | CJ | 517.09 | 517.09 | SICOR
ED-7930 | AUXILIAR DE ESCRITÓRIO COM ENCARGOS COMPLEMENTARES | MÊS | 4666.54 | 4279.16 | SICOR
ED-7931 | AUXILIAR TÉCNICO DE ENGENHARIA COM ENCARGOS COMPLEMENTARES | MÊS | 7663.64 | 6956.77 | SICOR
ED-9075 | FORNECIMENTO DE ANDAIME METÁLICO PARA FACHADA (LOCAÇÃO), INCLUSIVE PISO METÁLICO E SAPATAS, EXCLUSIVE MONTAGEM E DESMONTAGEM | M2XMÊS | 12.5 | 12.5 | SICOR
ED-9076 | FORNECIMENTO DE ANDAIME METÁLICO TUBULAR TIPO TORRE (LOCAÇÃO), INCLUSIVE RODÍZIOS, EXCLUSIVE MONTAGEM E DESMONTAGEM | MXMÊS | 21.13 | 21.13 | SICOR
MATED-11186 | LOCAÇÃO DE CONTAINER COM ISOLAMENTO TÉRMICO (APLICAÇÃO: ESCRITÓRIO¦ESQUADRIAS: 2¦SUPORTE AR CONDICIONADO: 1¦AR CONDICIONADO: NÃO INCLUSO¦LÂMPADAS: NÃO INCLUSO¦INSTALAÇÃO ELÉTRICA INTERNA: INCLUSA¦MOBILIZAÇÃO: NÃO INCLUSO¦COMPRIMENTO*: 600CM¦LARGURA*: 230C | MÊS | 850 | 850 | SICOR
MATED-11188 | LOCAÇÃO DE CONTAINER COM ISOLAMENTO TÉRMICO (APLICAÇÃO: ESCRITÓRIO¦ESQUADRIAS: 2¦SUPORTE AR CONDICIONADO: 1¦AR CONDICIONADO: NÃO INCLUSO¦LÂMPADAS: NÃO INCLUSO¦LAVATÓRIOS:1¦VASOS SANITÁRIOS: 1¦INSTALAÇÃO ELÉTRICA INTERNA: INCLUSA¦MOBILIZAÇÃO: NÃO INCLUSO¦C | MÊS | 935.18 | 935.18 | SICOR
MATED-11189 | LOCAÇÃO DE CONTAINER COM ISOLAMENTO TÉRMICO (APLICAÇÃO: VESTIÁRIO¦ESQUADRIAS: 2¦LÂMPADAS: NÃO INCLUSO¦LAVATÓRIOS:2¦ CHUVEIROS: 7¦INSTALAÇÃO ELÉTRICA INTERNA: INCLUSA¦MOBILIZAÇÃO: NÃO INCLUSO¦COMPRIMENTO*: 600CM¦LARGURA*: 230CM¦ALTURA EXTERNA*: 285CM¦ALTUR | MÊS | 1855.82 | 1855.82 | SICOR
MATED-11191 | LOCAÇÃO DE CONTAINER COM ISOLAMENTO TÉRMICO (APLICAÇÃO: VESTIÁRIO¦ESQUADRIAS: 2¦LÂMPADAS: NÃO INCLUSO¦LAVATÓRIOS: 1¦CHUVEIROS: 4¦VASOS SANITÁRIOS: 3¦MICTÓRIOS: 1¦INSTALAÇÃO ELÉTRICA INTERNA: INCLUSA¦MOBILIZAÇÃO: NÃO INCLUSO¦COMPRIMENTO*: 600CM¦LARGURA*: 2 | MÊS | 2200 | 2200 | SICOR
MATED-11192 | LOCAÇÃO DE CONTAINER COM ISOLAMENTO TÉRMICO (APLICAÇÃO: VESTIÁRIO¦ESQUADRIAS: 2¦LÂMPADAS: NÃO INCLUSO¦INSTALAÇÃO ELÉTRICA INTERNA: INCLUSA¦MOBILIZAÇÃO: NÃO INCLUSO¦COMPRIMENTO*: 600CM¦LARGURA*: 230CM¦ALTURA EXTERNA*: 285CM¦ALTURA ÚTIL INTERNA*: 250CM)*VAL | MÊS | 934.47 | 934.47 | SICOR
MATED-11193 | LOCAÇÃO DE CONTAINER COM ISOLAMENTO TÉRMICO (APLICAÇÃO: REFEITÓRIO¦ESQUADRIAS: 2¦SUPORTE AR CONDICIONADO: 1¦AR CONDIONADO: NÃO INCLUSO¦LÂMPADAS: NÃO INCLUSO¦INSTALAÇÃO ELÉTRICA INTERNA: INCLUSA¦MOBILIZAÇÃO: NÃO INCLUSO¦COMPRIMENTO*: 600CM¦LARGURA*: 230CM¦ | MÊS | 850 | 850 | SICOR
MATED-11194 | LOCAÇÃO DE CONTAINER COM ISOLAMENTO TÉRMICO (APLICAÇÃO: DEPÓSITO/FERRAMENTARIA¦ESQUADRIAS: 2¦SUPORTE AR CONDICIONADO: 1¦AR CONDICIONADO: NÃO INCLUSO¦LÂMPADAS: NÃO INCLUSO¦INSTALAÇÃO ELÉTRICA INTERNA: INCLUSA¦MOBILIZAÇÃO: NÃO INCLUSO¦COMPRIMENTO*: 600CM¦LA | MÊS | 750 | 750 | SICOR
MATED-11195 | BANHEIRO QUÍMICO (PERÍODO DE LOCAÇÃO: MENSAL¦LINHA: PADRÃO [STANDARD]¦PIA: INCLUSO¦LARGURA EXTERNA: 110CM¦PROFUNDIDADE EXTERNA: 120CM¦ALTURA EXTERNA: 230CM¦PESO*: 85KG¦CAPACIDADE DEJETOS*: 227L¦MANUTENÇÃO: INCLUSO¦MOBILIZAÇÃO/DESMOBILIZAÇÃO: INCLUSO) *VAL | MÊS | 1050 | 1050 | SICOR
MATED-11208 | ESCORAMENTO METÁLICO (ABERTURA: 200-310CM¦TIPO: A¦ACESSÓRIO: INCLUSOS¦LOCAÇÃO: MENSAL) | UNXMÊS | 15.5 | 15.5 | SICOR
MATED-11209 | ESCORAMENTO METÁLICO (ABERTURA: 300-450CM¦TIPO: B¦ACESSÓRIO: INCLUSOS¦LOCAÇÃO: MENSAL) | UNXMÊS | 19.47 | 19.47 | SICOR
MATED-11210 | LOCAÇÃO DE AR CONDICIONADO PARA CONTAINER (TIPO: JANELA¦TENSÃO: 220V¦BTUS: 12.000-18.000) | MÊS | 650 | 650 | SICOR
MATED-11214 | DUTO DE ENTULHO (MATERIAL: POLIETILENO¦COMPRIMENTO: 100CM¦DIÂMETRO INTERNO*: 38-60CM¦PESO*: 5,6KG¦ACESSÓRIOS E SUPORTES: INCLUSO¦MONTAGEM: NÃO INCLUSO)*VALORES REFERENCIAIS APROXIMADOS | MXMÊS | 45 | 45 | SICOR
MATED-11260 | DETERGENTE AMONÍACO | L | 11.24 | 11.24 | SICOR
MATED-11279 | DESMOLDANTE (APLICAÇÃO: FÔRMAS DE MADEIRA PARA CONCRETO) | L | 16.44 | 16.44 | SICOR
MATED-11361 | TINTA (TIPO: ASFÁLTICA IMPERMEABILIZANTE EMULSIONADA EM ÁGUA¦APLICAÇÃO: ALVENARIA, CONCRETO, MADEIRA E METAIS) | L | 20.4 | 20.4 | SICOR
MATED-11431 | PIGMENTO PARA TINTAS (TIPO: LÍQUIDO¦CORES: DIVERSAS) | L | 146 | 146 | SICOR
MATED-11432 | SOLVENTE DILUENTE (BASE: AGUARRÁS) | L | 28.89 | 28.89 | SICOR
MATED-11434 | OLEO DE LINHAÇA (DENSIDADE: 0,820-0,900 G/CM3) | L | 23.8 | 23.8 | SICOR
MATED-11435 | FUNDO NIVELADOR PARA MADEIRA (ACABAMENTO: FOSCO¦COR: BRANCO) | L | 52.5 | 52.5 | SICOR
MATED-11440 | SELADOR ACRÍLICO (APLICAÇÃO: BLOCOS, CONCRETO OU REBOCO¦COR: BRANCO) | L | 11.33 | 11.33 | SICOR
MATED-11442 | FUNDO ANTICORROSIVO PARA METAIS FERROSOS (ZARCÃO) | L | 43.88 | 43.88 | SICOR
MATED-11444 | TINTA (TIPO: ESMALTE SINTÉTICO PREMIUM¦APLICAÇÃO: MADEIRA, METAIS E PVC¦ACABAMENTO: ACETINADO) | L | 45.68 | 45.68 | SICOR
MATED-11446 | TINTA (TIPO: BORRACHA CLORADA¦ACABAMENTO: SEMIBRILHO¦APLICAÇÃO: CONCRETO, PISO, PAREDES DE RESERVATÓRIOS, BANHEIROS, REFEITORIOS ETC.) | L | 81.19 | 81.19 | SICOR
MATED-11447 | TINTA (TIPO: ACRÍLICA PREMIUM¦APLICAÇÃO: PISO¦ACABAMENTO: FOSCO) | L | 19.84 | 19.84 | SICOR
MATED-11448 | TINTA (TIPO: ACRÍLICA PREMIUM¦APLICAÇÃO: ALVENARIA, CONCRETO, GESSO E REBOCO¦ACABAMENTO: FOSCO) | L | 20.55 | 20.55 | SICOR
MATED-11449 | TINTA (TIPO: LÁTEX PVA PREMIUM¦APLICAÇÃO: ALVENARIA, CONCRETO, GESSO E REBOCO¦ACABAMENTO: FOSCO) | L | 17.92 | 17.92 | SICOR
MATED-11450 | TINTA (TIPO: ESMALTE SINTÉTICO PREMIUM¦APLICAÇÃO: MADEIRA, METAIS E PVC¦ACABAMENTO: FOSCO) | L | 50.82 | 50.82 | SICOR
MATED-11457 | TINTA (TIPO: EPÓXI PREMIUM¦APLICAÇÃO: ALVENARIA, CERÂMICA, MADEIRA, METAIS E PISO¦ACABAMENTO: BRILHANTE) | L | 70.08 | 70.08 | SICOR
MATED-11458 | VERNIZ (TIPO: ACRÍLICO¦BASE: ÁGUA¦APLICAÇÃO: PEDRAS, CONCRETO, CERÂMICAS¦ACABAMENTO: BRILHANTE) | L | 40.16 | 40.16 | SICOR
MATED-11464 | ÁCIDO MURIÁTICO | L | 9.59 | 9.59 | SICOR
MATED-11589 | SOLUÇÃO LIMPADORA (APLICAÇÃO: TUBO DE PVC RÍGIDO) | L | 70.28 | 70.28 | SICOR
MATED-11980 | TINTA (TIPO: ACRÍLICA EMULSIONADA EM ÁGUA¦APLICAÇÃO: SINALIZAÇÃO HORIZONTAL VIÁRIA¦ACABAMENTO: FOSCO) | L | 31.32 | 31.32 | SICOR
MATED-12084 | ALIZAR PARA UMA (1) FACE DE PORTA (LARGURA: 5CM¦ESPESSURA: 1CM¦MADEIRA DE LEI: TAUARI, CEDRINHO, ANGELIM, EUCALIPTO OU EQUIVALENTE DA REGIÃO) | CJ | 81.6 | 81.6 | SICOR
MATED-12344 | ALIZAR PARA UMA (1) FACE DE PORTA (LARGURA: 7CM¦ESPESSURA: 1CM¦MADEIRA DE LEI: TAUARI, CEDRINHO, ANGELIM, EUCALIPTO OU EQUIVALENTE DA REGIÃO) | CJ | 98.54 | 98.54 | SICOR
MATED-12640 | IMUNIZANTE PARA MADEIRA CONTRA CUPIM (CUPINICIDA) | L | 29.99 | 29.99 | SICOR
MATED-12665 | POSTE DE VÔLEI OU PETECA OFICIAL (MATERIAL: AÇO¦TIPO: TELESCÓPICO¦DIÂMETRO: 3"[75MM]¦ESPESSURA: 3MM¦ALTURA*: 250CM¦ACABAMENTO: TRATAMENTO ANTICORROSIVO¦REDE: INCLUSO)*VALORES REFERENCIAIS APROXIMADOS | PAR | 1590 | 1590 | SICOR
MATED-12750 | FUNDO PARA SUPERFÍCIE GALVANIZADA (ACABAMENTO: FOSCO) | L | 48.34 | 48.34 | SICOR
MATED-12762 | VERNIZ (TIPO: MARÍTIMO¦BASE: SOLVENTE¦APLICAÇÃO: MADEIRA¦ACABAMENTO: BRILHANTE) | L | 40.01 | 40.01 | SICOR
MATED-12763 | VERNIZ (TIPO: MARÍTIMO¦BASE: SOLVENTE¦APLICAÇÃO: MADEIRA¦ACABAMENTO: ACETINADO) | L | 38.86 | 38.86 | SICOR
MATED-12764 | VERNIZ (TIPO: MARÍTIMO¦BASE: SOLVENTE¦APLICAÇÃO: MADEIRA¦ACABAMENTO: FOSCO) | L | 43 | 43 | SICOR
MATED-12767 | RESINA (TIPO: ACRÍLICA¦BASE: ÁGUA¦APLICAÇÃO: PEDRAS, CONCRETO, CERÂMICAS¦ACABAMENTO: BRILHANTE) | L | 31.08 | 31.08 | SICOR
MATED-12801 | CONJUNTO DE MESA E BANCOS PARA JOGOS (MATERIAL: CONCRETO¦DIÂMETRO DA MESA*: 90CM¦ALTURA DA MESA*: 87CM¦DIÂMETRO DO BANCO*: 30CM¦ALTURA DO BANCO*: 52CM¦QUANTIDADE DE BANCOS: 4¦APLICAÇÃO: PRAÇAS/ÁREAS PÚBLICAS)*VALORES REFERENCIAIS APROXIMADOS | CJ | 760 | 760 | SICOR
MATED-14623 | EXAMES - MENSALISTA (ENCARGOS COMPLEMENTARES) | MÊS | 270.51 | 270.51 | SICOR
MATED-14692 | GEL REMOVEDOR PASTOSO (APLICAÇÃO: TINTAS ESMALTE, ACRÍLICA OU VERNIZ) | L | 49.99 | 49.99 | SICOR
MATED-14734 | TINTA (TIPO: MINERAL PREMIUM¦APLICAÇÃO: ALVENARIA, CONCRETO, PEDRAS E REBOCO¦ACABAMENTO: FOSCO) | L | 29.39 | 29.39 | SICOR
MATED-14736 | FUNDO PREPARADOR MINERAL (APLICAÇÃO: ALVENARIA, CONCRETO, PEDRAS E REBOCO) | L | 13.83 | 13.83 | SICOR
MATED-14797 | TINTA (TIPO: ESMALTE SINTÉTICO PREMIUM¦BASE: ÁGUA¦APLICAÇÃO: MADEIRA, METAIS E PVC¦ACABAMENTO: ACETINADO) | L | 45.68 | 45.68 | SICOR
MATED-16331 | CUSTO FIXO - VEÍCULO TIPO HATCH, OBEDECIDOS OS SEGUINTES REQUISITOS MÍNIMOS: TER NO MÁXIMO UM (1) ANO DE USO, ATÉ 20.000KM RODADOS, POTÊNCIA MÍNIMA DE 100CV, DIREÇÃO ASSISTIDA, AR CONDICIONADO, DESEMBAÇADOR DE VIDROS, RÁDIO AM/FM, EMPLACADO, COM SEGURO TO | MÊS | 1935.02 | 1935.02 | SICOR
MATED-16332 | CUSTO VARIÁVEL - VEÍCULO TIPO HATCH, OBEDECIDOS OS SEGUINTES REQUISITOS MÍNIMOS: TER NO MÁXIMO UM (1) ANO DE USO, ATÉ 20.000KM RODADOS, POTÊNCIA MÍNIMA DE 100CV, DIREÇÃO ASSISTIDA, AR CONDICIONADO, DESEMBAÇADOR DE VIDROS, RÁDIO AM/FM, EMPLACADO, COM SEGUR | KM | 1.08 | 1.08 | SICOR
MATED-16333 | CUSTO FIXO - VEÍCULO TIPO SEDAN, OBEDECIDOS OS SEGUINTES REQUISITOS MÍNIMOS: TER NO MÁXIMO UM (1) ANO DE USO, ATÉ 20.000KM RODADOS, POTÊNCIA MÍNIMA DE 100CV, DIREÇÃO ASSISTIDA, AR CONDICIONADO, DESEMBAÇADOR DE VIDROS, RÁDIO AM/FM, EMPLACADO, COM SEGURO TO | MÊS | 1911.92 | 1911.92 | SICOR
MATED-16334 | CUSTO VARIÁVEL - VEÍCULO TIPO SEDAN, OBEDECIDOS OS SEGUINTES REQUISITOS MÍNIMOS: TER NO MÁXIMO UM (1) ANO DE USO, ATÉ 20.000KM RODADOS, POTÊNCIA MÍNIMA DE 100CV, DIREÇÃO ASSISTIDA, AR CONDICIONADO, DESEMBAÇADOR DE VIDROS, RÁDIO AM/FM, EMPLACADO, COM SEGUR | KM | 1.08 | 1.08 | SICOR
MATED-16367 | LOCAÇÃO DE CONTAINER COM ISOLAMENTO TÉRMICO (APLICAÇÃO: VESTIÁRIO¦ESQUADRIAS: 2¦LÂMPADAS: NÃO INCLUSO¦LAVATÓRIOS: 1¦VASOS SANITÁRIOS: 7¦MICTÓRIOS: 1¦INSTALAÇÃO ELÉTRICA INTERNA: INCLUSA¦MOBILIZAÇÃO: NÃO INCLUSO¦COMPRIMENTO*: 600CM¦LARGURA*: 230CM¦ALTURA E | MÊS | 2209.79 | 2209.79 | SICOR
MATED-17866 | VERNIZ (TIPO: POLIURETANO¦BASE: SOLVENTE¦APLICAÇÃO: PISO DE MADEIRA OU ASSOALHO¦ACABAMENTO: BRILHANTE) | L | 62.5 | 62.5 | SICOR
MATED-19655 | FORMA PLÁSTICA (APLICAÇÃO: LAJE NERVURADA¦COMPRIMENTO: 80CM¦LARGURA: 80CM¦ALTURA TOTAL: 20CM¦CONSUMO CONCRETO : 0,116 [M3/M2]*¦LOCAÇÃO: MENSAL)*VALORES REFERENCIAIS APROXIMADOS | UNXMÊS | 17.7 | 17.7 | SICOR
MATED-21746 | EPI PARA FAMÍLIA ENGENHEIRO CIVIL - MENSALISTA (ENCARGOS COMPLEMENTARES) | MÊS | 146 | 146 | SICOR
MATED-21747 | FERRAMENTAS PARA FAMÍLIA ENGENHEIRO CIVIL - MENSALISTA (ENCARGOS COMPLEMENTARES) | MÊS | 2.35 | 2.35 | SICOR
MATED-21748 | SEGURO - MENSALISTA (ENCARGOS COMPLEMENTARES) | MÊS | 15.46 | 15.46 | SICOR
MATED-21749 | EPI PARA FAMÍLIA ALMOXARIFE - MENSALISTA (ENCARGOS COMPLEMENTARES) | MÊS | 153.54 | 153.54 | SICOR
MATED-21750 | FERRAMENTAS PARA FAMÍLIA ALMOXARIFE - MENSALISTA (ENCARGOS COMPLEMENTARES) | MÊS | 11.14 | 11.14 | SICOR
MATED-21751 | EPI PARA FAMÍLIA ENCARREGADO GERAL - MENSALISTA (ENCARGOS COMPLEMENTARES) | MÊS | 241.99 | 241.99 | SICOR
MATED-21752 | FERRAMENTAS PARA FAMÍLIA ENCARREGADO GERAL - MENSALISTA (ENCARGOS COMPLEMENTARES) | MÊS | 15.46 | 15.46 | SICOR
MATED-27713 | DETERGENTE NEUTRO CONCENTRADO (USO: GERAL) | L | 8.16 | 8.16 | SICOR
MATED-27714 | DESINFETANTE (USO: GERAL) | L | 2.8 | 2.8 | SICOR
MATED-29648 | PRIMER ANTIOXIDANTE (COMPOSIÇÃO: CROMATO DE ZINCO¦COR: VERMELHA¦DENSIDADE*: 1,39G/CM3)*VALORES REFERENCIAIS APROXIMADOS | L | 45.85 | 45.85 | SICOR
MATED-29743 | FERRAMENTAS PARA FAMÍLIA SERVENTE - MENSALISTA (ENCARGOS COMPLEMENTARES) | MÊS | 114.77 | 114.77 | SICOR
MATED-29744 | EPI PARA FAMÍLIA SERVENTE - MENSALISTA (ENCARGOS COMPLEMENTARES) | MÊS | 261.93 | 261.93 | SICOR
MATED-29745 | CESTA BÁSICA/ALIMENTAÇÃO - MENSALISTA (ENCARGOS COMPLEMENTARES) | MÊS | 162.4 | 162.4 | SICOR
MATED-29746 | TRANSPORTE - MENSALISTA (ENCARGOS COMPLEMENTARES) | MÊS | 399.66 | 399.66 | SICOR
MATED-31391 | RESINA DE SILICONE HIDROFUGANTE (BASE QUÍMICA: SILANOS E SILOXANOS À BASE DE ÁGUA¦COR: INCOLOR) | L | 30.7 | 30.7 | SICOR
MATED-31849 | ÁGUA (TIPO: DESTILADA) | L | 4 | 4 | SICOR
MATED-31850 | ÁLCOOL (TIPO: ETÍLICO HIDRATADO¦GL: 96°¦DENSIDADE MÉDIA: 0,81KG/DM3) | L | 12.94 | 12.94 | SICOR
MATED-31854 | ÁGUA (TIPO: DEIONIZADA) | L | 3.18 | 3.18 | SICOR
MATED-33165 | SABONETE LÍQUIDO | L | 7.96 | 7.96 | SICOR
MATED-34634 | VERNIZ (TIPO: IMPREGNANTE¦APLICAÇÃO: ESQUADRIAS E DECK DE MADEIRA¦ACABAMENTO: ACETINADO) | L | 103.9 | 103.9 | SICOR
MATED-3879 | ENERGIA ELÉTRICA (TIPO: COMERCIAL¦CLASSE: BAIXA TENSAO¦DEMANDA: CONSUMO DE ATE 100 KWH¦IMPOSTOS: INCLUSO) | KWH | 1.07 | 1.07 | SICOR
MATED-3881 | ÓLEO DIESEL | L | 5.58 | 5.58 | SICOR
MATED-3886 | GASOLINA (TIPO: COMUM) | L | 5.5 | 5.5 | SICOR
MATED-7631 | CONCRETO BETUMINOSO USINADO A QUENTE "CBUQ" (APLICAÇÃO: PAVIMENTAÇÃO ASFÁLTICA¦PADRÃO: DNIT¦FAIXA: C¦CAP: 50/70¦AQUISIÇÃO: POSTO USINA "MASSA COMERCIAL") | TON | 715 | 715 | SICOR
MATED-7635 | EMULSÃO ASFÁLTICA (TIPO: RL-1C¦APLICAÇÃO: PAVIMENTAÇÃO ASFÁLTICA¦ICMS: INCLUSO) | TON | 3644.93 | 3644.93 | SICOR
MATED-8951 | SELADOR (APLICAÇÃO: MADEIRA¦COR: INCOLOR) | L | 42.78 | 42.78 | SICOR
MATED-9073 | ANDAIME METÁLICO (PERÍODO DE LOCAÇÃO: MENSAL¦TIPO: FACHADEIRO¦LARGURA: 120CM¦ALTURA: 200CM¦PISO METÁLICO: INCLUSO¦SAPATA: INCLUSO¦ACESSÓRIOS DE MONTAGEM: INCLUSO¦MONTAGEM: NÃO INCLUSO) | M2XMÊS | 12.5 | 12.5 | SICOR
MATED-9078 | ANDAIME METÁLICO (PERÍODO DE LOCAÇÃO: MENSAL¦TIPO: TUBULAR¦LARGURA*: 100-150CM¦ALTURA: 100CM¦PISO METÁLICO: INCLUSO¦SAPATA OU RODÍZIO: INCLUSO¦ACESSÓRIOS DE MONTAGEM: INCLUSO¦MONTAGEM: NÃO INCLUSO)*VALORES REFERENCIAIS APROXIMADOS | MXMÊS | 21.12 | 21.12 | SICOR
MATED-9938 | FUNDO/PRIMER EPÓXI (APLICAÇÃO: MADEIRA, ALVENARIA, CERÂMICA E PISO) | L | 100.83 | 100.83 | SICOR
MATRO-1494 | GASOLINA COMUM - DISTRIBUIDOR | L | 5.21 | 5.21 | SICOR
MATRO-1495 | ÓLEO DIESEL - DISTRIBUIDOR | L | 5.38 | 5.38 | SICOR
MORO-1640 | MOTORISTA DE CAMINHÃO | H | 28.6 | 31.11 | SICOR
MORO-1641 | MOTORISTA DE VEÍCULO ESPECIAL | H | 33.13 | 36.14 | SICOR
MORO-1642 | OPERADOR DE EQUIPAMENTO ESPECIAL | H | 42.58 | 46.69 | SICOR
MORO-1643 | OPERADOR DE EQUIPAMENTO LEVE | H | 23.47 | 25.4 | SICOR
MORO-1644 | OPERADOR DE EQUIPAMENTO PESADO | H | 33.04 | 36.06 | SICOR
MORO-1668 | AJUDANTE | H | 22.36 | 24.12 | SICOR
MORO-1669 | ARMADOR | H | 25.87 | 27.99 | SICOR
MORO-1670 | AUXILIAR DE BLÁSTER | H | 33.85 | 36.83 | SICOR
MORO-1671 | BLÁSTER | H | 39.27 | 42.84 | SICOR
MORO-1672 | CARPINTEIRO | H | 25.98 | 28.15 | SICOR
MORO-1673 | DRAGUISTA | H | 30.9 | 33.8 | SICOR
MORO-1674 | JARDINEIRO | H | 20.89 | 22.54 | SICOR
MORO-1675 | MONTADOR | H | 28.58 | 30.9 | SICOR
MORO-1676 | PEDREIRO | H | 25.95 | 28.13 | SICOR
MORO-1677 | PINTOR | H | 26.31 | 28.51 | SICOR
MORO-1678 | SERVENTE | H | 20.49 | 22.04 | SICOR
MORO-1679 | SOLDADOR | H | 35.12 | 38.29 | SICOR
MORO-21006 | OPERADOR DE EQUIPAMENTO DE MERGULHO | H | 55.5 | 60.88 | SICOR
MORO-2200 | BOMBEIRO HIDRÁULICO | H | 29.9 | 32.43 | SICOR
MORO-3092 | PILOTO FLUVIAL | H | 37.81 | 41.53 | SICOR
MORO-3093 | CONDUTOR MAQUINISTA FLUVIAL | H | 28.99 | 31.62 | SICOR
MORO-3094 | MESTRE FLUVIAL | H | 40.33 | 44.33 | SICOR
MORO-3095 | MARINHEIRO DE MÁQUINAS | H | 27.51 | 29.99 | SICOR
MORO-3096 | MARINHEIRO DE CONVÉS | H | 27.32 | 29.78 | SICOR
MORO-3882 | SERRALHEIRO | H | 26.27 | 28.5 | SICOR
MORO-3883 | AJUDANTE ESPECIALIZADO | H | 26.27 | 28.39 | SICOR
MORO-3884 | ELETRICISTA | H | 25.4 | 27.48 | SICOR
MORO-3885 | FRENTISTA DE TÚNEL | H | 22.84 | 24.61 | SICOR
MORO-4127 | PERFURADOR DE TUBULÃO | H | 22.69 | 24.48 | SICOR
MORO-9527 | MERGULHADOR RASO AUXILIAR DE SUPERFÍCIE | H | 35.33 | 38.55 | SICOR
MORO-9528 | MERGULHADOR RASO DEPENDENTE | H | 56.2 | 59.65 | SICOR
MORO-9529 | MERGULHADOR RASO DEPENDENTE DE EMERGÊNCIA | H | 40.43 | 43.88 | SICOR
RO-00233 | MANUTENÇÃO DE CAMINHO DE SERVIÇO | KM | 74.36 | 73.66 | SICOR
RO-00234 | UMEDECIMENTO DE CAMINHO DE SERVIÇO | KM | 290.96 | 288.7 | SICOR
RO-00924 | TRANSPORTE EM CAVALO MECÂNICO COM DOLLY DE 4 EIXOS COM CAPACIDADE DE 57 T - RODOVIA EM LEITO NATURAL | KM | 72.37 | 71.99 | SICOR
RO-00925 | TRANSPORTE EM CAVALO MECÂNICO COM DOLLY DE 4 EIXOS COM CAPACIDADE DE 57 T - RODOVIA EM REVESTIMENTO PRIMÁRIO | KM | 57.86 | 57.57 | SICOR
RO-00926 | TRANSPORTE EM CAVALO MECÂNICO COM DOLLY DE 4 EIXOS COM CAPACIDADE DE 57 T - RODOVIA PAVIMENTADA | KM | 47.28 | 47.04 | SICOR
RO-00927 | TRANSPORTE EM CAVALO MECÂNICO COM DOLLYS DE 3 E 4 EIXOS COM CAPACIDADE DE 77 T - RODOVIA EM LEITO NATURAL | KM | 81.83 | 81.46 | SICOR
RO-00928 | TRANSPORTE EM CAVALO MECÂNICO COM DOLLYS DE 3 E 4 EIXOS COM CAPACIDADE DE 77 T - RODOVIA EM REVESTIMENTO PRIMÁRIO | KM | 65.43 | 65.14 | SICOR
RO-00929 | TRANSPORTE EM CAVALO MECÂNICO COM DOLLYS DE 3 E 4 EIXOS COM CAPACIDADE DE 77 T - RODOVIA PAVIMENTADA | KM | 53.46 | 53.22 | SICOR
RO-00930 | TRANSPORTE EM CAVALO MECÂNICO COM DOLLYS DE 5 E 4 EIXOS COM CAPACIDADE DE 111 T - RODOVIA EM LEITO NATURAL | KM | 163.54 | 163.17 | SICOR
RO-00931 | TRANSPORTE EM CAVALO MECÂNICO COM DOLLYS DE 5 E 4 EIXOS COM CAPACIDADE DE 111 T - RODOVIA EM REVESTIMENTO PRIMÁRIO | KM | 130.77 | 130.47 | SICOR
RO-00932 | TRANSPORTE EM CAVALO MECÂNICO COM DOLLYS DE 5 E 4 EIXOS COM CAPACIDADE DE 111 T - RODOVIA PAVIMENTADA | KM | 106.84 | 106.6 | SICOR
RO-00933 | TRANSPORTE EM CAVALO MECÂNICO COM REBOQUES DE 5 E 4 EIXOS COM CAPACIDADE DE 130 T - RODOVIA EM LEITO NATURAL | KM | 220.89 | 220.52 | SICOR
RO-00934 | TRANSPORTE EM CAVALO MECÂNICO COM REBOQUES DE 5 E 4 EIXOS COM CAPACIDADE DE 130 T - RODOVIA EM REVESTIMENTO PRIMÁRIO | KM | 176.62 | 176.33 | SICOR
RO-00935 | TRANSPORTE EM CAVALO MECÂNICO COM REBOQUES DE 5 E 4 EIXOS COM CAPACIDADE DE 130 T - RODOVIA PAVIMENTADA | KM | 144.31 | 144.07 | SICOR
RO-17506 | CORTE DE BARRAS DE AÇO CA-50 COM MAÇARICO OXIACETILENO | CM2 | 0.22 | 0.21 | SICOR
RO-6790 | CORTE DE PERFIS METÁLICOS COM MAÇARICO OXIACETILENO | CM2 | 0.06 | 0.06 | SICOR
RO-8604 | CORPO DE BUEIRO TRIPLO CELULAR DE CONCRETO MOLDADO EM LOCO, DE 3,00 X 2,00 M COM ALTURA DE ATERRO DE 5,00 A 7,50 M - AREIA E BRITA COMERCIAIS (EXECUÇÃO, INCLUINDO FORNECIMENTO, CARGA E TRANSPORTE DE TODOS OS MATERIAIS, EXCLUI ESCAVAÇÃO) - (CADERNO DE BUEIROS CELULARES RT 01.45) | M | 13994.55 | 13697.81 | SICOR
RO-8605 | CORPO DE BUEIRO TRIPLO CELULAR DE CONCRETO MOLDADO EM LOCO, DE 3,00 X 2,00 M COM ALTURA DE ATERRO DE 5,00 A 7,50 M - AREIA EXTRAÍDA E BRITA PRODUZIDA (EXECUÇÃO, INCLUINDO FORNECIMENTO, CARGA E TRANSPORTE DE TODOS OS MATERIAIS, EXCLUI ESCAVAÇÃO) - (CADERNO DE BUEIROS CELULARES RT 01.45) | M | 12940.68 | 12641.39 | SICOR
RO-8606 | CORPO DE BUEIRO TRIPLO CELULAR DE CONCRETO MOLDADO EM LOCO, DE 3,00 X 3,00 M COM ALTURA DE ATERRO DE 0,00 A 1,00 M - AREIA E BRITA COMERCIAIS (EXECUÇÃO, INCLUINDO FORNECIMENTO, CARGA E TRANSPORTE DE TODOS OS MATERIAIS, EXCLUI ESCAVAÇÃO) - (CADERNO DE BUEIROS CELULARES RT 01.45) | M | 11069.52 | 10812.59 | SICOR
RO-8607 | CORPO DE BUEIRO TRIPLO CELULAR DE CONCRETO MOLDADO EM LOCO, DE 3,00 X 3,00 M COM ALTURA DE ATERRO DE 0,00 A 1,00 M - AREIA EXTRAÍDA E BRITA PRODUZIDA (EXECUÇÃO, INCLUINDO FORNECIMENTO, CARGA E TRANSPORTE DE TODOS OS MATERIAIS, EXCLUI ESCAVAÇÃO) - (CADERNO DE BUEIROS CELULARES RT 01.45) | M | 10070.89 | 9811.54 | SICOR
RO-8608 | CORPO DE BUEIRO TRIPLO CELULAR DE CONCRETO MOLDADO EM LOCO, DE 3,00 X 3,00 M COM ALTURA DE ATERRO DE 1,00 A 2,50 M - AREIA E BRITA COMERCIAIS (EXECUÇÃO, INCLUINDO FORNECIMENTO, CARGA E TRANSPORTE DE TODOS OS MATERIAIS, EXCLUI ESCAVAÇÃO) - (CADERNO DE BUEIROS CELULARES RT 01.45) | M | 12788.6 | 12492.53 | SICOR
RO-8609 | CORPO DE BUEIRO TRIPLO CELULAR DE CONCRETO MOLDADO EM LOCO, DE 3,00 X 3,00 M COM ALTURA DE ATERRO DE 1,00 A 2,50 M - AREIA EXTRAÍDA E BRITA PRODUZIDA (EXECUÇÃO, INCLUINDO FORNECIMENTO, CARGA E TRANSPORTE DE TODOS OS MATERIAIS, EXCLUI ESCAVAÇÃO) - (CADERNO DE BUEIROS CELULARES RT 01.45) | M | 11831.91 | 11533.52 | SICOR
RO-8610 | CORPO DE BUEIRO TRIPLO CELULAR DE CONCRETO MOLDADO EM LOCO, DE 3,00 X 3,00 M COM ALTURA DE ATERRO DE 2,50 A 5,00 M - AREIA E BRITA COMERCIAIS (EXECUÇÃO, INCLUINDO FORNECIMENTO, CARGA E TRANSPORTE DE TODOS OS MATERIAIS, EXCLUI ESCAVAÇÃO) - (CADERNO DE BUEIROS CELULARES RT 01.45) | M | 13930.67 | 13614.69 | SICOR
RO-8611 | CORPO DE BUEIRO TRIPLO CELULAR DE CONCRETO MOLDADO EM LOCO, DE 3,00 X 3,00 M COM ALTURA DE ATERRO DE 2,50 A 5,00 M - AREIA EXTRAÍDA E BRITA PRODUZIDA (EXECUÇÃO, INCLUINDO FORNECIMENTO, CARGA E TRANSPORTE DE TODOS OS MATERIAIS, EXCLUI ESCAVAÇÃO) - (CADERNO DE BUEIROS CELULARES RT 01.45) | M | 12932.04 | 12613.64 | SICOR
RO-8612 | CORPO DE BUEIRO TRIPLO CELULAR DE CONCRETO MOLDADO EM LOCO, DE 3,00 X 3,00 M COM ALTURA DE ATERRO DE 5,00 A 7,50 M - AREIA E BRITA COMERCIAIS (EXECUÇÃO, INCLUINDO FORNECIMENTO, CARGA E TRANSPORTE DE TODOS OS MATERIAIS, EXCLUI ESCAVAÇÃO) - (CADERNO DE BUEIROS CELULARES RT 01.45) | M | 15592.25 | 15248.54 | SICOR
RO-8613 | CORPO DE BUEIRO TRIPLO CELULAR DE CONCRETO MOLDADO EM LOCO, DE 3,00 X 3,00 M COM ALTURA DE ATERRO DE 5,00 A 7,50 M - AREIA EXTRAÍDA E BRITA PRODUZIDA (EXECUÇÃO, INCLUINDO FORNECIMENTO, CARGA E TRANSPORTE DE TODOS OS MATERIAIS, EXCLUI ESCAVAÇÃO) - (CADERNO DE BUEIROS CELULARES RT 01.45) | M | 14415.62 | 14069.06 | SICOR
RO-8614 | CORPO DE BUEIRO TRIPLO CELULAR DE CONCRETO MOLDADO EM LOCO, DE 3,50 X 3,00 M COM ALTURA DE ATERRO DE 0,00 A 1,00 M - AREIA E BRITA COMERCIAIS (EXECUÇÃO, INCLUINDO FORNECIMENTO, CARGA E TRANSPORTE DE TODOS OS MATERIAIS, EXCLUI ESCAVAÇÃO) - (CADERNO DE BUEIROS CELULARES RT 01.45) | M | 12482.78 | 12194.22 | SICOR
RO-8615 | CORPO DE BUEIRO TRIPLO CELULAR DE CONCRETO MOLDADO EM LOCO, DE 3,50 X 3,00 M COM ALTURA DE ATERRO DE 0,00 A 1,00 M - AREIA EXTRAÍDA E BRITA PRODUZIDA (EXECUÇÃO, INCLUINDO FORNECIMENTO, CARGA E TRANSPORTE DE TODOS OS MATERIAIS, EXCLUI ESCAVAÇÃO) - (CADERNO DE BUEIROS CELULARES RT 01.45) | M | 11386.21 | 11095 | SICOR
RO-8616 | CORPO DE BUEIRO TRIPLO CELULAR DE CONCRETO MOLDADO EM LOCO, DE 3,50 X 3,00 M COM ALTURA DE ATERRO DE 1,00 A 2,50 M - AREIA E BRITA COMERCIAIS (EXECUÇÃO, INCLUINDO FORNECIMENTO, CARGA E TRANSPORTE DE TODOS OS MATERIAIS, EXCLUI ESCAVAÇÃO) - (CADERNO DE BUEIROS CELULARES RT 01.45) | M | 14948.05 | 14604.95 | SICOR
RO-8618 | CORPO DE BUEIRO TRIPLO CELULAR DE CONCRETO MOLDADO EM LOCO, DE 3,50 X 3,00 M COM ALTURA DE ATERRO DE 1,00 A 2,50 M - AREIA EXTRAÍDA E BRITA PRODUZIDA (EXECUÇÃO, INCLUINDO FORNECIMENTO, CARGA E TRANSPORTE DE TODOS OS MATERIAIS, EXCLUI ESCAVAÇÃO) - (CADERNO DE BUEIROS CELULARES RT 01.45) | M | 13893.43 | 13547.78 | SICOR
RO-8619 | CORPO DE BUEIRO TRIPLO CELULAR DE CONCRETO MOLDADO EM LOCO, DE 3,50 X 3,00 M COM ALTURA DE ATERRO DE 2,50 A 5,00 M - AREIA E BRITA COMERCIAIS (EXECUÇÃO, INCLUINDO FORNECIMENTO, CARGA E TRANSPORTE DE TODOS OS MATERIAIS, EXCLUI ESCAVAÇÃO) - (CADERNO DE BUEIROS CELULARES RT 01.45) | M | 17164.53 | 16786.5 | SICOR
RO-8620 | CORPO DE BUEIRO TRIPLO CELULAR DE CONCRETO MOLDADO EM LOCO, DE 3,50 X 3,00 M COM ALTURA DE ATERRO DE 2,50 A 5,00 M - AREIA EXTRAÍDA E BRITA PRODUZIDA (EXECUÇÃO, INCLUINDO FORNECIMENTO, CARGA E TRANSPORTE DE TODOS OS MATERIAIS, EXCLUI ESCAVAÇÃO) - (CADERNO DE BUEIROS CELULARES RT 01.45) | M | 15874.63 | 15493.47 | SICOR
RO-8621 | CORPO DE BUEIRO TRIPLO CELULAR DE CONCRETO MOLDADO EM LOCO, DE 3,50 X 3,00 M COM ALTURA DE ATERRO DE 5,00 A 7,50 M - AREIA E BRITA COMERCIAIS (EXECUÇÃO, INCLUINDO FORNECIMENTO, CARGA E TRANSPORTE DE TODOS OS MATERIAIS, EXCLUI ESCAVAÇÃO) - (CADERNO DE BUEIROS CELULARES RT 01.45) | M | 19601.13 | 19180.12 | SICOR
RO-8622 | CORPO DE BUEIRO TRIPLO CELULAR DE CONCRETO MOLDADO EM LOCO, DE 3,50 X 3,00 M COM ALTURA DE ATERRO DE 5,00 A 7,50 M - AREIA EXTRAÍDA E BRITA PRODUZIDA (EXECUÇÃO, INCLUINDO FORNECIMENTO, CARGA E TRANSPORTE DE TODOS OS MATERIAIS, EXCLUI ESCAVAÇÃO) - (CADERNO DE BUEIROS CELULARES RT 01.45) | M | 18113.79 | 17689.17 | SICOR
RO-8623 | BOCA DE BUEIRO TRIPLO CELULAR DE CONCRETO MOLDADO EM LOCO, DE 2,00 X 2,00 M COM ESCONSIDADE DE 0º - AREIA E BRITA COMERCIAIS (EXECUÇÃO, INCLUINDO FORNECIMENTO, CARGA E TRANSPORTE DE TODOS OS MATERIAIS, EXCLUI ESCAVAÇÃO) - (CADERNO DE BUEIROS CELULARES RT 01.45) | UN | 26047.36 | 25384.41 | SICOR
RO-8624 | BOCA DE BUEIRO TRIPLO CELULAR DE CONCRETO MOLDADO EM LOCO, DE 2,00 X 2,00 M COM ESCONSIDADE DE 0º - AREIA EXTRAÍDA E BRITA PRODUZIDA (EXECUÇÃO, INCLUINDO FORNECIMENTO, CARGA E TRANSPORTE DE TODOS OS MATERIAIS, EXCLUI ESCAVAÇÃO) - (CADERNO DE BUEIROS CELULARES RT 01.45) | UN | 24081.89 | 23414.18 | SICOR
RO-8625 | BOCA DE BUEIRO TRIPLO CELULAR DE CONCRETO MOLDADO EM LOCO, DE 2,00 X 2,00 M COM ESCONSIDADE DE 15º - AREIA E BRITA COMERCIAIS (EXECUÇÃO, INCLUINDO FORNECIMENTO, CARGA E TRANSPORTE DE TODOS OS MATERIAIS, EXCLUI ESCAVAÇÃO) - (CADERNO DE BUEIROS CELULARES RT 01.45) | UN | 25966.03 | 25307.69 | SICOR
RO-8627 | BOCA DE BUEIRO TRIPLO CELULAR DE CONCRETO MOLDADO EM LOCO, DE 2,00 X 2,00 M COM ESCONSIDADE DE 15º - AREIA EXTRAÍDA E BRITA PRODUZIDA (EXECUÇÃO, INCLUINDO FORNECIMENTO, CARGA E TRANSPORTE DE TODOS OS MATERIAIS, EXCLUI ESCAVAÇÃO) - (CADERNO DE BUEIROS CELULARES RT 01.45) | UN | 23916.51 | 23253.2 | SICOR
RO-8628 | BOCA DE BUEIRO TRIPLO CELULAR DE CONCRETO MOLDADO EM LOCO, DE 2,00 X 2,00 M COM ESCONSIDADE DE 30º - AREIA E BRITA COMERCIAIS (EXECUÇÃO, INCLUINDO FORNECIMENTO, CARGA E TRANSPORTE DE TODOS OS MATERIAIS, EXCLUI ESCAVAÇÃO) - (CADERNO DE BUEIROS CELULARES RT 01.45) | UN | 28175.18 | 27466.64 | SICOR
RO-8629 | BOCA DE BUEIRO TRIPLO CELULAR DE CONCRETO MOLDADO EM LOCO, DE 2,00 X 2,00 M COM ESCONSIDADE DE 30º - AREIA EXTRAÍDA E BRITA PRODUZIDA (EXECUÇÃO, INCLUINDO FORNECIMENTO, CARGA E TRANSPORTE DE TODOS OS MATERIAIS, EXCLUI ESCAVAÇÃO) - (CADERNO DE BUEIROS CELULARES RT 01.45) | UN | 25962.73 | 25248.83 | SICOR
RO-8630 | BOCA DE BUEIRO TRIPLO CELULAR DE CONCRETO MOLDADO EM LOCO, DE 2,00 X 2,00 M COM ESCONSIDADE DE 45º - AREIA E BRITA COMERCIAIS (EXECUÇÃO, INCLUINDO FORNECIMENTO, CARGA E TRANSPORTE DE TODOS OS MATERIAIS, EXCLUI ESCAVAÇÃO) - (CADERNO DE BUEIROS CELULARES RT 01.45) | UN | 33306.54 | 32483.5 | SICOR
RO-8632 | BOCA DE BUEIRO TRIPLO CELULAR DE CONCRETO MOLDADO EM LOCO, DE 2,00 X 2,00 M COM ESCONSIDADE DE 45º - AREIA EXTRAÍDA E BRITA PRODUZIDA (EXECUÇÃO, INCLUINDO FORNECIMENTO, CARGA E TRANSPORTE DE TODOS OS MATERIAIS, EXCLUI ESCAVAÇÃO) - (CADERNO DE BUEIROS CELULARES RT 01.45) | UN | 30654.84 | 29825.37 | SICOR
RO-8633 | BOCA DE BUEIRO TRIPLO CELULAR DE CONCRETO MOLDADO EM LOCO, DE 3,00 X 2,00 M COM ESCONSIDADE DE 0º - AREIA E BRITA COMERCIAIS (EXECUÇÃO, INCLUINDO FORNECIMENTO, CARGA E TRANSPORTE DE TODOS OS MATERIAIS, EXCLUI ESCAVAÇÃO) - (CADERNO DE BUEIROS CELULARES RT 01.45) | UN | 30907.17 | 30131.64 | SICOR
RO-8634 | BOCA DE BUEIRO TRIPLO CELULAR DE CONCRETO MOLDADO EM LOCO, DE 3,00 X 2,00 M COM ESCONSIDADE DE 0º - AREIA EXTRAÍDA E BRITA PRODUZIDA (EXECUÇÃO, INCLUINDO FORNECIMENTO, CARGA E TRANSPORTE DE TODOS OS MATERIAIS, EXCLUI ESCAVAÇÃO) - (CADERNO DE BUEIROS CELULARES RT 01.45) | UN | 28437.64 | 27656.13 | SICOR
RO-8635 | BOCA DE BUEIRO TRIPLO CELULAR DE CONCRETO MOLDADO EM LOCO, DE 3,00 X 2,00 M COM ESCONSIDADE DE 15º - AREIA E BRITA COMERCIAIS (EXECUÇÃO, INCLUINDO FORNECIMENTO, CARGA E TRANSPORTE DE TODOS OS MATERIAIS, EXCLUI ESCAVAÇÃO) - (CADERNO DE BUEIROS CELULARES RT 01.45) | UN | 30569.07 | 29802.27 | SICOR
RO-8636 | BOCA DE BUEIRO TRIPLO CELULAR DE CONCRETO MOLDADO EM LOCO, DE 3,00 X 2,00 M COM ESCONSIDADE DE 15º - AREIA EXTRAÍDA E BRITA PRODUZIDA (EXECUÇÃO, INCLUINDO FORNECIMENTO, CARGA E TRANSPORTE DE TODOS OS MATERIAIS, EXCLUI ESCAVAÇÃO) - (CADERNO DE BUEIROS CELULARES RT 01.45) | UN | 28022.48 | 27249.51 | SICOR
RO-8637 | BOCA DE BUEIRO TRIPLO CELULAR DE CONCRETO MOLDADO EM LOCO, DE 3,00 X 2,00 M COM ESCONSIDADE DE 30º - AREIA E BRITA COMERCIAIS (EXECUÇÃO, INCLUINDO FORNECIMENTO, CARGA E TRANSPORTE DE TODOS OS MATERIAIS, EXCLUI ESCAVAÇÃO) - (CADERNO DE BUEIROS CELULARES RT 01.45) | UN | 33400.2 | 32569.66 | SICOR
RO-8638 | BOCA DE BUEIRO TRIPLO CELULAR DE CONCRETO MOLDADO EM LOCO, DE 3,00 X 2,00 M COM ESCONSIDADE DE 30º - AREIA EXTRAÍDA E BRITA PRODUZIDA (EXECUÇÃO, INCLUINDO FORNECIMENTO, CARGA E TRANSPORTE DE TODOS OS MATERIAIS, EXCLUI ESCAVAÇÃO) - (CADERNO DE BUEIROS CELULARES RT 01.45) | UN | 30605.17 | 29767.85 | SICOR
RO-8640 | BOCA DE BUEIRO TRIPLO CELULAR DE CONCRETO MOLDADO EM LOCO, DE 3,00 X 2,00 M COM ESCONSIDADE DE 45º - AREIA E BRITA COMERCIAIS (EXECUÇÃO, INCLUINDO FORNECIMENTO, CARGA E TRANSPORTE DE TODOS OS MATERIAIS, EXCLUI ESCAVAÇÃO) - (CADERNO DE BUEIROS CELULARES RT 01.45) | UN | 39664.41 | 38692.8 | SICOR
RO-8641 | BOCA DE BUEIRO TRIPLO CELULAR DE CONCRETO MOLDADO EM LOCO, DE 3,00 X 2,00 M COM ESCONSIDADE DE 45º - AREIA EXTRAÍDA E BRITA PRODUZIDA (EXECUÇÃO, INCLUINDO FORNECIMENTO, CARGA E TRANSPORTE DE TODOS OS MATERIAIS, EXCLUI ESCAVAÇÃO) - (CADERNO DE BUEIROS CELULARES RT 01.45) | UN | 36299.59 | 35319.83 | SICOR
RO-8642 | BOCA DE BUEIRO TRIPLO CELULAR DE CONCRETO MOLDADO EM LOCO, DE 3,00 X 3,00 M COM ESCONSIDADE DE 0º - AREIA E BRITA COMERCIAIS (EXECUÇÃO, INCLUINDO FORNECIMENTO, CARGA E TRANSPORTE DE TODOS OS MATERIAIS, EXCLUI ESCAVAÇÃO) - (CADERNO DE BUEIROS CELULARES RT 01.45) | UN | 44957.59 | 43938.49 | SICOR
RO-8643 | BOCA DE BUEIRO TRIPLO CELULAR DE CONCRETO MOLDADO EM LOCO, DE 3,00 X 3,00 M COM ESCONSIDADE DE 0º - AREIA EXTRAÍDA E BRITA PRODUZIDA (EXECUÇÃO, INCLUINDO FORNECIMENTO, CARGA E TRANSPORTE DE TODOS OS MATERIAIS, EXCLUI ESCAVAÇÃO) - (CADERNO DE BUEIROS CELULARES RT 01.45) | UN | 41280.3 | 40252.3 | SICOR
RO-8644 | BOCA DE BUEIRO TRIPLO CELULAR DE CONCRETO MOLDADO EM LOCO, DE 3,00 X 3,00 M COM ESCONSIDADE DE 15º - AREIA E BRITA COMERCIAIS (EXECUÇÃO, INCLUINDO FORNECIMENTO, CARGA E TRANSPORTE DE TODOS OS MATERIAIS, EXCLUI ESCAVAÇÃO) - (CADERNO DE BUEIROS CELULARES RT 01.45) | UN | 48441.79 | 47283.1 | SICOR
RO-8645 | BOCA DE BUEIRO TRIPLO CELULAR DE CONCRETO MOLDADO EM LOCO, DE 3,00 X 3,00 M COM ESCONSIDADE DE 15º - AREIA EXTRAÍDA E BRITA PRODUZIDA (EXECUÇÃO, INCLUINDO FORNECIMENTO, CARGA E TRANSPORTE DE TODOS OS MATERIAIS, EXCLUI ESCAVAÇÃO) - (CADERNO DE BUEIROS CELULARES RT 01.45) | UN | 44611.89 | 43443.93 | SICOR
RO-8646 | BOCA DE BUEIRO TRIPLO CELULAR DE CONCRETO MOLDADO EM LOCO, DE 3,00 X 3,00 M COM ESCONSIDADE DE 30º - AREIA E BRITA COMERCIAIS (EXECUÇÃO, INCLUINDO FORNECIMENTO, CARGA E TRANSPORTE DE TODOS OS MATERIAIS, EXCLUI ESCAVAÇÃO) - (CADERNO DE BUEIROS CELULARES RT 01.45) | UN | 52623.83 | 51381.78 | SICOR
RO-8647 | BOCA DE BUEIRO TRIPLO CELULAR DE CONCRETO MOLDADO EM LOCO, DE 3,00 X 3,00 M COM ESCONSIDADE DE 30º - AREIA EXTRAÍDA E BRITA PRODUZIDA (EXECUÇÃO, INCLUINDO FORNECIMENTO, CARGA E TRANSPORTE DE TODOS OS MATERIAIS, EXCLUI ESCAVAÇÃO) - (CADERNO DE BUEIROS CELULARES RT 01.45) | UN | 48491.74 | 47239.7 | SICOR
RO-8648 | BOCA DE BUEIRO TRIPLO CELULAR DE CONCRETO MOLDADO EM LOCO, DE 3,00 X 3,00 M COM ESCONSIDADE DE 45º - AREIA E BRITA COMERCIAIS (EXECUÇÃO, INCLUINDO FORNECIMENTO, CARGA E TRANSPORTE DE TODOS OS MATERIAIS, EXCLUI ESCAVAÇÃO) - (CADERNO DE BUEIROS CELULARES RT 01.45) | UN | 62864.79 | 61405.14 | SICOR
RO-8649 | BOCA DE BUEIRO TRIPLO CELULAR DE CONCRETO MOLDADO EM LOCO, DE 3,00 X 3,00 M COM ESCONSIDADE DE 45º - AREIA EXTRAÍDA E BRITA PRODUZIDA (EXECUÇÃO, INCLUINDO FORNECIMENTO, CARGA E TRANSPORTE DE TODOS OS MATERIAIS, EXCLUI ESCAVAÇÃO) - (CADERNO DE BUEIROS CELULARES RT 01.45) | UN | 57953.05 | 56481.51 | SICOR
RO-8650 | BOCA DE BUEIRO TRIPLO CELULAR DE CONCRETO MOLDADO EM LOCO, DE 3,50 X 3,50 M COM ESCONSIDADE DE 0º - AREIA E BRITA COMERCIAIS (EXECUÇÃO, INCLUINDO FORNECIMENTO, CARGA E TRANSPORTE DE TODOS OS MATERIAIS, EXCLUI ESCAVAÇÃO) - (CADERNO DE BUEIROS CELULARES RT 01.45) | UN | 50990.22 | 49772.68 | SICOR
RO-8651 | BOCA DE BUEIRO TRIPLO CELULAR DE CONCRETO MOLDADO EM LOCO, DE 3,50 X 3,50 M COM ESCONSIDADE DE 0º - AREIA EXTRAÍDA E BRITA PRODUZIDA (EXECUÇÃO, INCLUINDO FORNECIMENTO, CARGA E TRANSPORTE DE TODOS OS MATERIAIS, EXCLUI ESCAVAÇÃO) - (CADERNO DE BUEIROS CELULARES RT 01.45) | UN | 46998.89 | 45771.68 | SICOR
RO-8652 | BOCA DE BUEIRO TRIPLO CELULAR DE CONCRETO MOLDADO EM LOCO, DE 3,50 X 3,50 M COM ESCONSIDADE DE 15º - AREIA E BRITA COMERCIAIS (EXECUÇÃO, INCLUINDO FORNECIMENTO, CARGA E TRANSPORTE DE TODOS OS MATERIAIS, EXCLUI ESCAVAÇÃO) - (CADERNO DE BUEIROS CELULARES RT 01.45) | UN | 51606.61 | 50378.69 | SICOR
RO-8653 | BOCA DE BUEIRO TRIPLO CELULAR DE CONCRETO MOLDADO EM LOCO, DE 3,50 X 3,50 M COM ESCONSIDADE DE 15º - AREIA EXTRAÍDA E BRITA PRODUZIDA (EXECUÇÃO, INCLUINDO FORNECIMENTO, CARGA E TRANSPORTE DE TODOS OS MATERIAIS, EXCLUI ESCAVAÇÃO) - (CADERNO DE BUEIROS CELULARES RT 01.45) | UN | 47450.7 | 46212.72 | SICOR
RO-8654 | BOCA DE BUEIRO TRIPLO CELULAR DE CONCRETO MOLDADO EM LOCO, DE 3,50 X 3,50 M COM ESCONSIDADE DE 30º - AREIA E BRITA COMERCIAIS (EXECUÇÃO, INCLUINDO FORNECIMENTO, CARGA E TRANSPORTE DE TODOS OS MATERIAIS, EXCLUI ESCAVAÇÃO) - (CADERNO DE BUEIROS CELULARES RT 01.45) | UN | 56186.01 | 54866.1 | SICOR
RO-8655 | BOCA DE BUEIRO TRIPLO CELULAR DE CONCRETO MOLDADO EM LOCO, DE 3,50 X 3,50 M COM ESCONSIDADE DE 30º - AREIA EXTRAÍDA E BRITA PRODUZIDA (EXECUÇÃO, INCLUINDO FORNECIMENTO, CARGA E TRANSPORTE DE TODOS OS MATERIAIS, EXCLUI ESCAVAÇÃO) - (CADERNO DE BUEIROS CELULARES RT 01.45) | UN | 51690.58 | 50359.78 | SICOR
RO-8656 | BOCA DE BUEIRO TRIPLO CELULAR DE CONCRETO MOLDADO EM LOCO, DE 3,50 X 3,50 M COM ESCONSIDADE DE 45º - AREIA E BRITA COMERCIAIS (EXECUÇÃO, INCLUINDO FORNECIMENTO, CARGA E TRANSPORTE DE TODOS OS MATERIAIS, EXCLUI ESCAVAÇÃO) - (CADERNO DE BUEIROS CELULARES RT 01.45) | UN | 67270.75 | 65714.83 | SICOR
RO-8657 | BOCA DE BUEIRO TRIPLO CELULAR DE CONCRETO MOLDADO EM LOCO, DE 3,50 X 3,50 M COM ESCONSIDADE DE 45º - AREIA EXTRAÍDA E BRITA PRODUZIDA (EXECUÇÃO, INCLUINDO FORNECIMENTO, CARGA E TRANSPORTE DE TODOS OS MATERIAIS, EXCLUI ESCAVAÇÃO) - (CADERNO DE BUEIROS CELULARES RT 01.45) | UN | 61913.71 | 60344.83 | SICOR
RO-8815 | CORTE A PLASMA MANUAL EM CHAPA DE AÇO-CARBONO COM ESPESSURA DE 9,00 A 25,00 MM | M | 7.03 | 6.71 | SICOR
RO-8816 | CORTE DE CHAPA DE AÇO COM GUILHOTINA HIDRÁULICA | M | 2.51 | 2.44 | SICOR
RO-9516 | CORTE DE TUBOS DE AÇO GALVANIZADO COM ESPESSURA DE ATÉ 3,75 MM COM ESMERILHADEIRA ELÉTRICA MANUAL | UN | 33.39 | 32.96 | SICOR

## LOTE 01-CRONO FÍSICO-FINANC (2)
Meta | Descrição | Valor | % | Mês 1 | Mês 2 | Mês 3 | Mês 4 | Mês 5
1 | MOBILIZAÇÃO E SERVIÇOS DE APOIO | 84321.34 | 8.782% | 23963.26 | 18936.76 | 18936.76 | 22484.56 | 0
|  |  |  | 28.42% | 22.46% | 22.46% | 26.67% | 0%
2 | ADMINISTRAÇÃO LOCAL DA OBRA | 184014.4 | 19.17% | 47785.6 | 70561.9 | 44688.9 | 20978
|  |  |  | 25.97% | 38.35% | 24.29% | 11.4% | 0%
3 | DEMOLIÇÕES E REMOÇÕES | 48897 | 5.093% | 48897
|  |  |  | 100% | 0% | 0% | 0% | 0%
4 | TERRAPLENAGEM ÁREA DO RESERVATÓRIO | 121459.71 | 12.65% | 72875.826 | 48583.884
|  |  |  | 60% | 40% | 0% | 0% | 0%
5 | MUROS DE ARRIMO | 126522.47 | 13.18% | 18978.3705 | 75913.482 | 31630.6175 | 0
|  |  |  | 15% | 60% | 25% | 0% | 0%
6 | BASE DO RESERVATÓRIO | 154171.67 | 16.06% |  | 154171.67 | 0
|  |  |  | 0% | 100% | 0% | 0% | 0%
7 | SISTEMA DE PREVENÇÃO CONTRA DESCARGAS ATMOSFÉRICAS - SPDA | 12887.79 | 1.342% |  |  |  | 12887.79 | 0
|  |  |  | 0% | 0% | 0% | 100% | 0%
8 | CAIXAS DE DESCARGA E SAÍDA | 102418.26 | 10.67% |  |  | 81934.608 | 20483.652 | 0
|  |  |  | 0% | 0% | 80% | 20% | 0%
9 | URBANIZAÇÃO | 86123.7 | 8.97% |  |  | 55980.405 | 30143.295 | 0
|  |  |  | 0% | 0% | 65% | 35% | 0%
10 | LIMPEZA FINAL DE OBRA | 1727.2 | 0.1799% |  |  |  | 1727.2 | 0
|  |  |  | 0% | 0% | 0% | 100% | 0%
11 | ELABORAÇÃO DE PROJETOS EXECUTIVOS | 37580.34 | 3.914% | 36828.7332 |  |  | 751.6068 | 0
|  |  |  | 98% | 0% | 0% | 2% | 0%
|  |  | 0% |  |  | 0 | 0
|  |  |  | #DIV/0! | #DIV/0! | #DIV/0! | #DIV/0! | #DIV/0!
|  |  | 0% |  |  | 0 | 0
|  |  |  | #DIV/0! | #DIV/0! | #DIV/0! | #DIV/0! | #DIV/0!
|  |  | 0% |  |  | 0 | 0
|  |  |  | #DIV/0! | #DIV/0! | #DIV/0! | #DIV/0! | #DIV/0!
| TOTAL SIMPLES | 960123.88 | 100% | 249328.7897 | 368167.696 | 233171.2905 | 109456.1038 | 0
| % SIMPLES |  |  | 25.97% | 38.35% | 24.29% | 11.4% | 0%
| TOTAL ACUMULADO |  |  | 249328.7897 | 617496.4857 | 850667.7762 | 960123.88 | 960123.88
| % ACUMULADO |  |  | 25.97% | 64.31% | 88.6% | 100% | 100%
Cálculo do % a medir da Adm. Local, considerando o cronograma base proposto |  |  |  | Mês 1 | Mês 2 | Mês 3 | Mês 4 | Mês 5
R$ a medir sem Adm. Local, sem os itens caracterizados como materiais e sem pré-operação |  |  |  | 201543.1897 | 297605.796 | 188482.3905 | 88478.1038 | 0
R$ contratado sem Adm. Local, sem os itens caracterizados como materiais e sem a pré-operação |  |  |  | 776109.48 | 776109.48 | 776109.48 | 776109.48 | 776109.48
% Adm. Local a ser medido |  |  |  | 25.97% | 38.35% | 24.29% | 11.4% | 0%
% Adm. Local a ser medido acumulado |  |  |  | 25.97% | 64.31% | 88.6% | 100% | 100%

## LOTE 01-CRONO FÍSICO-FINANCEIRO
Meta | Descrição | Valor | % | Mês 1 | Mês 2 | Mês 3 | Mês 4 | Mês 5
1 | MOBILIZAÇÃO E SERVIÇOS DE APOIO | 84321.34 | 8.782% | 23963.26 | 18936.76 | 18936.76 | 22484.56 | 0
|  |  |  | 28.42% | 22.46% | 22.46% | 26.67% | 0%
2 | ADMINISTRAÇÃO LOCAL DA OBRA | 184014.4 | 19.17% | 47785.6 | 70561.9 | 44688.9 | 20978
|  |  |  | 25.97% | 38.35% | 24.29% | 11.4% | 0%
3 | DEMOLIÇÕES E REMOÇÕES | 48897 | 5.093% | 48897
|  |  |  | 100% | 0% | 0% | 0% | 0%
4 | TERRAPLENAGEM ÁREA DO RESERVATÓRIO | 121459.71 | 12.65% | 72875.826 | 48583.884
|  |  |  | 60% | 40% | 0% | 0% | 0%
5 | MUROS DE ARRIMO | 126522.47 | 13.18% | 18978.3705 | 75913.482 | 31630.6175 | 0
|  |  |  | 15% | 60% | 25% | 0% | 0%
6 | BASE DO RESERVATÓRIO | 154171.67 | 16.06% |  | 154171.67 | 0
|  |  |  | 0% | 100% | 0% | 0% | 0%
7 | SISTEMA DE PREVENÇÃO CONTRA DESCARGAS ATMOSFÉRICAS - SPDA | 12887.79 | 1.342% |  |  |  | 12887.79 | 0
|  |  |  | 0% | 0% | 0% | 100% | 0%
8 | CAIXAS DE DESCARGA E SAÍDA | 102418.26 | 10.67% |  |  | 81934.608 | 20483.652 | 0
|  |  |  | 0% | 0% | 80% | 20% | 0%
9 | URBANIZAÇÃO | 86123.7 | 8.97% |  |  | 55980.405 | 30143.295 | 0
|  |  |  | 0% | 0% | 65% | 35% | 0%
10 | LIMPEZA FINAL DE OBRA | 1727.2 | 0.1799% |  |  |  | 1727.2 | 0
|  |  |  | 0% | 0% | 0% | 100% | 0%
11 | ELABORAÇÃO DE PROJETOS EXECUTIVOS | 37580.34 | 3.914% | 36828.7332 |  |  | 751.6068 | 0
|  |  |  | 98% | 0% | 0% | 2% | 0%
|  |  | 0% |  |  | 0 | 0
|  |  |  | #DIV/0! | #DIV/0! | #DIV/0! | #DIV/0! | #DIV/0!
|  |  | 0% |  |  | 0 | 0
|  |  |  | #DIV/0! | #DIV/0! | #DIV/0! | #DIV/0! | #DIV/0!
|  |  | 0% |  |  | 0 | 0
|  |  |  | #DIV/0! | #DIV/0! | #DIV/0! | #DIV/0! | #DIV/0!
| TOTAL SIMPLES | 960123.88 | 100% | 249328.7897 | 368167.696 | 233171.2905 | 109456.1038 | 0
| % SIMPLES |  |  | 25.97% | 38.35% | 24.29% | 11.4% | 0%
| TOTAL ACUMULADO |  |  | 249328.7897 | 617496.4857 | 850667.7762 | 960123.88 | 960123.88
| % ACUMULADO |  |  | 25.97% | 64.31% | 88.6% | 100% | 100%
Cálculo do % a medir da Adm. Local, considerando o cronograma base proposto |  |  |  | Mês 1 | Mês 2 | Mês 3 | Mês 4 | Mês 5
R$ a medir sem Adm. Local, sem os itens caracterizados como materiais e sem pré-operação |  |  |  | 201543.1897 | 297605.796 | 188482.3905 | 88478.1038 | 0
R$ contratado sem Adm. Local, sem os itens caracterizados como materiais e sem a pré-operação |  |  |  | 776109.48 | 776109.48 | 776109.48 | 776109.48 | 776109.48
% Adm. Local a ser medido |  |  |  | 25.97% | 38.35% | 24.29% | 11.4% | 0%
% Adm. Local a ser medido acumulado |  |  |  | 25.97% | 64.31% | 88.6% | 100% | 100%

## LOTE 01-CPU
ID | ITEM | BASE | CÓDIGO | DESCRIÇÃO | UNID. | QUANT. | R$ UNITÁRIO | R$ TOTAL
1 |  |  |  | MURO DE VEDAÇAO DE CONCRETO PREMOLDADO TIPO CALHA V, ALTURA LIVRE 2,5 M, INCLUINDO SAPATA EM CONCRETO DE 30CM X 50CM | M |  |  | 555.4664
|  | COPASA | 65000152 | ESCAVACAO MANUAL DE VALAS (SOLO SECO), PROFUNDIDADE ATE 1.50 M | M³ | 0.3 | 63.57 | 19.071
|  | SUDECAP | 403222 | REGULARIZACAO E COMPACTACAO MANUAL DE TERRENO | M² | 0.5 | 5.79 | 2.895
|  | SINAPI | 88309 | PEDREIRO, COM ENCARGOS COMPLEMENTARES | H | 1 | 28.6 | 28.6
|  | SINAPI | 88242 | SERVENTE, COM ENCARGOS COMPLEMENTARES | H | 2 | 23.12 | 46.24
|  | COPASA | 65003753 | CONCRETO ESTRUTURAL FCK 20 MPA, PREPARO EM BETONEIRA, INCLUSIVE LANÇAMENTO E ADENSAMENTO | M³ | 0.15 | 967.4 | 145.11
|  | SICOR | MATED-12842 | MOURÃO PRÉ-MOLDADO DE CONCRETO, TIPO CALHA V, HT= 3,00 M | UN | 2.3256 | 125.44 | 291.7209
|  | SINAPI | 34348 | CONCERTINA CLIPADA (DUPLA) EM ACO GALVANIZADO DE ALTA RESISTENCIA, COM ESPIRAL DE 300 MM, D = 2,76 MM | M | 1.05 | 20.79 | 21.8295
2 |  |  |  | PORTÃO DE ABRIR ESTRUTURADO EM TUBO E TELA, 2 FOLHAS - 3,00x2,50M | UNID |  |  | 3449.7411
|  | SUDECAP | 551010 | AUXILIAR DE SERRALHEIRO | H | 4.44 | 17.5 | 77.7
|  | SUDECAP | 551086 | SERRALHEIRO | H | 13 | 24.71 | 321.23
|  | SUDECAP | 601115 | FERRO REDONDO MECANICO SAE 1020 D= 1/2" | KG | 1.392 | 8.3 | 11.5536
|  | SUDECAP | 601515 | BARRA DE FERRO RETANGULAR, BARRA CHATA, 1" X 1/4" (L X E), 1,2265 KG/M | KG | 5.4984 | 8.37 | 46.0216
|  | SUDECAP | 603035 | TELA DE ARAME GALVANIZADA, QUADRANGULAR, FIO 2,77 MM (12 BWG), MALHA 5 X 5 CM, H = 2 M | M2 | 13.0848 | 35.09 | 459.1456
|  | SUDECAP | 603516 | ARAME GALVANIZADO BWG 16 (1,65MM) 60M/KG | KG | 1.0962 | 21.18 | 23.2175
|  | SICOR | MATED-21604 | CACHIMBO D= 1" | UN | 6 | 14.04 | 84.24
|  | SUDECAP | 730307 | TUBO ACO GALV. DIN 2440 E= 3,25 MM 1 1/2"C/COSTURA | M | 33.06 | 53.27 | 1761.1062
|  | SINAPI | 34348 | CONCERTINA CLIPADA (DUPLA) EM ACO GALVANIZADO DE ALTA RESISTENCIA, COM ESPIRAL DE 300 MM, D = 2,76 MM | M | 3 | 20.79 | 62.37
|  | COTAÇÃO |  | TRAVA DE CADEADO PARA PORTÃO, Nº 5, 30 MM, EM FERRO, REF. DOVALE OU SIMILAR | UN | 1 | 34.7333 | 34.7333
|  | SUDECAP | 403205 | ESCAVACAO MANUAL H <= 1.5M M | M3 | 0.04 | 52.68 | 2.1072
|  | COPASA | 65003753 | CONCRETO ESTRUTURAL FCK 20 MPA, PREPARO EM BETONEIRA, INCLUSIVE LANÇAMENTO E ADENSAMENTO | M³ | 0.24 | 967.4 | 232.176
|  | COPASA | 65000240 | FORMA PLANA EM TABUA DE PINHO, P/ ESTRUTURAS | M² | 2.4 | 75.17 | 180.408
|  | SUDECAP | 402210 | ACO CA-50, D<= 12.7MM - CORTE,DOBRAMENTO,COLOCACAO | KG | 13.8 | 11.14 | 153.732
3 |  |  |  | SERVIÇOS DE INSTALAÇÃO ELÉTRICA | DIA |  |  | 608
|  | SINAPI | 88264 | ELETRICISTA INDUSTRIAL COM ENCARGOS COMPLEMENTARES, CONSIDERANDO 8 HORAS/DIA | H | 8 | 28.98 | 231.84
|  | SINAPI | 88247 | AUXILIAR DE ELETRICISTA COM ENCARGOS COMPLEMENTARES, CONSIDERANDO 8 HORAS/DIA E 2 PROFISSIONAIS | H | 16 | 23.51 | 376.16
4 |  |  |  | SERVIÇOS DE INSTALAÇÃO HIDRÁULICA | DIA |  |  | 403.2
|  | SINAPI | 88267 | ENCANADOR HIDRÁULICO COM ENCARGOS COMPLEMENTARES, CONSIDERANDO 8 HORAS/DIA | H | 8 | 27.88 | 223.04
|  | SINAPI | 88248 | AUXILIAR DE ENCANADOR COM ENCARGOS COMPLEMENTARES, CONSIDERANDO 8 HORAS/DIA. | H | 8 | 22.52 | 180.16
5 |  |  |  | SERVIÇOS DE PEDREIRO E ACABAMENTO | DIA |  |  | 413.76
|  | SINAPI | 88309 | PEDREIRO COM ENCARGOS COMPLEMENTARES, CONSIDERANDO 8 HORAS/DIA | H | 8 | 28.6 | 228.8
|  | SINAPI | 88242 | AJUDANTE DE PEDREIRO COM ENCARGOS COMPLEMENTARES, CONSIDERANDO 8 HORAS/DIA. | H | 8 | 23.12 | 184.96
6 |  |  |  | EXECUCAO DE DRENO VERTICAL COM PEDRISCO E MANTA GEOTÊXTIL, DIAMETRO 150 MM | M |  |  | 99.2797
|  | SINAPI | 4720 | PEDRA BRITADA N. 0, OU PEDRISCO (4,8 A 9,5 MM) POSTO PEDREIRA/FORNECEDOR, SEM FRETE | M³ | 0.03 | 146.53 | 4.3959
|  | SICOR | ED-29801 | LOCACAO DE PERFURATRIZ PNEUMATICA DE PESO MEDIO, * 24 * KG, PARA ROCHA | M³ | 0.03 | 232.76 | 6.9828
|  | SINAPI | 88316 | SERVENTE COM ENCARGOS COMPLEMENTARES | H | 4 | 20.92 | 83.68
|  | SINAPI | 4011 | GEOTEXTIL NAO TECIDO AGULHADO DE FILAMENTOS CONTINUOS 100% POLIESTER, RESITENCIA A TRACAO = 10 KN/M | M² | 0.63 | 6.7 | 4.221

## LOTE 01-BDI
IMPLANTAÇÃO DO RESERVATÓRIO ESTRELA DO SUL PLANILHA DE CÁLCULO DO BDI
DISCRIMINAÇÃO DAS PARCELAS | SIG. (1) |  |  | INC.(5)
|  | ISS | DIFERENCIADO
|  | 5% | MATERIAL(3)
CUSTO DIRETO | CD | 100% | 100%
ADMINISTRAÇÃO CENTRAL | AC | 5.5% | 2.7% | CD
LUCRO BRUTO | L | 7.5% | 3.7% | CD
DESPESAS FINANCEIRAS | DF | 0.9% | 0.9% | CD
SEGUROS, GARANTIAS E RISCO |  | 2.25% | 2.25% | CD
SEGUROS + GARANTIAS | S | 1% | 1% | CD
RISCO(*) | R | 1.25% | 1.25% | CD
TRIBUTOS | I | 6.15% | 3.65% | PV
ISS | ISS(2) | 2.5% | - | PV
PIS | PIS | 0.65% | 0.65% | PV
COFINS | COF | 3% | 3% | PV
CPRB | INSS | 2.7% | 2.7% | PV
FÓRMULA DO BDI |  | (1 + (AC + S + G + R)) x (1 + DF) x (1 + L)
(1 - (I + CPRB))
PARCELA DO NUMERADOR |  | 16.87% | 9.813%
PARCELA DO DENOMINADOR |  | 91.15% | 93.65%
BDI |  | 28.22% | 17.26%
OBSERVAÇÕES
BDI (CONFORME ACÓRDÃO Nº 2622/13 e LEI Nº 13.161 DE 31/08/15) (1) SIGLA. (2) QUANTO AO ISS O TCU ORIENTA OBSERVAR A LEGISLAÇÃO DO MUNICÍPIO. NO REFERIDO ACÓRDÃO O TCU PARTIU DA PREMISSA DE INCIDÊNCIA DO ISS EM 50% DO PREÇO DE VENDA, MARIANA ADOTA ISS DE 5% INCIDENTE SOBRE OBRAS E SERVIÇOS DE ENGENHARIA. (3) BDI DIFERENCIADO A SER APLICADO EM CASOS DE FORNECIMENTO DE MATERIAIS E EQUIPAMENTOS. EX. CONJUNTO MOTOBOMBAS, TUBOS E CONEXÕES FOFO, QCM, QGBT, ETC. (4) BDI DIFERENCIADO A SER APLICADO PARA SERVIÇOS. (5) INCIDÊNCIA.

## LOTE 02-ORÇAMENTO
ITEM | BASE | CÓDIGO | DESCRIÇÃO | UNID. | QUANT. | UNITÁRIO SEM BDI | UNITÁRIO COM BDI | TOTAL |  | BDI 1 | 26.84%
|  |  | RAP ESTRELA DO SUL | [6 empty] | BDI 2 | 20.75%
1 |  |  | FORNECIMENTO E MONTAGEM DE TANQUE RESERVATÓRIO METÁLICO DE 1.000 M³
1.1 | COTAÇÃO | 1 | FORNECIMENTO E MONTAGEM DE RESERVATÓRIO, COM CAPACIDADE DE ARMAZENAMENTO DE ÁGUA DE 1000 M³, A SER IMPLANTADO NO BAIRRO ESTRELA DO SUL, MODELO CILÍNDRICO APOIADO SOBRE BASE DE CONCRETO COM DIÂMETRO APROXIMADO DE 14,5 M, CONSTRUÍDO EM CHAPA METÁLICA DE AÇO CARBONO, CONSIDERANDO OS SEGUINTES ACESSÓRIOS INCLUSOS: ESCADA FIXA TIPO MARINHEIRO INTERNA E EXTERNA, SENDO A EXTERNA COM GUARDA-CORPO; BOCAL PARA INSPEÇÃO NA TAMPA SUPERIOR COM DIÂMETRO MÍNIMO DE 500 MM; CONEXÕES DE ENTRADA DE ÁGUA; CONEXÕES DE SAÍDA DE ÁGUA; DRENO PARA LIMPEZA; EXTRAVASOR; BOIA; SUPORTES COM ABRAÇADEIRAS PARA FIXAÇÃO DA TUBULAÇÃO; CORRIMÃO DE BORDA NO TETO COM 1,0 M DE ALTURA E SUPORTE DE PARA-RAIO E AINDA CONSIDERANDO ESTRUTURA TOTALMENTE REVESTIDA, CONFORME DESCRIÇÃO COMPLEMENTAR CONTIDA NO TERMO DE REFERÊNCIA, ANEXO DO EDITAL | UNID | 1 | 926957 | 926957 | 926957
[7 empty] | TOTAL | 926957 | 0 |  |  | 0 | 0
926957

## LOTE 02-CRONO FÍSICO-FINANCEIRO
Meta | Descrição | Valor | % | Mês 1 | Mês 2 | Mês 3 | Mês 4 | Mês 5
1 | FORNECIMENTO E MONTAGEM DE TANQUE RESERVATÓRIO METÁLICO DE 1.000 M³ - RAP 2 | 926957 | 100% |  |  | 370782.8 | 556174.2
|  |  |  | 0% | 0% | 40% | 60% | 0%
| TOTAL SIMPLES | 926957 | 100% | 0 | 0 | 370782.8 | 556174.2 | 0
| % SIMPLES |  |  | 0% | 0% | 40% | 60% | 0%
| TOTAL ACUMULADO |  |  | 0 | 0 | 370782.8 | 926957
| % ACUMULADO |  |  | 0% | 0% | 40% | 100%

## LOTE 02-MAPA_DE_COTAÇÕES
ID | EMPRESA ¦ ITEM | CNPJ | CONTATO | DATA | VALOR
1 | FORNECIMENTO E MONTAGEM DE RESERVATÓRIO, COM CAPACIDADE DE ARMAZENAMENTO DE ÁGUA DE 1000 M³, ..., CONFORME DESCRIÇÃO COMPLEMENTAR CONTIDA NO TERMO DE REFERÊNCIA, ANEXO DO EDITAL |  |  |  | 926957
1 | FORTMETAL METALURGICA LTDA | 04.229.520/0001-21 | Ubirajara A Santos tel. 31 9 9984-9061 | 2026-02-11 | 890000
2 | METALÚRGICA RPL LTDA | 02.899.143/0001-02 | Proposta nº 0297/26 tamiris@rplreservatorios.com.br | 2026-02-19 | 988923.6
3 | DIPAWA RESERVATÓRIOS METÁLICOS LTDA | 55.456.602/0001-40 | Proposta nº 17874 Cássia Nazaré de Souza 14 3404-3844 | 2026-02-18 | 926957

## CURVA_ABC_APOIO (hidden)
ITEM | CÓDIGO | DESCRIÇÃO | UNID. | QUANT. | UNITÁRIO COM BDI | CUSTO TOTAL | % CUSTO TOTAL | % ACUMULADA | CURVA ABC
1 |  | MOBILIZAÇÃO E SERVIÇOS DE APOIO |  |  |  | 152005.48
1.1 |  | MOBILIZAÇÃO E DESMOBILIZAÇÃO |  |  |  | 6787.8
1.1.1 | 100947 | TRANSPORTE COM CAMINHÃO CARROCERIA 9T, EM VIA URBANA PAVIMENTADA, DMT ATÉ 30KM | TxKM | 540 | 2.76 | 1490.4
1.1.2 | 100948 | TRANSPORTE COM CAMINHÃO CARROCERIA 9T, EM VIA URBANA PAVIMENTADA, ADICIONAL PARA DMT EXCEDENTE A 30 KM | TxKM | 4860 | 1.09 | 5297.4
1.2 |  | SERVIÇOS DE APOIO |  |  |  | 145217.68
1.2.1 | 10777 | LOCACAO DE CONTAINER 2,30 X 4,30 M, ALT. 2,50 M, PARA SANITARIO, COM 3 BACIAS, 4 CHUVEIROS, 1 LAVATORIO E 1 MICTORIO | MÊS | 7 | 1483.35 | 10383.45
1.2.2 | 10775 | LOCACAO DE CONTAINER 2,30 X 6,00 M, ALT. 2,50 M, COM 1 SANITARIO, PARA ESCRITORIO, COMPLETO, SEM DIVISORIAS INTERNAS | MÊS | 7 | 1306.45 | 9145.15
1.2.3 | 10776 | LOCACAO DE CONTAINER 2,30 X 6,00 M, ALT. 2,50 M, PARA ALMOXARIFADO, SEM DIVISORIAS INTERNAS E SEM SANITARIO | MÊS | 7 | 1020.65 | 7144.55
1.2.4 | 65002555 | GRUPO GERADOR DE ENERGIA ELETRICA, COM MOTOR A GASOLINA, POTENCIA DE 5KVA - HORA PRODUTIVA | CHP | 1344 | 10.85 | 14582.4
1.2.5 | 65002556 | GRUPO GERADOR DE ENERGIA ELETRICA, COM MOTOR A GASOLINA, POTENCIA DE 5KVA - HORA IMPRODUTIVA | CHI | 2688 | 0.81 | 2177.28
1.2.6 | 37524 | TELA PLÁSTICA LARANJA, TIPO TAPUME PARA SINALIZAÇÃO, MALHA RETANGULAR, ROLO 1,20 X 50,00 M (L X C) | M | 270 | 2.35 | 634.5
1.2.7 | 65000010 | SINALIZAÇÃO POR MEIO DE CONES, FORNECIMENTO E MOVIMENTAÇÃO | UNID | 600 | 1.44 | 864
1.2.8 | ED-50155 | LOCAÇÃO DE BANHEIRO QUÍMICO, DIMENSÕES (110X120X230)CM, LINHA PADRÃO, CONTENDO UMA (1) PIA/HIGIENIZADOR DE MÃOS, INCLUSIVE MANUTENÇÃO E MOBILIZAÇÃO/DESMOBILIZAÇÃO, CONSIDERANDO 2 UNIDADES | MÊS | 14 | 1141.56 | 15981.84
1.2.9 | 430103 | TOPOGRAFIA - EQUIPE DE TOPOGRAFIA - OBRA | MÊS | 2 | 20866.62 | 41733.24
1.2.10 | 450106 | VIAGEM DE CAMINHÃO PIPA, CAPACIDADE DE 6000 L, INCLUSIVE ÁGUA E MÃO DE OBRA, TEMPO DE PERMANÊNCIA NA OBRA DE ATÉ 2 HORAS | VG | 42 | 474.52 | 19929.84
1.2.11 | 65001001 | VEICULO UTILITÁRIO LEVE, TIPO PICK-UP, COM CAPACIDADE DE CARGA DE 700 KG, CONSIDERANDO DISPONIBILIDADE E COMBUSTÍVEL | MÊS | 7 | 3234.49 | 22641.43
2 |  | ADMINISTRAÇÃO LOCAL |  |  |  | 405746.32
2.1. |  | ADMINISTRAÇÃO LOCAL DA OBRA |  |  |  | 405746.32
2.1.1 | 90778 | ENGENHEIRO DE OBRA, NÍVEL PLENO, COM ENCARGOS SOCIAIS (4 H/DIA X 5,5 DIAS/SEM X 4 SEM/MÊS X 7 MESES) | H | 1232 | 134.99 | 166307.68
2.1.2 | 90776 | ENCARREGADO GERAL, COM ENCARGOS SOCIAIS (1 ENCARREGADO X 8 H/DIA X 5,5 DIAS/SEM X 4 SEM/MÊS X 7 MESES) | H | 1232 | 61.31 | 75533.92
2.1.3 | 40943 | TECNICO EM SEGURANCA DO TRABALHO (4 H/DIA X 5,5 DIAS/SEM X 4 SEM/MÊS X 7 MESES) | H | 616 | 39.05 | 24054.8
2.1.4 | 551096 | VIGIA NOTURNO COM ENCARGOS COMPLEMENTARES (2 VIGIAS X 12 H/DIA X 7 DIAS/SEM X 4 SEM/MÊS X 7 MESES) | H | 4704 | 29.73 | 139849.92
3 |  | IDENTIFICAÇÃO DA OBRA |  |  |  | 1524.16
3.1 | ED-28427 | FORNECIMENTO E COLOCAÇÃO DE PLACA DE OBRA EM CHAPA GALVANIZADA #26, ESP. 0,45MM, DIMENSÃO 3x1,5 M, PLOTADA COM ADESIVO VINÍLICO, AFIXADA COM REBITES 4,8x40MM, EM ESTRUTURA METÁLICA DE METALON 20x20MM, ESP. 1,25MM, INCLUSIVE SUPORTE EM EUCALIPTO AUTOCLAVADO PINTADO COM TINTA PVA DUAS (2) DEMÃOS | UNID | 1 | 1524.16 | 1524.16
4 |  | SUBSISTEMA NOSSA SENHORA APARECIDA |  |  |  | 2487869.9042
4.1 |  | REMOÇÕES E RECOMPOSIÇÕES |  |  |  | 88155.7647
4.1.1 |  | REMOÇÕES |  |  |  | 32038.4447
4.1.1.1 | 97636 | DEMOLIÇÃO PARCIAL DE PAVIMENTO ASFÁLTICO, DE FORMA MECANIZADA, SEM REAPROVEITAMENTO | M² | 292.87 | 27.19 | 7963.1353
4.1.1.2 | 100982 | CARGA, MANOBRA E DESCARGA DE ENTULHO EM CAMINHÃO BASCULANTE 10 M³ - CARGA COM ESCAVADEIRA HIDRÁULICA (CAÇAMBA DE 0,80 M³ / 111 HP) E DESCARGA LIVRE (UNIDADE: M3) | M³ | 620.74 | 11.14 | 6915.0436
4.1.1.3 | 95875 | TRANSPORTE COM CAMINHÃO BASCULANTE DE 10 M³, EM VIA URBANA PAVIMENTADA, DMT ATÉ 30 KM (UNIDADE: M3XKM) | M³xKM | 5276.26 | 3.05 | 16092.593
4.1.1.4 | 100574 | ESPALHAMENTO DE MATERIAL COM TRATOR DE ESTEIRAS | M³ | 620.74 | 1.72 | 1067.6728
4.1.2 |  | RECOMPOSIÇÕES |  |  |  | 56117.32
4.1.2.1 | 65000456 | PAVIMENTO ASFALTICO EM CBUQ, FAIXA "C", INCLUSIVE BASE ESPESSURA 20 CM E CAPA DE 5 CM, PARA FAIXA DE LARGURA ATE 3,50 M | M2 | 172 | 200.81 | 34539.32
4.1.2.2 | 65000486 | RECOMPOSICAO DE PAVIMENTO EM PRE-MOLDADO DE CONCRETO, COM REAPROVEITAMENTO DO MATERIAL DEMOLIDO, INCLUSIVE BASE ESPESSURA 20 CM | M2 | 200 | 107.89 | 21578
4.2 |  | MOVIMENTAÇÃO DE TERRA |  |  |  | 174072.5398
4.2.1 |  | CORTE E ATERRO |  |  |  | 25691.5507
4.2.1.1 | 101115 | ESCAVAÇÃO HORIZONTAL EM SOLO DE 1A CATEGORIA COM TRATOR DE ESTEIRAS (150HP/LÂMINA: 3,18M3) | M³ | 4202.85 | 4.65 | 19543.2525
4.2.1.2 | ED-51098 | COMPACTAÇÃO MECÂNICA DE ATERRO COM ROLO VIBRATÓRIO A 95% DO PROCTOR NORMAL, INCLUSIVE ESPALHAMENTO | M³ | 1166.66 | 5.27 | 6148.2982
4.2.2 |  | BOTA FORA |  |  |  | 148380.9891
4.2.2.1 | 100980 | CARGA, MANOBRA E DESCARGA DE SOLOS E MATERIAIS GRANULARES EM CAMINHÃO BASCULANTE 18 M³ - CARGA COM ESCAVADEIRA HIDRÁULICA (CAÇAMBA DE 1,20 M³ / 155 HP) E DESCARGA LIVRE (UNIDADE: M3) | M³ | 4167.42 | 7.96 | 33172.6632
4.2.2.2 | 95875 | TRANSPORTE COM CAMINHÃO BASCULANTE DE 10 M³, EM VIA URBANA PAVIMENTADA, DMT ATÉ 30 KM (UNIDADE: M3XKM) | M³xKM | 35423.07 | 3.05 | 108040.3635
4.2.2.3 | 100574 | ESPALHAMENTO DE MATERIAL COM TRATOR DE ESTEIRAS | M³ | 4167.42 | 1.72 | 7167.9624
4.3 |  | SANEAMENTO |  |  |  | 471218.335
4.3.1 |  | DISTRIBUIÇÃO |  |  |  | 74233.135
4.3.1.1 | 97134 | ASSENTAMENTO DE TUBO PVC DEFOFO, PARA REDE DE ÁGUA, DN 150 MM, JUNTA ELÁSTICA INTEGRADA, INSTALADO EM LOCAL COM NÍVEL BAIXO DE INTERFERÊNCIAS | M | 351 | 4.52 | 1586.52
4.3.1.2 | 9828 | TUBO PVC DEFOFO, JEI, 1 MPA, DN 150 MM, CONFORME NBR 7665, ITEM 01 | M | 351 | 142.58 | 50045.58
4.3.1.3 |  | CURVA 45º FOFO, COM FLANGES PN 10, DIAM. 150MM, REF. C45FF10, ITEM 02 | UNID | 1 | 725.65 | 725.65
4.3.1.4 |  | VÁLVULA DE GAVETA COM FLANGES COM CUNHA DE BORRACHA, CORPO CURTO, PN10, DN 150MM, REF. EURO 23 R23FV10, ITEM 03 | UNID | 1 | 2173.5 | 2173.5
4.3.1.5 |  | TUBO FOFO, COM FLANGES, PN10, L = 2,45 M, DN 150 MM, REF. TFL10, ITEM 04 | UNID | 1 | 5507.35 | 5507.35
4.3.1.6 |  | TUBO FOFO, FLANGE E PONTA, PN10, L= 4,70 M, DN 150 MM, REF. TFP10, ITEM 05 | UNID | 1 | 7035.61 | 7035.61
4.3.1.7 |  | CURVA 45º FOFO, COM BOLSAS, JGS, PN 10, DN 150 MM, REF. C45JGS ITEM 07 | UNID | 1 | 454.64 | 454.64
4.3.1.8 |  | HIDROMETRO WOLTMANN, FLANGEADO, DN 150 MM, RELOJOARIA PLANA, TURBINA HORIZONTAL, AXIAL, ITEM 08 | UNID | 1 | 5009.6 | 5009.6
4.3.1.9 | 35000202 | PARAFUSO COM PORCA PARA FLANGE DN16x80, CONFORME NBR7675 | UNID | 40 | 7.91 | 316.4
4.3.1.10 | 25003568 | ARRUELA DE BORRACHA PARA FLANGE DN 150 MM | UNID | 5 | 6.3 | 31.5
4.3.1.11 | 65000403 | MONTAGENS ESPECIAIS EM FERRO FUNDIDO | KG | 258.5 | 5.21 | 1346.785
4.3.2 |  | RESERVATÓRIO 1 COM CAPACIDADE DE 20 M³ |  |  |  | 44166.3149
4.3.2.1 |  | TOCO FOFO, COM FLANGES, PN10, L = 0,25 M, DN 80 MM, REF. TOF10, ITEM 01 | UNID | 1 | 499.84 | 499.84
4.3.2.2 |  | CURVA 90° FOFO, COM FLANGES, PN10, DN 80 MM, REF. C90FF10, ITEM 02 | UNID | 2 | 699.77 | 1399.54
4.3.2.3 |  | VÁLVULA DE GAVETA COM FLANGES COM CUNHA DE BORRACHA, CORPO CURTO, PN10, DN 80MM, REF. EURO 23 R23FV10, ITEM 03 | UNID | 1 | 1205.31 | 1205.31
4.3.2.4 |  | RESERVATÓRIO METÁLICO, EM AÇO CARBONO, CILÍNDRICO VERTICAL, APOIADO, CAP. 20M³, ITEM 04 | UNID | 1 | 35717.85 | 35717.85
4.3.2.5 |  | FLANGE DE 4 FUROS, EM AÇO CARBONO LISO, ROSCA BSP INTERNA, DN 3", ANSI B16.5 150 LBS, ITEM 06 | UNID | 1 | 221.52 | 221.52
4.3.2.6 | 4182 | NIPLE DUPLO, FERRO GALVANIZADO, ROSCA BSP, DN 80 MM, CONFORME NBR6943, ITEM 07 | UNID | 1 | 110.94 | 110.94
4.3.2.7 | 97450 | LUVA COM REDUÇÃO, EM AÇO, CONEXÃO SOLDADA, DN 80 MM X 65 MM (3" X 2 1/2"), INSTALADO EM PRUMADAS - FORNECIMENTO E INSTALAÇÃO, ITEM 08 | UNID | 1 | 382.35 | 382.35
4.3.2.8 |  | TUBO FOFO, COM FLANGES, PN10, L = 2,10 M, DN 80 MM, REF. TFL10, ITEM 09 | UNID | 1 | 4030.39 | 4030.39
4.3.2.9 | 35000202 | PARAFUSO COM PORCA PARA FLANGE DN16x80, CONFORME NBR7675 | UNID | 24 | 7.91 | 189.84
4.3.2.10 | 25003732 | ARRUELA DE BORRACHA PARA FLANGE DN 80 MM | UNID | 3 | 3.06 | 9.18
4.3.2.11 | 65000403 | MONTAGENS ESPECIAIS EM FERRO FUNDIDO | KG | 76.69 | 5.21 | 399.5549
4.3.3 |  | POÇO ARTESIANO E BARRILETE |  |  |  | 48467.7668
4.3.3.1 | 92349 | LUVA, FERRO GALVANIZADO, ROSCA BSP, DN 80 MM, CONFORME NBR 6943, ITEM 01 | UNID | 13 | 166.35 | 2162.55
4.3.3.2 | 92343 | TUBO, FERRO GALVANIZADO, COM COSTURA, CLASSE MÉDIA, DN 80 MM, CONFORME NBR 6943, ITEM 02 | M | 81.66 | 217.92 | 17795.3472
4.3.3.3 | 1185 | CAP PVC JS DN 15 MM, CONFORME NBR 5648, ITEM 03 | UNID | 2 | 1.71 | 3.42
4.3.3.4 | 9867 | TUBO PVC SOLDAVEL DN 20MM, CONFORME NBR 5648, ITEM 04 | M | 81.66 | 5.06 | 413.1996
4.3.3.5 | 92343 | TUBO, FERRO GALVANIZADO, COM COSTURA, CLASSE MÉDIA, DN 80 MM, CONFORME NBR 6943, ITEM 05 | M | 1 | 217.92 | 217.92
4.3.3.6 | MATED-13036 | ABRAÇADEIRA CHAPA 12,5 X 75 X 260 MM, EM AÇO ASTM-A 36, ITEM 06 | UNID | 2 | 12.35 | 24.7
4.3.3.7 | 65001108 | TAMPA EM CHAPA DE 6 MM X Ø210, EM AÇO ASTM-A 36 PARA TUBO CAMISA DN 150, ITEM 08 | UNID | 1 | 117.74 | 117.74
4.3.3.8 | 35000202 | PARAFUSO COM PORCA PARA FLANGE DN16x80, CONFORME NBR7675 | UNID | 4 | 7.91 | 31.64
4.3.3.9 | 105207 | CURVA 90º, FERRO GALVANIZADO, MF, ROSCA BSP, DN 80 MM, CONFORME NBR6943, ITEM 10 | UNID | 1 | 417.54 | 417.54
4.3.3.10 | 6310 | TÊ REDUÇÃO, FERRO GALVANIZADO, ROSCA BSP, DN 80 x 25 MM, CONFORME NBR 6943, ITEM 11 | UNID | 1 | 248.25 | 248.25
4.3.3.11 | 4182 | NIPLE DUPLO, FERRO GALVANIZADO, ROSCA BSP, DN 80 MM, CONFORME NBR6943, ITEM 12 | UNID | 5 | 110.94 | 554.7
4.3.3.12 | 9890 | UNIÃO COM ACENTO PLANO, FERRO GALVANIZADO, ROSCA BSP, DN 80 MM, CONFORME NBR 6943, ITEM 13 | UNID | 1 | 330.95 | 330.95
4.3.3.13 | 4179 | NIPLE DUPLO, FERRO GALVANIZADO, ROSCA BSP, DN 25 MM, CONFORME NBR6943, ITEM 12 | UNID | 2 | 14.65 | 29.3
4.3.3.14 |  | VENTOSA SIMPLES EM FERRO FUNDIDO, VSCR25, COM ROSCA, DIAM. 1", ITEM 15 | UNID | 1 | 922.73 | 922.73
4.3.3.15 | 6019 | REGISTRO GAVETA ROSCA BRONZE 1", ITEM 16 | UNID | 1 | 95.44 | 95.44
4.3.3.16 | MATED-11545 | VALVULA DE RETENÇÃO, PORTINHOLA SIMPLES, ROSCA BSP, DIAM. 3", ITEM 17 | UNID | 1 | 665.07 | 665.07
4.3.3.17 | 6012 | REGISTRO GAVETA ROSCA BRONZE 3", ITEM 18 | UNID | 2 | 574.33 | 1148.66
4.3.3.18 | 6322 | TÊ, FERRO GALVANIZADO, ROSCA BSP, DN 80 MM, CONFORME NBR 6943, ITEM 19 | UNID | 1 | 213.86 | 213.86
4.3.3.19 | 4182 | NIPLE DUPLO, FERRO GALVANIZADO, ROSCA BSP, DN 80 MM, CONFORME NBR6943, ITEM 20 | UNID | 1 | 110.94 | 110.94
4.3.3.20 |  | FLANGE DE 4 FUROS, EM AÇO CARBONO LISO, ROSCA BSP INTERNA, DN 3", ANSI B16.5 150 LBS, ITEM 21 | UNID | 1 | 221.52 | 221.52
4.3.3.21 |  | CONJUNTO MOTOBOMBA SUBMERSÍVEL PARA POÇO TUBULAR PROFUNDO, PARA O PONTO DE OPERAÇÃO Q = 43,00 M³/H E Hman = 91,00 M, REF. LEÃO S40-08 600, 20CV, 220 V, CÓD. 87520824-00 OU SIMILAR | UNID | 1 | 21855.75 | 21855.75
4.3.3.22 | 65001085 | MONTAGEM E INSTALAÇÃO DE POÇO TUBULAR PROFUNDO, DIÂMETRO DA TUBULAÇÃO DE EXTRAÇÃO DE 3", PROFUNDIDADE DE INSTALAÇÃO DA BOMBA ENTRE 60 M E 120 M | UNID | 1 | 886.54 | 886.54
4.3.4 |  | CAIXA DE SAÍDA DO RECALQUE DA EEAT |  |  |  | 8321.95
4.3.4.1 | 1777 | CURVA FÊMEA 45º, FERRO GALVANIZADO, ROSCA BSP, DN 40 MM, CONFORME NBR 6943, ITEM 01 | UNID | 2 | 104.82 | 209.64
4.3.4.2 | 3927 | LUVA DE REDUÇÃO, FERRO GALVANIZADO, ROSCA BSP, DN 65 x 40 MM, CONFORME NBR 6943, ITEM 02 | UNID | 1 | 86.73 | 86.73
4.3.4.3 | 4202 | NIPLE DUPLOS DE REDUÇÃO, FERRO GALVANIZADO, ROSCA BSP, DN 80 x 65 MM, CONFORME NBR 6943, ITEM 03 | UNID | 1 | 172.52 | 172.52
4.3.4.4 | 3934 | LUVA DE REDUÇÃO, FERRO GALVANIZADO, ROSCA BSP, DN 100 x 80 MM, CONFORME NBR 6943, ITEM 04 | UNID | 1 | 228.17 | 228.17
4.3.4.5 | 4183 | NIPLE DUPLO, FERRO GALVANIZADO, ROSCA BSP, DN 100 MM, CONFORME NBR 6943, ITEM 05 | UNID | 2 | 178.61 | 357.22
4.3.4.6 |  | FLANGE DE 8 FUROS, EM AÇO CARBONO LISO, ROSCA BSP INTERNA, DN 1 1/2", ANSI B16.5 150 LBS, ITEM 06 | UNID | 1 | 110.73 | 110.73
4.3.4.7 |  | EXTREMIDADE FOFO, FLANGE E BOLSA, PN10, DN 100 MM, REF. EFJGS10, ITEM 07 | UNID | 1 | 380.5 | 380.5
4.3.4.8 |  | TÊ FOFO, COM FLANGES, PN10, DN 100 MM, REF. TFF10, ITEM 09 | UNID | 1 | 687.04 | 687.04
4.3.4.9 |  | VÁLVULA DE GAVETA COM FLANGES COM CUNHA DE BORRACHA, CORPO CURTO, PN10, DN 100MM, REF. EURO 23 R23FV10, ITEM 10 | UNID | 1 | 1399.45 | 1399.45
4.3.4.10 |  | TUBO FOFO, FLANGE E BOLSA, PN10, L= 1,00 M, DN 100 MM, REF. TFB10, ITEM 11 | UNID | 1 | 2377.66 | 2377.66
4.3.4.11 | 105328 | TUBO DE PVC DEFOFO, DN 100, JUNTA ELÁSTICA INTEGRADA, | UNID | 2 | 52.27 | 104.54
4.3.4.12 | 65000333 | POÇO SECO (ALT. = 1,00 M, BALAO DE DIAM.= 0,60 M) EM ANEIS PRE-MOLDADOS DE CONCRETO, INCLUSIVE TAMPAO DE FERRO FUNDIDO | UNID | 1 | 1480.12 | 1480.12
4.3.4.13 | 65000442 | MONTAGEM E ASSENTAMENTO DE TUBO DE FERRO GALVANIZADO, COM LUVA, DIAMETRO = 3 " | M | 2 | 59.86 | 119.72
4.3.4.14 | 65000452 | MONTAGEM DE CONEXOES DE FERRO GALVANIZADO, DIAMETRO = 3 " | UNID | 7 | 28.79 | 201.53
4.3.4.15 | 65000403 | MONTAGENS ESPECIAIS EM FERRO FUNDIDO | KG | 78 | 5.21 | 406.38
4.3.5 |  | CAIXA DE CHEGADA DO RECALQUE NO RESERVATÓRIO 2 |  |  |  | 48622.56
4.3.5.1 |  | CURVA 90° FOFO, COM FLANGES, PN10, DN 100 MM, REF. C90FF10, ITEM 01 | UNID | 3 | 451.99 | 1355.97
4.3.5.2 |  | CURVA 90° FOFO, COM FLANGES E PÉ, PN10, DN 100 MM, REF. CP90FF10, ITEM 01A | UNID | 1 | 615.58 | 615.58
4.3.5.3 |  | VÁLVULA DE GAVETA COM FLANGES COM CUNHA DE BORRACHA, CORPO CURTO, PN10, DN 100MM, REF. EURO 23 R23FV10, ITEM 02 | UNID | 1 | 1399.45 | 1399.45
4.3.5.4 |  | TOCO FOFO, COM FLANGES, PN10, L = 0,25 M, DN 100 MM, REF. TOF10, ITEM 04 | UNID | 3 | 539.17 | 1617.51
4.3.5.5 |  | TUBO FOFO, COM FLANGES, PN10, L = 5,80 M, DN 100 MM, REF. TFL10, ITEM 06 | UNID | 1 | 7583.48 | 7583.48
4.3.5.6 |  | EXTREMIDADE FOFO, FLANGE E BOLSA, PN10, DN 100 MM, REF. EFJGS10, ITEM 09 | UNID | 1 | 380.5 | 380.5
4.3.5.7 | 25040775 | TUBO PVC-O DEFOFO, ADUÇÃO, REF. AMANCO BIAX OU SIMILAR, PN 16, DN 100 MM | M | 520 | 53.73 | 27939.6
4.3.5.8 | 105339 | ASSENTAMENTO DE TUBO PVC-O DEFOFO, PARA REDE DE ÁGUA, DN 100 MM, JUNTA ELÁSTICA INTEGRADA, INSTALADO EM LOCAL COM NÍVEL BAIXO DE INTERFERÊNCIAS | M | 520 | 3.46 | 1799.2
4.3.5.9 |  | CURVA 90° FOFO, COM BOLSAS, JGS, PN10, DN 100 MM, REF. C90JGS | UNID | 3 | 245.56 | 736.68
4.3.5.10 |  | CURVA 45° FOFO, COM BOLSAS, JGS, PN10, DN 100 MM, REF. C45JGS | UNID | 5 | 257.94 | 1289.7
4.3.5.11 |  | CURVA 22° 30' FOFO, COM BOLSAS, JGS, PN-10, DN 100MM, REF. C22JGS | UNID | 6 | 242.68 | 1456.08
4.3.5.12 | 35000202 | PARAFUSO COM PORCA PARA FLANGE DN16x80, CONFORME NBR7675 | UNID | 80 | 7.91 | 632.8
4.3.5.13 | 25003566 | ARRUELA DE BORRACHA PARA FLANGE DN 100 MM | UNID | 10 | 3.94 | 39.4
4.3.5.14 | 65000403 | MONTAGENS ESPECIAIS EM FERRO FUNDIDO | KG | 341 | 5.21 | 1776.61
4.3.6 |  | ESTAÇÃO ELEVATÓRIA DE ÁGUA (EEA) |  |  |  | 89906.8475
4.3.6.1 | 94474 | CURVA FÊMEA 45º, FERRO GALVANIZADO, ROSCA BSP, DN 65 MM, CONFORME NBR 6943, ITEM 01 | UNID | 1 | 159.75 | 159.75
4.3.6.2 | 6319 | TÊ REDUÇÃO, FERRO GALVANIZADO, ROSCA BSP, DN 40 x 25 MM, CONFORME NBR 6943, ITEM 02 | UNID | 2 | 62.36 | 124.72
4.3.6.3 | 3590 | TÊ 45°, FERRO GALVANIZADO, ROSCA BSP, DN 65 MM, CONFORME NBR 6943, ITEM 03 | UNID | 1 | 327.15 | 327.15
4.3.6.4 | 9889 | UNIÃO COM ACENTO PLANO, FERRO GALVANIZADO, ROSCA BSP, DN 65 MM, CONFORME NBR 6943, ITEM 04 | UNID | 2 | 213.62 | 427.24
4.3.6.5 | 105208 | CURVA FÊMEA 90º, FERRO GALVANIZADO, ROSCA BSP, DN 65 MM, CONFORME NBR 6943, ITEM 05 | UNID | 1 | 394.09 | 394.09
4.3.6.6 | 1789 | CURVA FÊMEA 90º, FERRO GALVANIZADO, ROSCA BSP, DN 40 MM, CONFORME NBR 6943, ITEM 06 | UNID | 2 | 100.59 | 201.18
4.3.6.7 | 4208 | NIPLE DUPLO, FERRO GALVANIZADO, ROSCA BSP, DN 65 MM, CONFORME NBR 6943, ITEM 07 | UNID | 1 | 68.2 | 68.2
4.3.6.8 | 6011 | REGISTRO DE GAVETA BRUTO, EM LATÃO, DN 2 1/2" , ROSCA BSP, ITEM 08 | UNID | 2 | 474.39 | 948.78
4.3.6.9 | 6010 | REGISTRO DE GAVETA BRUTO, EM LATÃO, DN 1 1/2" , ROSCA BSP, ITEM 09 | UNID | 3 | 164.21 | 492.63
4.3.6.10 | 1777 | CURVA FÊMEA 45º, FERRO GALVANIZADO, ROSCA BSP, DN 40 MM, CONFORME NBR 6943, ITEM 10 | UNID | 1 | 104.82 | 104.82
4.3.6.11 | 6297 | TÊ 45°, FERRO GALVANIZADO, ROSCA BSP, DN 40 MM, CONFORME NBR 6943, ITEM 11 | UNID | 1 | 53.09 | 53.09
4.3.6.12 | 4209 | NIPLE DUPLO, FERRO GALVANIZADO, ROSCA BSP, DN 40 MM, CONFORME NBR 6943, ITEM 12 | UNID | 1 | 28.65 | 28.65
4.3.6.13 | 25001889 | JOELHO 90°, PVC SOLDÁVEL, DN 25 MM, CONFORME NBR 5648, ITEM 13 | UNID | 2 | 1.38 | 2.76
4.3.6.14 | 94673 | CURVA 90°, PVC SOLDÁVEL, DN 25 MM, CONFORME NBR 5648, ITEM 14 | UNID | 2 | 8.56 | 17.12
4.3.6.15 |  | FLANGE DE 8 FUROS, EM AÇO CARBONO LISO, ROSCA BSP INTERNA, DN 2 1/2", ANSI B16.5 150 LBS, ITEM 15 | UNID | 2 | 110.73 | 221.46
4.3.6.16 |  | FLANGE DE 4 FUROS, EM AÇO CARBONO LISO, ROSCA BSP INTERNA, DN 1 1/2", ANSI B16.5 150 LBS, ITEM 16 | UNID | 2 | 149.1 | 298.2
4.3.6.17 | 4179 | NIPLE DUPLO, FERRO GALVANIZADO, ROSCA BSP, DN 25 MM, CONFORME NBR 6943, ITEM 17 | UNID | 2 | 14.65 | 29.3
4.3.6.18 | 25001954 | LUVA, PVCSOLDÁVEL, COM BUCHA DE LATÃO, DN 25 MM, CONFORME NBR 5648, ITEM 17A | UNID | 2 | 1.12 | 2.24
4.3.6.19 | 99620 | VALVULA DE RETENÇÃO HORIZONTAL, DN 25 MM, ITEM 18 | UNID | 2 | 184.12 | 368.24
4.3.6.20 | 11674 | REGISTRO DE ESFERA, PVC SOLDÁVEL, DN 25 MM, CONFORME NBR 5626, ITEM 19 | UNID | 3 | 19.31 | 57.93
4.3.6.21 | 89383 | ADAPTADOR CURTO, PVC BOLSA E ROSCA, DN 25MM, CONFORME NBR 5648, ITEM 20 | UNID | 6 | 7.66 | 45.96
4.3.6.22 | 89428 | UNIÃO, PVC, SOLDÁVEL, DN 25MM, CONFORME NBR 5648, ITEM 21 | UNID | 2 | 17.38 | 34.76
4.3.6.23 | 94688 | TÊ, PVC, SOLDÁVEL, DN 25 MM, CONFORME NBR 5648, ITEM 22 | UNID | 1 | 7.8 | 7.8
4.3.6.24 | 89356 | TUBO, PVC, SOLDÁVEL, DN 25MM, CONFORME NBR 5648, ITEM 24 | M | 2.75 | 27.65 | 76.0375
4.3.6.25 |  | DOSADOR DE CLORO EM PASTILHAS | UNID | 3 | 317.74 | 953.22
4.3.6.26 | 65000442 | MONTAGEM E ASSENTAMENTO DE TUBO DE FERRO GALVANIZADO, DN ATÉ 75 MM | M | 10 | 59.86 | 598.6
4.3.6.27 | 65000452 | MONTAGEM DE CONEXÕES DE FERRO GALVANIZADO, DN ATÉ 75 MM | UNID | 20 | 28.79 | 575.8
4.3.6.28 |  | CONJUNTO MOTOBOMBA, CENTRIFUGA, HORIZONTAL, PARA O PONTO DE OPERAÇÃO Q = 42,72 M³/H E Hman = 115,00 M, DIÂM. SUCÇÃO 2 1/2', DIÂM. RECALQUE 1 1/2', REF. SCHENEIDER, MODELO 065-040-250, F/MANC, 40 CV, DIÂM. DO ROTOR 246 MM, 60HZ, 220 V OU MODELO SIMILAR DE OUTRO FABRICANTE | UNID | 2 | 39243.75 | 78487.5
4.3.6.29 | 65002365 | INSTALAÇÃO DE CONJUNTO MOTOBOMBA COM POTÊNCIA ACIMA DE 25CV ATÉ 60CV | UNID | 2 | 2399.81 | 4799.62
4.3.7 |  | CAIXAS DE DESCARGA DOS RESERVATÓRIOS 1 E 2 |  |  |  | 27871.397
4.3.7.1 |  | VÁLVULA DE GAVETA COM FLANGES COM CUNHA DE BORRACHA, CORPO CURTO, PN10, DN 150MM, REF. EURO 23 R23FV10, ITEM 02, CAIXA 01 | UNID | 1 | 2172.18 | 2172.18
4.3.7.2 |  | TOCO FOFO, COM FLANGES, PN10, L = 0,25 M, DN 150 MM, REF. TOF10, ITEM 01, CAIXA 01 | UNID | 1 | 734.29 | 734.29
4.3.7.3 |  | TUBO FOFO, FLANGE E PONTA, PN10, L= 1,80 M, DN 100 MM, REF. TFP10, ITEM 05, CAIXA 01 | UNID | 1 | 3095.06 | 3095.06
4.3.7.4 |  | CURVA 90° FOFO, COM FLANGES, PN10, DN 100 MM, REF. C90FF10, ITEM 04, CAIXA 01 | UNID | 1 | 451.99 | 451.99
4.3.7.5 |  | TUBO FOFO, FLANGE E PONTA, PN10, L= 4,80 M, DN 150 MM, REF. TFP10, ITEM 06, CAIXA 02 | UNID | 1 | 7035.61 | 7035.61
4.3.7.6 |  | VÁLVULA DE GAVETA COM FLANGES COM CUNHA DE BORRACHA, CORPO CURTO, PN10, DN 150MM, REF. EURO 23 R23FV10, ITEM 03, CAIXA 02 | UNID | 1 | 2172.18 | 2172.18
4.3.7.7 |  | CURVA 90° FOFO, COM FLANGES, PN10, DN 150 MM, REF. C90FF10, ITEM 05, CAIXA 02 | UNID | 1 | 704.16 | 704.16
4.3.7.8 |  | TUBO FOFO, COM FLANGES, PN10, L = 1,25 M, DN 250 MM, REF. TFL10, ITEM 02, CAIXA 02 | UNID | 1 | 3799.07 | 3799.07
4.3.7.9 |  | CURVA 90° FOFO, COM FLANGES, PN10, DN 250 MM, REF. C90FF10, ITEM 01, CAIXA 02 | UNID | 1 | 840.27 | 840.27
4.3.7.10 | 9826 | TUBO PVC DEFOFO, JEI, 1 MPA, DN 250 MM, CONFORME NBR 7665 | M | 12 | 386.43 | 4637.16
4.3.7.11 | 35000202 | PARAFUSO COM PORCA PARA FLANGE DN16x80, CONFORME NBR7675 | UNID | 64 | 7.91 | 506.24
4.3.7.12 | 25003566 | ARRUELA DE BORRACHA PARA FLANGE DN 100 MM | UNID | 2 | 3.94 | 7.88
4.3.7.13 | 25003568 | ARRUELA DE BORRACHA PARA FLANGE DN 150 MM | UNID | 4 | 6.3 | 25.2
4.3.7.14 | 25003569 | ARRUELA DE BORRACHA PARA FLANGE DN 250 MM | UNID | 4 | 7.42 | 29.68
4.3.7.15 | 65000403 | MONTAGENS ESPECIAIS EM FERRO FUNDIDO | KG | 318.7 | 5.21 | 1660.427
4.3.8 |  | CAIXA DE INTERLIGAÇÃO DA REDE DE DISTRIBUIÇÃO |  |  |  | 7146.252
4.3.8.1 |  | EXTREMIDADE FOFO, FLANGE E BOLSA, PN10, DN 150 MM, REF. EFJGS10, ITEM 02 | UNID | 2 | 515.85 | 1031.7
4.3.8.2 |  | TUBO FOFO, FLANGE E BOLSA, PN10, L= 1,40 M, DN 150 MM, REF. TFB10, ITEM 01 | UNID | 1 | 2773.38 | 2773.38
4.3.8.3 |  | VÁLVULA DE GAVETA COM FLANGES COM CUNHA DE BORRACHA, CORPO CURTO, PN10, DN 150MM, REF. EURO 23 R23FV10, ITEM 03 | UNID | 1 | 2172.18 | 2172.18
4.3.8.4 |  | ADAPTADOR FOFO PARA PBA JGS, REF. KLIKSO OU SIMILAR, DN 150 x 75 MM, ITM 04 | UNID | 1 | 387.96 | 387.96
4.3.8.5 | 35000202 | PARAFUSO COM PORCA PARA FLANGE DN16x80, CONFORME NBR7675 | UNID | 16 | 7.91 | 126.56
4.3.8.6 | 25003568 | ARRUELA DE BORRACHA PARA FLANGE DN 150 MM | UNID | 2 | 6.3 | 12.6
4.3.8.7 | 65000403 | MONTAGENS ESPECIAIS EM FERRO FUNDIDO | KG | 123.2 | 5.21 | 641.872
4.3.9 |  | CAIXA DA VÁLVULA REDUTORA DE PRESSÃO (VRP) |  |  |  | 41612.508
4.3.9.1 |  | TUBO FOFO, FLANGE E BOLSA, PN10, L= 1,50 M, DN 150 MM, REF. TFB10, ITEM 01 | UNID | 2 | 3344 | 6688
4.3.9.2 |  | EXTREMIDADE FOFO, FLANGE E BOLSA, PN10, DN 150 MM, REF. EFJGS10, ITEM 02 | UNID | 1 | 515.84 | 515.84
4.3.9.3 |  | EXTREMIDADE FOFO, PONTA E FLANGE, PN10, DN 150 MM, REF. EFP10, ITEM 02A | UNID | 1 | 445.67 | 445.67
4.3.9.4 |  | TÊ FOFO, COM FLANGES, PN10, DN 150 MM, REF. TFF10, ITEM 03 | UNID | 2 | 972.54 | 1945.08
4.3.9.5 |  | REDUÇÃO CONCENTRICA DE FERRO FUNDIDO, COM FLANGES, PN 10, DN 150 x 100 MM, ITEM 04 | UNID | 2 | 614.32 | 1228.64
4.3.9.6 |  | VÁLVULA DE GAVETA COM FLANGES COM CUNHA DE BORRACHA, CORPO CURTO, PN10, DN 100MM, REF. EURO 23 R23FV10, ITEM 05 | UNID | 4 | 1399.45 | 5597.8
4.3.9.7 |  | CARRETEL COM TIRANTES, PN10, DN 100 MM, REF. CLC10, ITEM 06 | UNID | 2 | 1585.37 | 3170.74
4.3.9.8 | 25033674 | VALVULA REDUTORA DE PRESSÃO, FOFO, PN 10, DN 100 MM, ITEM 07 | UNID | 2 | 6847.64 | 13695.28
4.3.9.9 |  | TOCO FOFO, COM FLANGES, PN10, L = 0,25 M, DN 150 MM, REF. TOF10, ITEM 08 | UNID | 2 | 734.29 | 1468.58
4.3.9.10 |  | CURVA 90° FOFO, COM FLANGES, PN10, DN 150 MM, REF. C90FF10, ITEM 09 | UNID | 2 | 704.16 | 1408.32
4.3.9.11 | 35000202 | PARAFUSO COM PORCA PARA FLANGE DN16x80, CONFORME NBR7675 | UNID | 128 | 7.91 | 1012.48
4.3.9.12 | 25003566 | ARRUELA DE BORRACHA PARA FLANGE DN 100 MM | UNID | 10 | 3.94 | 39.4
4.3.9.13 | 25003568 | ARRUELA DE BORRACHA PARA FLANGE DN 150 MM | UNID | 10 | 6.3 | 63
4.3.9.14 | 65000403 | MONTAGENS ESPECIAIS EM FERRO FUNDIDO | KG | 831.8 | 5.21 | 4333.678
4.3.10 |  | DISSIPADOR DE ENERGIA |  |  |  | 8546.8676
4.3.10.1 | 2003175 | DISSIPADOR DE ENERGIA - DES 01 - AREIA E PEDRA DE MÃO COMERCIAIS | UNID | 2 | 844.33 | 1688.66
4.3.10.2 | ED-51132 | CARGA MECÂNICA DE MATERIAL DE QUALQUER NATUREZA SOBRE CAMINHÃO, EXCLUSIVE TRANSPORTE | M³ | 1.872 | 3.71 | 6.9451
4.3.10.3 | 95875 | TRANSPORTE COM CAMINHÃO BASCULANTE DE 10 M³, EM VIA URBANA PAVIMENTADA, DMT ATÉ 30 KM (UNIDADE: M3XKM) | M³xKM | 2.4336 | 3.05 | 7.4225
4.3.10.4 | 9828 | TUBO PVC DEFOFO, JEI, 1 MPA, DN 150 MM, CONFORME NBR 7665 | M | 48 | 142.58 | 6843.84
4.3.11 |  | ESTRUTURAS DE APOIO DE TUBULAÇÃO COM BLOCOS DE CONCRETO |  |  |  | 162.1253
4.3.11.1 | ED-48202 | ALVENARIA ESTRUTURAL COM BLOCO DE CONCRETO, ESP. 19CM, (FBK 4,5MPA), COM ACABAMENTO APARENTE, INCLUSIVE ARGAMASSA PARA ASSENTAMENTO | M² | 0.54 | 120.05 | 64.827
4.3.11.2 | ED-29621 | APLICAÇÃO DE GRAUTE COM ARGAMASSA DE CIMENTO, CAL HIDRATADA, AREIA E BRITA, TRAÇO (1:0,1:3:2), INCLUSIVE PREPARO MECANIZADO, TRANSPORTE E LANÇAMENTO | M³ | 0.11 | 884.53 | 97.2983
4.3.12 |  | ESTRUTURAS DE APOIO DE TUBULAÇÃO COM CONCRETO ARMADO |  |  |  | 23528.0809
4.3.12.1 | ED-49619 | FORNECIMENTO DE CONCRETO ESTRUTURAL, PREPARADO EM OBRA, COM FCK 25MPA, INCLUSIVE LANÇAMENTO, ADENSAMENTO E ACABAMENTO | M³ | 0.06 | 964.32 | 57.8592
4.3.12.2 | ED-48298 | CORTE, DOBRA E MONTAGEM DE AÇO CA-50/60, INCLUSIVE ESPAÇADOR | KG | 2.77 | 14.43 | 39.9711
4.3.12.3 | ED-8571 | FÔRMA E DESFORMA PARA VIGA-CINTA/BLOCO COM COMPENSADO PLASTIFICADO, ESP. 12MM, REAPROVEITAMENTO (3X) (FUNDAÇÃO) | M² | 0.75 | 85 | 63.75
4.3.12.4 | 307731 | APARELHO DE APOIO DE NEOPRENE FRETADO PARA ESTRUTURAS MOLDADAS NO LOCAL - FORNECIMENTO E INSTALAÇÃO | DM³ | 134.4 | 172.41 | 23171.904
4.3.12.5 | ED-29621 | APLICAÇÃO DE GRAUTE COM ARGAMASSA DE CIMENTO, CAL HIDRATADA, AREIA E BRITA, TRAÇO (1:0,1:3:2), INCLUSIVE PREPARO MECANIZADO, TRANSPORTE E LANÇAMENTO | M³ | 0.22 | 884.53 | 194.5966
4.3.13 |  | MOVIMENTAÇÃO DE TERRA PARA AS REDES DE RECALQUE E DISTRIBUIÇÃO |  |  |  | 48632.53
4.3.13.1 | 4805757 | ESCAVAÇÃO MECÂNICA DE VALA EM MATERIAL DE 1ª CATEGORIA | M³ | 653.25 | 8.28 | 5408.91
4.3.13.2 | 4805749 | ESCAVAÇÃO MANUAL DE VALA EM MATERIAL DE 1ª CATEGORIA | M³ | 40 | 89.01 | 3560.4
4.3.13.3 | 195101 | ESTRUTURA DE ESCORAMENTO - ESTRUTURA DE ESCORAMENTO TIPO PONTALETEAMENTO | M² | 650 | 12.72 | 8268
4.3.13.4 | 101617 | PREPARO DE FUNDO DE VALA COM LARGURA MAIOR OU IGUAL A 1,5 M E MENOR QUE 2,5 M (ACERTO DO SOLO NATURAL) | M² | 522.6 | 3.52 | 1839.552
4.3.13.5 | 93382 | REATERRO MANUAL DE VALAS, COM COMPACTADOR DE SOLOS DE PERCUSSÃO | M³ | 614.02 | 30.11 | 18488.1422
4.3.13.6 | 2003767 | LASTRO DE AREIA COMERCIAL - ESPALHAMENTO MANUAL | M³ | 26.13 | 196.03 | 5122.2639
4.3.13.7 | 100980 | CARGA, MANOBRA E DESCARGA DE SOLOS E MATERIAIS GRANULARES EM CAMINHÃO BASCULANTE 18 M³ - CARGA COM ESCAVADEIRA HIDRÁULICA (CAÇAMBA DE 1,20 M³ / 155 HP) E DESCARGA LIVRE (UNIDADE: M3) | M³ | 166.98 | 7.96 | 1329.1608
4.3.13.8 | 95875 | TRANSPORTE COM CAMINHÃO BASCULANTE DE 10 M³, EM VIA URBANA PAVIMENTADA, DMT ATÉ 30 KM (UNIDADE: M3XKM) | M³xKM | 1419.31 | 3.05 | 4328.8955
4.3.13.9 | 100574 | ESPALHAMENTO DE MATERIAL COM TRATOR DE ESTEIRAS | M³ | 166.98 | 1.72 | 287.2056
4.4 |  | INSTALAÇÕES ELÉTRICAS |  |  |  | 61044.5492
4.4.1 |  | INFRAESTRUTURA |  |  |  | 9306.57
4.4.1.1 | ED-49155 | CAIXA DE PASSAGEM, DIMENSÃO (30X30)CM, EM CHAPA DE AÇO, TIPO DE SOBREPOR, COM ACABAMENTO EM PINTURA ELETROSTÁTICA E TAMPA CEGA, INCLUSIVE FIXAÇÃO EM ALVENARIA | UNID | 5 | 208.68 | 1043.4
4.4.1.2 | ED-49153 | CAIXA DE PASSAGEM, DIMENSÃO (20X20)CM, EM CHAPA DE AÇO, TIPO DE SOBREPOR, COM ACABAMENTO EM PINTURA ELETROSTÁTICA E TAMPA CEGA, INCLUSIVE FIXAÇÃO EM ALVENARIA | UNID | 6 | 109.58 | 657.48
4.4.1.3 | 95802 | CONDULETE DE ALUMÍNIO, TIPO X, PARA ELETRODUTO DE AÇO GALVANIZADO DN 25 MM (1''), APARENTE - FORNECIMENTO E INSTALAÇÃO | UNID | 3 | 64.18 | 192.54
4.4.1.4 | ED-49101 | CONDULETE DE ALUMÍNIO, TIPO X, PARA ELETRODUTO DE AÇO GALVANIZADO DN 50 MM, APARENTE - FORNECIMENTO E INSTALAÇÃO | UNID | 2 | 117.16 | 234.32
4.4.1.5 | ED-49101 | CONDULETE DE ALUMÍNIO, TIPO X, PARA ELETRODUTO DE AÇO GALVANIZADO DN 75 MM, APARENTE - FORNECIMENTO E INSTALAÇÃO | UNID | 1 | 117.16 | 117.16
4.4.1.6 | 95782 | CONDULETE DE ALUMÍNIO, TIPO E, ELETRODUTO DE AÇO GALVANIZADO DN 25 MM (1''), APARENTE - FORNECIMENTO E INSTALAÇÃO | UNID | 5 | 45.49 | 227.45
4.4.1.7 | 95781 | CONDULETE DE ALUMÍNIO, TIPO C, PARA ELETRODUTO DE AÇO GALVANIZADO DN 25 MM (1''), APARENTE - FORNECIMENTO E INSTALAÇÃO | UNID | 1 | 47.07 | 47.07
4.4.1.8 | 95782 | CONDULETE DE ALUMÍNIO, TIPO E, ELETRODUTO DE AÇO GALVANIZADO DN 25 MM (1''), APARENTE - FORNECIMENTO E INSTALAÇÃO | UNID | 1 | 45.49 | 45.49
4.4.1.9 | 95796 | CONDULETE DE ALUMÍNIO, TIPO T, PARA ELETRODUTO DE AÇO GALVANIZADO DN 25 MM (1''), APARENTE - FORNECIMENTO E INSTALAÇÃO | UNID | 2 | 61.66 | 123.32
4.4.1.10 | ED-49110 | CONDULETE DE ALUMÍNIO, TIPO LR, PARA ELETRODUTO DE AÇO GALVANIZADO DN 75 MM, APARENTE - FORNECIMENTO E INSTALAÇÃO | UNID | 1 | 98.97 | 98.97
4.4.1.11 | ED-4155 | DUTO CORRUGADO EM PEAD (POLIETILENO DE ALTA DENSIDADE), PARA PROTEÇÃO DE CABOS SUBTERRÂNEOS DN 30 MM (1.1/4") | M | 42 | 31.53 | 1324.26
4.4.1.12 | ED-49296 | DUTO CORRUGADO EM PEAD (POLIETILENO DE ALTA DENSIDADE), PARA PROTEÇÃO DE CABOS SUBTERRÂNEOS DN 50 MM (2") | M | 17 | 34.28 | 582.76
4.4.1.13 | ED-49297 | DUTO CORRUGADO EM PEAD (POLIETILENO DE ALTA DENSIDADE), PARA PROTEÇÃO DE CABOS SUBTERRÂNEOS DN 75 MM (3") | M | 6 | 54.31 | 325.86
4.4.1.14 | MATED-7740 | ELETRODUTO FLEXÍVEL EM AÇO GALVANIZADO, REVESTIDO EXTERNAMENTE COM PVC PRETO, DIÂM. 1.1/2", TIPO SEALTUBO | M | 6 | 27.73 | 166.38
4.4.1.15 | ED-49318 | ELETRODUTO DE AÇO GALVANIZADO LEVE, INCLUSIVE CONEXÕES, SUPORTES E FIXAÇÃO DN 25 (1") | M | 40 | 33.35 | 1334
4.4.1.16 | ED-49319 | ELETRODUTO DE AÇO GALVANIZADO MÉDIO, INCLUSIVE CONEXÕES, SUPORTES E FIXAÇÃO DN 32 | M | 3 | 56.81 | 170.43
4.4.1.17 | ED-49321 | ELETRODUTO DE AÇO GALVANIZADO MÉDIO, INCLUSIVE CONEXÕES, SUPORTES E FIXAÇÃO DN 50 | M | 3 | 53.83 | 161.49
4.4.1.18 | ED-49323 | ELETRODUTO DE AÇO GALVANIZADO MÉDIO, INCLUSIVE CONEXÕES, SUPORTES E FIXAÇÃO DN 75MM | M | 6 | 139 | 834
4.4.1.19 | ED-19521 | ELETROCALHA PERFURADA 150X50MM EM CHAPA DE AÇO GALVANIZADO #18, COM TRATAMENTO PRÉ-ZINCADO, INCLUSIVE TAMPA DE ENCAIXE, FIXAÇÃO SUPERIOR, CONEXÕES E ACESSÓRIOS | M | 13 | 124.63 | 1620.19
4.4.2 |  | INTERRUPTORES, TOMADAS E LUMINÁRIAS |  |  |  | 8128.15
4.4.2.1 | ED-17981 | CONJUNTO PARA CONDULETE DE 1" (25MM) COM UM (1) INTERRUPTOR PARALELO, CORRENTE 10A, TENSÃO 250V, (10A-250V) E PLACA DE UM (1) POSTO, INCLUSIVE FORNECIMENTO, INSTALAÇÃO, SUPORTE, MÓDULO E PLACA, EXCLUSIVE CONDULETE | UNID | 2 | 42.85 | 85.7
4.4.2.2 | ED-17982 | CONJUNTO PARA CONDULETE DE 1" (25MM) COM UMA (1) TOMADA PADRÃO, TRÊS (3) POLOS, CORRENTE 10A, TENSÃO 250V, (2P+T/10A-250V) E PLACA DE UM (1) POSTO, INCLUSIVE FORNECIMENTO, INSTALAÇÃO, SUPORTE, MÓDULO E PLACA, EXCLUSIVE CONDULETE | UNID | 5 | 29.19 | 145.95
4.4.2.3 | 743115 | LUMINÁRIA TIPO CALHA, DE SOBREPOR, COM 2 LÂMPADAS TUBULARES FLUORESCENTES DE 32 W, FORNECIMENTO E INSTALAÇÃO, REF.OCT 1369 INDELPA OU SIMILAR | UNID | 2 | 194.09 | 388.18
4.4.2.4 | 65004169 | LUMINARIA PUBLICA LED COMPLETA, LUM >=5500 LUMENS, EFIC>= 110LM/W, 220V, T5000K, IRC70%, FP>= 0,92, IP66, COM SUPORTE DE INSTALAÇÃO EM POSTE E RELE FOTOELÉTRICO, FORNECIMENTO E INSTALAÇÃO | UNID | 4 | 873.14 | 3492.56
4.4.2.5 | 5050 | POSTE CONICO CONTINUO EM ACO GALVANIZADO, RETO, FLANGEADO, H = 3 M, DIAMETRO INFERIOR = *95* MM | UNID | 4 | 579.24 | 2316.96
4.4.2.6 | 14166 | POSTE CONICO CONTINUO EM ACO GALVANIZADO, RETO, ENGASTADO, H = 7 M, DIAMETRO INFERIOR = *125* MM | UNID | 1 | 1698.8 | 1698.8
4.4.3 |  | CABEAMENTO |  |  |  | 25700.98
4.4.3.1 | 91926 | CABO DE COBRE FLEXÍVEL ISOLADO, 2,5 MM², ANTI-CHAMA 450/750 V, PARA CIRCUITOS TERMINAIS - FORNECIMENTO E INSTALAÇÃO | M | 132 | 5.25 | 693
4.4.3.2 | 91927 | CABO DE COBRE FLEXÍVEL ISOLADO, 2,5 MM², ANTI-CHAMA 0,6/1,0 KV, PARA CIRCUITOS TERMINAIS - FORNECIMENTO E INSTALAÇÃO | M | 102 | 5.91 | 602.82
4.4.3.3 | 91935 | CABO DE COBRE FLEXÍVEL ISOLADO, 16 MM², ANTI-CHAMA 0,6/1,0 KV, PARA CIRCUITOS TERMINAIS - FORNECIMENTO E INSTALAÇÃO | M | 122 | 31.06 | 3789.32
4.4.3.4 | 92984 | CABO DE COBRE FLEXÍVEL ISOLADO, 25 MM², ANTI-CHAMA 0,6/1,0 KV, PARA REDE ENTERRADA DE DISTRIBUIÇÃO DE ENERGIA ELÉTRICA - FORNECIMENTO E INSTALAÇÃO | M | 10 | 34.39 | 343.9
4.4.3.5 | 92986 | CABO DE COBRE FLEXÍVEL ISOLADO, 35 MM², ANTI-CHAMA 0,6/1,0 KV, PARA REDE ENTERRADA DE DISTRIBUIÇÃO DE ENERGIA ELÉTRICA - FORNECIMENTO E INSTALAÇÃO | M | 3 | 47.66 | 142.98
4.4.3.6 | 92988 | CABO DE COBRE FLEXÍVEL ISOLADO, 50 MM², ANTI-CHAMA 0,6/1,0 KV, PARA REDE ENTERRADA DE DISTRIBUIÇÃO DE ENERGIA ELÉTRICA - FORNECIMENTO E INSTALAÇÃO | M | 52 | 69.29 | 3603.08
4.4.3.7 | 101567 | CABO DE COBRE FLEXÍVEL ISOLADO, 95 MM², 0,6/1,0 KV, PARA REDE AÉREA DE DISTRIBUIÇÃO DE ENERGIA ELÉTRICA DE BAIXA TENSÃO - FORNECIMENTO E INSTALAÇÃO | M | 24 | 119.92 | 2878.08
4.4.3.8 | 4 | SERVIÇOS DE INSTALAÇÃO ELÉTRICA | DIA | 20 | 682.39 | 13647.8
4.4.4 |  | CABEAMENTO DE POTÊNCIA |  |  |  | 7173.76
4.4.4.3 | 65004020 | CABO DE POTÊNCIA ISOL. 0,6/1 KV, CONDUTOR FORMADO POR FIOS DE COBRE ELETROLÍTICO NU, TEMPERA MOLE, ENCORDOAMENTO CLASSE 5, ISOLAÇAO EM COMPOSTO FIXO EM CAMADA DE BORRACHA EM HEPR,ENCHIMENTO EM COMPOSTO TERMOPLASTICO DE PVC FLEXÍVEL SEM CHUMBO;COBERTURA DE COMPOSTO TERMOPLÁSTICO EM PVC SEM CHUMBO RESISTENTE A CHAMA;TEMPERATURA EM REGIME CONTÍNUO 90ºC,130ºC EM SOBRECARGA E 250º EM CURTO CIRCUITO;COM VEIAS NAS CORES BRANCA,PRETA,VERMELHA E VERDE OU NUMERADAS;ISOLAÇÃO EXTERNA NA COR PRETA. (1 CABO, 1 PARES, BITOLA DE 1,0MM²) 1X4#1,5MM² | M | 101 | 24.26 | 2450.26
4.4.4.4 | 65004016 | CABO DE POTÊNCIA ISOL. 0,6/1 KV, CONDUTOR FORMADO POR FIOS DE COBRE ELETROLÍTICO NU, TEMPERA MOLE, ENCORDOAMENTO CLASSE 5, ISOLAÇAO EM COMPOSTO FIXO EM CAMADA DE BORRACHA EM HEPR,ENCHIMENTO EM COMPOSTO TERMOPLASTICO DE PVC FLEXÍVEL SEM CHUMBO;COBERTURA DE COMPOSTO TERMOPLÁSTICO EM PVC SEM CHUMBO RESISTENTE A CHAMA;TEMPERATURA EM REGIME CONTÍNUO 90ºC,130ºC EM SOBRECARGA E 250º EM CURTO CIRCUITO;COM VEIAS NAS CORES BRANCA,PRETA,VERMELHA E VERDE OU NUMERADAS;ISOLAÇÃO EXTERNA NA COR PRETA. (1 CABO, 10 VIAS, BITOLA DE 1,0MM²) 1X10#1,0MM² | M | 94 | 50.25 | 4723.5
4.4.5 |  | QUADRO DE DISTRIBUIÇÃO DE CARGA (QD-PLC) |  |  |  | 970.49
4.4.5.1 | 101879 | QUADRO DE DISTRIBUIÇÃO DE ENERGIA EM CHAPA DE AÇO GALVANIZADO, DE EMBUTIR, COM BARRAMENTO TRIFÁSICO, PARA 20 DISJUNTORES DIN 100A - FORNECIMENTO E INSTALAÇÃO | UNID | 1 | 738.74 | 738.74
4.4.5.2 | MATED-12175 | DISPOSITIVO DE PROTECAO CONTRA SURTO (DPS),CLASSE II,1 POLO, - BASEADO EM EMOP (15.007.0640-A) | UNID | 1 | 120.19 | 120.19
4.4.5.3 | 93661 | DISJUNTOR BIPOLAR TIPO DIN, CORRENTE NOMINAL DE 16A - FORNECIMENTO E INSTALAÇÃO | UNID | 1 | 111.56 | 111.56
4.4.6 |  | ENTRADA DA REDE |  |  |  | 8428.49
4.4.6.1 | ED-20588 | ENTRADA DE ENERGIA AÉREA, TIPO C8, PADRÃO CEMIG, CARGA INSTALADA DE 57,2KVA ATÉ 75KVA, TRIFÁSICO, COM SAÍDA SUBTERRÂNEA, INCLUSIVE POSTE, CAIXA PARA MEDIDOR, DISJUNTOR, BARRAMENTO, ATERRAMENTO E ACESSÓRIOS | UNID | 1 | 8428.49 | 8428.49
4.4.7 |  | MOVIMENTAÇÃO DE TERRA |  |  |  | 1336.1092
4.4.7.1 | ED-51107 | ESCAVAÇÃO MANUAL DE VALA COM PROFUNDIDADE MENOR OU IGUAL A 1,5M, INCLUSIVE DESCARGA LATERAL | M³ | 3.9 | 80.16 | 312.624
4.4.7.2 | 101616 | PREPARO DE FUNDO DE VALA COM LARGURA MENOR QUE 1,5 M (ACERTO DO SOLO NATURAL) | M² | 13 | 7.15 | 92.95
4.4.7.3 | ED-49814 | LASTRO DE AREIA, INCLUSIVE ADENSAMENTO E APILOAMENTO MANUAL | M³ | 0.39 | 250.76 | 97.7964
4.4.7.4 | ED-51120 | REATERRO MANUAL DE VALA, INCLUSIVE ESPALHAMENTO E COMPACTAÇÃO MANUAL COM SOQUETE | M³ | 3.79 | 80.16 | 303.8064
4.4.7.5 | ED-51133 | TRANSPORTE DE MATERIAL DE QUALQUER NATUREZA COM CARRINHO DE MÃO, COM DISTÂNCIAS MENORES OU IGUAIS A 50M, INCLUSIVE CARGA/DESCARGA | M³ | 0.86 | 27.8 | 23.908
4.4.7.6 | ED-51125 | TRANSPORTE DE MATERIAL DEMOLIDO EM CAÇAMBA, EXCLUSIVE CARGA MANUAL OU MECÂNICA | M³ | 0.86 | 106.54 | 91.6244
4.4.7.7 | ED-24042 | FORNECIMENTO E INSTALAÇÃO DE FITA SUBTERRÂNEA PARA SINALIZAÇÃO DE REDES OU TUBULAÇÕES | M | 65 | 6.36 | 413.4
4.5 |  | SPDA |  |  |  | 24647.3792
4.5.1 |  | INFRAESTRUTURA E CONDUTORES |  |  |  | 9867.98
4.5.1.1 | ED-13938 | CABO DE COBRE NU #16MM2 - 7 FIOSX1,70MM, PARA ELEMENTOS DE CAPTAÇÃO/ ANEL DE CINTAMENTO/ DESCIDA (SPDA), INCLUSIVE SUPORTE E ISOLADOR | M | 6 | 34.51 | 207.06
4.5.1.2 | ED-13940 | CABO DE COBRE NU #35MM2 - 7 FIOSX2,50MM, PARA ELEMENTOS DE CAPTAÇÃO/ ANEL DE CINTAMENTO/ DESCIDA (SPDA), INCLUSIVE SUPORTE E ISOLADOR | M | 86 | 63.19 | 5434.34
4.5.1.3 | ED-13935 | CABO DE COBRE NU #50 MM2 - 7 FIOSX3,00MM, PARA ELEMENTOS DE CAPTAÇÃO/ANEL DE CINTAMENTO (SPDA), INCLUSIVE PRESILHA DE FIXAÇÃO | M | 45 | 75.58 | 3401.1
4.5.1.4 | 119230 | CAIXA DE INSPEÇÃO EM PVC 300X300 MM COM TAMPA EM FERRO FUNDIDO - BASEADO SETOP (SPDA-CXS-020) | UNID | 2 | 123.16 | 246.32
4.5.1.5 | 118311 | ATERRAMENTO PARA INSTALAÇAO - HASTE DE ATERRAMENTO AÇO GALV. 3/4" X 3,0 MM | UNID | 2 | 289.58 | 579.16
4.5.2 |  | CONECTORES E TERMINAIS |  |  |  | 6067.8
4.5.2.1 | MATED-12009 | FIXADOR UNIVERSAL LATÃO ESTANHADO P/ CABOS 16 A 70 MM2, MARCA DE REF. TERMOTÉCNICA OU EQUIVALENTE | UNID | 120 | 45.49 | 5458.8
4.5.2.2 | 1575 | TERMINAL A COMPRESSAO EM COBRE ESTANHADO 1 FURO PARA CABO 16 MM2 | UNID | 1 | 3.51 | 3.51
4.5.2.3 | 1578 | TERMINAL A COMPRESSAO EM COBRE ESTANHADO 1 FURO PARA CABO 50 MM2 | UNID | 2 | 9.51 | 19.02
4.5.2.4 | MATED-12016 | CONECTOR CABO-HASTE EM BRONZE NATURAL PARA 2 CABOS COBRE DE 16MM² A 70MM² COM GRAMPO "U" E PORCAS DE AÇO GALV. REF:TEL-583 OU SIMILAR | UNID | 2 | 80.2 | 160.4
4.5.2.5 | 119203 | PROTECAO EXTERNA - CONTRA DESCARGA ATMOSFERICA - CAIXA EQUALIZACAO DE POLIPROPILENO 180X145MM B.6MM | UNID | 1 | 293.98 | 293.98
4.5.2.6 | ED-50579 | FORNECIMENTO E APLICAÇÃO DE ADESIVO/SELANTE ELÁSTICO MONOCOMPONENTE COM BASE DE POLIURETANO | M | 3 | 44.03 | 132.09
4.5.3 |  | PARAFUSOS, ARRUELAS E PORCAS |  |  |  | 863.73
4.5.3.1 |  | PARAFUSO INOX, SEXTAVADO, COM ROSCA INTEIRA, 1/4" X 1 1/4" | UNID | 63 | 1.88 | 118.44
4.5.3.2 | 119222 | PROTECAO EXTERNA - CONTRA DESCARGA ATMOSFERICA - PORCA SEXTAVADA EM AÇO INOX REF. TEL-5414 OU EQUIVALENTE | UNID | 63 | 2.79 | 175.77
4.5.3.3 | 35001577 | PORCA E ARRUELA LISA EM AÇO INOX 1/4'' REF. TEL-5303/5305 OU EQUIVALENTE | UNID | 63 | 9.04 | 569.52
4.5.4 |  | SOLDA |  |  |  | 381.89
4.5.4.1 | MATED-27669 | MOLDE PARA SOLDA EXOTERMICA PARA CABOS (CDH 16.16-2 / CDH 35.35-2 / XPH 35.35-2 / CDH 50.50-2 / CDH 50.50-3) | UNID | 1 | 173.74 | 173.74
4.5.4.2 | 119244 | CARTUCHO Nº32 PARA SOLDA EXOTERMICA | UNID | 3 | 25.02 | 75.06
4.5.4.3 | 119245 | PROTECAO EXTERNA - CONTRA DESCARGA ATMOSFERICA - FORNECIMENTO DE ALICATE PEQUENO Z-200 PARA UTILIZAÇÃO EM MOLDE DE SOLDA EXOTÉRMICA | UNID | 1 | 133.09 | 133.09
4.5.5 |  | MOVIMENTAÇÃO DE TERRA |  |  |  | 7465.9792
4.5.5.1 | ED-51107 | ESCAVAÇÃO MANUAL DE VALA COM PROFUNDIDADE MENOR OU IGUAL A 1,5M, INCLUSIVE DESCARGA LATERAL | M³ | 2.7 | 80.16 | 216.432
4.5.5.2 | 101616 | PREPARO DE FUNDO DE VALA COM LARGURA MENOR QUE 1,5 M (ACERTO DO SOLO NATURAL) | M² | 9 | 7.15 | 64.35
4.5.5.3 | ED-49814 | LASTRO DE AREIA, INCLUSIVE ADENSAMENTO E APILOAMENTO MANUAL | M³ | 0.27 | 250.76 | 67.7052
4.5.5.4 | ED-51120 | REATERRO MANUAL DE VALA, INCLUSIVE ESPALHAMENTO E COMPACTAÇÃO MANUAL COM SOQUETE | M³ | 2.59 | 80.16 | 207.6144
4.5.5.5 | ED-51133 | TRANSPORTE DE MATERIAL DE QUALQUER NATUREZA COM CARRINHO DE MÃO, COM DISTÂNCIAS MENORES OU IGUAIS A 50M, INCLUSIVE CARGA/DESCARGA | M³ | 0.64 | 27.8 | 17.792
4.5.5.6 | ED-51125 | TRANSPORTE DE MATERIAL DEMOLIDO EM CAÇAMBA, EXCLUSIVE CARGA MANUAL OU MECÂNICA | M³ | 0.64 | 106.54 | 68.1856
4.5.5.7 | 4 | SERVIÇOS DE INSTALAÇÃO ELÉTRICA | DIA | 10 | 682.39 | 6823.9
4.6 |  | CFTV |  |  |  | 686.9
4.6.1 |  | INFRAESTRUTURA |  |  |  | 686.9
4.6.1.1 | ED-49318 | ELETRODUTO DE AÇO GALVANIZADO LEVE, INCLUSIVE CONEXÕES, SUPORTES E FIXAÇÃO DN 25 (1") | M | 10 | 33.35 | 333.5
4.6.1.2 | 43097 | CAIXA DE PASSAGEM DE SOBREPOR EM PVC 4" X 2", COM TAMPA PARAFUSADA | UNID | 3 | 65.33 | 195.99
4.6.1.3 | 95789 | CONDULETE DE ALUMÍNIO, TIPO LR, PARA ELETRODUTO DE AÇO GALVANIZADO DN 25 MM (1''), APARENTE - FORNECIMENTO E INSTALAÇÃO | UNID | 3 | 52.47 | 157.41
4.7 |  | ESTRUTURAS DE CONCRETO |  |  |  | 1299906.7321
4.7.1 |  | BASE DO RAP 1 DE 20 M³ |  |  |  | 4338.7644
4.7.1.1 | ED-51107 | ESCAVAÇÃO MANUAL DE VALA COM PROFUNDIDADE MENOR OU IGUAL A 1,5M, INCLUSIVE DESCARGA LATERAL | M³ | 3.46 | 80.16 | 277.3536
4.7.1.2 | 97083 | COMPACTAÇÃO MECÂNICA DE SOLO PARA EXECUÇÃO DE RADIER, PISO DE CONCRETO OU LAJE SOBRE SOLO, COM COMPACTADOR DE SOLOS A PERCUSSÃO | M² | 10.24 | 3.71 | 37.9904
4.7.1.3 | ED-8571 | FÔRMA E DESFORMA PARA VIGA-CINTA/BLOCO COM COMPENSADO PLASTIFICADO, ESP. 12MM, REAPROVEITAMENTO (3X) (FUNDAÇÃO) | M² | 2.05 | 85 | 174.25
4.7.1.4 | ED-49813 | LASTRO DE BRITA COM PEDRA BRITADA NÚMERO 1 E 2, INCLUSIVE ADENSAMENTO E APILOAMENTO MANUAL - BASEADO EM SETOP (ED-49813) | M³ | 0.51 | 237.17 | 120.9567
4.7.1.5 | 97092 | ARMAÇÃO PARA EXECUÇÃO DE RADIER, PISO DE CONCRETO OU LAJE SOBRE SOLO, COM USO DE TELA Q-196 | KG | 63.69 | 19.2 | 1222.848
4.7.1.6 | ED-49808 | FORNECIMENTO DE CONCRETO ESTRUTURAL, USINADO BOMBEADO, COM FCK 40MPA, INCLUSIVE LANÇAMENTO, ADENSAMENTO E ACABAMENTO (FUNDAÇÃO) | M³ | 2.05 | 990.69 | 2030.9145
4.7.1.7 | 93382 | REATERRO MANUAL DE VALAS, COM COMPACTADOR DE SOLOS DE PERCUSSÃO | M³ | 0.9 | 30.11 | 27.099
4.7.1.8 | ED-51133 | TRANSPORTE DE MATERIAL DE QUALQUER NATUREZA COM CARRINHO DE MÃO, COM DISTÂNCIAS MENORES OU IGUAIS A 50M, INCLUSIVE CARGA/DESCARGA | M³ | 3.33 | 27.8 | 92.574
4.7.1.9 | ED-51125 | TRANSPORTE DE MATERIAL DEMOLIDO EM CAÇAMBA, EXCLUSIVE CARGA MANUAL OU MECÂNICA | M³ | 3.33 | 106.54 | 354.7782
4.7.2 |  | APOIO PARA MOTOBOMBAS |  |  |  | 554.4064
4.7.2.1 | ED-8571 | FÔRMA E DESFORMA PARA VIGA-CINTA/BLOCO COM COMPENSADO PLASTIFICADO, ESP. 12MM, REAPROVEITAMENTO (3X) (FUNDAÇÃO) | M² | 0.88 | 85 | 74.8
4.7.2.2 | 97092 | ARMAÇÃO PARA EXECUÇÃO DE RADIER, PISO DE CONCRETO OU LAJE SOBRE SOLO, COM USO DE TELA Q-196 | KG | 13.93 | 19.2 | 267.456
4.7.2.3 | ED-49619 | FORNECIMENTO DE CONCRETO ESTRUTURAL, PREPARADO EM OBRA, COM FCK 25MPA, INCLUSIVE LANÇAMENTO, ADENSAMENTO E ACABAMENTO | M³ | 0.22 | 964.32 | 212.1504
4.7.3 |  | SAPATAS CASA DAS BOMBAS |  |  |  | 10614.6227
4.7.3.1 | 96523 | ESCAVAÇÃO MANUAL PARA BLOCO DE COROAMENTO OU SAPATA (INCLUINDO ESCAVAÇÃO PARA COLOCAÇÃO DE FÔRMAS) | M³ | 21.91 | 104.42 | 2287.8422
4.7.3.2 | 101616 | PREPARO DE FUNDO DE VALA COM LARGURA MENOR QUE 1,5 M (ACERTO DO SOLO NATURAL) | M² | 8.05 | 7.15 | 57.5575
4.7.3.3 | ED-48298 | CORTE, DOBRA E MONTAGEM DE AÇO CA-50/60, INCLUSIVE ESPAÇADOR | KG | 89.48 | 14.43 | 1291.1964
4.7.3.4 | ED-8571 | FÔRMA E DESFORMA PARA VIGA-CINTA/BLOCO COM COMPENSADO PLASTIFICADO, ESP. 12MM, REAPROVEITAMENTO (3X) (FUNDAÇÃO) | M² | 11.88 | 85 | 1009.8
4.7.3.5 | ED-49812 | LASTRO DE CONCRETO MAGRO, INCLUSIVE TRANSPORTE, LANÇAMENTO E ADENSAMENTO | M³ | 0.4 | 689.84 | 275.936
4.7.3.6 | ED-50174 | PINTURA COM EMULSÃO ASFÁLTICA, DUAS (2) DEMÃOS | M² | 26.12 | 40.37 | 1054.4644
4.7.3.7 | ED-49619 | FORNECIMENTO DE CONCRETO ESTRUTURAL, PREPARADO EM OBRA, COM FCK 25MPA, INCLUSIVE LANÇAMENTO, ADENSAMENTO E ACABAMENTO | M³ | 3.22 | 964.32 | 3105.1104
4.7.3.8 | 93382 | REATERRO MANUAL DE VALAS, COM COMPACTADOR DE SOLOS DE PERCUSSÃO | M³ | 15.88 | 30.11 | 478.1468
4.7.3.9 | ED-51133 | TRANSPORTE DE MATERIAL DE QUALQUER NATUREZA COM CARRINHO DE MÃO, COM DISTÂNCIAS MENORES OU IGUAIS A 50M, INCLUSIVE CARGA/DESCARGA | M³ | 7.85 | 27.8 | 218.23
4.7.3.10 | ED-51125 | TRANSPORTE DE MATERIAL DEMOLIDO EM CAÇAMBA, EXCLUSIVE CARGA MANUAL OU MECÂNICA | M³ | 7.85 | 106.54 | 836.339
4.7.4 |  | BALDRAMES CASA DAS BOMBAS |  |  |  | 4502.5935
4.7.4.1 | ED-51107 | ESCAVAÇÃO MANUAL DE VALA COM PROFUNDIDADE MENOR OU IGUAL A 1,5M, INCLUSIVE DESCARGA LATERAL | M³ | 5.81 | 80.16 | 465.7296
4.7.4.2 | 101616 | PREPARO DE FUNDO DE VALA COM LARGURA MENOR QUE 1,5 M (ACERTO DO SOLO NATURAL) | M² | 3.53 | 7.15 | 25.2395
4.7.4.3 | ED-8571 | FÔRMA E DESFORMA PARA VIGA-CINTA/BLOCO COM COMPENSADO PLASTIFICADO, ESP. 12MM, REAPROVEITAMENTO (3X) (FUNDAÇÃO) | M² | 12.28 | 85 | 1043.8
4.7.4.4 | ED-49812 | LASTRO DE CONCRETO MAGRO, INCLUSIVE TRANSPORTE, LANÇAMENTO E ADENSAMENTO | M³ | 0.17 | 689.84 | 117.2728
4.7.4.5 | ED-50174 | PINTURA COM EMULSÃO ASFÁLTICA, DUAS (2) DEMÃOS | M² | 22.33 | 40.37 | 901.4621
4.7.4.6 | ED-48298 | CORTE, DOBRA E MONTAGEM DE AÇO CA-50/60, INCLUSIVE ESPAÇADOR | KG | 57.04 | 14.43 | 823.0872
4.7.4.7 | ED-49619 | FORNECIMENTO DE CONCRETO ESTRUTURAL, PREPARADO EM OBRA, COM FCK 25MPA, INCLUSIVE LANÇAMENTO, ADENSAMENTO E ACABAMENTO | M³ | 0.75 | 964.32 | 723.24
4.7.4.8 | 93382 | REATERRO MANUAL DE VALAS, COM COMPACTADOR DE SOLOS DE PERCUSSÃO | M³ | 4.23 | 30.11 | 127.3653
4.7.4.9 | ED-51133 | TRANSPORTE DE MATERIAL DE QUALQUER NATUREZA COM CARRINHO DE MÃO, COM DISTÂNCIAS MENORES OU IGUAIS A 50M, INCLUSIVE CARGA/DESCARGA | M³ | 2.05 | 27.8 | 56.99
4.7.4.10 | ED-51125 | TRANSPORTE DE MATERIAL DEMOLIDO EM CAÇAMBA, EXCLUSIVE CARGA MANUAL OU MECÂNICA | M³ | 2.05 | 106.54 | 218.407
4.7.5 |  | LAJE INFERIOR CASA DAS BOMBAS |  |  |  | 9817.6888
4.7.5.1 | ED-51107 | ESCAVAÇÃO MANUAL DE VALA COM PROFUNDIDADE MENOR OU IGUAL A 1,5M, INCLUSIVE DESCARGA LATERAL | M³ | 5.36 | 80.16 | 429.6576
4.7.5.2 | 101616 | PREPARO DE FUNDO DE VALA COM LARGURA MENOR QUE 1,5 M (ACERTO DO SOLO NATURAL) | M² | 18.33 | 7.15 | 131.0595
4.7.5.3 | ED-8571 | FÔRMA E DESFORMA PARA VIGA-CINTA/BLOCO COM COMPENSADO PLASTIFICADO, ESP. 12MM, REAPROVEITAMENTO (3X) (FUNDAÇÃO) | M² | 0.44 | 85 | 37.4
4.7.5.4 | ED-49812 | LASTRO DE CONCRETO MAGRO, INCLUSIVE TRANSPORTE, LANÇAMENTO E ADENSAMENTO | M³ | 0.91 | 689.84 | 627.7544
4.7.5.5 | ED-50174 | PINTURA COM EMULSÃO ASFÁLTICA, DUAS (2) DEMÃOS | M² | 21.49 | 40.37 | 867.5513
4.7.5.6 | ED-48298 | CORTE, DOBRA E MONTAGEM DE AÇO CA-50/60, INCLUSIVE ESPAÇADOR | KG | 228.99 | 14.43 | 3304.3257
4.7.5.7 | ED-49619 | FORNECIMENTO DE CONCRETO ESTRUTURAL, PREPARADO EM OBRA, COM FCK 25MPA, INCLUSIVE LANÇAMENTO, ADENSAMENTO E ACABAMENTO | M³ | 3.67 | 964.32 | 3539.0544
4.7.5.8 | 93382 | REATERRO MANUAL DE VALAS, COM COMPACTADOR DE SOLOS DE PERCUSSÃO | M³ | 0.79 | 30.11 | 23.7869
4.7.5.9 | ED-51133 | TRANSPORTE DE MATERIAL DE QUALQUER NATUREZA COM CARRINHO DE MÃO, COM DISTÂNCIAS MENORES OU IGUAIS A 50M, INCLUSIVE CARGA/DESCARGA | M³ | 5.95 | 27.8 | 165.41
4.7.5.10 | ED-51125 | TRANSPORTE DE MATERIAL DEMOLIDO EM CAÇAMBA, EXCLUSIVE CARGA MANUAL OU MECÂNICA | M³ | 5.95 | 106.54 | 633.913
4.7.5.11 | 97087 | CAMADA SEPARADORA PARA EXECUÇÃO DE RADIER, PISO DE CONCRETO OU LAJE SOBRE SOLO, EM LONA PLÁSTICA | M² | 18.4 | 3.14 | 57.776
4.7.6 |  | SUPERESTRUTURA - VIGAS |  |  |  | 6688.4197
4.7.6.1 | ED-49619 | FORNECIMENTO DE CONCRETO ESTRUTURAL, PREPARADO EM OBRA, COM FCK 25MPA, INCLUSIVE LANÇAMENTO, ADENSAMENTO E ACABAMENTO | M³ | 1.22 | 964.32 | 1176.4704
4.7.6.2 | ED-48298 | CORTE, DOBRA E MONTAGEM DE AÇO CA-50/60, INCLUSIVE ESPAÇADOR | KG | 115.87 | 14.43 | 1672.0041
4.7.6.3 | 92456 | MONTAGEM E DESMONTAGEM DE FÔRMA DE VIGA, ESCORAMENTO METÁLICO, PÉ-DIREITO SIMPLES, EM CHAPA DE MADEIRA RESINADA, 4 UTILIZAÇÕES | M² | 21.58 | 177.94 | 3839.9452
4.7.7 |  | SUPERESTRUTURA - PILARES |  |  |  | 5001.2632
4.7.7.1 | ED-49619 | FORNECIMENTO DE CONCRETO ESTRUTURAL, PREPARADO EM OBRA, COM FCK 25MPA, INCLUSIVE LANÇAMENTO, ADENSAMENTO E ACABAMENTO | M³ | 1.07 | 964.32 | 1031.8224
4.7.7.2 | ED-48298 | CORTE, DOBRA E MONTAGEM DE AÇO CA-50/60, INCLUSIVE ESPAÇADOR | KG | 129.06 | 14.43 | 1862.3358
4.7.7.3 | 92419 | MONTAGEM E DESMONTAGEM DE FÔRMA DE PILARES RETANGULARES E ESTRUTURAS SIMILARES, PÉ-DIREITO SIMPLES, EM CHAPA DE MADEIRA COMPENSADA RESINADA, 4 UTILIZAÇÕES | M² | 20.02 | 105.25 | 2107.105
4.7.8 |  | SUPERESTRUTURA - LAJES |  |  |  | 8020.6657
4.7.8.1 | ED-49619 | FORNECIMENTO DE CONCRETO ESTRUTURAL, PREPARADO EM OBRA, COM FCK 25MPA, INCLUSIVE LANÇAMENTO, ADENSAMENTO E ACABAMENTO | M³ | 3.83 | 964.32 | 3693.3456
4.7.8.2 | ED-48298 | CORTE, DOBRA E MONTAGEM DE AÇO CA-50/60, INCLUSIVE ESPAÇADOR | KG | 174.06 | 14.43 | 2511.6858
4.7.8.3 | 92514 | MONTAGEM E DESMONTAGEM DE FÔRMA DE LAJE MACIÇA, PÉ-DIREITO SIMPLES, EM CHAPA DE MADEIRA COMPENSADA RESINADA, 4 UTILIZAÇÕES | M² | 28.87 | 62.89 | 1815.6343
4.7.9 |  | CAIXA DE VRP |  |  |  | 34333.0616
4.7.9.1 | 4805752 | ESCAVAÇÃO MANUAL EM MATERIAL DE 1ª CATEGORIA NA PROFUNDIDADE DE 2 A 3 M | M³ | 34.83 | 80.11 | 2790.2313
4.7.9.2 | 101616 | PREPARO DE FUNDO DE VALA COM LARGURA MENOR QUE 1,5 M (ACERTO DO SOLO NATURAL) | M² | 10.14 | 7.15 | 72.501
4.7.9.3 | ED-48298 | CORTE, DOBRA E MONTAGEM DE AÇO CA-50/60, INCLUSIVE ESPAÇADOR | KG | 698.36 | 14.43 | 10077.3348
4.7.9.4 | ED-8571 | FÔRMA E DESFORMA PARA VIGA-CINTA/BLOCO COM COMPENSADO PLASTIFICADO, ESP. 12MM, REAPROVEITAMENTO (3X) (FUNDAÇÃO) | M² | 70.39 | 85 | 5983.15
4.7.9.5 | ED-49812 | LASTRO DE CONCRETO MAGRO, INCLUSIVE TRANSPORTE, LANÇAMENTO E ADENSAMENTO | M³ | 0.51 | 689.84 | 351.8184
4.7.9.6 | ED-50174 | PINTURA COM EMULSÃO ASFÁLTICA, DUAS (2) DEMÃOS | M² | 44.59 | 40.37 | 1800.0983
4.7.9.7 | ED-49808 | FORNECIMENTO DE CONCRETO ESTRUTURAL, USINADO BOMBEADO, COM FCK 40MPA, INCLUSIVE LANÇAMENTO, ADENSAMENTO E ACABAMENTO (FUNDAÇÃO) | M³ | 8.33 | 990.69 | 8252.4477
4.7.9.8 | 93382 | REATERRO MANUAL DE VALAS, COM COMPACTADOR DE SOLOS DE PERCUSSÃO | M³ | 7.45 | 30.11 | 224.3195
4.7.9.9 | ED-51125 | TRANSPORTE DE MATERIAL DEMOLIDO EM CAÇAMBA, EXCLUSIVE CARGA MANUAL OU MECÂNICA | M³ | 35.59 | 106.54 | 3791.7586
4.7.9.10 | ED-51133 | TRANSPORTE DE MATERIAL DE QUALQUER NATUREZA COM CARRINHO DE MÃO, COM DISTÂNCIAS MENORES OU IGUAIS A 50M, INCLUSIVE CARGA/DESCARGA | M³ | 35.59 | 27.8 | 989.402
4.7.10 |  | CAIXA DE TRANSIÇÃO 1 |  |  |  | 3559.4614
4.7.10.1 | 93358 | ESCAVAÇÃO MANUAL DE VALA COM PROFUNDIDADE MENOR OU IGUAL A 1,30 M | M³ | 3.02 | 92.97 | 280.7694
4.7.10.2 | 101616 | PREPARO DE FUNDO DE VALA COM LARGURA MENOR QUE 1,5 M (ACERTO DO SOLO NATURAL) | M² | 1.68 | 7.15 | 12.012
4.7.10.3 | ED-48298 | CORTE, DOBRA E MONTAGEM DE AÇO CA-50/60, INCLUSIVE ESPAÇADOR | KG | 72.6 | 14.43 | 1047.618
4.7.10.4 | ED-8571 | FÔRMA E DESFORMA PARA VIGA-CINTA/BLOCO COM COMPENSADO PLASTIFICADO, ESP. 12MM, REAPROVEITAMENTO (3X) (FUNDAÇÃO) | M² | 8.8 | 85 | 748
4.7.10.5 | ED-49812 | LASTRO DE CONCRETO MAGRO, INCLUSIVE TRANSPORTE, LANÇAMENTO E ADENSAMENTO | M³ | 0.08 | 689.84 | 55.1872
4.7.10.6 | ED-50174 | PINTURA COM EMULSÃO ASFÁLTICA, DUAS (2) DEMÃOS | M² | 6.88 | 40.37 | 277.7456
4.7.10.7 | ED-49808 | FORNECIMENTO DE CONCRETO ESTRUTURAL, USINADO BOMBEADO, COM FCK 40MPA, INCLUSIVE LANÇAMENTO, ADENSAMENTO E ACABAMENTO (FUNDAÇÃO) | M³ | 0.8 | 990.69 | 792.552
4.7.10.8 | 93382 | REATERRO MANUAL DE VALAS, COM COMPACTADOR DE SOLOS DE PERCUSSÃO | M³ | 1.26 | 30.11 | 37.9386
4.7.10.9 | ED-51125 | TRANSPORTE DE MATERIAL DEMOLIDO EM CAÇAMBA, EXCLUSIVE CARGA MANUAL OU MECÂNICA | M³ | 2.29 | 106.54 | 243.9766
4.7.10.10 | ED-51133 | TRANSPORTE DE MATERIAL DE QUALQUER NATUREZA COM CARRINHO DE MÃO, COM DISTÂNCIAS MENORES OU IGUAIS A 50M, INCLUSIVE CARGA/DESCARGA | M³ | 2.29 | 27.8 | 63.662
4.7.11 |  | CAIXA DE TRANSIÇÃO 2 |  |  |  | 3015.4609
4.7.11.1 | 93358 | ESCAVAÇÃO MANUAL DE VALA COM PROFUNDIDADE MENOR OU IGUAL A 1,30 M | M³ | 2.05 | 92.97 | 190.5885
4.7.11.2 | 101616 | PREPARO DE FUNDO DE VALA COM LARGURA MENOR QUE 1,5 M (ACERTO DO SOLO NATURAL) | M² | 1.44 | 7.15 | 10.296
4.7.11.3 | ED-48298 | CORTE, DOBRA E MONTAGEM DE AÇO CA-50/60, INCLUSIVE ESPAÇADOR | KG | 80.07 | 14.43 | 1155.4101
4.7.11.4 | ED-8571 | FÔRMA E DESFORMA PARA VIGA-CINTA/BLOCO COM COMPENSADO PLASTIFICADO, ESP. 12MM, REAPROVEITAMENTO (3X) (FUNDAÇÃO) | M² | 5.36 | 85 | 455.6
4.7.11.5 | ED-49812 | LASTRO DE CONCRETO MAGRO, INCLUSIVE TRANSPORTE, LANÇAMENTO E ADENSAMENTO | M³ | 0.07 | 689.84 | 48.2888
4.7.11.6 | ED-50174 | PINTURA COM EMULSÃO ASFÁLTICA, DUAS (2) DEMÃOS | M² | 5.04 | 40.37 | 203.4648
4.7.11.7 | ED-49808 | FORNECIMENTO DE CONCRETO ESTRUTURAL, USINADO BOMBEADO, COM FCK 40MPA, INCLUSIVE LANÇAMENTO, ADENSAMENTO E ACABAMENTO (FUNDAÇÃO) | M³ | 0.73 | 990.69 | 723.2037
4.7.11.8 | 93382 | REATERRO MANUAL DE VALAS, COM COMPACTADOR DE SOLOS DE PERCUSSÃO | M³ | 0.9 | 30.11 | 27.099
4.7.11.9 | ED-51125 | TRANSPORTE DE MATERIAL DEMOLIDO EM CAÇAMBA, EXCLUSIVE CARGA MANUAL OU MECÂNICA | M³ | 1.5 | 106.54 | 159.81
4.7.11.10 | ED-51133 | TRANSPORTE DE MATERIAL DE QUALQUER NATUREZA COM CARRINHO DE MÃO, COM DISTÂNCIAS MENORES OU IGUAIS A 50M, INCLUSIVE CARGA/DESCARGA | M³ | 1.5 | 27.8 | 41.7
4.7.12 |  | CAIXAS DE DESCARGA 1 E 2 |  |  |  | 8556.6323
4.7.12.1 | 93358 | ESCAVAÇÃO MANUAL DE VALA COM PROFUNDIDADE MENOR OU IGUAL A 1,30 M | M³ | 7.16 | 92.97 | 665.6652
4.7.12.2 | 101616 | PREPARO DE FUNDO DE VALA COM LARGURA MENOR QUE 1,5 M (ACERTO DO SOLO NATURAL) | M² | 3.08 | 7.15 | 22.022
4.7.12.3 | ED-48298 | CORTE, DOBRA E MONTAGEM DE AÇO CA-50/60, INCLUSIVE ESPAÇADOR | KG | 158.29 | 14.43 | 2284.1247
4.7.12.4 | ED-8571 | FÔRMA E DESFORMA PARA VIGA-CINTA/BLOCO COM COMPENSADO PLASTIFICADO, ESP. 12MM, REAPROVEITAMENTO (3X) (FUNDAÇÃO) | M² | 22.08 | 85 | 1876.8
4.7.12.5 | ED-49812 | LASTRO DE CONCRETO MAGRO, INCLUSIVE TRANSPORTE, LANÇAMENTO E ADENSAMENTO | M³ | 0.15 | 689.84 | 103.476
4.7.12.6 | ED-50174 | PINTURA COM EMULSÃO ASFÁLTICA, DUAS (2) DEMÃOS | M² | 15.83 | 40.37 | 639.0571
4.7.12.7 | ED-49808 | FORNECIMENTO DE CONCRETO ESTRUTURAL, USINADO BOMBEADO, COM FCK 40MPA, INCLUSIVE LANÇAMENTO, ADENSAMENTO E ACABAMENTO (FUNDAÇÃO) | M³ | 2.18 | 990.69 | 2159.7042
4.7.12.8 | 93382 | REATERRO MANUAL DE VALAS, COM COMPACTADOR DE SOLOS DE PERCUSSÃO | M³ | 3.07 | 30.11 | 92.4377
4.7.12.9 | ED-51125 | TRANSPORTE DE MATERIAL DEMOLIDO EM CAÇAMBA, EXCLUSIVE CARGA MANUAL OU MECÂNICA | M³ | 5.31 | 106.54 | 565.7274
4.7.12.10 | ED-51133 | TRANSPORTE DE MATERIAL DE QUALQUER NATUREZA COM CARRINHO DE MÃO, COM DISTÂNCIAS MENORES OU IGUAIS A 50M, INCLUSIVE CARGA/DESCARGA | M³ | 5.31 | 27.8 | 147.618
4.7.13 |  | CAIXA DE TRANSPOSIÇÃO 3 |  |  |  | 17655.749
4.7.13.1 | 4805752 | ESCAVAÇÃO MANUAL EM MATERIAL DE 1ª CATEGORIA NA PROFUNDIDADE DE 2 A 3 M | M³ | 13.49 | 80.11 | 1080.6839
4.7.13.2 | 101616 | PREPARO DE FUNDO DE VALA COM LARGURA MENOR QUE 1,5 M (ACERTO DO SOLO NATURAL) | M² | 3.61 | 7.15 | 25.8115
4.7.13.3 | ED-48298 | CORTE, DOBRA E MONTAGEM DE AÇO CA-50/60, INCLUSIVE ESPAÇADOR | KG | 453.37 | 14.43 | 6542.1291
4.7.13.4 | ED-8571 | FÔRMA E DESFORMA PARA VIGA-CINTA/BLOCO COM COMPENSADO PLASTIFICADO, ESP. 12MM, REAPROVEITAMENTO (3X) (FUNDAÇÃO) | M² | 34.98 | 85 | 2973.3
4.7.13.5 | ED-49812 | LASTRO DE CONCRETO MAGRO, INCLUSIVE TRANSPORTE, LANÇAMENTO E ADENSAMENTO | M³ | 0.18 | 689.84 | 124.1712
4.7.13.6 | ED-50174 | PINTURA COM EMULSÃO ASFÁLTICA, DUAS (2) DEMÃOS | M² | 22.61 | 40.37 | 912.7657
4.7.13.7 | ED-49808 | FORNECIMENTO DE CONCRETO ESTRUTURAL, USINADO BOMBEADO, COM FCK 40MPA, INCLUSIVE LANÇAMENTO, ADENSAMENTO E ACABAMENTO (FUNDAÇÃO) | M³ | 4.3 | 990.69 | 4259.967
4.7.13.8 | 93382 | REATERRO MANUAL DE VALAS, COM COMPACTADOR DE SOLOS DE PERCUSSÃO | M³ | 4.28 | 30.11 | 128.8708
4.7.13.9 | ED-51125 | TRANSPORTE DE MATERIAL DEMOLIDO EM CAÇAMBA, EXCLUSIVE CARGA MANUAL OU MECÂNICA | M³ | 11.97 | 106.54 | 1275.2838
4.7.13.10 | ED-51133 | TRANSPORTE DE MATERIAL DE QUALQUER NATUREZA COM CARRINHO DE MÃO, COM DISTÂNCIAS MENORES OU IGUAIS A 50M, INCLUSIVE CARGA/DESCARGA | M³ | 11.97 | 27.8 | 332.766
4.7.14 |  | RESERVATÓRIO 2 DE 1.000 M³ |  |  |  | 1183247.9425
4.7.14.1 |  | TERRAPLANAGEM |  |  |  | 109420.18
4.7.14.1.1 | 101125 | ESCAVAÇÃO HORIZONTAL, INCLUINDO CARGA E DESCARGA EM SOLO DE 1A CATEGORIA COM TRATOR DE ESTEIRAS (150HP/LÂMINA: 3,18M3) | M³ | 1728 | 18.01 | 31121.28
4.7.14.1.2 | 101130 | ESCAVAÇÃO HORIZONTAL, INCLUINDO ESCARIFICAÇÃO, CARGA E DESCARGA EM SOLO DE 2A CATEGORIA COM TRATOR DE ESTEIRAS (150HP/LÂMINA: 3,18M3) | M³ | 170 | 22.79 | 3874.3
4.7.14.1.3 | 95875 | TRANSPORTE COM CAMINHÃO BASCULANTE DE 10 M³, EM VIA URBANA PAVIMENTADA, DMT ATÉ 30 KM (UNIDADE: M3XKM) | M³XKM | 22022 | 3.05 | 67167.1
4.7.14.1.4 | 65000176 | ESPALHAMENTO DE MATERIAL DE 1A. CATEGORIA COM TRATOR DE ESTEIRA COM 153HP | M³ | 1694 | 3.99 | 6759.06
4.7.14.1.5 | 96385 | EXECUÇÃO E COMPACTAÇÃO DE CORPO DE ATERRO (95% DE ENERGIA DO PROCTOR NORMAL) COM SOLO PREDOMINANTEMENTE ARGILOSO ESPESSURA 15 CM | M³ | 34 | 14.66 | 498.44
4.7.14.2 |  | ESTRUTURA EM CONCRETO |  |  |  | 125064.5625
4.7.14.2.1 | 4805757 | ESCAVAÇÃO MECÂNICA DE VALA EM MATERIAL DE 1ª CATEGORIA | M³ | 35 | 8.28 | 289.8
4.7.14.2.2 | 403223 | REGULARIZAÇÃO E COMPACTAÇÃO DE TERRENO COM PLACA VIBRATÓRIA | M² | 141.2 | 5.47 | 772.364
4.7.14.2.3 | 93382 | REATERRO E COMPACTACAO MECANICA DE VALA COM COMPACTADOR MANUAL TIPO SOQUETE VIBRATORIO | M³ | 25.15 | 30.11 | 757.2665
4.7.14.2.4 | 100973 | CARGA E DESCARGA MECANICA DE SOLO UTILIZANDO CAMINHAO BASCULANTE 6,0M3/16T E PA CARREGADEIRA SOBRE PNEUS 128 HP, CAPACIDADE DA CAÇAMBA 1,7 A 2,8 M3, PESO OPERACIONAL 11632 KG | M³ | 9.85 | 11.11 | 109.4335
4.7.14.2.5 | 95875 | TRANSPORTE COM CAMINHÃO BASCULANTE DE 10 M³, EM VIA URBANA PAVIMENTADA, DMT ATÉ 30 KM (UNIDADE: M3XKM) | M³XKM | 128.05 | 3.05 | 390.5525
4.7.14.2.6 | 100574 | ESPALHAMENTO DE MATERIAL EM BOTA FORA, COM UTILIZAÇÃO DE TRATOR DE ESTEIRAS DE 165HP | M³ | 9.85 | 1.72 | 16.942
4.7.14.2.7 | 94963 | CAMADA DE REGULARIZAÇÃO EM CONCRETO FCK = 15 MPA, TRAÇO 1:3,4:3,5 (CIMENTO / AREIA MÉDIA / BRITA 1) - PREPARO MECÂNICO COM BETONEIRA 400 L. | M³ | 8.35 | 589.12 | 4919.152
4.7.14.2.8 | 65000240 | FORMA PLANA TABUA DE PINHO - ESTRUTURAS | M² | 53.1 | 82.86 | 4399.866
4.7.14.2.9 | ED-49630 | FORNECIMENTO DE CONCRETO ESTRUTURAL, USINADO, COM FCK 25MPA, INCLUSIVE LANÇAMENTO, ADENSAMENTO E ACABAMENTO | M³ | 52.6 | 929.31 | 48881.706
4.7.14.2.10 | ED-48298 | CORTE, DOBRA E MONTAGEM DE AÇO CA-50/60, INCLUSIVE ESPAÇADOR | KG | 4357.5 | 14.43 | 62878.725
4.7.14.2.11 | 65003743 | DESFORMA DE ESTRUTURAS, QUALQUER ALTURA OU PROFUNDIDADE | M² | 53.1 | 31.05 | 1648.755
4.7.14.3 |  | FORNECIMENTO E MONTAGEM DE TANQUE RESERVATÓRIO METÁLICO DE 1.000 M³ |  |  |  | 948763.2
4.7.14.3.1 |  | FORNECIMENTO E MONTAGEM DE RESERVATÓRIO, COM CAPACIDADE DE ARMAZENAMENTO DE ÁGUA DE 1000 M³, A SER IMPLANTADO NO BAIRRO NOSSA SENHORA APARECIDA, MODELO CILÍNDRICO APOIADO SOBRE BASE DE CONCRETO COM DIÂMETRO APROXIMADO DE 13,0 M, CONSTRUÍDO EM CHAPA METÁLICA DE AÇO CARBONO, CONSIDERANDO OS SEGUINTES ACESSÓRIOS INCLUSOS: ESCADA FIXA TIPO MARINHEIRO INTERNA E EXTERNA, SENDO A EXTERNA COM GUARDA-CORPO; BOCAL PARA INSPEÇÃO NA TAMPA SUPERIOR COM DIÂMETRO MÍNIMO DE 500 MM; CONEXÕES DE ENTRADA DE ÁGUA; CONEXÕES DE SAÍDA DE ÁGUA; DRENO PARA LIMPEZA; EXTRAVASOR; BOIA; SUPORTES COM ABRAÇADEIRAS PARA FIXAÇÃO DA TUBULAÇÃO; CORRIMÃO DE BORDA NO TETO COM 1,0 M DE ALTURA E SUPORTE DE PARA-RAIO E AINDA CONSIDERANDO ESTRUTURA TOTALMENTE REVESTIDA, CONFORME DESCRIÇÃO COMPLEMENTAR CONTIDA NO TERMO DE REFERÊNCIA, ANEXO DO EDITAL | UNID | 1 | 948763.2 | 948763.2
4.8 |  | DRENAGEM SUPERFICIAL |  |  |  | 2080.08
4.8.1 |  | DRENAGEM SUPERFICIAL |  |  |  | 1235.75
4.8.1.1 | 65003326 | DESCIDA D'ÁGUA SIMPLES, EM TALUDE DE ATERRO - TIPO 02 - BASEADO EM DER-MG | UNID | 1 | 1235.75 | 1235.75
4.8.2 |  | DISSIPADOR DE ENERGIA |  |  |  | 844.33
4.8.2.1 | 2003175 | DISSIPADOR DE ENERGIA - DES 01 - AREIA E PEDRA DE MÃO COMERCIAIS | UNID | 1 | 844.33 | 844.33
4.9 |  | FECHAMENTO DE ÁREA |  |  |  | 66628.28
4.9.1 |  | CERCA E MURO |  |  |  | 66628.28
4.9.1.1 | 1 | CERCA DE ALAMBRADO, COM TELA DE ARAME GALVANIZADO, COM MOURÕES COM PONTA VIRADA 45 GRAUS, SEÇÃO T, COM 21 FUROS, FABRICADO EM CONCRETO ARMADO VIBRADO, L= 2,80 +/- 0,06 M, CONFORME PROJETO P-COPASA 126/-, COM CONCERTINA EPIRAL 300 MM | M | 75 | 259.48 | 19461
4.9.1.2 | 2 | MURO DE VEDAÇAO DE CONCRETO PREMOLDADO TIPO CALHA V, ALTURA LIVRE 2,5 M, INCLUINDO SAPATA EM CONCRETO DE 30CM X 50CM | M | 60 | 654.63 | 39277.8
4.9.1.3 | 3 | PORTÃO DE ABRIR ESTRUTURADO EM TUBO DE AÇO GALVANIZADO E TELA GALVANIZADA, FIO 2,77 MM (12 BWG), MALHA 5 x 5 CM, 2 FLOLHAS , DIMENSÕES 3,00 x 2,50 M, CONFORME PROJETO | UNID | 2 | 3944.74 | 7889.48
4.10 |  | ARQUITETURA CASA DE BOMBAS |  |  |  | 38398.0368
4.10.1 |  | ANDAIME INTERNO |  |  |  | 17.4038
4.10.1.1 | ED-28533 | ANDAIME EM CAVALETE METÁLICO PARA FORRO OU SERVIÇO EM ALTURA INTERNO, COM CHAPA DE COMPENSADO E TÁBUA, COM REAPROVEITAMENTO, INCLUSIVE MONTAGEM/DESMONTAGEM E REMANEJAMENTO | M² | 10.06 | 1.73 | 17.4038
4.10.2 |  | ANDAIME FACHADEIRO |  |  |  | 1222.98
4.10.2.1 | ED-9075 | FORNECIMENTO DE ANDAIME METÁLICO PARA FACHADA (LOCAÇÃO), INCLUSIVE PISO METÁLICO E SAPATAS, EXCLUSIVE MONTAGEM E DESMONTAGEM | M²xMÊS | 56.1 | 17.12 | 960.432
4.10.2.2 | ED-48245 | MONTAGEM E DESMONTAGEM DE ANDAIME METÁLICO PARA FACHADA COM PISO METÁLICO, INCLUSIVE RODAPÉ/GUARDA-CORPO EM MADEIRA, EXCLUSIVE FORNECIMENTO DO ANDAIME | M² | 11.22 | 16.37 | 183.6714
4.10.2.3 | 97062 | COLOCAÇÃO DE TELA EM ANDAIME FACHADEIRO | M² | 11.22 | 7.03 | 78.8766
4.10.3 |  | LOCAÇÃO DE OBRA |  |  |  | 992.64
4.10.3.1 | 99059 | LOCAÇÃO CONVENCIONAL DE OBRA, UTILIZANDO GABARITO DE TÁBUAS CORRIDAS PONTALETADAS A CADA 2,00M - 2 UTILIZAÇÕES | M | 12 | 82.72 | 992.64
4.10.4 |  | PAREDES |  |  |  | 14609.621
4.10.4.1 | 103330 | ALVENARIA DE VEDAÇÃO DE BLOCOS CERÂMICOS FURADOS NA HORIZONTAL DE 11,5X19X19 CM (ESPESSURA 11,5 CM) E ARGAMASSA DE ASSENTAMENTO COM PREPARO EM BETONEIRA | M² | 1.83 | 95.32 | 174.4356
4.10.4.2 | 103334 | ALVENARIA DE VEDAÇÃO DE BLOCOS CERÂMICOS FURADOS NA HORIZONTAL DE 14X9X19 CM (ESPESSURA 14 CM, BLOCO DEITADO) E ARGAMASSA DE ASSENTAMENTO COM PREPARO EM BETONEIRA | M² | 39.18 | 166.64 | 6528.9552
4.10.4.3 | 93200 | FIXAÇÃO (ENCUNHAMENTO) DE ALVENARIA DE VEDAÇÃO COM ARGAMASSA APLICADA COM BISNAGA | M | 3.85 | 13.52 | 52.052
4.10.4.4 | ED-50730 | CHAPISCO COM ARGAMASSA, TRAÇO 1:2:3 (CIMENTO, AREIA E PEDRISCO), APLICADO COM COLHER, ESP. 5MM, INCLUSIVE ARGAMASSA COM PREPARO MECANIZADO | M² | 87.42 | 16.98 | 1484.3916
4.10.4.5 | ED-50761 | REBOCO COM ARGAMASSA, TRAÇO 1:2:8 (CIMENTO, CAL E AREIA), ESP. 20MM, APLICAÇÃO MANUAL, INCLUSIVE ARGAMASSA COM PREPARO MECANIZADO, EXCLUSIVE CHAPISCO | M² | 87.42 | 42.9 | 3750.318
4.10.4.6 | 88497 | EMASSAMENTO COM MASSA LÁTEX, APLICAÇÃO EM PAREDE, DUAS DEMÃOS, LIXAMENTO MANUAL | M² | 41.43 | 21.71 | 899.4453
4.10.4.7 | 88485 | FUNDO SELADOR ACRÍLICO, APLICAÇÃO MANUAL EM PAREDE, UMA DEMÃO | M² | 87.42 | 5.21 | 455.4582
4.10.4.8 | 104641 | PINTURA LÁTEX ACRÍLICA ECONÔMICA, APLICAÇÃO MANUAL EM PAREDES, DUAS DEMÃOS | M² | 41.43 | 11.23 | 465.2589
4.10.4.9 | ED-50498 | PINTURA LÁTEX (PVA) EM PAREDE, DUAS (2) DEMÃOS, EXCLUSIVE SELADOR ACRÍLICO E MASSA ACRÍLICA/CORRIDA (PVA) | M² | 45.99 | 17.38 | 799.3062
4.10.5 |  | LAJE |  |  |  | 6006.8376
4.10.5.1 | 98546 | IMPERMEABILIZAÇÃO DE SUPERFÍCIE COM MANTA ASFÁLTICA, UMA CAMADA, INCLUSIVE APLICAÇÃO DE PRIMER ASFÁLTICO, E=4MM | M² | 29.31 | 138.96 | 4072.9176
4.10.5.2 | 87640 | REVESTIMENTO EM ARGAMASSA TRAÇO 1:4 (CIMENTO E AREIA), PREPARO MECÂNICO COM BETONEIRA, APLICADO SOBRE LAJE, ADERIDO, ESPESSURA 4CM | M² | 32.64 | 59.25 | 1933.92
4.10.6 |  | PISO |  |  |  | 3563.16
4.10.6.1 | ED-50568 | CONTRAPISO DESEMPENADO COM ARGAMASSA, TRAÇO 1:3 (CIMENTO E AREIA), ESP. 30MM | M² | 18.4 | 52.28 | 961.952
4.10.6.2 | ED-50577 | PISO INDUSTRIAL COM ARGAMASSA DE ALTA RESISTÊNCIA, COR CINZA, ESP. 8MM, ACABAMENTO POLIDO, MODULAÇÃO DE (1x1)M, INCLUSIVE JUNTA PLÁSTICA E POLIMENTO MECANIZADO, EXCLUSIVE RESINA | M² | 18.4 | 141.37 | 2601.208
4.10.7 |  | JANELAS |  |  |  | 2880.8218
4.10.7.1 | 105023 | VERGA MOLDADA IN LOCO EM CONCRETO, ESPESSURA DE *15* CM | M | 7.1 | 83.62 | 593.702
4.10.7.2 | 105029 | CONTRAVERGA MOLDADA IN LOCO EM CONCRETO, ESPESSURA DE *15* CM | M | 7.1 | 64.15 | 455.465
4.10.7.3 | ED-50957 | JANELA BASCULANTE EM METALON GALVANIZADO, INCLUSIVE ASSENTAMENTO, FERRAGENS E ACESSÓRIOS, EM ACABAMENTO NATURAL | M² | 2.36 | 612.43 | 1445.3348
4.10.7.4 | 10491 | VIDRO LISO INCOLOR 6 MM | M² | 2 | 193.16 | 386.32
4.10.8 |  | PORTAS |  |  |  | 9104.5726
4.10.8.1 | 105023 | VERGA MOLDADA IN LOCO EM CONCRETO, ESPESSURA DE *15* CM | M | 3.96 | 83.62 | 331.1352
4.10.8.2 | 4930 | PORTÃO DE ABRIR EM 2 FOLHAS, EM CHAPA DE AÇO 20, GALVANIZADA, TIPO LAMBRIL QUADRADO CANELADO, LARGURA 1,16 M x ALTURA 2,10 M, COM REQUADRO EM PERFIL METALON GALVANIZADO 50 x 30 x 0,95 MM, BATENTE EM CANTONEIRA GALVANIZADA 3/16" x 2.1/2" E GUARNIÇÃO EM BARRA CHATA GALVANIZADA 3" x 1/4", COM PREPARAÇÃO PARA INSTALAÇÃO DE FECHADURA, EM ACABAMENTO NATURAL | M² | 2.44 | 742.41 | 1811.4804
4.10.8.3 | 37562 | PORTÃO DE CORRER EM 2 FOLHAS, EM CHAPA DE AÇO 20, GALVANIZADA, TIPO LAMBRIL QUADRADO CANELADO, LARGURA 2,00 M x ALTURA 2,25 M, COM REQUADRO EM PERFIL METALON GALVANIZADO 50x30x0,95 MM, COM TRILHOS E ROLDANAS, COM PREPARAÇÃO PARA INSTALAÇÃO DE FECHADURA, EM ACABAMENTO NATURAL | M² | 4.5 | 869.09 | 3910.905
4.10.8.4 | 100725 | PINTURA COM TINTA ALQUÍDICA DE FUNDO (ESMALTE SINTÉTICO GRAFITE) PULVERIZADA SOBRE SUPERFÍCIES METÁLICAS, EXECUTADO EM OBRA (POR DEMÃO) | M² | 34.7 | 33.61 | 1166.267
4.10.8.5 | 100757 | PINTURA COM TINTA ALQUÍDICA DE ACABAMENTO (ESMALTE SINTÉTICO ACETINADO), PULVERIZADA SOBRE SUPERFÍCIES METÁLICAS, EXECUTADO EM OBRA (02 DEMÃOS) | M² | 17.35 | 65.3 | 1132.955
4.10.8.6 | 3106 | FERROLHO COM FECHO CHATO E PORTA CADEADO, EM ACO GALVANIZADO / ZINCADO, DE SOBREPOR, COM COMPRIMENTO DE 6", CHAPA COM ESPESSURA MINIMA DE 1,70 MM E LARGURA /MINIMA DE 5,00 CM (FECHO REFORCADO) | UNID | 2 | 21.61 | 43.22
4.10.8.7 | 125001 | FECHADURA COMPLETA, PARA PORTA EXTERNA, FORNECIMENTO E INSTALAÇÃO | UNID | 1 | 176.85 | 176.85
4.10.8.8 | MATED-13912 | FECHADURA PARA PORTA DE CORRER, TIPO BICO DE PAPAGAIO, COMPLETA, GRAU DE SEGURANÇA MÉDIO | UNID | 1 | 67.73 | 67.73
4.10.8.9 | 6 | SERVIÇOS DE PEDREIRO E ACABAMENTO | DIA | 1 | 464.03 | 464.03
4.11 |  | QUADROS ELÉTRICOS |  |  |  | 220839.67
4.11.1 |  | QDC |  |  |  | 7418.88
4.11.1.1 |  | QUADRO DE DISTRIBUICAO MONTADO EM CAIXA EM CHAPA DE AÇO MONOBLOCO, PARA 40 MÓDULOS, GRAU DE PROTEÇÃO IP-44, PINTURA EPÓXI-POLIÉSTER, PORTA ARTICULADA COM TRINCO YALE + CADEADO, ESPELHO INTERNO EM ACRÍLICO, TRILHOS DIN P/SUPORTE DE DISJUNTORES COM BARRAMENTO TRIFÁSICO + NEUTRO + PE E PROTEÇÃO GERAL - CONFORME A ABNT NBR IEC 60439-1 | UNID | 1 | 7418.88 | 7418.88
4.11.2 |  | QCM-01 |  |  |  | 143304.89
4.11.2.1 |  | QCM-1 PAINEL DE COMANDO COM SISTEMA ELETRÔNICO : ARMÁRIO EM CHAPA DE AÇO PARA INSTALAÇÃO ABRIGADA PARA ACIONAMENTO DO CONJUNTO MOTO BOMBA,COM PARTIDA , INVERSOR , SINALIZADOR , CHAVE SELETORA , CONTATOR AUXILIAR , VENTOINHA , FILTRO ,GRADE ,CONTATOR , PARA 2 MOTORES TRIFASICOS DE 1,6 KW - 220V | UNID | 1 | 143304.89 | 143304.89
4.11.3 |  | QCM-02 |  |  |  | 70115.9
4.11.3.1 |  | QCM-2 PAINEL DE COMANDO COM SISTEMA ELETRÔNICO : ARMÁRIO EM CHAPA DE AÇO PARA INSTALAÇÃO ABRIGADA PARA ACIONAMENTO DO CONJUNTO MOTO BOMBA,COM PARTIDA , INVERSOR , SINALIZADOR , CHAVE SELETORA , CONTATOR AUXILIAR , VENTOINHA , FILTRO ,GRADE ,CONTATOR , PARA 2 MOTORES TRIFASICOS DE 1,6 KW - 220V | UNID | 1 | 70115.9 | 70115.9
4.12 |  | ESTRUTURA METÁLICA |  |  |  | 7621.9313
4.12.1 |  | MONOVIA |  |  |  | 7621.9313
4.12.1.1 | 65001133 | MONOVIA EM PERFIL METALICO " I " DE 8" - FORNECIMENTO E INSTALACAO | M | 6.1 | 495.06 | 3019.866
4.12.1.2 | ED-49664 | ESTRUTURA METÁLICA EM PERFIL LAMINADO, INCLUSIVE FABRICAÇÃO, TRANSPORTE, MONTAGEM E APLICAÇÃO DE FUNDO PREPARADOR ANTICORROSIVO EM SUPERFÍCIE METÁLICA, UMA (1) DEMÃO | KG | 63.15 | 28.38 | 1792.197
4.12.1.3 | 4336 | PARAFUSO GALVANIZADO, SEXTAVADO, COM ROSCA INTEIRA, 5/8" x 3", COM PORCA E ARRUELA LISA | UNID | 16 | 7.99 | 127.84
4.12.1.4 | MATED-9816 | PORCA GALVANIZADA, SEXTAVADA, 3/4" | UNID | 20 | 2.95 | 59
4.12.1.5 | MATED-18137 | ARRUELA GALVANIZADA, LISA REDONDA, 5/8" | UNID | 16 | 1.19 | 19.04
4.12.1.6 | MATED-18138 | ARRUELA GALVANIZADA, LISA REDONDA, 3/4" | UNID | 20 | 2.81 | 56.2
4.12.1.7 | MATED-9817 | BARRA ROSCADA DE AÇO (DIÂMETRO DA SEÇÃO: 3/4"[19MM]) | UNID | 7.2 | 36.31 | 261.432
4.12.1.8 | MATED-18154 | CHUMBADOR EM AÇO CARBONO, CBA SEXTAVADO, COMPRIMENTO 5", ROSCA 5/8", PARA FURO COM DIÂMETRO 7/8"[22MM] | UNID | 4 | 24.22 | 96.88
4.12.1.9 | ED-49655 | ANCORAGEM DE BARRAS DE AÇO COM CHUMBADOR QUÍMICO, REF. WQE 500 FISHER OU SIMILAR, EXCLUSIVE FORNECIMENTO DE BARRA | DM³ | 1 | 431.61 | 431.61
4.12.1.10 | ED-50497 | PINTURA ESMALTE EM ESTRUTURA METÁLICA, DUAS (2) DEMÃOS, INCLUSIVE UMA (1) DEMÃO FUNDO ANTICORROSIVO | M² | 4.73 | 47.31 | 223.7763
4.12.1.11 | 65001130 | TALHA MANUAL COMPACTA, CAPACIDADE DE CARGA DE 500 KG, ELEVACAO DE 5,0 M E CARRO TROLE MANUAL, FORNECIMENTO E INSTALACAO | UNID | 1 | 1534.09 | 1534.09
4.13 |  | URBANIZAÇÃO |  |  |  | 29493.1793
4.13.1 |  | PAVIMENTAÇÃO EM PRÉ-MOLDADO |  |  |  | 13015.7793
4.13.1.1 | 200101 | REGULARIZAÇAO - REGULARIZAÇAO E COMPACTAÇAO DO SUBLEITO | M² | 112 | 3.6 | 403.2
4.13.1.2 | 92398 | EXECUÇÃO DE PAVIMENTO EM PISO INTERTRAVADO, COM BLOCO RETANGULAR COR NATURAL DE 20 X 10 CM, ESPESSURA 8 CM | M² | 112 | 109.8 | 12297.6
4.13.1.3 | 100947 | TRANSPORTE COM CAMINHÃO CARROCERIA 9T, EM VIA URBANA PAVIMENTADA, DMT ATÉ 30KM (UNIDADE: TXKM) | TxKM | 102.19 | 2.76 | 282.0444
4.13.1.4 | ED-51132 | CARGA MECÂNICA DE MATERIAL DE QUALQUER NATUREZA SOBRE CAMINHÃO, EXCLUSIVE TRANSPORTE | M³ | 4.29 | 3.71 | 15.9159
4.13.1.5 | 95875 | TRANSPORTE COM CAMINHÃO BASCULANTE DE 10 M³, EM VIA URBANA PAVIMENTADA, DMT ATÉ 30 KM (UNIDADE: M3XKM) | M³xKM | 5.58 | 3.05 | 17.019
4.13.2 |  | MEIO-FIO |  |  |  | 6825.7
4.13.2.1 | 94274 | ASSENTAMENTO DE GUIA (MEIO-FIO) EM TRECHO CURVO, CONFECCIONADA EM CONCRETO PRÉ-FABRICADO, DIMENSÕES 100X15X13X30 CM (COMPRIMENTO X BASE INFERIOR X BASE SUPERIOR X ALTURA) | M | 70 | 82.15 | 5750.5
4.13.2.2 | 94275 | ASSENTAMENTO DE GUIA (MEIO-FIO) EM TRECHO RETO, CONFECCIONADA EM CONCRETO PRÉ-FABRICADO, DIMENSÕES 100X15X13X20 CM (COMPRIMENTO X BASE INFERIOR X BASE SUPERIOR X ALTURA) | M | 15 | 71.68 | 1075.2
4.13.3 |  | PAISAGISMO |  |  |  | 9651.7
4.13.3.1 | ED-50437 | FORNECIMENTO E PLANTIO DE GRAMA ESMERALDA EM PLACAS, INCLUSIVE TERRA VEGETAL E CONSERVAÇÃO POR TRINTA (30) DIAS | M² | 150 | 39.87 | 5980.5
4.13.3.2 | 365 | FORNECIMENTO MUDA DE ARBUSTO FOLHAGEM, SANSÃO-DO-CAMPO OU EQUIVALENTE DA REGIAO, H= 50 A 70 CM | UNID | 40 | 79.08 | 3163.2
4.13.3.3 | ED-50433 | PLANTIO E PREPARO DE COVAS DE ARBUSTOS ORNAMENTAIS EM GERAL, EXCETO FORNECIMENTO DAS MUDAS | UNID | 40 | 12.7 | 508
4.14 |  | LIMPEZA FINAL DE OBRA |  |  |  | 3076.5268
4.14.1 | 88316 | SERVENTE COM ENCARGOS COMPLEMENTARES | H | 16 | 23.5 | 376
4.14.2 | 6259 | CAMINHÃO PIPA 6.000 L, PESO BRUTO TOTAL 13.000 KG, DISTÂNCIA ENTRE EIXOS 4,80 M, POTÊNCIA 189 CV INCLUSIVE TANQUE DE AÇO PARA TRANSPORTE DE ÁGUA, CAPACIDADE 6 M3 - CHP DIURNO | CHP | 8 | 314.76 | 2518.08
4.14.3 | ED-50266 | LIMPEZA FINAL PARA ENTREGA DA OBRA | M² | 18.4 | 8.86 | 163.024
4.14.4 | ED-50272 | LIMPEZA DE VIDROS E ESPELHOS | M² | 2.36 | 8.23 | 19.4228
4.15 |  | SERVIÇOS COMPLEMENTARES |  |  |  | 54665.27
4.15.1 |  | AS BUILT E DATA BOOK |  |  |  | 44448.07
4.15.1.1 | 65003863 | AS BUILT | UNID | 25 | 1743.21 | 43580.25
4.15.1.2 | 65002505 | DATA BOOK | MÊS | 1 | 867.82 | 867.82
4.15.2 |  | PRÉ-OPERAÇÃO DO SISTEMA |  |  |  | 10217.2
4.15.2.1 | 7 | PRÉ-OPERAÇÃO DO SISTEMA DE CAPTAÇÃO, RECALQUE E TRATAMENTO DE ÁGUA, INCLUINDO TREINAMENTO DE EQUIPE DO SAAE | DIA | 10 | 1021.72 | 10217.2
SISTEMA DE GERAÇÃO SOLAR
SISTEMA DE GERAÇÃO SOLAR

## CURVA_ABC (hidden)
ITEM | CÓDIGO | DESCRIÇÃO | UNID. | QUANT. | UNITÁRIO COM BDI | CUSTO TOTAL | CUSTO TOTAL ACUMULADO | % ACUMULADO | ID
4.7.14.3.1 |  | FORNECIMENTO E MONTAGEM DE RESERVATÓRIO, COM CAPACIDADE DE ARMAZENAMENTO DE ÁGUA DE 1000 M³, A SER IMPLANTADO NO BAIRRO NOSSA SENHORA APARECIDA, MODELO CILÍNDRICO APOIADO SOBRE BASE DE CONCRETO COM DIÂMETRO APROXIMADO DE 13,0 M, CONSTRUÍDO EM CHAPA METÁLICA DE AÇO CARBONO, CONSIDERANDO OS SEGUINTES ACESSÓRIOS INCLUSOS: ESCADA FIXA TIPO MARINHEIRO INTERNA E EXTERNA, SENDO A EXTERNA COM GUARDA-CORPO; BOCAL PARA INSPEÇÃO NA TAMPA SUPERIOR COM DIÂMETRO MÍNIMO DE 500 MM; CONEXÕES DE ENTRADA DE ÁGUA; CONEXÕES DE SAÍDA DE ÁGUA; DRENO PARA LIMPEZA; EXTRAVASOR; BOIA; SUPORTES COM ABRAÇADEIRAS PARA FIXAÇÃO DA TUBULAÇÃO; CORRIMÃO DE BORDA NO TETO COM 1,0 M DE ALTURA E SUPORTE DE PARA-RAIO E AINDA CONSIDERANDO ESTRUTURA TOTALMENTE REVESTIDA, CONFORME DESCRIÇÃO COMPLEMENTAR CONTIDA NO TERMO DE REFERÊNCIA, ANEXO DO EDITAL | UNID | 1 | 948763.2 | 948763.2 | 948763.2 | 30.59% | 1
2.1.1 | 90778 | ENGENHEIRO DE OBRA, NÍVEL PLENO, COM ENCARGOS SOCIAIS (4 H/DIA X 5,5 DIAS/SEM X 4 SEM/MÊS X 7 MESES) | H | 1232 | 134.99 | 166307.68 | 1115070.88 | 35.95% | 2
4.11.2.1 |  | QCM-1 PAINEL DE COMANDO COM SISTEMA ELETRÔNICO : ARMÁRIO EM CHAPA DE AÇO PARA INSTALAÇÃO ABRIGADA PARA ACIONAMENTO DO CONJUNTO MOTO BOMBA,COM PARTIDA , INVERSOR , SINALIZADOR , CHAVE SELETORA , CONTATOR AUXILIAR , VENTOINHA , FILTRO ,GRADE ,CONTATOR , PARA 2 MOTORES TRIFASICOS DE 1,6 KW - 220V | UNID | 1 | 143304.89 | 143304.89 | 1258375.77 | 40.58% | 3
2.1.4 | 551096 | VIGIA NOTURNO COM ENCARGOS COMPLEMENTARES (2 VIGIAS X 12 H/DIA X 7 DIAS/SEM X 4 SEM/MÊS X 7 MESES) | H | 4704 | 29.73 | 139849.92 | 1398225.69 | 45.08% | 4
4.2.2.2 | 95875 | TRANSPORTE COM CAMINHÃO BASCULANTE DE 10 M³, EM VIA URBANA PAVIMENTADA, DMT ATÉ 30 KM (UNIDADE: M3XKM) | M³xKM | 35423.07 | 3.05 | 108040.3635 | 1506266.0535 | 48.57% | 5
4.3.6.28 |  | CONJUNTO MOTOBOMBA, CENTRIFUGA, HORIZONTAL, PARA O PONTO DE OPERAÇÃO Q = 42,72 M³/H E Hman = 115,00 M, DIÂM. SUCÇÃO 2 1/2', DIÂM. RECALQUE 1 1/2', REF. SCHENEIDER, MODELO 065-040-250, F/MANC, 40 CV, DIÂM. DO ROTOR 246 MM, 60HZ, 220 V OU MODELO SIMILAR DE OUTRO FABRICANTE | UNID | 2 | 39243.75 | 78487.5 | 1584753.5535 | 51.1% | 6
2.1.2 | 90776 | ENCARREGADO GERAL, COM ENCARGOS SOCIAIS (1 ENCARREGADO X 8 H/DIA X 5,5 DIAS/SEM X 4 SEM/MÊS X 7 MESES) | H | 1232 | 61.31 | 75533.92 | 1660287.4735 | 53.53% | 7
4.11.3.1 |  | QCM-2 PAINEL DE COMANDO COM SISTEMA ELETRÔNICO : ARMÁRIO EM CHAPA DE AÇO PARA INSTALAÇÃO ABRIGADA PARA ACIONAMENTO DO CONJUNTO MOTO BOMBA,COM PARTIDA , INVERSOR , SINALIZADOR , CHAVE SELETORA , CONTATOR AUXILIAR , VENTOINHA , FILTRO ,GRADE ,CONTATOR , PARA 2 MOTORES TRIFASICOS DE 1,6 KW - 220V | UNID | 1 | 70115.9 | 70115.9 | 1730403.3735 | 55.8% | 8
4.7.14.1.3 | 95875 | TRANSPORTE COM CAMINHÃO BASCULANTE DE 10 M³, EM VIA URBANA PAVIMENTADA, DMT ATÉ 30 KM (UNIDADE: M3XKM) | M³XKM | 22022 | 3.05 | 67167.1 | 1797570.4735 | 57.96% | 9
4.7.14.2.10 | ED-48298 | CORTE, DOBRA E MONTAGEM DE AÇO CA-50/60, INCLUSIVE ESPAÇADOR | KG | 4357.5 | 14.43 | 62878.725 | 1860449.1985 | 59.99% | 10
4.3.1.2 | 9828 | TUBO PVC DEFOFO, JEI, 1 MPA, DN 150 MM, CONFORME NBR 7665, ITEM 01 | M | 351 | 142.58 | 50045.58 | 1910494.7785 | 61.6% | 11
4.7.14.2.9 | ED-49630 | FORNECIMENTO DE CONCRETO ESTRUTURAL, USINADO, COM FCK 25MPA, INCLUSIVE LANÇAMENTO, ADENSAMENTO E ACABAMENTO | M³ | 52.6 | 929.31 | 48881.706 | 1959376.4845 | 63.18% | 12
4.15.1.1 | 65003863 | AS BUILT | UNID | 25 | 1743.21 | 43580.25 | 2002956.7345 | 64.58% | 13
1.2.9 | 430103 | TOPOGRAFIA - EQUIPE DE TOPOGRAFIA - OBRA | MÊS | 2 | 20866.62 | 41733.24 | 2044689.9745 | 65.93% | 14
4.9.1.2 | 2 | MURO DE VEDAÇAO DE CONCRETO PREMOLDADO TIPO CALHA V, ALTURA LIVRE 2,5 M, INCLUINDO SAPATA EM CONCRETO DE 30CM X 50CM | M | 60 | 654.63 | 39277.8 | 2083967.7745 | 67.2% | 15
4.3.2.4 |  | RESERVATÓRIO METÁLICO, EM AÇO CARBONO, CILÍNDRICO VERTICAL, APOIADO, CAP. 20M³, ITEM 04 | UNID | 1 | 35717.85 | 35717.85 | 2119685.6245 | 68.35% | 16
4.1.2.1 | 65000456 | PAVIMENTO ASFALTICO EM CBUQ, FAIXA "C", INCLUSIVE BASE ESPESSURA 20 CM E CAPA DE 5 CM, PARA FAIXA DE LARGURA ATE 3,50 M | M2 | 172 | 200.81 | 34539.32 | 2154224.9445 | 69.46% | 17
4.2.2.1 | 100980 | CARGA, MANOBRA E DESCARGA DE SOLOS E MATERIAIS GRANULARES EM CAMINHÃO BASCULANTE 18 M³ - CARGA COM ESCAVADEIRA HIDRÁULICA (CAÇAMBA DE 1,20 M³ / 155 HP) E DESCARGA LIVRE (UNIDADE: M3) | M³ | 4167.42 | 7.96 | 33172.6632 | 2187397.6077 | 70.53% | 18
4.7.14.1.1 | 101125 | ESCAVAÇÃO HORIZONTAL, INCLUINDO CARGA E DESCARGA EM SOLO DE 1A CATEGORIA COM TRATOR DE ESTEIRAS (150HP/LÂMINA: 3,18M3) | M³ | 1728 | 18.01 | 31121.28 | 2218518.8877 | 71.53% | 19
4.3.5.7 | 25040775 | TUBO PVC-O DEFOFO, ADUÇÃO, REF. AMANCO BIAX OU SIMILAR, PN 16, DN 100 MM | M | 520 | 53.73 | 27939.6 | 2246458.4877 | 72.44% | 20
2.1.3 | 40943 | TECNICO EM SEGURANCA DO TRABALHO (4 H/DIA X 5,5 DIAS/SEM X 4 SEM/MÊS X 7 MESES) | H | 616 | 39.05 | 24054.8 | 2270513.2877 | 73.21% | 21
4.3.12.4 | 307731 | APARELHO DE APOIO DE NEOPRENE FRETADO PARA ESTRUTURAS MOLDADAS NO LOCAL - FORNECIMENTO E INSTALAÇÃO | DM³ | 134.4 | 172.41 | 23171.904 | 2293685.1917 | 73.96% | 22
1.2.11 | 65001001 | VEICULO UTILITÁRIO LEVE, TIPO PICK-UP, COM CAPACIDADE DE CARGA DE 700 KG, CONSIDERANDO DISPONIBILIDADE E COMBUSTÍVEL | MÊS | 7 | 3234.49 | 22641.43 | 2316326.6217 | 74.69% | 23
4.3.3.21 |  | CONJUNTO MOTOBOMBA SUBMERSÍVEL PARA POÇO TUBULAR PROFUNDO, PARA O PONTO DE OPERAÇÃO Q = 43,00 M³/H E Hman = 91,00 M, REF. LEÃO S40-08 600, 20CV, 220 V, CÓD. 87520824-00 OU SIMILAR | UNID | 1 | 21855.75 | 21855.75 | 2338182.3717 | 75.39% | 24
4.1.2.2 | 65000486 | RECOMPOSICAO DE PAVIMENTO EM PRE-MOLDADO DE CONCRETO, COM REAPROVEITAMENTO DO MATERIAL DEMOLIDO, INCLUSIVE BASE ESPESSURA 20 CM | M2 | 200 | 107.89 | 21578 | 2359760.3717 | 76.09% | 25
1.2.10 | 450106 | VIAGEM DE CAMINHÃO PIPA, CAPACIDADE DE 6000 L, INCLUSIVE ÁGUA E MÃO DE OBRA, TEMPO DE PERMANÊNCIA NA OBRA DE ATÉ 2 HORAS | VG | 42 | 474.52 | 19929.84 | 2379690.2117 | 76.73% | 26
4.2.1.1 | 101115 | ESCAVAÇÃO HORIZONTAL EM SOLO DE 1A CATEGORIA COM TRATOR DE ESTEIRAS (150HP/LÂMINA: 3,18M3) | M³ | 4202.85 | 4.65 | 19543.2525 | 2399233.4642 | 77.36% | 27
4.9.1.1 | 1 | CERCA DE ALAMBRADO, COM TELA DE ARAME GALVANIZADO, COM MOURÕES COM PONTA VIRADA 45 GRAUS, SEÇÃO T, COM 21 FUROS, FABRICADO EM CONCRETO ARMADO VIBRADO, L= 2,80 +/- 0,06 M, CONFORME PROJETO P-COPASA 126/-, COM CONCERTINA EPIRAL 300 MM | M | 75 | 259.48 | 19461 | 2418694.4642 | 77.99% | 28
4.3.13.5 | 93382 | REATERRO MANUAL DE VALAS, COM COMPACTADOR DE SOLOS DE PERCUSSÃO | M³ | 614.02 | 30.11 | 18488.1422 | 2437182.6064 | 78.59% | 29
4.3.3.2 | 92343 | TUBO, FERRO GALVANIZADO, COM COSTURA, CLASSE MÉDIA, DN 80 MM, CONFORME NBR 6943, ITEM 02 | M | 81.66 | 217.92 | 17795.3472 | 2454977.9536 | 79.16% | 30
4.1.1.3 | 95875 | TRANSPORTE COM CAMINHÃO BASCULANTE DE 10 M³, EM VIA URBANA PAVIMENTADA, DMT ATÉ 30 KM (UNIDADE: M3XKM) | M³xKM | 5276.26 | 3.05 | 16092.593 | 2471070.5466 | 79.68% | 31
1.2.8 | ED-50155 | LOCAÇÃO DE BANHEIRO QUÍMICO, DIMENSÕES (110X120X230)CM, LINHA PADRÃO, CONTENDO UMA (1) PIA/HIGIENIZADOR DE MÃOS, INCLUSIVE MANUTENÇÃO E MOBILIZAÇÃO/DESMOBILIZAÇÃO, CONSIDERANDO 2 UNIDADES | MÊS | 14 | 1141.56 | 15981.84 | 2487052.3866 | 80.19% | 32
1.2.4 | 65002555 | GRUPO GERADOR DE ENERGIA ELETRICA, COM MOTOR A GASOLINA, POTENCIA DE 5KVA - HORA PRODUTIVA | CHP | 1344 | 10.85 | 14582.4 | 2501634.7866 | 80.66% | 33
4.3.9.8 | 25033674 | VALVULA REDUTORA DE PRESSÃO, FOFO, PN 10, DN 100 MM, ITEM 07 | UNID | 2 | 6847.64 | 13695.28 | 2515330.0666 | 81.11% | 34
4.4.3.8 | 4 | SERVIÇOS DE INSTALAÇÃO ELÉTRICA | DIA | 20 | 682.39 | 13647.8 | 2528977.8666 | 81.55% | 35
4.13.1.2 | 92398 | EXECUÇÃO DE PAVIMENTO EM PISO INTERTRAVADO, COM BLOCO RETANGULAR COR NATURAL DE 20 X 10 CM, ESPESSURA 8 CM | M² | 112 | 109.8 | 12297.6 | 2541275.4666 | 81.94% | 36
1.2.1 | 10777 | LOCACAO DE CONTAINER 2,30 X 4,30 M, ALT. 2,50 M, PARA SANITARIO, COM 3 BACIAS, 4 CHUVEIROS, 1 LAVATORIO E 1 MICTORIO | MÊS | 7 | 1483.35 | 10383.45 | 2551658.9166 | 82.28% | 37
4.15.2.1 | 7 | PRÉ-OPERAÇÃO DO SISTEMA DE CAPTAÇÃO, RECALQUE E TRATAMENTO DE ÁGUA, INCLUINDO TREINAMENTO DE EQUIPE DO SAAE | DIA | 10 | 1021.72 | 10217.2 | 2561876.1166 | 82.61% | 38
4.7.9.3 | ED-48298 | CORTE, DOBRA E MONTAGEM DE AÇO CA-50/60, INCLUSIVE ESPAÇADOR | KG | 698.36 | 14.43 | 10077.3348 | 2571953.4514 | 82.93% | 39
1.2.2 | 10775 | LOCACAO DE CONTAINER 2,30 X 6,00 M, ALT. 2,50 M, COM 1 SANITARIO, PARA ESCRITORIO, COMPLETO, SEM DIVISORIAS INTERNAS | MÊS | 7 | 1306.45 | 9145.15 | 2581098.6014 | 83.23% | 40
4.4.6.1 | ED-20588 | ENTRADA DE ENERGIA AÉREA, TIPO C8, PADRÃO CEMIG, CARGA INSTALADA DE 57,2KVA ATÉ 75KVA, TRIFÁSICO, COM SAÍDA SUBTERRÂNEA, INCLUSIVE POSTE, CAIXA PARA MEDIDOR, DISJUNTOR, BARRAMENTO, ATERRAMENTO E ACESSÓRIOS | UNID | 1 | 8428.49 | 8428.49 | 2589527.0914 | 83.5% | 41
4.3.13.3 | 195101 | ESTRUTURA DE ESCORAMENTO - ESTRUTURA DE ESCORAMENTO TIPO PONTALETEAMENTO | M² | 650 | 12.72 | 8268 | 2597795.0914 | 83.76% | 42
4.7.9.7 | ED-49808 | FORNECIMENTO DE CONCRETO ESTRUTURAL, USINADO BOMBEADO, COM FCK 40MPA, INCLUSIVE LANÇAMENTO, ADENSAMENTO E ACABAMENTO (FUNDAÇÃO) | M³ | 8.33 | 990.69 | 8252.4477 | 2606047.5391 | 84.03% | 43
4.1.1.1 | 97636 | DEMOLIÇÃO PARCIAL DE PAVIMENTO ASFÁLTICO, DE FORMA MECANIZADA, SEM REAPROVEITAMENTO | M² | 292.87 | 27.19 | 7963.1353 | 2614010.6744 | 84.29% | 44
4.9.1.3 | 3 | PORTÃO DE ABRIR ESTRUTURADO EM TUBO DE AÇO GALVANIZADO E TELA GALVANIZADA, FIO 2,77 MM (12 BWG), MALHA 5 x 5 CM, 2 FLOLHAS , DIMENSÕES 3,00 x 2,50 M, CONFORME PROJETO | UNID | 2 | 3944.74 | 7889.48 | 2621900.1544 | 84.54% | 45
4.3.5.5 |  | TUBO FOFO, COM FLANGES, PN10, L = 5,80 M, DN 100 MM, REF. TFL10, ITEM 06 | UNID | 1 | 7583.48 | 7583.48 | 2629483.6344 | 84.79% | 46
4.11.1.1 |  | QUADRO DE DISTRIBUICAO MONTADO EM CAIXA EM CHAPA DE AÇO MONOBLOCO, PARA 40 MÓDULOS, GRAU DE PROTEÇÃO IP-44, PINTURA EPÓXI-POLIÉSTER, PORTA ARTICULADA COM TRINCO YALE + CADEADO, ESPELHO INTERNO EM ACRÍLICO, TRILHOS DIN P/SUPORTE DE DISJUNTORES COM BARRAMENTO TRIFÁSICO + NEUTRO + PE E PROTEÇÃO GERAL - CONFORME A ABNT NBR IEC 60439-1 | UNID | 1 | 7418.88 | 7418.88 | 2636902.5144 | 85.03% | 47
4.2.2.3 | 100574 | ESPALHAMENTO DE MATERIAL COM TRATOR DE ESTEIRAS | M³ | 4167.42 | 1.72 | 7167.9624 | 2644070.4768 | 85.26% | 48
1.2.3 | 10776 | LOCACAO DE CONTAINER 2,30 X 6,00 M, ALT. 2,50 M, PARA ALMOXARIFADO, SEM DIVISORIAS INTERNAS E SEM SANITARIO | MÊS | 7 | 1020.65 | 7144.55 | 2651215.0268 | 85.49% | 49
4.3.1.6 |  | TUBO FOFO, FLANGE E PONTA, PN10, L= 4,70 M, DN 150 MM, REF. TFP10, ITEM 05 | UNID | 1 | 7035.61 | 7035.61 | 2658250.6368 | 85.71% | 50
4.3.7.5 |  | TUBO FOFO, FLANGE E PONTA, PN10, L= 4,80 M, DN 150 MM, REF. TFP10, ITEM 06, CAIXA 02 | UNID | 1 | 7035.61 | 7035.61 | 2665286.2468 | 85.94% | 51
4.1.1.2 | 100982 | CARGA, MANOBRA E DESCARGA DE ENTULHO EM CAMINHÃO BASCULANTE 10 M³ - CARGA COM ESCAVADEIRA HIDRÁULICA (CAÇAMBA DE 0,80 M³ / 111 HP) E DESCARGA LIVRE (UNIDADE: M3) | M³ | 620.74 | 11.14 | 6915.0436 | 2672201.2904 | 86.16% | 52
4.3.10.4 | 9828 | TUBO PVC DEFOFO, JEI, 1 MPA, DN 150 MM, CONFORME NBR 7665 | M | 48 | 142.58 | 6843.84 | 2679045.1304 | 86.38% | 53
4.5.5.7 | 4 | SERVIÇOS DE INSTALAÇÃO ELÉTRICA | DIA | 10 | 682.39 | 6823.9 | 2685869.0304 | 86.6% | 54
4.7.14.1.4 | 65000176 | ESPALHAMENTO DE MATERIAL DE 1A. CATEGORIA COM TRATOR DE ESTEIRA COM 153HP | M³ | 1694 | 3.99 | 6759.06 | 2692628.0904 | 86.82% | 55
4.3.9.1 |  | TUBO FOFO, FLANGE E BOLSA, PN10, L= 1,50 M, DN 150 MM, REF. TFB10, ITEM 01 | UNID | 2 | 3344 | 6688 | 2699316.0904 | 87.04% | 56
4.7.13.3 | ED-48298 | CORTE, DOBRA E MONTAGEM DE AÇO CA-50/60, INCLUSIVE ESPAÇADOR | KG | 453.37 | 14.43 | 6542.1291 | 2705858.2195 | 87.25% | 57
4.10.4.2 | 103334 | ALVENARIA DE VEDAÇÃO DE BLOCOS CERÂMICOS FURADOS NA HORIZONTAL DE 14X9X19 CM (ESPESSURA 14 CM, BLOCO DEITADO) E ARGAMASSA DE ASSENTAMENTO COM PREPARO EM BETONEIRA | M² | 39.18 | 166.64 | 6528.9552 | 2712387.1747 | 87.46% | 58
4.2.1.2 | ED-51098 | COMPACTAÇÃO MECÂNICA DE ATERRO COM ROLO VIBRATÓRIO A 95% DO PROCTOR NORMAL, INCLUSIVE ESPALHAMENTO | M³ | 1166.66 | 5.27 | 6148.2982 | 2718535.4729 | 87.66% | 59
4.7.9.4 | ED-8571 | FÔRMA E DESFORMA PARA VIGA-CINTA/BLOCO COM COMPENSADO PLASTIFICADO, ESP. 12MM, REAPROVEITAMENTO (3X) (FUNDAÇÃO) | M² | 70.39 | 85 | 5983.15 | 2724518.6229 | 87.85% | 60
4.13.3.1 | ED-50437 | FORNECIMENTO E PLANTIO DE GRAMA ESMERALDA EM PLACAS, INCLUSIVE TERRA VEGETAL E CONSERVAÇÃO POR TRINTA (30) DIAS | M² | 150 | 39.87 | 5980.5 | 2730499.1229 | 88.04% | 61
4.13.2.1 | 94274 | ASSENTAMENTO DE GUIA (MEIO-FIO) EM TRECHO CURVO, CONFECCIONADA EM CONCRETO PRÉ-FABRICADO, DIMENSÕES 100X15X13X30 CM (COMPRIMENTO X BASE INFERIOR X BASE SUPERIOR X ALTURA) | M | 70 | 82.15 | 5750.5 | 2736249.6229 | 88.23% | 62
4.3.9.6 |  | VÁLVULA DE GAVETA COM FLANGES COM CUNHA DE BORRACHA, CORPO CURTO, PN10, DN 100MM, REF. EURO 23 R23FV10, ITEM 05 | UNID | 4 | 1399.45 | 5597.8 | 2741847.4229 | 88.41% | 63
4.3.1.5 |  | TUBO FOFO, COM FLANGES, PN10, L = 2,45 M, DN 150 MM, REF. TFL10, ITEM 04 | UNID | 1 | 5507.35 | 5507.35 | 2747354.7729 | 88.59% | 64
4.5.2.1 | MATED-12009 | FIXADOR UNIVERSAL LATÃO ESTANHADO P/ CABOS 16 A 70 MM2, MARCA DE REF. TERMOTÉCNICA OU EQUIVALENTE | UNID | 120 | 45.49 | 5458.8 | 2752813.5729 | 88.76% | 65
4.5.1.2 | ED-13940 | CABO DE COBRE NU #35MM2 - 7 FIOSX2,50MM, PARA ELEMENTOS DE CAPTAÇÃO/ ANEL DE CINTAMENTO/ DESCIDA (SPDA), INCLUSIVE SUPORTE E ISOLADOR | M | 86 | 63.19 | 5434.34 | 2758247.9129 | 88.94% | 66
4.3.13.1 | 4805757 | ESCAVAÇÃO MECÂNICA DE VALA EM MATERIAL DE 1ª CATEGORIA | M³ | 653.25 | 8.28 | 5408.91 | 2763656.8229 | 89.11% | 67
1.1.2 | 100948 | TRANSPORTE COM CAMINHÃO CARROCERIA 9T, EM VIA URBANA PAVIMENTADA, ADICIONAL PARA DMT EXCEDENTE A 30 KM | TxKM | 4860 | 1.09 | 5297.4 | 2768954.2229 | 89.28% | 68
4.3.13.6 | 2003767 | LASTRO DE AREIA COMERCIAL - ESPALHAMENTO MANUAL | M³ | 26.13 | 196.03 | 5122.2639 | 2774076.4868 | 89.45% | 69
4.3.1.8 |  | HIDROMETRO WOLTMANN, FLANGEADO, DN 150 MM, RELOJOARIA PLANA, TURBINA HORIZONTAL, AXIAL, ITEM 08 | UNID | 1 | 5009.6 | 5009.6 | 2779086.0868 | 89.61% | 70
4.7.14.2.7 | 94963 | CAMADA DE REGULARIZAÇÃO EM CONCRETO FCK = 15 MPA, TRAÇO 1:3,4:3,5 (CIMENTO / AREIA MÉDIA / BRITA 1) - PREPARO MECÂNICO COM BETONEIRA 400 L. | M³ | 8.35 | 589.12 | 4919.152 | 2784005.2388 | 89.77% | 71
4.3.6.29 | 65002365 | INSTALAÇÃO DE CONJUNTO MOTOBOMBA COM POTÊNCIA ACIMA DE 25CV ATÉ 60CV | UNID | 2 | 2399.81 | 4799.62 | 2788804.8588 | 89.92% | 72
4.4.4.4 | 65004016 | CABO DE POTÊNCIA ISOL. 0,6/1 KV, CONDUTOR FORMADO POR FIOS DE COBRE ELETROLÍTICO NU, TEMPERA MOLE, ENCORDOAMENTO CLASSE 5, ISOLAÇAO EM COMPOSTO FIXO EM CAMADA DE BORRACHA EM HEPR,ENCHIMENTO EM COMPOSTO TERMOPLASTICO DE PVC FLEXÍVEL SEM CHUMBO;COBERTURA DE COMPOSTO TERMOPLÁSTICO EM PVC SEM CHUMBO RESISTENTE A CHAMA;TEMPERATURA EM REGIME CONTÍNUO 90ºC,130ºC EM SOBRECARGA E 250º EM CURTO CIRCUITO;COM VEIAS NAS CORES BRANCA,PRETA,VERMELHA E VERDE OU NUMERADAS;ISOLAÇÃO EXTERNA NA COR PRETA. (1 CABO, 10 VIAS, BITOLA DE 1,0MM²) 1X10#1,0MM² | M | 94 | 50.25 | 4723.5 | 2793528.3588 | 90.08% | 73
4.3.7.10 | 9826 | TUBO PVC DEFOFO, JEI, 1 MPA, DN 250 MM, CONFORME NBR 7665 | M | 12 | 386.43 | 4637.16 | 2798165.5188 | 90.23% | 74
4.7.14.2.8 | 65000240 | FORMA PLANA TABUA DE PINHO - ESTRUTURAS | M² | 53.1 | 82.86 | 4399.866 | 2802565.3848 | 90.37% | 75
4.3.9.14 | 65000403 | MONTAGENS ESPECIAIS EM FERRO FUNDIDO | KG | 831.8 | 5.21 | 4333.678 | 2806899.0628 | 90.51% | 76
4.3.13.8 | 95875 | TRANSPORTE COM CAMINHÃO BASCULANTE DE 10 M³, EM VIA URBANA PAVIMENTADA, DMT ATÉ 30 KM (UNIDADE: M3XKM) | M³xKM | 1419.31 | 3.05 | 4328.8955 | 2811227.9583 | 90.65% | 77
4.7.13.7 | ED-49808 | FORNECIMENTO DE CONCRETO ESTRUTURAL, USINADO BOMBEADO, COM FCK 40MPA, INCLUSIVE LANÇAMENTO, ADENSAMENTO E ACABAMENTO (FUNDAÇÃO) | M³ | 4.3 | 990.69 | 4259.967 | 2815487.9253 | 90.78% | 78
4.10.5.1 | 98546 | IMPERMEABILIZAÇÃO DE SUPERFÍCIE COM MANTA ASFÁLTICA, UMA CAMADA, INCLUSIVE APLICAÇÃO DE PRIMER ASFÁLTICO, E=4MM | M² | 29.31 | 138.96 | 4072.9176 | 2819560.8429 | 90.91% | 79
4.3.2.8 |  | TUBO FOFO, COM FLANGES, PN10, L = 2,10 M, DN 80 MM, REF. TFL10, ITEM 09 | UNID | 1 | 4030.39 | 4030.39 | 2823591.2329 | 91.04% | 80
4.10.8.3 | 37562 | PORTÃO DE CORRER EM 2 FOLHAS, EM CHAPA DE AÇO 20, GALVANIZADA, TIPO LAMBRIL QUADRADO CANELADO, LARGURA 2,00 M x ALTURA 2,25 M, COM REQUADRO EM PERFIL METALON GALVANIZADO 50x30x0,95 MM, COM TRILHOS E ROLDANAS, COM PREPARAÇÃO PARA INSTALAÇÃO DE FECHADURA, EM ACABAMENTO NATURAL | M² | 4.5 | 869.09 | 3910.905 | 2827502.1379 | 91.17% | 81
4.7.14.1.2 | 101130 | ESCAVAÇÃO HORIZONTAL, INCLUINDO ESCARIFICAÇÃO, CARGA E DESCARGA EM SOLO DE 2A CATEGORIA COM TRATOR DE ESTEIRAS (150HP/LÂMINA: 3,18M3) | M³ | 170 | 22.79 | 3874.3 | 2831376.4379 | 91.3% | 82
4.7.6.3 | 92456 | MONTAGEM E DESMONTAGEM DE FÔRMA DE VIGA, ESCORAMENTO METÁLICO, PÉ-DIREITO SIMPLES, EM CHAPA DE MADEIRA RESINADA, 4 UTILIZAÇÕES | M² | 21.58 | 177.94 | 3839.9452 | 2835216.3831 | 91.42% | 83
4.3.7.8 |  | TUBO FOFO, COM FLANGES, PN10, L = 1,25 M, DN 250 MM, REF. TFL10, ITEM 02, CAIXA 02 | UNID | 1 | 3799.07 | 3799.07 | 2839015.4531 | 91.54% | 84
4.7.9.9 | ED-51125 | TRANSPORTE DE MATERIAL DEMOLIDO EM CAÇAMBA, EXCLUSIVE CARGA MANUAL OU MECÂNICA | M³ | 35.59 | 106.54 | 3791.7586 | 2842807.2117 | 91.66% | 85
4.4.3.3 | 91935 | CABO DE COBRE FLEXÍVEL ISOLADO, 16 MM², ANTI-CHAMA 0,6/1,0 KV, PARA CIRCUITOS TERMINAIS - FORNECIMENTO E INSTALAÇÃO | M | 122 | 31.06 | 3789.32 | 2846596.5317 | 91.79% | 86
4.10.4.5 | ED-50761 | REBOCO COM ARGAMASSA, TRAÇO 1:2:8 (CIMENTO, CAL E AREIA), ESP. 20MM, APLICAÇÃO MANUAL, INCLUSIVE ARGAMASSA COM PREPARO MECANIZADO, EXCLUSIVE CHAPISCO | M² | 87.42 | 42.9 | 3750.318 | 2850346.8497 | 91.91% | 87
4.7.8.1 | ED-49619 | FORNECIMENTO DE CONCRETO ESTRUTURAL, PREPARADO EM OBRA, COM FCK 25MPA, INCLUSIVE LANÇAMENTO, ADENSAMENTO E ACABAMENTO | M³ | 3.83 | 964.32 | 3693.3456 | 2854040.1953 | 92.03% | 88
4.4.3.6 | 92988 | CABO DE COBRE FLEXÍVEL ISOLADO, 50 MM², ANTI-CHAMA 0,6/1,0 KV, PARA REDE ENTERRADA DE DISTRIBUIÇÃO DE ENERGIA ELÉTRICA - FORNECIMENTO E INSTALAÇÃO | M | 52 | 69.29 | 3603.08 | 2857643.2753 | 92.14% | 89
4.3.13.2 | 4805749 | ESCAVAÇÃO MANUAL DE VALA EM MATERIAL DE 1ª CATEGORIA | M³ | 40 | 89.01 | 3560.4 | 2861203.6753 | 92.26% | 90
4.7.5.7 | ED-49619 | FORNECIMENTO DE CONCRETO ESTRUTURAL, PREPARADO EM OBRA, COM FCK 25MPA, INCLUSIVE LANÇAMENTO, ADENSAMENTO E ACABAMENTO | M³ | 3.67 | 964.32 | 3539.0544 | 2864742.7297 | 92.37% | 91
4.4.2.4 | 65004169 | LUMINARIA PUBLICA LED COMPLETA, LUM >=5500 LUMENS, EFIC>= 110LM/W, 220V, T5000K, IRC70%, FP>= 0,92, IP66, COM SUPORTE DE INSTALAÇÃO EM POSTE E RELE FOTOELÉTRICO, FORNECIMENTO E INSTALAÇÃO | UNID | 4 | 873.14 | 3492.56 | 2868235.2897 | 92.48% | 92
4.5.1.3 | ED-13935 | CABO DE COBRE NU #50 MM2 - 7 FIOSX3,00MM, PARA ELEMENTOS DE CAPTAÇÃO/ANEL DE CINTAMENTO (SPDA), INCLUSIVE PRESILHA DE FIXAÇÃO | M | 45 | 75.58 | 3401.1 | 2871636.3897 | 92.59% | 93
4.7.5.6 | ED-48298 | CORTE, DOBRA E MONTAGEM DE AÇO CA-50/60, INCLUSIVE ESPAÇADOR | KG | 228.99 | 14.43 | 3304.3257 | 2874940.7154 | 92.7% | 94
4.3.9.7 |  | CARRETEL COM TIRANTES, PN10, DN 100 MM, REF. CLC10, ITEM 06 | UNID | 2 | 1585.37 | 3170.74 | 2878111.4554 | 92.8% | 95
4.13.3.2 | 365 | FORNECIMENTO MUDA DE ARBUSTO FOLHAGEM, SANSÃO-DO-CAMPO OU EQUIVALENTE DA REGIAO, H= 50 A 70 CM | UNID | 40 | 79.08 | 3163.2 | 2881274.6554 | 92.9% | 96
4.7.3.7 | ED-49619 | FORNECIMENTO DE CONCRETO ESTRUTURAL, PREPARADO EM OBRA, COM FCK 25MPA, INCLUSIVE LANÇAMENTO, ADENSAMENTO E ACABAMENTO | M³ | 3.22 | 964.32 | 3105.1104 | 2884379.7658 | 93% | 97
4.3.7.3 |  | TUBO FOFO, FLANGE E PONTA, PN10, L= 1,80 M, DN 100 MM, REF. TFP10, ITEM 05, CAIXA 01 | UNID | 1 | 3095.06 | 3095.06 | 2887474.8258 | 93.1% | 98
4.12.1.1 | 65001133 | MONOVIA EM PERFIL METALICO " I " DE 8" - FORNECIMENTO E INSTALACAO | M | 6.1 | 495.06 | 3019.866 | 2890494.6918 | 93.2% | 99
4.7.13.4 | ED-8571 | FÔRMA E DESFORMA PARA VIGA-CINTA/BLOCO COM COMPENSADO PLASTIFICADO, ESP. 12MM, REAPROVEITAMENTO (3X) (FUNDAÇÃO) | M² | 34.98 | 85 | 2973.3 | 2893467.9918 | 93.3% | 100
4.4.3.7 | 101567 | CABO DE COBRE FLEXÍVEL ISOLADO, 95 MM², 0,6/1,0 KV, PARA REDE AÉREA DE DISTRIBUIÇÃO DE ENERGIA ELÉTRICA DE BAIXA TENSÃO - FORNECIMENTO E INSTALAÇÃO | M | 24 | 119.92 | 2878.08 | 2896346.0718 | 93.39% | 101
4.7.9.1 | 4805752 | ESCAVAÇÃO MANUAL EM MATERIAL DE 1ª CATEGORIA NA PROFUNDIDADE DE 2 A 3 M | M³ | 34.83 | 80.11 | 2790.2313 | 2899136.3031 | 93.48% | 102
4.3.8.2 |  | TUBO FOFO, FLANGE E BOLSA, PN10, L= 1,40 M, DN 150 MM, REF. TFB10, ITEM 01 | UNID | 1 | 2773.38 | 2773.38 | 2901909.6831 | 93.57% | 103
4.10.6.2 | ED-50577 | PISO INDUSTRIAL COM ARGAMASSA DE ALTA RESISTÊNCIA, COR CINZA, ESP. 8MM, ACABAMENTO POLIDO, MODULAÇÃO DE (1x1)M, INCLUSIVE JUNTA PLÁSTICA E POLIMENTO MECANIZADO, EXCLUSIVE RESINA | M² | 18.4 | 141.37 | 2601.208 | 2904510.8911 | 93.65% | 104
4.14.2 | 6259 | CAMINHÃO PIPA 6.000 L, PESO BRUTO TOTAL 13.000 KG, DISTÂNCIA ENTRE EIXOS 4,80 M, POTÊNCIA 189 CV INCLUSIVE TANQUE DE AÇO PARA TRANSPORTE DE ÁGUA, CAPACIDADE 6 M3 - CHP DIURNO | CHP | 8 | 314.76 | 2518.08 | 2907028.9711 | 93.74% | 105
4.7.8.2 | ED-48298 | CORTE, DOBRA E MONTAGEM DE AÇO CA-50/60, INCLUSIVE ESPAÇADOR | KG | 174.06 | 14.43 | 2511.6858 | 2909540.6569 | 93.82% | 106
4.4.4.3 | 65004020 | CABO DE POTÊNCIA ISOL. 0,6/1 KV, CONDUTOR FORMADO POR FIOS DE COBRE ELETROLÍTICO NU, TEMPERA MOLE, ENCORDOAMENTO CLASSE 5, ISOLAÇAO EM COMPOSTO FIXO EM CAMADA DE BORRACHA EM HEPR,ENCHIMENTO EM COMPOSTO TERMOPLASTICO DE PVC FLEXÍVEL SEM CHUMBO;COBERTURA DE COMPOSTO TERMOPLÁSTICO EM PVC SEM CHUMBO RESISTENTE A CHAMA;TEMPERATURA EM REGIME CONTÍNUO 90ºC,130ºC EM SOBRECARGA E 250º EM CURTO CIRCUITO;COM VEIAS NAS CORES BRANCA,PRETA,VERMELHA E VERDE OU NUMERADAS;ISOLAÇÃO EXTERNA NA COR PRETA. (1 CABO, 1 PARES, BITOLA DE 1,0MM²) 1X4#1,5MM² | M | 101 | 24.26 | 2450.26 | 2911990.9169 | 93.9% | 107
4.3.4.10 |  | TUBO FOFO, FLANGE E BOLSA, PN10, L= 1,00 M, DN 100 MM, REF. TFB10, ITEM 11 | UNID | 1 | 2377.66 | 2377.66 | 2914368.5769 | 93.97% | 108
4.4.2.5 | 5050 | POSTE CONICO CONTINUO EM ACO GALVANIZADO, RETO, FLANGEADO, H = 3 M, DIAMETRO INFERIOR = *95* MM | UNID | 4 | 579.24 | 2316.96 | 2916685.5369 | 94.05% | 109
4.7.3.1 | 96523 | ESCAVAÇÃO MANUAL PARA BLOCO DE COROAMENTO OU SAPATA (INCLUINDO ESCAVAÇÃO PARA COLOCAÇÃO DE FÔRMAS) | M³ | 21.91 | 104.42 | 2287.8422 | 2918973.3791 | 94.12% | 110
4.7.12.3 | ED-48298 | CORTE, DOBRA E MONTAGEM DE AÇO CA-50/60, INCLUSIVE ESPAÇADOR | KG | 158.29 | 14.43 | 2284.1247 | 2921257.5038 | 94.19% | 111
1.2.5 | 65002556 | GRUPO GERADOR DE ENERGIA ELETRICA, COM MOTOR A GASOLINA, POTENCIA DE 5KVA - HORA IMPRODUTIVA | CHI | 2688 | 0.81 | 2177.28 | 2923434.7838 | 94.26% | 112
4.3.1.4 |  | VÁLVULA DE GAVETA COM FLANGES COM CUNHA DE BORRACHA, CORPO CURTO, PN10, DN 150MM, REF. EURO 23 R23FV10, ITEM 03 | UNID | 1 | 2173.5 | 2173.5 | 2925608.2838 | 94.33% | 113
4.3.7.1 |  | VÁLVULA DE GAVETA COM FLANGES COM CUNHA DE BORRACHA, CORPO CURTO, PN10, DN 150MM, REF. EURO 23 R23FV10, ITEM 02, CAIXA 01 | UNID | 1 | 2172.18 | 2172.18 | 2927780.4638 | 94.4% | 114
4.3.7.6 |  | VÁLVULA DE GAVETA COM FLANGES COM CUNHA DE BORRACHA, CORPO CURTO, PN10, DN 150MM, REF. EURO 23 R23FV10, ITEM 03, CAIXA 02 | UNID | 1 | 2172.18 | 2172.18 | 2929952.6438 | 94.47% | 115
4.3.8.3 |  | VÁLVULA DE GAVETA COM FLANGES COM CUNHA DE BORRACHA, CORPO CURTO, PN10, DN 150MM, REF. EURO 23 R23FV10, ITEM 03 | UNID | 1 | 2172.18 | 2172.18 | 2932124.8238 | 94.54% | 116
4.3.3.1 | 92349 | LUVA, FERRO GALVANIZADO, ROSCA BSP, DN 80 MM, CONFORME NBR 6943, ITEM 01 | UNID | 13 | 166.35 | 2162.55 | 2934287.3738 | 94.61% | 117
4.7.12.7 | ED-49808 | FORNECIMENTO DE CONCRETO ESTRUTURAL, USINADO BOMBEADO, COM FCK 40MPA, INCLUSIVE LANÇAMENTO, ADENSAMENTO E ACABAMENTO (FUNDAÇÃO) | M³ | 2.18 | 990.69 | 2159.7042 | 2936447.078 | 94.68% | 118
4.7.7.3 | 92419 | MONTAGEM E DESMONTAGEM DE FÔRMA DE PILARES RETANGULARES E ESTRUTURAS SIMILARES, PÉ-DIREITO SIMPLES, EM CHAPA DE MADEIRA COMPENSADA RESINADA, 4 UTILIZAÇÕES | M² | 20.02 | 105.25 | 2107.105 | 2938554.183 | 94.75% | 119
4.7.1.6 | ED-49808 | FORNECIMENTO DE CONCRETO ESTRUTURAL, USINADO BOMBEADO, COM FCK 40MPA, INCLUSIVE LANÇAMENTO, ADENSAMENTO E ACABAMENTO (FUNDAÇÃO) | M³ | 2.05 | 990.69 | 2030.9145 | 2940585.0975 | 94.82% | 120
4.3.9.4 |  | TÊ FOFO, COM FLANGES, PN10, DN 150 MM, REF. TFF10, ITEM 03 | UNID | 2 | 972.54 | 1945.08 | 2942530.1775 | 94.88% | 121
4.10.5.2 | 87640 | REVESTIMENTO EM ARGAMASSA TRAÇO 1:4 (CIMENTO E AREIA), PREPARO MECÂNICO COM BETONEIRA, APLICADO SOBRE LAJE, ADERIDO, ESPESSURA 4CM | M² | 32.64 | 59.25 | 1933.92 | 2944464.0975 | 94.94% | 122
4.7.12.4 | ED-8571 | FÔRMA E DESFORMA PARA VIGA-CINTA/BLOCO COM COMPENSADO PLASTIFICADO, ESP. 12MM, REAPROVEITAMENTO (3X) (FUNDAÇÃO) | M² | 22.08 | 85 | 1876.8 | 2946340.8975 | 95% | 123
4.7.7.2 | ED-48298 | CORTE, DOBRA E MONTAGEM DE AÇO CA-50/60, INCLUSIVE ESPAÇADOR | KG | 129.06 | 14.43 | 1862.3358 | 2948203.2333 | 95.06% | 124
4.3.13.4 | 101617 | PREPARO DE FUNDO DE VALA COM LARGURA MAIOR OU IGUAL A 1,5 M E MENOR QUE 2,5 M (ACERTO DO SOLO NATURAL) | M² | 522.6 | 3.52 | 1839.552 | 2950042.7853 | 95.12% | 125
4.7.8.3 | 92514 | MONTAGEM E DESMONTAGEM DE FÔRMA DE LAJE MACIÇA, PÉ-DIREITO SIMPLES, EM CHAPA DE MADEIRA COMPENSADA RESINADA, 4 UTILIZAÇÕES | M² | 28.87 | 62.89 | 1815.6343 | 2951858.4196 | 95.18% | 126
4.10.8.2 | 4930 | PORTÃO DE ABRIR EM 2 FOLHAS, EM CHAPA DE AÇO 20, GALVANIZADA, TIPO LAMBRIL QUADRADO CANELADO, LARGURA 1,16 M x ALTURA 2,10 M, COM REQUADRO EM PERFIL METALON GALVANIZADO 50 x 30 x 0,95 MM, BATENTE EM CANTONEIRA GALVANIZADA 3/16" x 2.1/2" E GUARNIÇÃO EM BARRA CHATA GALVANIZADA 3" x 1/4", COM PREPARAÇÃO PARA INSTALAÇÃO DE FECHADURA, EM ACABAMENTO NATURAL | M² | 2.44 | 742.41 | 1811.4804 | 2953669.9 | 95.24% | 127
4.7.9.6 | ED-50174 | PINTURA COM EMULSÃO ASFÁLTICA, DUAS (2) DEMÃOS | M² | 44.59 | 40.37 | 1800.0983 | 2955469.9983 | 95.3% | 128
4.3.5.8 | 105339 | ASSENTAMENTO DE TUBO PVC-O DEFOFO, PARA REDE DE ÁGUA, DN 100 MM, JUNTA ELÁSTICA INTEGRADA, INSTALADO EM LOCAL COM NÍVEL BAIXO DE INTERFERÊNCIAS | M | 520 | 3.46 | 1799.2 | 2957269.1983 | 95.36% | 129
4.12.1.2 | ED-49664 | ESTRUTURA METÁLICA EM PERFIL LAMINADO, INCLUSIVE FABRICAÇÃO, TRANSPORTE, MONTAGEM E APLICAÇÃO DE FUNDO PREPARADOR ANTICORROSIVO EM SUPERFÍCIE METÁLICA, UMA (1) DEMÃO | KG | 63.15 | 28.38 | 1792.197 | 2959061.3953 | 95.41% | 130
4.3.5.14 | 65000403 | MONTAGENS ESPECIAIS EM FERRO FUNDIDO | KG | 341 | 5.21 | 1776.61 | 2960838.0053 | 95.47% | 131
4.4.2.6 | 14166 | POSTE CONICO CONTINUO EM ACO GALVANIZADO, RETO, ENGASTADO, H = 7 M, DIAMETRO INFERIOR = *125* MM | UNID | 1 | 1698.8 | 1698.8 | 2962536.8053 | 95.53% | 132
4.3.10.1 | 2003175 | DISSIPADOR DE ENERGIA - DES 01 - AREIA E PEDRA DE MÃO COMERCIAIS | UNID | 2 | 844.33 | 1688.66 | 2964225.4653 | 95.58% | 133
4.7.6.2 | ED-48298 | CORTE, DOBRA E MONTAGEM DE AÇO CA-50/60, INCLUSIVE ESPAÇADOR | KG | 115.87 | 14.43 | 1672.0041 | 2965897.4694 | 95.63% | 134
4.3.7.15 | 65000403 | MONTAGENS ESPECIAIS EM FERRO FUNDIDO | KG | 318.7 | 5.21 | 1660.427 | 2967557.8964 | 95.69% | 135
4.7.14.2.11 | 65003743 | DESFORMA DE ESTRUTURAS, QUALQUER ALTURA OU PROFUNDIDADE | M² | 53.1 | 31.05 | 1648.755 | 2969206.6514 | 95.74% | 136
4.4.1.19 | ED-19521 | ELETROCALHA PERFURADA 150X50MM EM CHAPA DE AÇO GALVANIZADO #18, COM TRATAMENTO PRÉ-ZINCADO, INCLUSIVE TAMPA DE ENCAIXE, FIXAÇÃO SUPERIOR, CONEXÕES E ACESSÓRIOS | M | 13 | 124.63 | 1620.19 | 2970826.8414 | 95.79% | 137
4.3.5.4 |  | TOCO FOFO, COM FLANGES, PN10, L = 0,25 M, DN 100 MM, REF. TOF10, ITEM 04 | UNID | 3 | 539.17 | 1617.51 | 2972444.3514 | 95.84% | 138
4.3.1.1 | 97134 | ASSENTAMENTO DE TUBO PVC DEFOFO, PARA REDE DE ÁGUA, DN 150 MM, JUNTA ELÁSTICA INTEGRADA, INSTALADO EM LOCAL COM NÍVEL BAIXO DE INTERFERÊNCIAS | M | 351 | 4.52 | 1586.52 | 2974030.8714 | 95.9% | 139
4.12.1.11 | 65001130 | TALHA MANUAL COMPACTA, CAPACIDADE DE CARGA DE 500 KG, ELEVACAO DE 5,0 M E CARRO TROLE MANUAL, FORNECIMENTO E INSTALACAO | UNID | 1 | 1534.09 | 1534.09 | 2975564.9614 | 95.95% | 140
3.1 | ED-28427 | FORNECIMENTO E COLOCAÇÃO DE PLACA DE OBRA EM CHAPA GALVANIZADA #26, ESP. 0,45MM, DIMENSÃO 3x1,5 M, PLOTADA COM ADESIVO VINÍLICO, AFIXADA COM REBITES 4,8x40MM, EM ESTRUTURA METÁLICA DE METALON 20x20MM, ESP. 1,25MM, INCLUSIVE SUPORTE EM EUCALIPTO AUTOCLAVADO PINTADO COM TINTA PVA DUAS (2) DEMÃOS | UNID | 1 | 1524.16 | 1524.16 | 2977089.1214 | 95.99% | 141
1.1.1 | 100947 | TRANSPORTE COM CAMINHÃO CARROCERIA 9T, EM VIA URBANA PAVIMENTADA, DMT ATÉ 30KM | TxKM | 540 | 2.76 | 1490.4 | 2978579.5214 | 96.04% | 142
4.10.4.4 | ED-50730 | CHAPISCO COM ARGAMASSA, TRAÇO 1:2:3 (CIMENTO, AREIA E PEDRISCO), APLICADO COM COLHER, ESP. 5MM, INCLUSIVE ARGAMASSA COM PREPARO MECANIZADO | M² | 87.42 | 16.98 | 1484.3916 | 2980063.913 | 96.09% | 143
4.3.4.12 | 65000333 | POÇO SECO (ALT. = 1,00 M, BALAO DE DIAM.= 0,60 M) EM ANEIS PRE-MOLDADOS DE CONCRETO, INCLUSIVE TAMPAO DE FERRO FUNDIDO | UNID | 1 | 1480.12 | 1480.12 | 2981544.033 | 96.14% | 144
4.3.9.9 |  | TOCO FOFO, COM FLANGES, PN10, L = 0,25 M, DN 150 MM, REF. TOF10, ITEM 08 | UNID | 2 | 734.29 | 1468.58 | 2983012.613 | 96.19% | 145
4.3.5.11 |  | CURVA 22° 30' FOFO, COM BOLSAS, JGS, PN-10, DN 100MM, REF. C22JGS | UNID | 6 | 242.68 | 1456.08 | 2984468.693 | 96.23% | 146
4.10.7.3 | ED-50957 | JANELA BASCULANTE EM METALON GALVANIZADO, INCLUSIVE ASSENTAMENTO, FERRAGENS E ACESSÓRIOS, EM ACABAMENTO NATURAL | M² | 2.36 | 612.43 | 1445.3348 | 2985914.0278 | 96.28% | 147
4.3.9.10 |  | CURVA 90° FOFO, COM FLANGES, PN10, DN 150 MM, REF. C90FF10, ITEM 09 | UNID | 2 | 704.16 | 1408.32 | 2987322.3478 | 96.32% | 148
4.3.2.2 |  | CURVA 90° FOFO, COM FLANGES, PN10, DN 80 MM, REF. C90FF10, ITEM 02 | UNID | 2 | 699.77 | 1399.54 | 2988721.8878 | 96.37% | 149
4.3.4.9 |  | VÁLVULA DE GAVETA COM FLANGES COM CUNHA DE BORRACHA, CORPO CURTO, PN10, DN 100MM, REF. EURO 23 R23FV10, ITEM 10 | UNID | 1 | 1399.45 | 1399.45 | 2990121.3378 | 96.41% | 150
4.3.5.3 |  | VÁLVULA DE GAVETA COM FLANGES COM CUNHA DE BORRACHA, CORPO CURTO, PN10, DN 100MM, REF. EURO 23 R23FV10, ITEM 02 | UNID | 1 | 1399.45 | 1399.45 | 2991520.7878 | 96.46% | 151
4.3.5.1 |  | CURVA 90° FOFO, COM FLANGES, PN10, DN 100 MM, REF. C90FF10, ITEM 01 | UNID | 3 | 451.99 | 1355.97 | 2992876.7578 | 96.5% | 152
4.3.1.11 | 65000403 | MONTAGENS ESPECIAIS EM FERRO FUNDIDO | KG | 258.5 | 5.21 | 1346.785 | 2994223.5428 | 96.55% | 153
4.4.1.15 | ED-49318 | ELETRODUTO DE AÇO GALVANIZADO LEVE, INCLUSIVE CONEXÕES, SUPORTES E FIXAÇÃO DN 25 (1") | M | 40 | 33.35 | 1334 | 2995557.5428 | 96.59% | 154
4.3.13.7 | 100980 | CARGA, MANOBRA E DESCARGA DE SOLOS E MATERIAIS GRANULARES EM CAMINHÃO BASCULANTE 18 M³ - CARGA COM ESCAVADEIRA HIDRÁULICA (CAÇAMBA DE 1,20 M³ / 155 HP) E DESCARGA LIVRE (UNIDADE: M3) | M³ | 166.98 | 7.96 | 1329.1608 | 2996886.7036 | 96.63% | 155
4.4.1.11 | ED-4155 | DUTO CORRUGADO EM PEAD (POLIETILENO DE ALTA DENSIDADE), PARA PROTEÇÃO DE CABOS SUBTERRÂNEOS DN 30 MM (1.1/4") | M | 42 | 31.53 | 1324.26 | 2998210.9636 | 96.68% | 156
4.7.3.3 | ED-48298 | CORTE, DOBRA E MONTAGEM DE AÇO CA-50/60, INCLUSIVE ESPAÇADOR | KG | 89.48 | 14.43 | 1291.1964 | 2999502.16 | 96.72% | 157
4.3.5.10 |  | CURVA 45° FOFO, COM BOLSAS, JGS, PN10, DN 100 MM, REF. C45JGS | UNID | 5 | 257.94 | 1289.7 | 3000791.86 | 96.76% | 158
4.7.13.9 | ED-51125 | TRANSPORTE DE MATERIAL DEMOLIDO EM CAÇAMBA, EXCLUSIVE CARGA MANUAL OU MECÂNICA | M³ | 11.97 | 106.54 | 1275.2838 | 3002067.1438 | 96.8% | 159
4.8.1.1 | 65003326 | DESCIDA D'ÁGUA SIMPLES, EM TALUDE DE ATERRO - TIPO 02 - BASEADO EM DER-MG | UNID | 1 | 1235.75 | 1235.75 | 3003302.8938 | 96.84% | 160
4.3.9.5 |  | REDUÇÃO CONCENTRICA DE FERRO FUNDIDO, COM FLANGES, PN 10, DN 150 x 100 MM, ITEM 04 | UNID | 2 | 614.32 | 1228.64 | 3004531.5338 | 96.88% | 161
4.7.1.5 | 97092 | ARMAÇÃO PARA EXECUÇÃO DE RADIER, PISO DE CONCRETO OU LAJE SOBRE SOLO, COM USO DE TELA Q-196 | KG | 63.69 | 19.2 | 1222.848 | 3005754.3818 | 96.92% | 162
4.3.2.3 |  | VÁLVULA DE GAVETA COM FLANGES COM CUNHA DE BORRACHA, CORPO CURTO, PN10, DN 80MM, REF. EURO 23 R23FV10, ITEM 03 | UNID | 1 | 1205.31 | 1205.31 | 3006959.6918 | 96.96% | 163
4.7.6.1 | ED-49619 | FORNECIMENTO DE CONCRETO ESTRUTURAL, PREPARADO EM OBRA, COM FCK 25MPA, INCLUSIVE LANÇAMENTO, ADENSAMENTO E ACABAMENTO | M³ | 1.22 | 964.32 | 1176.4704 | 3008136.1622 | 97% | 164
4.7.11.3 | ED-48298 | CORTE, DOBRA E MONTAGEM DE AÇO CA-50/60, INCLUSIVE ESPAÇADOR | KG | 80.07 | 14.43 | 1155.4101 | 3009291.5723 | 97.03% | 165
4.3.3.17 | 6012 | REGISTRO GAVETA ROSCA BRONZE 3", ITEM 18 | UNID | 2 | 574.33 | 1148.66 | 3010440.2323 | 97.07% | 166
4.10.8.5 | 100757 | PINTURA COM TINTA ALQUÍDICA DE ACABAMENTO (ESMALTE SINTÉTICO ACETINADO), PULVERIZADA SOBRE SUPERFÍCIES METÁLICAS, EXECUTADO EM OBRA (02 DEMÃOS) | M² | 17.35 | 65.3 | 1132.955 | 3011573.1873 | 97.11% | 167
4.7.13.1 | 4805752 | ESCAVAÇÃO MANUAL EM MATERIAL DE 1ª CATEGORIA NA PROFUNDIDADE DE 2 A 3 M | M³ | 13.49 | 80.11 | 1080.6839 | 3012653.8712 | 97.14% | 168
4.13.2.2 | 94275 | ASSENTAMENTO DE GUIA (MEIO-FIO) EM TRECHO RETO, CONFECCIONADA EM CONCRETO PRÉ-FABRICADO, DIMENSÕES 100X15X13X20 CM (COMPRIMENTO X BASE INFERIOR X BASE SUPERIOR X ALTURA) | M | 15 | 71.68 | 1075.2 | 3013729.0712 | 97.18% | 169
4.1.1.4 | 100574 | ESPALHAMENTO DE MATERIAL COM TRATOR DE ESTEIRAS | M³ | 620.74 | 1.72 | 1067.6728 | 3014796.744 | 97.21% | 170
4.7.3.6 | ED-50174 | PINTURA COM EMULSÃO ASFÁLTICA, DUAS (2) DEMÃOS | M² | 26.12 | 40.37 | 1054.4644 | 3015851.2084 | 97.24% | 171
4.7.10.3 | ED-48298 | CORTE, DOBRA E MONTAGEM DE AÇO CA-50/60, INCLUSIVE ESPAÇADOR | KG | 72.6 | 14.43 | 1047.618 | 3016898.8264 | 97.28% | 172
4.7.4.3 | ED-8571 | FÔRMA E DESFORMA PARA VIGA-CINTA/BLOCO COM COMPENSADO PLASTIFICADO, ESP. 12MM, REAPROVEITAMENTO (3X) (FUNDAÇÃO) | M² | 12.28 | 85 | 1043.8 | 3017942.6264 | 97.31% | 173
4.4.1.1 | ED-49155 | CAIXA DE PASSAGEM, DIMENSÃO (30X30)CM, EM CHAPA DE AÇO, TIPO DE SOBREPOR, COM ACABAMENTO EM PINTURA ELETROSTÁTICA E TAMPA CEGA, INCLUSIVE FIXAÇÃO EM ALVENARIA | UNID | 5 | 208.68 | 1043.4 | 3018986.0264 | 97.35% | 174
4.7.7.1 | ED-49619 | FORNECIMENTO DE CONCRETO ESTRUTURAL, PREPARADO EM OBRA, COM FCK 25MPA, INCLUSIVE LANÇAMENTO, ADENSAMENTO E ACABAMENTO | M³ | 1.07 | 964.32 | 1031.8224 | 3020017.8488 | 97.38% | 175
4.3.8.1 |  | EXTREMIDADE FOFO, FLANGE E BOLSA, PN10, DN 150 MM, REF. EFJGS10, ITEM 02 | UNID | 2 | 515.85 | 1031.7 | 3021049.5488 | 97.41% | 176
4.3.9.11 | 35000202 | PARAFUSO COM PORCA PARA FLANGE DN16x80, CONFORME NBR7675 | UNID | 128 | 7.91 | 1012.48 | 3022062.0288 | 97.44% | 177
4.7.3.4 | ED-8571 | FÔRMA E DESFORMA PARA VIGA-CINTA/BLOCO COM COMPENSADO PLASTIFICADO, ESP. 12MM, REAPROVEITAMENTO (3X) (FUNDAÇÃO) | M² | 11.88 | 85 | 1009.8 | 3023071.8288 | 97.48% | 178
4.10.3.1 | 99059 | LOCAÇÃO CONVENCIONAL DE OBRA, UTILIZANDO GABARITO DE TÁBUAS CORRIDAS PONTALETADAS A CADA 2,00M - 2 UTILIZAÇÕES | M | 12 | 82.72 | 992.64 | 3024064.4688 | 97.51% | 179
4.7.9.10 | ED-51133 | TRANSPORTE DE MATERIAL DE QUALQUER NATUREZA COM CARRINHO DE MÃO, COM DISTÂNCIAS MENORES OU IGUAIS A 50M, INCLUSIVE CARGA/DESCARGA | M³ | 35.59 | 27.8 | 989.402 | 3025053.8708 | 97.54% | 180
4.10.6.1 | ED-50568 | CONTRAPISO DESEMPENADO COM ARGAMASSA, TRAÇO 1:3 (CIMENTO E AREIA), ESP. 30MM | M² | 18.4 | 52.28 | 961.952 | 3026015.8228 | 97.57% | 181
4.10.2.1 | ED-9075 | FORNECIMENTO DE ANDAIME METÁLICO PARA FACHADA (LOCAÇÃO), INCLUSIVE PISO METÁLICO E SAPATAS, EXCLUSIVE MONTAGEM E DESMONTAGEM | M²xMÊS | 56.1 | 17.12 | 960.432 | 3026976.2548 | 97.6% | 182
4.3.6.25 |  | DOSADOR DE CLORO EM PASTILHAS | UNID | 3 | 317.74 | 953.22 | 3027929.4748 | 97.63% | 183
4.3.6.8 | 6011 | REGISTRO DE GAVETA BRUTO, EM LATÃO, DN 2 1/2" , ROSCA BSP, ITEM 08 | UNID | 2 | 474.39 | 948.78 | 3028878.2548 | 97.66% | 184
4.3.3.14 |  | VENTOSA SIMPLES EM FERRO FUNDIDO, VSCR25, COM ROSCA, DIAM. 1", ITEM 15 | UNID | 1 | 922.73 | 922.73 | 3029800.9848 | 97.69% | 185
4.7.13.6 | ED-50174 | PINTURA COM EMULSÃO ASFÁLTICA, DUAS (2) DEMÃOS | M² | 22.61 | 40.37 | 912.7657 | 3030713.7505 | 97.72% | 186
4.7.4.5 | ED-50174 | PINTURA COM EMULSÃO ASFÁLTICA, DUAS (2) DEMÃOS | M² | 22.33 | 40.37 | 901.4621 | 3031615.2126 | 97.75% | 187
4.10.4.6 | 88497 | EMASSAMENTO COM MASSA LÁTEX, APLICAÇÃO EM PAREDE, DUAS DEMÃOS, LIXAMENTO MANUAL | M² | 41.43 | 21.71 | 899.4453 | 3032514.6579 | 97.78% | 188
4.3.3.22 | 65001085 | MONTAGEM E INSTALAÇÃO DE POÇO TUBULAR PROFUNDO, DIÂMETRO DA TUBULAÇÃO DE EXTRAÇÃO DE 3", PROFUNDIDADE DE INSTALAÇÃO DA BOMBA ENTRE 60 M E 120 M | UNID | 1 | 886.54 | 886.54 | 3033401.1979 | 97.81% | 189
4.15.1.2 | 65002505 | DATA BOOK | MÊS | 1 | 867.82 | 867.82 | 3034269.0179 | 97.84% | 190
4.7.5.5 | ED-50174 | PINTURA COM EMULSÃO ASFÁLTICA, DUAS (2) DEMÃOS | M² | 21.49 | 40.37 | 867.5513 | 3035136.5692 | 97.87% | 191
1.2.7 | 65000010 | SINALIZAÇÃO POR MEIO DE CONES, FORNECIMENTO E MOVIMENTAÇÃO | UNID | 600 | 1.44 | 864 | 3036000.5692 | 97.89% | 192
4.8.2.1 | 2003175 | DISSIPADOR DE ENERGIA - DES 01 - AREIA E PEDRA DE MÃO COMERCIAIS | UNID | 1 | 844.33 | 844.33 | 3036844.8992 | 97.92% | 193
4.3.7.9 |  | CURVA 90° FOFO, COM FLANGES, PN10, DN 250 MM, REF. C90FF10, ITEM 01, CAIXA 02 | UNID | 1 | 840.27 | 840.27 | 3037685.1692 | 97.95% | 194
4.7.3.10 | ED-51125 | TRANSPORTE DE MATERIAL DEMOLIDO EM CAÇAMBA, EXCLUSIVE CARGA MANUAL OU MECÂNICA | M³ | 7.85 | 106.54 | 836.339 | 3038521.5082 | 97.98% | 195
4.4.1.18 | ED-49323 | ELETRODUTO DE AÇO GALVANIZADO MÉDIO, INCLUSIVE CONEXÕES, SUPORTES E FIXAÇÃO DN 75MM | M | 6 | 139 | 834 | 3039355.5082 | 98% | 196
4.7.4.6 | ED-48298 | CORTE, DOBRA E MONTAGEM DE AÇO CA-50/60, INCLUSIVE ESPAÇADOR | KG | 57.04 | 14.43 | 823.0872 | 3040178.5954 | 98.03% | 197
4.10.4.9 | ED-50498 | PINTURA LÁTEX (PVA) EM PAREDE, DUAS (2) DEMÃOS, EXCLUSIVE SELADOR ACRÍLICO E MASSA ACRÍLICA/CORRIDA (PVA) | M² | 45.99 | 17.38 | 799.3062 | 3040977.9016 | 98.05% | 198
4.7.10.7 | ED-49808 | FORNECIMENTO DE CONCRETO ESTRUTURAL, USINADO BOMBEADO, COM FCK 40MPA, INCLUSIVE LANÇAMENTO, ADENSAMENTO E ACABAMENTO (FUNDAÇÃO) | M³ | 0.8 | 990.69 | 792.552 | 3041770.4536 | 98.08% | 199
4.7.14.2.2 | 403223 | REGULARIZAÇÃO E COMPACTAÇÃO DE TERRENO COM PLACA VIBRATÓRIA | M² | 141.2 | 5.47 | 772.364 | 3042542.8176 | 98.1% | 200
4.7.14.2.3 | 93382 | REATERRO E COMPACTACAO MECANICA DE VALA COM COMPACTADOR MANUAL TIPO SOQUETE VIBRATORIO | M³ | 25.15 | 30.11 | 757.2665 | 3043300.0841 | 98.13% | 201
4.7.10.4 | ED-8571 | FÔRMA E DESFORMA PARA VIGA-CINTA/BLOCO COM COMPENSADO PLASTIFICADO, ESP. 12MM, REAPROVEITAMENTO (3X) (FUNDAÇÃO) | M² | 8.8 | 85 | 748 | 3044048.0841 | 98.15% | 202
4.4.5.1 | 101879 | QUADRO DE DISTRIBUIÇÃO DE ENERGIA EM CHAPA DE AÇO GALVANIZADO, DE EMBUTIR, COM BARRAMENTO TRIFÁSICO, PARA 20 DISJUNTORES DIN 100A - FORNECIMENTO E INSTALAÇÃO | UNID | 1 | 738.74 | 738.74 | 3044786.8241 | 98.18% | 203
4.3.5.9 |  | CURVA 90° FOFO, COM BOLSAS, JGS, PN10, DN 100 MM, REF. C90JGS | UNID | 3 | 245.56 | 736.68 | 3045523.5041 | 98.2% | 204
4.3.7.2 |  | TOCO FOFO, COM FLANGES, PN10, L = 0,25 M, DN 150 MM, REF. TOF10, ITEM 01, CAIXA 01 | UNID | 1 | 734.29 | 734.29 | 3046257.7941 | 98.22% | 205
4.3.1.3 |  | CURVA 45º FOFO, COM FLANGES PN 10, DIAM. 150MM, REF. C45FF10, ITEM 02 | UNID | 1 | 725.65 | 725.65 | 3046983.4441 | 98.25% | 206
4.7.4.7 | ED-49619 | FORNECIMENTO DE CONCRETO ESTRUTURAL, PREPARADO EM OBRA, COM FCK 25MPA, INCLUSIVE LANÇAMENTO, ADENSAMENTO E ACABAMENTO | M³ | 0.75 | 964.32 | 723.24 | 3047706.6841 | 98.27% | 207
4.7.11.7 | ED-49808 | FORNECIMENTO DE CONCRETO ESTRUTURAL, USINADO BOMBEADO, COM FCK 40MPA, INCLUSIVE LANÇAMENTO, ADENSAMENTO E ACABAMENTO (FUNDAÇÃO) | M³ | 0.73 | 990.69 | 723.2037 | 3048429.8878 | 98.29% | 208
4.3.7.7 |  | CURVA 90° FOFO, COM FLANGES, PN10, DN 150 MM, REF. C90FF10, ITEM 05, CAIXA 02 | UNID | 1 | 704.16 | 704.16 | 3049134.0478 | 98.32% | 209
4.4.3.1 | 91926 | CABO DE COBRE FLEXÍVEL ISOLADO, 2,5 MM², ANTI-CHAMA 450/750 V, PARA CIRCUITOS TERMINAIS - FORNECIMENTO E INSTALAÇÃO | M | 132 | 5.25 | 693 | 3049827.0478 | 98.34% | 210
4.3.4.8 |  | TÊ FOFO, COM FLANGES, PN10, DN 100 MM, REF. TFF10, ITEM 09 | UNID | 1 | 687.04 | 687.04 | 3050514.0878 | 98.36% | 211
4.7.12.1 | 93358 | ESCAVAÇÃO MANUAL DE VALA COM PROFUNDIDADE MENOR OU IGUAL A 1,30 M | M³ | 7.16 | 92.97 | 665.6652 | 3051179.753 | 98.38% | 212
4.3.3.16 | MATED-11545 | VALVULA DE RETENÇÃO, PORTINHOLA SIMPLES, ROSCA BSP, DIAM. 3", ITEM 17 | UNID | 1 | 665.07 | 665.07 | 3051844.823 | 98.4% | 213
4.4.1.2 | ED-49153 | CAIXA DE PASSAGEM, DIMENSÃO (20X20)CM, EM CHAPA DE AÇO, TIPO DE SOBREPOR, COM ACABAMENTO EM PINTURA ELETROSTÁTICA E TAMPA CEGA, INCLUSIVE FIXAÇÃO EM ALVENARIA | UNID | 6 | 109.58 | 657.48 | 3052502.303 | 98.43% | 214
4.3.8.7 | 65000403 | MONTAGENS ESPECIAIS EM FERRO FUNDIDO | KG | 123.2 | 5.21 | 641.872 | 3053144.175 | 98.45% | 215
4.7.12.6 | ED-50174 | PINTURA COM EMULSÃO ASFÁLTICA, DUAS (2) DEMÃOS | M² | 15.83 | 40.37 | 639.0571 | 3053783.2321 | 98.47% | 216
1.2.6 | 37524 | TELA PLÁSTICA LARANJA, TIPO TAPUME PARA SINALIZAÇÃO, MALHA RETANGULAR, ROLO 1,20 X 50,00 M (L X C) | M | 270 | 2.35 | 634.5 | 3054417.7321 | 98.49% | 217
4.7.5.10 | ED-51125 | TRANSPORTE DE MATERIAL DEMOLIDO EM CAÇAMBA, EXCLUSIVE CARGA MANUAL OU MECÂNICA | M³ | 5.95 | 106.54 | 633.913 | 3055051.6451 | 98.51% | 218
4.3.5.12 | 35000202 | PARAFUSO COM PORCA PARA FLANGE DN16x80, CONFORME NBR7675 | UNID | 80 | 7.91 | 632.8 | 3055684.4451 | 98.53% | 219
4.7.5.4 | ED-49812 | LASTRO DE CONCRETO MAGRO, INCLUSIVE TRANSPORTE, LANÇAMENTO E ADENSAMENTO | M³ | 0.91 | 689.84 | 627.7544 | 3056312.1995 | 98.55% | 220
4.3.5.2 |  | CURVA 90° FOFO, COM FLANGES E PÉ, PN10, DN 100 MM, REF. CP90FF10, ITEM 01A | UNID | 1 | 615.58 | 615.58 | 3056927.7795 | 98.57% | 221
4.4.3.2 | 91927 | CABO DE COBRE FLEXÍVEL ISOLADO, 2,5 MM², ANTI-CHAMA 0,6/1,0 KV, PARA CIRCUITOS TERMINAIS - FORNECIMENTO E INSTALAÇÃO | M | 102 | 5.91 | 602.82 | 3057530.5995 | 98.59% | 222
4.3.6.26 | 65000442 | MONTAGEM E ASSENTAMENTO DE TUBO DE FERRO GALVANIZADO, DN ATÉ 75 MM | M | 10 | 59.86 | 598.6 | 3058129.1995 | 98.61% | 223
4.10.7.1 | 105023 | VERGA MOLDADA IN LOCO EM CONCRETO, ESPESSURA DE *15* CM | M | 7.1 | 83.62 | 593.702 | 3058722.9015 | 98.63% | 224
4.10.8.4 | 100725 | PINTURA COM TINTA ALQUÍDICA DE FUNDO (ESMALTE SINTÉTICO GRAFITE) PULVERIZADA SOBRE SUPERFÍCIES METÁLICAS, EXECUTADO EM OBRA (POR DEMÃO) | M² | 17.35 | 33.61 | 583.1335 | 3059306.035 | 98.65% | 225
4.4.1.12 | ED-49296 | DUTO CORRUGADO EM PEAD (POLIETILENO DE ALTA DENSIDADE), PARA PROTEÇÃO DE CABOS SUBTERRÂNEOS DN 50 MM (2") | M | 17 | 34.28 | 582.76 | 3059888.795 | 98.66% | 226
4.5.1.5 | 118311 | ATERRAMENTO PARA INSTALAÇAO - HASTE DE ATERRAMENTO AÇO GALV. 3/4" X 3,0 MM | UNID | 2 | 289.58 | 579.16 | 3060467.955 | 98.68% | 227
4.3.6.27 | 65000452 | MONTAGEM DE CONEXÕES DE FERRO GALVANIZADO, DN ATÉ 75 MM | UNID | 20 | 28.79 | 575.8 | 3061043.755 | 98.7% | 228
4.5.3.3 | 35001577 | PORCA E ARRUELA LISA EM AÇO INOX 1/4'' REF. TEL-5303/5305 OU EQUIVALENTE | UNID | 63 | 9.04 | 569.52 | 3061613.275 | 98.72% | 229
4.7.12.9 | ED-51125 | TRANSPORTE DE MATERIAL DEMOLIDO EM CAÇAMBA, EXCLUSIVE CARGA MANUAL OU MECÂNICA | M³ | 5.31 | 106.54 | 565.7274 | 3062179.0024 | 98.74% | 230
4.3.3.11 | 4182 | NIPLE DUPLO, FERRO GALVANIZADO, ROSCA BSP, DN 80 MM, CONFORME NBR6943, ITEM 12 | UNID | 5 | 110.94 | 554.7 | 3062733.7024 | 98.76% | 231
4.3.9.2 |  | EXTREMIDADE FOFO, FLANGE E BOLSA, PN10, DN 150 MM, REF. EFJGS10, ITEM 02 | UNID | 1 | 515.84 | 515.84 | 3063249.5424 | 98.77% | 232
4.13.3.3 | ED-50433 | PLANTIO E PREPARO DE COVAS DE ARBUSTOS ORNAMENTAIS EM GERAL, EXCETO FORNECIMENTO DAS MUDAS | UNID | 40 | 12.7 | 508 | 3063757.5424 | 98.79% | 233
4.3.7.11 | 35000202 | PARAFUSO COM PORCA PARA FLANGE DN16x80, CONFORME NBR7675 | UNID | 64 | 7.91 | 506.24 | 3064263.7824 | 98.81% | 234
4.3.2.1 |  | TOCO FOFO, COM FLANGES, PN10, L = 0,25 M, DN 80 MM, REF. TOF10, ITEM 01 | UNID | 1 | 499.84 | 499.84 | 3064763.6224 | 98.82% | 235
4.7.14.1.5 | 96385 | EXECUÇÃO E COMPACTAÇÃO DE CORPO DE ATERRO (95% DE ENERGIA DO PROCTOR NORMAL) COM SOLO PREDOMINANTEMENTE ARGILOSO ESPESSURA 15 CM | M³ | 34 | 14.66 | 498.44 | 3065262.0624 | 98.84% | 236
4.3.6.9 | 6010 | REGISTRO DE GAVETA BRUTO, EM LATÃO, DN 1 1/2" , ROSCA BSP, ITEM 09 | UNID | 3 | 164.21 | 492.63 | 3065754.6924 | 98.85% | 237
4.7.3.8 | 93382 | REATERRO MANUAL DE VALAS, COM COMPACTADOR DE SOLOS DE PERCUSSÃO | M³ | 15.88 | 30.11 | 478.1468 | 3066232.8392 | 98.87% | 238
4.7.4.1 | ED-51107 | ESCAVAÇÃO MANUAL DE VALA COM PROFUNDIDADE MENOR OU IGUAL A 1,5M, INCLUSIVE DESCARGA LATERAL | M³ | 5.81 | 80.16 | 465.7296 | 3066698.5688 | 98.88% | 239
4.10.4.8 | 104641 | PINTURA LÁTEX ACRÍLICA ECONÔMICA, APLICAÇÃO MANUAL EM PAREDES, DUAS DEMÃOS | M² | 41.43 | 11.23 | 465.2589 | 3067163.8277 | 98.9% | 240
4.10.8.9 | 6 | SERVIÇOS DE PEDREIRO E ACABAMENTO | DIA | 1 | 464.03 | 464.03 | 3067627.8577 | 98.91% | 241
4.7.11.4 | ED-8571 | FÔRMA E DESFORMA PARA VIGA-CINTA/BLOCO COM COMPENSADO PLASTIFICADO, ESP. 12MM, REAPROVEITAMENTO (3X) (FUNDAÇÃO) | M² | 5.36 | 85 | 455.6 | 3068083.4577 | 98.93% | 242
4.10.7.2 | 105029 | CONTRAVERGA MOLDADA IN LOCO EM CONCRETO, ESPESSURA DE *15* CM | M | 7.1 | 64.15 | 455.465 | 3068538.9227 | 98.94% | 243
4.10.4.7 | 88485 | FUNDO SELADOR ACRÍLICO, APLICAÇÃO MANUAL EM PAREDE, UMA DEMÃO | M² | 87.42 | 5.21 | 455.4582 | 3068994.3809 | 98.96% | 244
4.3.1.7 |  | CURVA 45º FOFO, COM BOLSAS, JGS, PN 10, DN 150 MM, REF. C45JGS ITEM 07 | UNID | 1 | 454.64 | 454.64 | 3069449.0209 | 98.97% | 245
4.3.7.4 |  | CURVA 90° FOFO, COM FLANGES, PN10, DN 100 MM, REF. C90FF10, ITEM 04, CAIXA 01 | UNID | 1 | 451.99 | 451.99 | 3069901.0109 | 98.99% | 246
4.3.9.3 |  | EXTREMIDADE FOFO, PONTA E FLANGE, PN10, DN 150 MM, REF. EFP10, ITEM 02A | UNID | 1 | 445.67 | 445.67 | 3070346.6809 | 99% | 247
4.12.1.9 | ED-49655 | ANCORAGEM DE BARRAS DE AÇO COM CHUMBADOR QUÍMICO, REF. WQE 500 FISHER OU SIMILAR, EXCLUSIVE FORNECIMENTO DE BARRA | DM³ | 1 | 431.61 | 431.61 | 3070778.2909 | 99.02% | 248
4.7.5.1 | ED-51107 | ESCAVAÇÃO MANUAL DE VALA COM PROFUNDIDADE MENOR OU IGUAL A 1,5M, INCLUSIVE DESCARGA LATERAL | M³ | 5.36 | 80.16 | 429.6576 | 3071207.9485 | 99.03% | 249
4.3.6.4 | 9889 | UNIÃO COM ACENTO PLANO, FERRO GALVANIZADO, ROSCA BSP, DN 65 MM, CONFORME NBR 6943, ITEM 04 | UNID | 2 | 213.62 | 427.24 | 3071635.1885 | 99.04% | 250
4.3.3.9 | 105207 | CURVA 90º, FERRO GALVANIZADO, MF, ROSCA BSP, DN 80 MM, CONFORME NBR6943, ITEM 10 | UNID | 1 | 417.54 | 417.54 | 3072052.7285 | 99.06% | 251
4.4.7.7 | ED-24042 | FORNECIMENTO E INSTALAÇÃO DE FITA SUBTERRÂNEA PARA SINALIZAÇÃO DE REDES OU TUBULAÇÕES | M | 65 | 6.36 | 413.4 | 3072466.1285 | 99.07% | 252
4.3.3.4 | 9867 | TUBO PVC SOLDAVEL DN 20MM, CONFORME NBR 5648, ITEM 04 | M | 81.66 | 5.06 | 413.1996 | 3072879.3281 | 99.08% | 253
4.3.4.15 | 65000403 | MONTAGENS ESPECIAIS EM FERRO FUNDIDO | KG | 78 | 5.21 | 406.38 | 3073285.7081 | 99.1% | 254
4.13.1.1 | 200101 | REGULARIZAÇAO - REGULARIZAÇAO E COMPACTAÇAO DO SUBLEITO | M² | 112 | 3.6 | 403.2 | 3073688.9081 | 99.11% | 255
4.3.2.11 | 65000403 | MONTAGENS ESPECIAIS EM FERRO FUNDIDO | KG | 76.69 | 5.21 | 399.5549 | 3074088.463 | 99.12% | 256
4.3.6.5 | 105208 | CURVA FÊMEA 90º, FERRO GALVANIZADO, ROSCA BSP, DN 65 MM, CONFORME NBR 6943, ITEM 05 | UNID | 1 | 394.09 | 394.09 | 3074482.553 | 99.13% | 257
4.7.14.2.5 | 95875 | TRANSPORTE COM CAMINHÃO BASCULANTE DE 10 M³, EM VIA URBANA PAVIMENTADA, DMT ATÉ 30 KM (UNIDADE: M3XKM) | M³XKM | 128.05 | 3.05 | 390.5525 | 3074873.1055 | 99.15% | 258
4.4.2.3 | 743115 | LUMINÁRIA TIPO CALHA, DE SOBREPOR, COM 2 LÂMPADAS TUBULARES FLUORESCENTES DE 32 W, FORNECIMENTO E INSTALAÇÃO, REF.OCT 1369 INDELPA OU SIMILAR | UNID | 2 | 194.09 | 388.18 | 3075261.2855 | 99.16% | 259
4.3.8.4 |  | ADAPTADOR FOFO PARA PBA JGS, REF. KLIKSO OU SIMILAR, DN 150 x 75 MM, ITM 04 | UNID | 1 | 387.96 | 387.96 | 3075649.2455 | 99.17% | 260
4.10.7.4 | 10491 | VIDRO LISO INCOLOR 6 MM | M² | 2 | 193.16 | 386.32 | 3076035.5655 | 99.18% | 261
4.3.2.7 | 97450 | LUVA COM REDUÇÃO, EM AÇO, CONEXÃO SOLDADA, DN 80 MM X 65 MM (3" X 2 1/2"), INSTALADO EM PRUMADAS - FORNECIMENTO E INSTALAÇÃO, ITEM 08 | UNID | 1 | 382.35 | 382.35 | 3076417.9155 | 99.2% | 262
4.3.4.7 |  | EXTREMIDADE FOFO, FLANGE E BOLSA, PN10, DN 100 MM, REF. EFJGS10, ITEM 07 | UNID | 1 | 380.5 | 380.5 | 3076798.4155 | 99.21% | 263
4.3.5.6 |  | EXTREMIDADE FOFO, FLANGE E BOLSA, PN10, DN 100 MM, REF. EFJGS10, ITEM 09 | UNID | 1 | 380.5 | 380.5 | 3077178.9155 | 99.22% | 264
4.14.1 | 88316 | SERVENTE COM ENCARGOS COMPLEMENTARES | H | 16 | 23.5 | 376 | 3077554.9155 | 99.23% | 265
4.3.6.19 | 99620 | VALVULA DE RETENÇÃO HORIZONTAL, DN 25 MM, ITEM 18 | UNID | 2 | 184.12 | 368.24 | 3077923.1555 | 99.25% | 266
4.3.4.5 | 4183 | NIPLE DUPLO, FERRO GALVANIZADO, ROSCA BSP, DN 100 MM, CONFORME NBR 6943, ITEM 05 | UNID | 2 | 178.61 | 357.22 | 3078280.3755 | 99.26% | 267
4.7.1.9 | ED-51125 | TRANSPORTE DE MATERIAL DEMOLIDO EM CAÇAMBA, EXCLUSIVE CARGA MANUAL OU MECÂNICA | M³ | 3.33 | 106.54 | 354.7782 | 3078635.1537 | 99.27% | 268
4.7.9.5 | ED-49812 | LASTRO DE CONCRETO MAGRO, INCLUSIVE TRANSPORTE, LANÇAMENTO E ADENSAMENTO | M³ | 0.51 | 689.84 | 351.8184 | 3078986.9721 | 99.28% | 269
4.4.3.4 | 92984 | CABO DE COBRE FLEXÍVEL ISOLADO, 25 MM², ANTI-CHAMA 0,6/1,0 KV, PARA REDE ENTERRADA DE DISTRIBUIÇÃO DE ENERGIA ELÉTRICA - FORNECIMENTO E INSTALAÇÃO | M | 10 | 34.39 | 343.9 | 3079330.8721 | 99.29% | 270
4.6.1.1 | ED-49318 | ELETRODUTO DE AÇO GALVANIZADO LEVE, INCLUSIVE CONEXÕES, SUPORTES E FIXAÇÃO DN 25 (1") | M | 10 | 33.35 | 333.5 | 3079664.3721 | 99.3% | 271
4.7.13.10 | ED-51133 | TRANSPORTE DE MATERIAL DE QUALQUER NATUREZA COM CARRINHO DE MÃO, COM DISTÂNCIAS MENORES OU IGUAIS A 50M, INCLUSIVE CARGA/DESCARGA | M³ | 11.97 | 27.8 | 332.766 | 3079997.1381 | 99.31% | 272
4.10.8.1 | 105023 | VERGA MOLDADA IN LOCO EM CONCRETO, ESPESSURA DE *15* CM | M | 3.96 | 83.62 | 331.1352 | 3080328.2733 | 99.32% | 273
4.3.3.12 | 9890 | UNIÃO COM ACENTO PLANO, FERRO GALVANIZADO, ROSCA BSP, DN 80 MM, CONFORME NBR 6943, ITEM 13 | UNID | 1 | 330.95 | 330.95 | 3080659.2233 | 99.33% | 274
4.3.6.3 | 3590 | TÊ 45°, FERRO GALVANIZADO, ROSCA BSP, DN 65 MM, CONFORME NBR 6943, ITEM 03 | UNID | 1 | 327.15 | 327.15 | 3080986.3733 | 99.34% | 275
4.4.1.13 | ED-49297 | DUTO CORRUGADO EM PEAD (POLIETILENO DE ALTA DENSIDADE), PARA PROTEÇÃO DE CABOS SUBTERRÂNEOS DN 75 MM (3") | M | 6 | 54.31 | 325.86 | 3081312.2333 | 99.35% | 276
4.3.1.9 | 35000202 | PARAFUSO COM PORCA PARA FLANGE DN16x80, CONFORME NBR7675 | UNID | 40 | 7.91 | 316.4 | 3081628.6333 | 99.37% | 277
4.4.7.1 | ED-51107 | ESCAVAÇÃO MANUAL DE VALA COM PROFUNDIDADE MENOR OU IGUAL A 1,5M, INCLUSIVE DESCARGA LATERAL | M³ | 3.9 | 80.16 | 312.624 | 3081941.2573 | 99.38% | 278
4.4.7.4 | ED-51120 | REATERRO MANUAL DE VALA, INCLUSIVE ESPALHAMENTO E COMPACTAÇÃO MANUAL COM SOQUETE | M³ | 3.79 | 80.16 | 303.8064 | 3082245.0637 | 99.39% | 279
4.3.6.16 |  | FLANGE DE 4 FUROS, EM AÇO CARBONO LISO, ROSCA BSP INTERNA, DN 1 1/2", ANSI B16.5 150 LBS, ITEM 16 | UNID | 2 | 149.1 | 298.2 | 3082543.2637 | 99.39% | 280
4.5.2.5 | 119203 | PROTECAO EXTERNA - CONTRA DESCARGA ATMOSFERICA - CAIXA EQUALIZACAO DE POLIPROPILENO 180X145MM B.6MM | UNID | 1 | 293.98 | 293.98 | 3082837.2437 | 99.4% | 281
4.7.14.2.1 | 4805757 | ESCAVAÇÃO MECÂNICA DE VALA EM MATERIAL DE 1ª CATEGORIA | M³ | 35 | 8.28 | 289.8 | 3083127.0437 | 99.41% | 282
4.3.13.9 | 100574 | ESPALHAMENTO DE MATERIAL COM TRATOR DE ESTEIRAS | M³ | 166.98 | 1.72 | 287.2056 | 3083414.2493 | 99.42% | 283
4.13.1.3 | 100947 | TRANSPORTE COM CAMINHÃO CARROCERIA 9T, EM VIA URBANA PAVIMENTADA, DMT ATÉ 30KM (UNIDADE: TXKM) | TxKM | 102.19 | 2.76 | 282.0444 | 3083696.2937 | 99.43% | 284
4.7.10.1 | 93358 | ESCAVAÇÃO MANUAL DE VALA COM PROFUNDIDADE MENOR OU IGUAL A 1,30 M | M³ | 3.02 | 92.97 | 280.7694 | 3083977.0631 | 99.44% | 285
4.7.10.6 | ED-50174 | PINTURA COM EMULSÃO ASFÁLTICA, DUAS (2) DEMÃOS | M² | 6.88 | 40.37 | 277.7456 | 3084254.8087 | 99.45% | 286
4.7.1.1 | ED-51107 | ESCAVAÇÃO MANUAL DE VALA COM PROFUNDIDADE MENOR OU IGUAL A 1,5M, INCLUSIVE DESCARGA LATERAL | M³ | 3.46 | 80.16 | 277.3536 | 3084532.1623 | 99.46% | 287
4.7.3.5 | ED-49812 | LASTRO DE CONCRETO MAGRO, INCLUSIVE TRANSPORTE, LANÇAMENTO E ADENSAMENTO | M³ | 0.4 | 689.84 | 275.936 | 3084808.0983 | 99.47% | 288
4.7.2.2 | 97092 | ARMAÇÃO PARA EXECUÇÃO DE RADIER, PISO DE CONCRETO OU LAJE SOBRE SOLO, COM USO DE TELA Q-196 | KG | 13.93 | 19.2 | 267.456 | 3085075.5543 | 99.48% | 289
4.12.1.7 | MATED-9817 | BARRA ROSCADA DE AÇO (DIÂMETRO DA SEÇÃO: 3/4"[19MM]) | UNID | 7.2 | 36.31 | 261.432 | 3085336.9863 | 99.48% | 290
4.3.3.10 | 6310 | TÊ REDUÇÃO, FERRO GALVANIZADO, ROSCA BSP, DN 80 x 25 MM, CONFORME NBR 6943, ITEM 11 | UNID | 1 | 248.25 | 248.25 | 3085585.2363 | 99.49% | 291
4.5.1.4 | 119230 | CAIXA DE INSPEÇÃO EM PVC 300X300 MM COM TAMPA EM FERRO FUNDIDO - BASEADO SETOP (SPDA-CXS-020) | UNID | 2 | 123.16 | 246.32 | 3085831.5563 | 99.5% | 292
4.7.10.9 | ED-51125 | TRANSPORTE DE MATERIAL DEMOLIDO EM CAÇAMBA, EXCLUSIVE CARGA MANUAL OU MECÂNICA | M³ | 2.29 | 106.54 | 243.9766 | 3086075.5329 | 99.51% | 293
4.4.1.4 | ED-49101 | CONDULETE DE ALUMÍNIO, TIPO X, PARA ELETRODUTO DE AÇO GALVANIZADO DN 50 MM, APARENTE - FORNECIMENTO E INSTALAÇÃO | UNID | 2 | 117.16 | 234.32 | 3086309.8529 | 99.52% | 294
4.3.4.4 | 3934 | LUVA DE REDUÇÃO, FERRO GALVANIZADO, ROSCA BSP, DN 100 x 80 MM, CONFORME NBR 6943, ITEM 04 | UNID | 1 | 228.17 | 228.17 | 3086538.0229 | 99.52% | 295
4.4.1.6 | 95782 | CONDULETE DE ALUMÍNIO, TIPO E, ELETRODUTO DE AÇO GALVANIZADO DN 25 MM (1''), APARENTE - FORNECIMENTO E INSTALAÇÃO | UNID | 5 | 45.49 | 227.45 | 3086765.4729 | 99.53% | 296
4.7.9.8 | 93382 | REATERRO MANUAL DE VALAS, COM COMPACTADOR DE SOLOS DE PERCUSSÃO | M³ | 7.45 | 30.11 | 224.3195 | 3086989.7924 | 99.54% | 297
4.12.1.10 | ED-50497 | PINTURA ESMALTE EM ESTRUTURA METÁLICA, DUAS (2) DEMÃOS, INCLUSIVE UMA (1) DEMÃO FUNDO ANTICORROSIVO | M² | 4.73 | 47.31 | 223.7763 | 3087213.5687 | 99.55% | 298
4.3.2.5 |  | FLANGE DE 4 FUROS, EM AÇO CARBONO LISO, ROSCA BSP INTERNA, DN 3", ANSI B16.5 150 LBS, ITEM 06 | UNID | 1 | 221.52 | 221.52 | 3087435.0887 | 99.55% | 299
4.3.3.20 |  | FLANGE DE 4 FUROS, EM AÇO CARBONO LISO, ROSCA BSP INTERNA, DN 3", ANSI B16.5 150 LBS, ITEM 21 | UNID | 1 | 221.52 | 221.52 | 3087656.6087 | 99.56% | 300
4.3.6.15 |  | FLANGE DE 8 FUROS, EM AÇO CARBONO LISO, ROSCA BSP INTERNA, DN 2 1/2", ANSI B16.5 150 LBS, ITEM 15 | UNID | 2 | 110.73 | 221.46 | 3087878.0687 | 99.57% | 301
4.7.4.10 | ED-51125 | TRANSPORTE DE MATERIAL DEMOLIDO EM CAÇAMBA, EXCLUSIVE CARGA MANUAL OU MECÂNICA | M³ | 2.05 | 106.54 | 218.407 | 3088096.4757 | 99.57% | 302
4.7.3.9 | ED-51133 | TRANSPORTE DE MATERIAL DE QUALQUER NATUREZA COM CARRINHO DE MÃO, COM DISTÂNCIAS MENORES OU IGUAIS A 50M, INCLUSIVE CARGA/DESCARGA | M³ | 7.85 | 27.8 | 218.23 | 3088314.7057 | 99.58% | 303
4.3.3.5 | 92343 | TUBO, FERRO GALVANIZADO, COM COSTURA, CLASSE MÉDIA, DN 80 MM, CONFORME NBR 6943, ITEM 05 | M | 1 | 217.92 | 217.92 | 3088532.6257 | 99.59% | 304
4.5.5.1 | ED-51107 | ESCAVAÇÃO MANUAL DE VALA COM PROFUNDIDADE MENOR OU IGUAL A 1,5M, INCLUSIVE DESCARGA LATERAL | M³ | 2.7 | 80.16 | 216.432 | 3088749.0577 | 99.59% | 305
4.3.3.18 | 6322 | TÊ, FERRO GALVANIZADO, ROSCA BSP, DN 80 MM, CONFORME NBR 6943, ITEM 19 | UNID | 1 | 213.86 | 213.86 | 3088962.9177 | 99.6% | 306
4.7.2.3 | ED-49619 | FORNECIMENTO DE CONCRETO ESTRUTURAL, PREPARADO EM OBRA, COM FCK 25MPA, INCLUSIVE LANÇAMENTO, ADENSAMENTO E ACABAMENTO | M³ | 0.22 | 964.32 | 212.1504 | 3089175.0681 | 99.61% | 307
4.3.4.1 | 1777 | CURVA FÊMEA 45º, FERRO GALVANIZADO, ROSCA BSP, DN 40 MM, CONFORME NBR 6943, ITEM 01 | UNID | 2 | 104.82 | 209.64 | 3089384.7081 | 99.62% | 308
4.5.5.4 | ED-51120 | REATERRO MANUAL DE VALA, INCLUSIVE ESPALHAMENTO E COMPACTAÇÃO MANUAL COM SOQUETE | M³ | 2.59 | 80.16 | 207.6144 | 3089592.3225 | 99.62% | 309
4.5.1.1 | ED-13938 | CABO DE COBRE NU #16MM2 - 7 FIOSX1,70MM, PARA ELEMENTOS DE CAPTAÇÃO/ ANEL DE CINTAMENTO/ DESCIDA (SPDA), INCLUSIVE SUPORTE E ISOLADOR | M | 6 | 34.51 | 207.06 | 3089799.3825 | 99.63% | 310
4.7.11.6 | ED-50174 | PINTURA COM EMULSÃO ASFÁLTICA, DUAS (2) DEMÃOS | M² | 5.04 | 40.37 | 203.4648 | 3090002.8473 | 99.64% | 311
4.3.4.14 | 65000452 | MONTAGEM DE CONEXOES DE FERRO GALVANIZADO, DIAMETRO = 3 " | UNID | 7 | 28.79 | 201.53 | 3090204.3773 | 99.64% | 312
4.3.6.6 | 1789 | CURVA FÊMEA 90º, FERRO GALVANIZADO, ROSCA BSP, DN 40 MM, CONFORME NBR 6943, ITEM 06 | UNID | 2 | 100.59 | 201.18 | 3090405.5573 | 99.65% | 313
4.6.1.2 | 43097 | CAIXA DE PASSAGEM DE SOBREPOR EM PVC 4" X 2", COM TAMPA PARAFUSADA | UNID | 3 | 65.33 | 195.99 | 3090601.5473 | 99.65% | 314
4.3.12.5 | ED-29621 | APLICAÇÃO DE GRAUTE COM ARGAMASSA DE CIMENTO, CAL HIDRATADA, AREIA E BRITA, TRAÇO (1:0,1:3:2), INCLUSIVE PREPARO MECANIZADO, TRANSPORTE E LANÇAMENTO | M³ | 0.22 | 884.53 | 194.5966 | 3090796.1439 | 99.66% | 315
4.4.1.3 | 95802 | CONDULETE DE ALUMÍNIO, TIPO X, PARA ELETRODUTO DE AÇO GALVANIZADO DN 25 MM (1''), APARENTE - FORNECIMENTO E INSTALAÇÃO | UNID | 3 | 64.18 | 192.54 | 3090988.6839 | 99.67% | 316
4.7.11.1 | 93358 | ESCAVAÇÃO MANUAL DE VALA COM PROFUNDIDADE MENOR OU IGUAL A 1,30 M | M³ | 2.05 | 92.97 | 190.5885 | 3091179.2724 | 99.67% | 317
4.3.2.9 | 35000202 | PARAFUSO COM PORCA PARA FLANGE DN16x80, CONFORME NBR7675 | UNID | 24 | 7.91 | 189.84 | 3091369.1124 | 99.68% | 318
4.10.2.2 | ED-48245 | MONTAGEM E DESMONTAGEM DE ANDAIME METÁLICO PARA FACHADA COM PISO METÁLICO, INCLUSIVE RODAPÉ/GUARDA-CORPO EM MADEIRA, EXCLUSIVE FORNECIMENTO DO ANDAIME | M² | 11.22 | 16.37 | 183.6714 | 3091552.7838 | 99.69% | 319
4.10.8.7 | 125001 | FECHADURA COMPLETA, PARA PORTA EXTERNA, FORNECIMENTO E INSTALAÇÃO | UNID | 1 | 176.85 | 176.85 | 3091729.6338 | 99.69% | 320
4.5.3.2 | 119222 | PROTECAO EXTERNA - CONTRA DESCARGA ATMOSFERICA - PORCA SEXTAVADA EM AÇO INOX REF. TEL-5414 OU EQUIVALENTE | UNID | 63 | 2.79 | 175.77 | 3091905.4038 | 99.7% | 321
4.10.4.1 | 103330 | ALVENARIA DE VEDAÇÃO DE BLOCOS CERÂMICOS FURADOS NA HORIZONTAL DE 11,5X19X19 CM (ESPESSURA 11,5 CM) E ARGAMASSA DE ASSENTAMENTO COM PREPARO EM BETONEIRA | M² | 1.83 | 95.32 | 174.4356 | 3092079.8394 | 99.7% | 322
4.7.1.3 | ED-8571 | FÔRMA E DESFORMA PARA VIGA-CINTA/BLOCO COM COMPENSADO PLASTIFICADO, ESP. 12MM, REAPROVEITAMENTO (3X) (FUNDAÇÃO) | M² | 2.05 | 85 | 174.25 | 3092254.0894 | 99.71% | 323
4.5.4.1 | MATED-27669 | MOLDE PARA SOLDA EXOTERMICA PARA CABOS (CDH 16.16-2 / CDH 35.35-2 / XPH 35.35-2 / CDH 50.50-2 / CDH 50.50-3) | UNID | 1 | 173.74 | 173.74 | 3092427.8294 | 99.71% | 324
4.3.4.3 | 4202 | NIPLE DUPLOS DE REDUÇÃO, FERRO GALVANIZADO, ROSCA BSP, DN 80 x 65 MM, CONFORME NBR 6943, ITEM 03 | UNID | 1 | 172.52 | 172.52 | 3092600.3494 | 99.72% | 325
4.4.1.16 | ED-49319 | ELETRODUTO DE AÇO GALVANIZADO MÉDIO, INCLUSIVE CONEXÕES, SUPORTES E FIXAÇÃO DN 32 | M | 3 | 56.81 | 170.43 | 3092770.7794 | 99.72% | 326
4.4.1.14 | MATED-7740 | ELETRODUTO FLEXÍVEL EM AÇO GALVANIZADO, REVESTIDO EXTERNAMENTE COM PVC PRETO, DIÂM. 1.1/2", TIPO SEALTUBO | M | 6 | 27.73 | 166.38 | 3092937.1594 | 99.73% | 327
4.7.5.9 | ED-51133 | TRANSPORTE DE MATERIAL DE QUALQUER NATUREZA COM CARRINHO DE MÃO, COM DISTÂNCIAS MENORES OU IGUAIS A 50M, INCLUSIVE CARGA/DESCARGA | M³ | 5.95 | 27.8 | 165.41 | 3093102.5694 | 99.74% | 328
4.14.3 | ED-50266 | LIMPEZA FINAL PARA ENTREGA DA OBRA | M² | 18.4 | 8.86 | 163.024 | 3093265.5934 | 99.74% | 329
4.4.1.17 | ED-49321 | ELETRODUTO DE AÇO GALVANIZADO MÉDIO, INCLUSIVE CONEXÕES, SUPORTES E FIXAÇÃO DN 50 | M | 3 | 53.83 | 161.49 | 3093427.0834 | 99.75% | 330
4.5.2.4 | MATED-12016 | CONECTOR CABO-HASTE EM BRONZE NATURAL PARA 2 CABOS COBRE DE 16MM² A 70MM² COM GRAMPO "U" E PORCAS DE AÇO GALV. REF:TEL-583 OU SIMILAR | UNID | 2 | 80.2 | 160.4 | 3093587.4834 | 99.75% | 331
4.7.11.9 | ED-51125 | TRANSPORTE DE MATERIAL DEMOLIDO EM CAÇAMBA, EXCLUSIVE CARGA MANUAL OU MECÂNICA | M³ | 1.5 | 106.54 | 159.81 | 3093747.2934 | 99.76% | 332
4.3.6.1 | 94474 | CURVA FÊMEA 45º, FERRO GALVANIZADO, ROSCA BSP, DN 65 MM, CONFORME NBR 6943, ITEM 01 | UNID | 1 | 159.75 | 159.75 | 3093907.0434 | 99.76% | 333
4.6.1.3 | 95789 | CONDULETE DE ALUMÍNIO, TIPO LR, PARA ELETRODUTO DE AÇO GALVANIZADO DN 25 MM (1''), APARENTE - FORNECIMENTO E INSTALAÇÃO | UNID | 3 | 52.47 | 157.41 | 3094064.4534 | 99.77% | 334
4.7.12.10 | ED-51133 | TRANSPORTE DE MATERIAL DE QUALQUER NATUREZA COM CARRINHO DE MÃO, COM DISTÂNCIAS MENORES OU IGUAIS A 50M, INCLUSIVE CARGA/DESCARGA | M³ | 5.31 | 27.8 | 147.618 | 3094212.0714 | 99.77% | 335
4.4.2.2 | ED-17982 | CONJUNTO PARA CONDULETE DE 1" (25MM) COM UMA (1) TOMADA PADRÃO, TRÊS (3) POLOS, CORRENTE 10A, TENSÃO 250V, (2P+T/10A-250V) E PLACA DE UM (1) POSTO, INCLUSIVE FORNECIMENTO, INSTALAÇÃO, SUPORTE, MÓDULO E PLACA, EXCLUSIVE CONDULETE | UNID | 5 | 29.19 | 145.95 | 3094358.0214 | 99.78% | 336
4.4.3.5 | 92986 | CABO DE COBRE FLEXÍVEL ISOLADO, 35 MM², ANTI-CHAMA 0,6/1,0 KV, PARA REDE ENTERRADA DE DISTRIBUIÇÃO DE ENERGIA ELÉTRICA - FORNECIMENTO E INSTALAÇÃO | M | 3 | 47.66 | 142.98 | 3094501.0014 | 99.78% | 337
4.5.4.3 | 119245 | PROTECAO EXTERNA - CONTRA DESCARGA ATMOSFERICA - FORNECIMENTO DE ALICATE PEQUENO Z-200 PARA UTILIZAÇÃO EM MOLDE DE SOLDA EXOTÉRMICA | UNID | 1 | 133.09 | 133.09 | 3094634.0914 | 99.78% | 338
4.5.2.6 | ED-50579 | FORNECIMENTO E APLICAÇÃO DE ADESIVO/SELANTE ELÁSTICO MONOCOMPONENTE COM BASE DE POLIURETANO | M | 3 | 44.03 | 132.09 | 3094766.1814 | 99.79% | 339
4.7.5.2 | 101616 | PREPARO DE FUNDO DE VALA COM LARGURA MENOR QUE 1,5 M (ACERTO DO SOLO NATURAL) | M² | 18.33 | 7.15 | 131.0595 | 3094897.2409 | 99.79% | 340
4.7.13.8 | 93382 | REATERRO MANUAL DE VALAS, COM COMPACTADOR DE SOLOS DE PERCUSSÃO | M³ | 4.28 | 30.11 | 128.8708 | 3095026.1117 | 99.8% | 341
4.12.1.3 | 4336 | PARAFUSO GALVANIZADO, SEXTAVADO, COM ROSCA INTEIRA, 5/8" x 3", COM PORCA E ARRUELA LISA | UNID | 16 | 7.99 | 127.84 | 3095153.9517 | 99.8% | 342
4.7.4.8 | 93382 | REATERRO MANUAL DE VALAS, COM COMPACTADOR DE SOLOS DE PERCUSSÃO | M³ | 4.23 | 30.11 | 127.3653 | 3095281.317 | 99.81% | 343
4.3.8.5 | 35000202 | PARAFUSO COM PORCA PARA FLANGE DN16x80, CONFORME NBR7675 | UNID | 16 | 7.91 | 126.56 | 3095407.877 | 99.81% | 344
4.3.6.2 | 6319 | TÊ REDUÇÃO, FERRO GALVANIZADO, ROSCA BSP, DN 40 x 25 MM, CONFORME NBR 6943, ITEM 02 | UNID | 2 | 62.36 | 124.72 | 3095532.597 | 99.81% | 345
4.7.13.5 | ED-49812 | LASTRO DE CONCRETO MAGRO, INCLUSIVE TRANSPORTE, LANÇAMENTO E ADENSAMENTO | M³ | 0.18 | 689.84 | 124.1712 | 3095656.7682 | 99.82% | 346
4.4.1.9 | 95796 | CONDULETE DE ALUMÍNIO, TIPO T, PARA ELETRODUTO DE AÇO GALVANIZADO DN 25 MM (1''), APARENTE - FORNECIMENTO E INSTALAÇÃO | UNID | 2 | 61.66 | 123.32 | 3095780.0882 | 99.82% | 347
4.7.1.4 | ED-49813 | LASTRO DE BRITA COM PEDRA BRITADA NÚMERO 1 E 2, INCLUSIVE ADENSAMENTO E APILOAMENTO MANUAL - BASEADO EM SETOP (ED-49813) | M³ | 0.51 | 237.17 | 120.9567 | 3095901.0449 | 99.83% | 348
4.4.5.2 | MATED-12175 | DISPOSITIVO DE PROTECAO CONTRA SURTO (DPS),CLASSE II,1 POLO, - BASEADO EM EMOP (15.007.0640-A) | UNID | 1 | 120.19 | 120.19 | 3096021.2349 | 99.83% | 349
4.3.4.13 | 65000442 | MONTAGEM E ASSENTAMENTO DE TUBO DE FERRO GALVANIZADO, COM LUVA, DIAMETRO = 3 " | M | 2 | 59.86 | 119.72 | 3096140.9549 | 99.83% | 350
4.5.3.1 |  | PARAFUSO INOX, SEXTAVADO, COM ROSCA INTEIRA, 1/4" X 1 1/4" | UNID | 63 | 1.88 | 118.44 | 3096259.3949 | 99.84% | 351
4.3.3.7 | 65001108 | TAMPA EM CHAPA DE 6 MM X Ø210, EM AÇO ASTM-A 36 PARA TUBO CAMISA DN 150, ITEM 08 | UNID | 1 | 117.74 | 117.74 | 3096377.1349 | 99.84% | 352
4.7.4.4 | ED-49812 | LASTRO DE CONCRETO MAGRO, INCLUSIVE TRANSPORTE, LANÇAMENTO E ADENSAMENTO | M³ | 0.17 | 689.84 | 117.2728 | 3096494.4077 | 99.84% | 353
4.4.1.5 | ED-49101 | CONDULETE DE ALUMÍNIO, TIPO X, PARA ELETRODUTO DE AÇO GALVANIZADO DN 75 MM, APARENTE - FORNECIMENTO E INSTALAÇÃO | UNID | 1 | 117.16 | 117.16 | 3096611.5677 | 99.85% | 354
4.4.5.3 | 93661 | DISJUNTOR BIPOLAR TIPO DIN, CORRENTE NOMINAL DE 16A - FORNECIMENTO E INSTALAÇÃO | UNID | 1 | 111.56 | 111.56 | 3096723.1277 | 99.85% | 355
4.3.2.6 | 4182 | NIPLE DUPLO, FERRO GALVANIZADO, ROSCA BSP, DN 80 MM, CONFORME NBR6943, ITEM 07 | UNID | 1 | 110.94 | 110.94 | 3096834.0677 | 99.86% | 356
4.3.3.19 | 4182 | NIPLE DUPLO, FERRO GALVANIZADO, ROSCA BSP, DN 80 MM, CONFORME NBR6943, ITEM 20 | UNID | 1 | 110.94 | 110.94 | 3096945.0077 | 99.86% | 357
4.3.4.6 |  | FLANGE DE 8 FUROS, EM AÇO CARBONO LISO, ROSCA BSP INTERNA, DN 1 1/2", ANSI B16.5 150 LBS, ITEM 06 | UNID | 1 | 110.73 | 110.73 | 3097055.7377 | 99.86% | 358
4.7.14.2.4 | 100973 | CARGA E DESCARGA MECANICA DE SOLO UTILIZANDO CAMINHAO BASCULANTE 6,0M3/16T E PA CARREGADEIRA SOBRE PNEUS 128 HP, CAPACIDADE DA CAÇAMBA 1,7 A 2,8 M3, PESO OPERACIONAL 11632 KG | M³ | 9.85 | 11.11 | 109.4335 | 3097165.1712 | 99.87% | 359
4.3.6.10 | 1777 | CURVA FÊMEA 45º, FERRO GALVANIZADO, ROSCA BSP, DN 40 MM, CONFORME NBR 6943, ITEM 10 | UNID | 1 | 104.82 | 104.82 | 3097269.9912 | 99.87% | 360
4.3.4.11 | 105328 | TUBO DE PVC DEFOFO, DN 100, JUNTA ELÁSTICA INTEGRADA, | UNID | 2 | 52.27 | 104.54 | 3097374.5312 | 99.87% | 361
4.7.12.5 | ED-49812 | LASTRO DE CONCRETO MAGRO, INCLUSIVE TRANSPORTE, LANÇAMENTO E ADENSAMENTO | M³ | 0.15 | 689.84 | 103.476 | 3097478.0072 | 99.88% | 362
4.4.1.10 | ED-49110 | CONDULETE DE ALUMÍNIO, TIPO LR, PARA ELETRODUTO DE AÇO GALVANIZADO DN 75 MM, APARENTE - FORNECIMENTO E INSTALAÇÃO | UNID | 1 | 98.97 | 98.97 | 3097576.9772 | 99.88% | 363
4.4.7.3 | ED-49814 | LASTRO DE AREIA, INCLUSIVE ADENSAMENTO E APILOAMENTO MANUAL | M³ | 0.39 | 250.76 | 97.7964 | 3097674.7736 | 99.88% | 364
4.3.11.2 | ED-29621 | APLICAÇÃO DE GRAUTE COM ARGAMASSA DE CIMENTO, CAL HIDRATADA, AREIA E BRITA, TRAÇO (1:0,1:3:2), INCLUSIVE PREPARO MECANIZADO, TRANSPORTE E LANÇAMENTO | M³ | 0.11 | 884.53 | 97.2983 | 3097772.0719 | 99.89% | 365
4.12.1.8 | MATED-18154 | CHUMBADOR EM AÇO CARBONO, CBA SEXTAVADO, COMPRIMENTO 5", ROSCA 5/8", PARA FURO COM DIÂMETRO 7/8"[22MM] | UNID | 4 | 24.22 | 96.88 | 3097868.9519 | 99.89% | 366
4.3.3.15 | 6019 | REGISTRO GAVETA ROSCA BRONZE 1", ITEM 16 | UNID | 1 | 95.44 | 95.44 | 3097964.3919 | 99.89% | 367
4.4.7.2 | 101616 | PREPARO DE FUNDO DE VALA COM LARGURA MENOR QUE 1,5 M (ACERTO DO SOLO NATURAL) | M² | 13 | 7.15 | 92.95 | 3098057.3419 | 99.89% | 368
4.7.1.8 | ED-51133 | TRANSPORTE DE MATERIAL DE QUALQUER NATUREZA COM CARRINHO DE MÃO, COM DISTÂNCIAS MENORES OU IGUAIS A 50M, INCLUSIVE CARGA/DESCARGA | M³ | 3.33 | 27.8 | 92.574 | 3098149.9159 | 99.9% | 369
4.7.12.8 | 93382 | REATERRO MANUAL DE VALAS, COM COMPACTADOR DE SOLOS DE PERCUSSÃO | M³ | 3.07 | 30.11 | 92.4377 | 3098242.3536 | 99.9% | 370
4.4.7.6 | ED-51125 | TRANSPORTE DE MATERIAL DEMOLIDO EM CAÇAMBA, EXCLUSIVE CARGA MANUAL OU MECÂNICA | M³ | 0.86 | 106.54 | 91.6244 | 3098333.978 | 99.9% | 371
4.3.4.2 | 3927 | LUVA DE REDUÇÃO, FERRO GALVANIZADO, ROSCA BSP, DN 65 x 40 MM, CONFORME NBR 6943, ITEM 02 | UNID | 1 | 86.73 | 86.73 | 3098420.708 | 99.91% | 372
4.4.2.1 | ED-17981 | CONJUNTO PARA CONDULETE DE 1" (25MM) COM UM (1) INTERRUPTOR PARALELO, CORRENTE 10A, TENSÃO 250V, (10A-250V) E PLACA DE UM (1) POSTO, INCLUSIVE FORNECIMENTO, INSTALAÇÃO, SUPORTE, MÓDULO E PLACA, EXCLUSIVE CONDULETE | UNID | 2 | 42.85 | 85.7 | 3098506.408 | 99.91% | 373
4.10.2.3 | 97062 | COLOCAÇÃO DE TELA EM ANDAIME FACHADEIRO | M² | 11.22 | 7.03 | 78.8766 | 3098585.2846 | 99.91% | 374
4.3.6.24 | 89356 | TUBO, PVC, SOLDÁVEL, DN 25MM, CONFORME NBR 5648, ITEM 24 | M | 2.75 | 27.65 | 76.0375 | 3098661.3221 | 99.91% | 375
4.5.4.2 | 119244 | CARTUCHO Nº32 PARA SOLDA EXOTERMICA | UNID | 3 | 25.02 | 75.06 | 3098736.3821 | 99.92% | 376
4.7.2.1 | ED-8571 | FÔRMA E DESFORMA PARA VIGA-CINTA/BLOCO COM COMPENSADO PLASTIFICADO, ESP. 12MM, REAPROVEITAMENTO (3X) (FUNDAÇÃO) | M² | 0.88 | 85 | 74.8 | 3098811.1821 | 99.92% | 377
4.7.9.2 | 101616 | PREPARO DE FUNDO DE VALA COM LARGURA MENOR QUE 1,5 M (ACERTO DO SOLO NATURAL) | M² | 10.14 | 7.15 | 72.501 | 3098883.6831 | 99.92% | 378
4.3.6.7 | 4208 | NIPLE DUPLO, FERRO GALVANIZADO, ROSCA BSP, DN 65 MM, CONFORME NBR 6943, ITEM 07 | UNID | 1 | 68.2 | 68.2 | 3098951.8831 | 99.92% | 379
4.5.5.6 | ED-51125 | TRANSPORTE DE MATERIAL DEMOLIDO EM CAÇAMBA, EXCLUSIVE CARGA MANUAL OU MECÂNICA | M³ | 0.64 | 106.54 | 68.1856 | 3099020.0687 | 99.93% | 380
4.10.8.8 | MATED-13912 | FECHADURA PARA PORTA DE CORRER, TIPO BICO DE PAPAGAIO, COMPLETA, GRAU DE SEGURANÇA MÉDIO | UNID | 1 | 67.73 | 67.73 | 3099087.7987 | 99.93% | 381
4.5.5.3 | ED-49814 | LASTRO DE AREIA, INCLUSIVE ADENSAMENTO E APILOAMENTO MANUAL | M³ | 0.27 | 250.76 | 67.7052 | 3099155.5039 | 99.93% | 382
4.3.11.1 | ED-48202 | ALVENARIA ESTRUTURAL COM BLOCO DE CONCRETO, ESP. 19CM, (FBK 4,5MPA), COM ACABAMENTO APARENTE, INCLUSIVE ARGAMASSA PARA ASSENTAMENTO | M² | 0.54 | 120.05 | 64.827 | 3099220.3309 | 99.93% | 383
4.5.5.2 | 101616 | PREPARO DE FUNDO DE VALA COM LARGURA MENOR QUE 1,5 M (ACERTO DO SOLO NATURAL) | M² | 9 | 7.15 | 64.35 | 3099284.6809 | 99.93% | 384
4.3.12.3 | ED-8571 | FÔRMA E DESFORMA PARA VIGA-CINTA/BLOCO COM COMPENSADO PLASTIFICADO, ESP. 12MM, REAPROVEITAMENTO (3X) (FUNDAÇÃO) | M² | 0.75 | 85 | 63.75 | 3099348.4309 | 99.94% | 385
4.7.10.10 | ED-51133 | TRANSPORTE DE MATERIAL DE QUALQUER NATUREZA COM CARRINHO DE MÃO, COM DISTÂNCIAS MENORES OU IGUAIS A 50M, INCLUSIVE CARGA/DESCARGA | M³ | 2.29 | 27.8 | 63.662 | 3099412.0929 | 99.94% | 386
4.3.9.13 | 25003568 | ARRUELA DE BORRACHA PARA FLANGE DN 150 MM | UNID | 10 | 6.3 | 63 | 3099475.0929 | 99.94% | 387
4.12.1.4 | MATED-9816 | PORCA GALVANIZADA, SEXTAVADA, 3/4" | UNID | 20 | 2.95 | 59 | 3099534.0929 | 99.94% | 388
4.10.7.6 | 100757 | PINTURA COM TINTA ALQUÍDICA DE ACABAMENTO (ESMALTE SINTÉTICO ACETINADO), PULVERIZADA SOBRE SUPERFÍCIES METÁLICAS, EXECUTADO EM OBRA (02 DEMÃOS) | M² | 0.9 | 65.3 | 58.77 | 3099592.8629 | 99.94% | 389
4.3.6.20 | 11674 | REGISTRO DE ESFERA, PVC SOLDÁVEL, DN 25 MM, CONFORME NBR 5626, ITEM 19 | UNID | 3 | 19.31 | 57.93 | 3099650.7929 | 99.95% | 390
4.3.12.1 | ED-49619 | FORNECIMENTO DE CONCRETO ESTRUTURAL, PREPARADO EM OBRA, COM FCK 25MPA, INCLUSIVE LANÇAMENTO, ADENSAMENTO E ACABAMENTO | M³ | 0.06 | 964.32 | 57.8592 | 3099708.6521 | 99.95% | 391
4.7.5.11 | 97087 | CAMADA SEPARADORA PARA EXECUÇÃO DE RADIER, PISO DE CONCRETO OU LAJE SOBRE SOLO, EM LONA PLÁSTICA | M² | 18.4 | 3.14 | 57.776 | 3099766.4281 | 99.95% | 392
4.7.3.2 | 101616 | PREPARO DE FUNDO DE VALA COM LARGURA MENOR QUE 1,5 M (ACERTO DO SOLO NATURAL) | M² | 8.05 | 7.15 | 57.5575 | 3099823.9856 | 99.95% | 393
4.7.4.9 | ED-51133 | TRANSPORTE DE MATERIAL DE QUALQUER NATUREZA COM CARRINHO DE MÃO, COM DISTÂNCIAS MENORES OU IGUAIS A 50M, INCLUSIVE CARGA/DESCARGA | M³ | 2.05 | 27.8 | 56.99 | 3099880.9756 | 99.95% | 394
4.12.1.6 | MATED-18138 | ARRUELA GALVANIZADA, LISA REDONDA, 3/4" | UNID | 20 | 2.81 | 56.2 | 3099937.1756 | 99.96% | 395
4.7.10.5 | ED-49812 | LASTRO DE CONCRETO MAGRO, INCLUSIVE TRANSPORTE, LANÇAMENTO E ADENSAMENTO | M³ | 0.08 | 689.84 | 55.1872 | 3099992.3628 | 99.96% | 396
4.3.6.11 | 6297 | TÊ 45°, FERRO GALVANIZADO, ROSCA BSP, DN 40 MM, CONFORME NBR 6943, ITEM 11 | UNID | 1 | 53.09 | 53.09 | 3100045.4528 | 99.96% | 397
4.10.4.3 | 93200 | FIXAÇÃO (ENCUNHAMENTO) DE ALVENARIA DE VEDAÇÃO COM ARGAMASSA APLICADA COM BISNAGA | M | 3.85 | 13.52 | 52.052 | 3100097.5048 | 99.96% | 398
4.7.11.5 | ED-49812 | LASTRO DE CONCRETO MAGRO, INCLUSIVE TRANSPORTE, LANÇAMENTO E ADENSAMENTO | M³ | 0.07 | 689.84 | 48.2888 | 3100145.7936 | 99.96% | 399
4.4.1.7 | 95781 | CONDULETE DE ALUMÍNIO, TIPO C, PARA ELETRODUTO DE AÇO GALVANIZADO DN 25 MM (1''), APARENTE - FORNECIMENTO E INSTALAÇÃO | UNID | 1 | 47.07 | 47.07 | 3100192.8636 | 99.96% | 400
4.3.6.21 | 89383 | ADAPTADOR CURTO, PVC BOLSA E ROSCA, DN 25MM, CONFORME NBR 5648, ITEM 20 | UNID | 6 | 7.66 | 45.96 | 3100238.8236 | 99.97% | 401
4.4.1.8 | 95782 | CONDULETE DE ALUMÍNIO, TIPO E, ELETRODUTO DE AÇO GALVANIZADO DN 25 MM (1''), APARENTE - FORNECIMENTO E INSTALAÇÃO | UNID | 1 | 45.49 | 45.49 | 3100284.3136 | 99.97% | 402
4.10.8.6 | 3106 | FERROLHO COM FECHO CHATO E PORTA CADEADO, EM ACO GALVANIZADO / ZINCADO, DE SOBREPOR, COM COMPRIMENTO DE 6", CHAPA COM ESPESSURA MINIMA DE 1,70 MM E LARGURA /MINIMA DE 5,00 CM (FECHO REFORCADO) | UNID | 2 | 21.61 | 43.22 | 3100327.5336 | 99.97% | 403
4.7.11.10 | ED-51133 | TRANSPORTE DE MATERIAL DE QUALQUER NATUREZA COM CARRINHO DE MÃO, COM DISTÂNCIAS MENORES OU IGUAIS A 50M, INCLUSIVE CARGA/DESCARGA | M³ | 1.5 | 27.8 | 41.7 | 3100369.2336 | 99.97% | 404
4.3.12.2 | ED-48298 | CORTE, DOBRA E MONTAGEM DE AÇO CA-50/60, INCLUSIVE ESPAÇADOR | KG | 2.77 | 14.43 | 39.9711 | 3100409.2047 | 99.97% | 405
4.3.5.13 | 25003566 | ARRUELA DE BORRACHA PARA FLANGE DN 100 MM | UNID | 10 | 3.94 | 39.4 | 3100448.6047 | 99.97% | 406
4.3.9.12 | 25003566 | ARRUELA DE BORRACHA PARA FLANGE DN 100 MM | UNID | 10 | 3.94 | 39.4 | 3100488.0047 | 99.97% | 407
4.7.1.2 | 97083 | COMPACTAÇÃO MECÂNICA DE SOLO PARA EXECUÇÃO DE RADIER, PISO DE CONCRETO OU LAJE SOBRE SOLO, COM COMPACTADOR DE SOLOS A PERCUSSÃO | M² | 10.24 | 3.71 | 37.9904 | 3100525.9951 | 99.97% | 408
4.7.10.8 | 93382 | REATERRO MANUAL DE VALAS, COM COMPACTADOR DE SOLOS DE PERCUSSÃO | M³ | 1.26 | 30.11 | 37.9386 | 3100563.9337 | 99.98% | 409
4.7.5.3 | ED-8571 | FÔRMA E DESFORMA PARA VIGA-CINTA/BLOCO COM COMPENSADO PLASTIFICADO, ESP. 12MM, REAPROVEITAMENTO (3X) (FUNDAÇÃO) | M² | 0.44 | 85 | 37.4 | 3100601.3337 | 99.98% | 410
4.3.6.22 | 89428 | UNIÃO, PVC, SOLDÁVEL, DN 25MM, CONFORME NBR 5648, ITEM 21 | UNID | 2 | 17.38 | 34.76 | 3100636.0937 | 99.98% | 411
4.3.3.8 | 35000202 | PARAFUSO COM PORCA PARA FLANGE DN16x80, CONFORME NBR7675 | UNID | 4 | 7.91 | 31.64 | 3100667.7337 | 99.98% | 412
4.3.1.10 | 25003568 | ARRUELA DE BORRACHA PARA FLANGE DN 150 MM | UNID | 5 | 6.3 | 31.5 | 3100699.2337 | 99.98% | 413
4.10.7.5 | 100725 | PINTURA COM TINTA ALQUÍDICA DE FUNDO (ESMALTE SINTÉTICO GRAFITE) PULVERIZADA SOBRE SUPERFÍCIES METÁLICAS, EXECUTADO EM OBRA (POR DEMÃO) | M² | 0.9 | 33.61 | 30.249 | 3100729.4827 | 99.98% | 414
4.3.7.14 | 25003569 | ARRUELA DE BORRACHA PARA FLANGE DN 250 MM | UNID | 4 | 7.42 | 29.68 | 3100759.1627 | 99.98% | 415
4.3.3.13 | 4179 | NIPLE DUPLO, FERRO GALVANIZADO, ROSCA BSP, DN 25 MM, CONFORME NBR6943, ITEM 12 | UNID | 2 | 14.65 | 29.3 | 3100788.4627 | 99.98% | 416
4.3.6.17 | 4179 | NIPLE DUPLO, FERRO GALVANIZADO, ROSCA BSP, DN 25 MM, CONFORME NBR 6943, ITEM 17 | UNID | 2 | 14.65 | 29.3 | 3100817.7627 | 99.98% | 417
4.3.6.12 | 4209 | NIPLE DUPLO, FERRO GALVANIZADO, ROSCA BSP, DN 40 MM, CONFORME NBR 6943, ITEM 12 | UNID | 1 | 28.65 | 28.65 | 3100846.4127 | 99.98% | 418
4.7.1.7 | 93382 | REATERRO MANUAL DE VALAS, COM COMPACTADOR DE SOLOS DE PERCUSSÃO | M³ | 0.9 | 30.11 | 27.099 | 3100873.5117 | 99.99% | 419
4.7.11.8 | 93382 | REATERRO MANUAL DE VALAS, COM COMPACTADOR DE SOLOS DE PERCUSSÃO | M³ | 0.9 | 30.11 | 27.099 | 3100900.6107 | 99.99% | 420
4.7.13.2 | 101616 | PREPARO DE FUNDO DE VALA COM LARGURA MENOR QUE 1,5 M (ACERTO DO SOLO NATURAL) | M² | 3.61 | 7.15 | 25.8115 | 3100926.4222 | 99.99% | 421
4.7.4.2 | 101616 | PREPARO DE FUNDO DE VALA COM LARGURA MENOR QUE 1,5 M (ACERTO DO SOLO NATURAL) | M² | 3.53 | 7.15 | 25.2395 | 3100951.6617 | 99.99% | 422
4.3.7.13 | 25003568 | ARRUELA DE BORRACHA PARA FLANGE DN 150 MM | UNID | 4 | 6.3 | 25.2 | 3100976.8617 | 99.99% | 423
4.3.3.6 | MATED-13036 | ABRAÇADEIRA CHAPA 12,5 X 75 X 260 MM, EM AÇO ASTM-A 36, ITEM 06 | UNID | 2 | 12.35 | 24.7 | 3101001.5617 | 99.99% | 424
4.4.7.5 | ED-51133 | TRANSPORTE DE MATERIAL DE QUALQUER NATUREZA COM CARRINHO DE MÃO, COM DISTÂNCIAS MENORES OU IGUAIS A 50M, INCLUSIVE CARGA/DESCARGA | M³ | 0.86 | 27.8 | 23.908 | 3101025.4697 | 99.99% | 425
4.7.5.8 | 93382 | REATERRO MANUAL DE VALAS, COM COMPACTADOR DE SOLOS DE PERCUSSÃO | M³ | 0.79 | 30.11 | 23.7869 | 3101049.2566 | 99.99% | 426
4.7.12.2 | 101616 | PREPARO DE FUNDO DE VALA COM LARGURA MENOR QUE 1,5 M (ACERTO DO SOLO NATURAL) | M² | 3.08 | 7.15 | 22.022 | 3101071.2786 | 99.99% | 427
4.14.4 | ED-50272 | LIMPEZA DE VIDROS E ESPELHOS | M² | 2.36 | 8.23 | 19.4228 | 3101090.7014 | 99.99% | 428
4.12.1.5 | MATED-18137 | ARRUELA GALVANIZADA, LISA REDONDA, 5/8" | UNID | 16 | 1.19 | 19.04 | 3101109.7414 | 99.99% | 429
4.5.2.3 | 1578 | TERMINAL A COMPRESSAO EM COBRE ESTANHADO 1 FURO PARA CABO 50 MM2 | UNID | 2 | 9.51 | 19.02 | 3101128.7614 | 99.99% | 430
4.5.5.5 | ED-51133 | TRANSPORTE DE MATERIAL DE QUALQUER NATUREZA COM CARRINHO DE MÃO, COM DISTÂNCIAS MENORES OU IGUAIS A 50M, INCLUSIVE CARGA/DESCARGA | M³ | 0.64 | 27.8 | 17.792 | 3101146.5534 | 99.99% | 431
4.10.1.1 | ED-28533 | ANDAIME EM CAVALETE METÁLICO PARA FORRO OU SERVIÇO EM ALTURA INTERNO, COM CHAPA DE COMPENSADO E TÁBUA, COM REAPROVEITAMENTO, INCLUSIVE MONTAGEM/DESMONTAGEM E REMANEJAMENTO | M² | 10.06 | 1.73 | 17.4038 | 3101163.9572 | 100% | 432
4.3.6.14 | 94673 | CURVA 90°, PVC SOLDÁVEL, DN 25 MM, CONFORME NBR 5648, ITEM 14 | UNID | 2 | 8.56 | 17.12 | 3101181.0772 | 100% | 433
4.13.1.5 | 95875 | TRANSPORTE COM CAMINHÃO BASCULANTE DE 10 M³, EM VIA URBANA PAVIMENTADA, DMT ATÉ 30 KM (UNIDADE: M3XKM) | M³xKM | 5.58 | 3.05 | 17.019 | 3101198.0962 | 100% | 434
4.7.14.2.6 | 100574 | ESPALHAMENTO DE MATERIAL EM BOTA FORA, COM UTILIZAÇÃO DE TRATOR DE ESTEIRAS DE 165HP | M³ | 9.85 | 1.72 | 16.942 | 3101215.0382 | 100% | 435
4.13.1.4 | ED-51132 | CARGA MECÂNICA DE MATERIAL DE QUALQUER NATUREZA SOBRE CAMINHÃO, EXCLUSIVE TRANSPORTE | M³ | 4.29 | 3.71 | 15.9159 | 3101230.9541 | 100% | 436
4.3.8.6 | 25003568 | ARRUELA DE BORRACHA PARA FLANGE DN 150 MM | UNID | 2 | 6.3 | 12.6 | 3101243.5541 | 100% | 437
4.7.10.2 | 101616 | PREPARO DE FUNDO DE VALA COM LARGURA MENOR QUE 1,5 M (ACERTO DO SOLO NATURAL) | M² | 1.68 | 7.15 | 12.012 | 3101255.5661 | 100% | 438
4.7.11.2 | 101616 | PREPARO DE FUNDO DE VALA COM LARGURA MENOR QUE 1,5 M (ACERTO DO SOLO NATURAL) | M² | 1.44 | 7.15 | 10.296 | 3101265.8621 | 100% | 439
4.3.2.10 | 25003732 | ARRUELA DE BORRACHA PARA FLANGE DN 80 MM | UNID | 3 | 3.06 | 9.18 | 3101275.0421 | 100% | 440
4.3.7.12 | 25003566 | ARRUELA DE BORRACHA PARA FLANGE DN 100 MM | UNID | 2 | 3.94 | 7.88 | 3101282.9221 | 100% | 441
4.3.6.23 | 94688 | TÊ, PVC, SOLDÁVEL, DN 25 MM, CONFORME NBR 5648, ITEM 22 | UNID | 1 | 7.8 | 7.8 | 3101290.7221 | 100% | 442
4.3.10.3 | 95875 | TRANSPORTE COM CAMINHÃO BASCULANTE DE 10 M³, EM VIA URBANA PAVIMENTADA, DMT ATÉ 30 KM (UNIDADE: M3XKM) | M³xKM | 2.4336 | 3.05 | 7.4225 | 3101298.1446 | 100% | 443
4.3.10.2 | ED-51132 | CARGA MECÂNICA DE MATERIAL DE QUALQUER NATUREZA SOBRE CAMINHÃO, EXCLUSIVE TRANSPORTE | M³ | 1.872 | 3.71 | 6.9451 | 3101305.0897 | 100% | 444
4.5.2.2 | 1575 | TERMINAL A COMPRESSAO EM COBRE ESTANHADO 1 FURO PARA CABO 16 MM2 | UNID | 1 | 3.51 | 3.51 | 3101308.5997 | 100% | 445
4.3.3.3 | 1185 | CAP PVC JS DN 15 MM, CONFORME NBR 5648, ITEM 03 | UNID | 2 | 1.71 | 3.42 | 3101312.0197 | 100% | 446
4.3.6.13 | 25001889 | JOELHO 90°, PVC SOLDÁVEL, DN 25 MM, CONFORME NBR 5648, ITEM 13 | UNID | 2 | 1.38 | 2.76 | 3101314.7797 | 100% | 447
4.3.6.18 | 25001954 | LUVA, PVCSOLDÁVEL, COM BUCHA DE LATÃO, DN 25 MM, CONFORME NBR 5648, ITEM 17A | UNID | 2 | 1.12 | 2.24 | 3101317.0197 | 100% | 448
SISTEMA DE GERAÇÃO SOLAR
SISTEMA DE GERAÇÃO SOLAR